## Rekapitulace stavby
Export Komplet | [24 empty] | VZ | 2.0 | ZAMOK |  |  |  |  | False | False | {e83317b4-33ac-455c-8534-9b43754da925}
[31 empty] | 0,01 | 21
[31 empty] | 0,01 | 15
|  | REKAPITULACE STAVBY | [15 empty] | v --- níže se nacházejí doplnkové a pomocné údaje k sestavám --- v | [11 empty] | Návod na vyplnění | 0,001
|  | Kód: |  |  |  |  | 210081-V | [22 empty] | Měnit lze pouze buňky se žlutým podbarvením! 1) v Rekapitulaci stavby vyplňte údaje o Uchazeči (přenesou se do ostatních sestav i v jiných listech) 2) na vybraných listech vyplňte v sestavě Soupis prací ceny u položek | 0,01
|  | Stavba: |  |  |  |  | Stavební úprava prostoru mezi tř. 17. listopadu a ulicí Nedbalovou v Karviné | [23 empty] | 0,01
|  | KSO: | [11 empty] | CC-CZ: | [16 empty] | 0,01
|  | Místo: |  |  |  |  | Karviná | [6 empty] | Datum: |  | 14. 4. 2022 | [14 empty] | 0,01
0,01
|  | Zadavatel: | [11 empty] | IČ: |  | 00297534 | [14 empty] | 0,01
|  |  | Statutární město Karviná | [10 empty] | DIČ: |  | CZ00297534 | [14 empty] | 0,01
0,01
|  | Uchazeč: | [11 empty] | IČ: |  | Vyplň údaj | [14 empty] | 0,01
|  |  | Vyplň údaj | [10 empty] | DIČ: |  | Vyplň údaj | [14 empty] | 0,01
False
|  | Projektant: | [11 empty] | IČ: |  | 42767377 | [14 empty] | False
|  |  | Dopravoprojekt Ostrava a.s. | [10 empty] | DIČ: |  | CZ42767377 | [14 empty] | True
0,01
|  | Zpracovatel: | [11 empty] | IČ: | [16 empty] | 0,01
[14 empty] | DIČ: | [16 empty] | True
Poznámka:
Soupis prací je sestaven s využitím Cenové soustavy ÚRS. Položky, které pochází z této cenové soustavy, jsou ve sloupci 'Cenová soustava' označeny popisem 'CS ÚRS' a úrovní příslušného kalendářního pololetí. Veškeré další informace vymezující popis a podmínky použití těchto položek z Cenové soustavy, které nejsou uvedeny přímo v soupisu prací, jsou neomezeně dálkově k dispozici na webu podminky.urs.cz.
|  | Cena bez DPH | [11 empty] | 0
[8 empty] | Sazba daně |  | Základ daně |  |  |  | Výše daně
|  | DPH |  | základní |  |  |  | 21% |  | 0 |  |  |  | 0
|  |  |  | snížená |  |  |  | 15% |  | 0 |  |  |  | 0
|  |  |  | zákl. přenesená |  |  |  | 21% |  | 0 |  |  |  | 0
|  |  |  | sníž. přenesená |  |  |  | 15% |  | 0 |  |  |  | 0
|  |  |  | nulová |  |  |  | 0% |  | 0 |  |  |  | 0
|  | Cena s DPH | [6 empty] | v |  | CZK |  |  | 0
REKAPITULACE OBJEKTŮ STAVBY A SOUPISŮ PRACÍ
| Kód: | [6 empty] | 210081-V
| Stavba: | [6 empty] | Stavební úprava prostoru mezi tř. 17. listopadu a ulicí Nedbalovou v Karviné
| Místo: | [6 empty] | Karviná |  |  |  |  | Datum: |  | 14. 4. 2022
| Zadavatel: | [6 empty] | Statutární město Karviná |  |  |  |  | Projektant: |  | Dopravoprojekt Ostrava a.s. |  |  | Informatívní údaje z listů zakázek
| Uchazeč: | [11 empty] | Zpracovatel:
| Kód |  |  |  | Popis | [6 empty] | Cena bez DPH [CZK] |  |  |  | Cena s DPH [CZK] | Typ | z toho Ostat. náklady [CZK] | DPH [CZK] | Normohodiny [h] | DPH základní [CZK] | DPH snížená [CZK] | DPH základní přenesená [CZK] | DPH snížená přenesená [CZK] | Základna DPH základní | Základna DPH snížená | Základna DPH zákl. přenesená | Základna DPH sníž. přenesená | Základna DPH nulová
| Náklady stavby celkem | [10 empty] | 0 |  |  |  | 0 |  | 0 | 0 | 0 | 0 | 0 | 0 | 0 | 0 | 0 | 0 | 0 | 0 |  | D | 0 | ###NOIMPORT### | IMPORT | {e83317b4-33ac-455c-8534-9b43754da925} | {00000000-0000-0000-0000-000000000000}
/ |  | SO 000 |  |  |  | Všeobecné položky | [5 empty] | 0 |  |  |  | 0 | STA | 0 | 0 | 0 | 0 | 0 | 0 | 0 | 0 | 0 | 0 | 0 | 0 |  |  | 1 |  | IMPORT | {4e8f89ee-f4e7-414d-a499-509ac8d5c217} | {e83317b4-33ac-455c-8534-9b43754da925} | 2
/ |  | SO 020 |  |  |  | Příprava území | [5 empty] | 0 |  |  |  | 0 | STA | 0 | 0 | 0 | 0 | 0 | 0 | 0 | 0 | 0 | 0 | 0 | 0 |  |  | 1 |  | IMPORT | {f51fb49e-f319-445f-b055-c78de7dc4a48} | {e83317b4-33ac-455c-8534-9b43754da925} | 2
/ |  | SO 020.1 |  |  |  | Příprava území- neuznatelné položky | [5 empty] | 0 |  |  |  | 0 | STA | 0 | 0 | 0 | 0 | 0 | 0 | 0 | 0 | 0 | 0 | 0 | 0 |  |  | 1 |  | IMPORT | {a527dc2a-b58d-49f0-ac6e-b4f6d7f5cb07} | {e83317b4-33ac-455c-8534-9b43754da925} | 2
/ |  | SO 110 |  |  |  | Komunikace | [5 empty] | 0 |  |  |  | 0 | STA | 0 | 0 | 0 | 0 | 0 | 0 | 0 | 0 | 0 | 0 | 0 | 0 |  |  | 1 |  | IMPORT | {e61ac601-fed7-4261-b9df-6844c61dead0} | {e83317b4-33ac-455c-8534-9b43754da925} | 2
/ |  | SO 110.1 |  |  |  | Komunikace- neuznatelné položky | [5 empty] | 0 |  |  |  | 0 | STA | 0 | 0 | 0 | 0 | 0 | 0 | 0 | 0 | 0 | 0 | 0 | 0 |  |  | 1 |  | IMPORT | {2c4a9d88-8221-4433-a460-f0a725ec79b8} | {e83317b4-33ac-455c-8534-9b43754da925} | 2
/ |  | SO 801 |  |  |  | Vegetační úpravy | [5 empty] | 0 |  |  |  | 0 | STA | 0 | 0 | 0 | 0 | 0 | 0 | 0 | 0 | 0 | 0 | 0 | 0 |  |  | 1 |  | IMPORT | {10929124-6ec9-4976-8e95-b305f10ceef2} | {e83317b4-33ac-455c-8534-9b43754da925} | 2
/ |  | SO 801.1 |  |  |  | Následná péče | [5 empty] | 0 |  |  |  | 0 | STA | 0 | 0 | 0 | 0 | 0 | 0 | 0 | 0 | 0 | 0 | 0 | 0 |  |  | 1 |  | IMPORT | {b2235566-d309-48cf-a1cf-dc8230fa5a50} | {e83317b4-33ac-455c-8534-9b43754da925} | 2
/ |  | SO 870 |  |  |  | Náhradní výsadba | [5 empty] | 0 |  |  |  | 0 | STA | 0 | 0 | 0 | 0 | 0 | 0 | 0 | 0 | 0 | 0 | 0 | 0 |  |  | 1 |  | IMPORT | {82cb8a91-c127-4103-84b2-2c75996fdd63} | {e83317b4-33ac-455c-8534-9b43754da925} | 2
/ |  | SO 920 |  |  |  | Dětské hřiště | [5 empty] | 0 |  |  |  | 0 | STA | 0 | 0 | 0 | 0 | 0 | 0 | 0 | 0 | 0 | 0 | 0 | 0 |  |  | 1 |  | IMPORT | {a2722b46-3b28-422b-9f95-645dd3fd1dcf} | {e83317b4-33ac-455c-8534-9b43754da925} | 2
/ |  | SO 301 |  |  |  | Přípojky vpustí | [5 empty] | 0 |  |  |  | 0 | STA | 0 | 0 | 0 | 0 | 0 | 0 | 0 | 0 | 0 | 0 | 0 | 0 |  |  | 1 |  | IMPORT | {4859126e-fc32-4513-85f4-4cb423e9242f} | {e83317b4-33ac-455c-8534-9b43754da925} | 2
/ |  | SO 351 |  |  |  | Přeložka vodovodu | [5 empty] | 0 |  |  |  | 0 | STA | 0 | 0 | 0 | 0 | 0 | 0 | 0 | 0 | 0 | 0 | 0 | 0 |  |  | 1 |  | IMPORT | {c1353a1f-9afb-402e-9146-ef951242afcc} | {e83317b4-33ac-455c-8534-9b43754da925} | 2
/ |  | SO 430 |  |  |  | Veřejné osvětlení | [5 empty] | 0 |  |  |  | 0 | STA | 0 | 0 | 0 | 0 | 0 | 0 | 0 | 0 | 0 | 0 | 0 | 0 |  |  | 1 |  | IMPORT | {3b3c6815-8540-4a51-a4e9-b2bedf1be1d7} | {e83317b4-33ac-455c-8534-9b43754da925} | 2
/ |  | SO 501 |  |  |  | Úprava teplovodu | [5 empty] | 0 |  |  |  | 0 | STA | 0 | 0 | 0 | 0 | 0 | 0 | 0 | 0 | 0 | 0 | 0 | 0 |  |  | 1 |  | IMPORT | {8426d1d5-a0b6-4a87-851a-31a3071633e7} | {e83317b4-33ac-455c-8534-9b43754da925} | 2

## SO 000 - Všeobecné položky
{4e8f89ee-f4e7-414d-a499-509ac8d5c217}
2
| KRYCÍ LIST SOUPISU PRACÍ | [7 empty] | v --- níže se nacházejí doplnkové a pomocné údaje k sestavám --- v | [8 empty] | False
Stavba:
Stavební úprava prostoru mezi tř. 17. listopadu a ulicí Nedbalovou v Karviné
Objekt:
SO 000 - Všeobecné položky
| KSO: |  |  |  |  | CC-CZ:
| Místo: |  | Karviná |  |  | Datum: | 14. 4. 2022
| Zadavatel: |  |  |  |  | IČ: | 00297534
|  | Statutární město Karviná |  |  |  | DIČ: | CZ00297534
| Uchazeč: |  |  |  |  | IČ: | Vyplň údaj
|  | Vyplň údaj |  |  |  | DIČ: | Vyplň údaj
| Projektant: |  |  |  |  | IČ: | 42767377
|  | Dopravoprojekt Ostrava a.s. |  |  |  | DIČ: | CZ42767377
| Zpracovatel: |  |  |  |  | IČ:
DIČ:
Poznámka:
| Cena bez DPH | [5 empty] | 0
|  |  | Základ daně |  |  | Sazba daně | Výše daně
| DPH | základní | 0 |  |  | 21% | 0
|  | snížená | 0 |  |  | 15% | 0
|  | zákl. přenesená | 0 |  |  | 21% | 0
|  | sníž. přenesená | 0 |  |  | 15% | 0
|  | nulová | 0 |  |  | 0% | 0
| Cena s DPH |  |  | v | CZK |  | 0
REKAPITULACE ČLENĚNÍ SOUPISU PRACÍ
Stavba:
Stavební úprava prostoru mezi tř. 17. listopadu a ulicí Nedbalovou v Karviné
Objekt:
SO 000 - Všeobecné položky
Místo: |  |  | Karviná |  |  | Datum: | 14. 4. 2022
Zadavatel: |  |  | Statutární město Karviná |  |  | Projektant: | Dopravoprojekt Ostrava a.s.
Uchazeč: |  |  | Vyplň údaj |  |  | Zpracovatel:
Kód dílu - Popis | [6 empty] | Cena celkem [CZK]
Náklady stavby celkem | [6 empty] | 0 | [11 empty] | -1
| VRN - Vedlejší rozpočtové náklady | [5 empty] | 0
| VRN1 - Průzkumné, geodetické a projektové práce | [5 empty] | 0
| VRN3 - Zařízení staveniště | [5 empty] | 0
| VRN4 - Inženýrská činnost | [5 empty] | 0
| VRN7 - Provozní vlivy | [5 empty] | 0
| VRN9 - Ostatní náklady | [5 empty] | 0
SOUPIS PRACÍ
Stavba:
Stavební úprava prostoru mezi tř. 17. listopadu a ulicí Nedbalovou v Karviné
Objekt:
SO 000 - Všeobecné položky
Místo: |  |  | Karviná |  |  | Datum: | 14. 4. 2022
Zadavatel: |  |  | Statutární město Karviná |  |  | Projektant: | Dopravoprojekt Ostrava a.s.
Uchazeč: |  |  | Vyplň údaj |  |  | Zpracovatel:
PČ | Typ | Kód | Popis | MJ | Množství | J.cena [CZK] | Cena celkem [CZK] | Cenová soustava |  | DPH | J. Nh [h] | Nh celkem [h] | J. hmotnost [t] | Hmotnost celkem [t] | J. suť [t] | Suť Celkem [t]
Náklady soupisu celkem | [6 empty] | 0 |  |  |  |  | 0 |  | 0 |  | 0 |  | D | -1 | [10 empty] | 0
| D | VRN | Vedlejší rozpočtové náklady |  |  |  | 0 |  |  |  |  | 0 |  | 0 |  | 0 | 5 | D | 0 |  |  |  | ROZPOCET | [6 empty] | 0
| D | VRN1 | Průzkumné, geodetické a projektové práce |  |  |  | 0 |  |  |  |  | 0 |  | 0 |  | 0 | 5 | D | 1 |  |  |  | ROZPOCET | [6 empty] | 0
1 | K | 010001000R | Průzkumné, geodetické a projektové práce | kpl | 1 |  | 0 |  |  | základní |  | 0 | 0 | 0 | 0 | 0 | 1024 | K | 2 |  |  |  | ROZPOCET | 0 | 0 | 0 | 0 | 0 | 1 | 0 | 1024 | -1255250688
| PP |  | Průzkumné, geodetické a projektové práce | [14 empty] | PP | 2
| Online PSC |  | https://podminky.urs.cz/item/CS_URS_2023_01/010001000R | [14 empty] | Online PSC | 2
| P |  | Poznámka k položce: - vytýčení in.sítí před zahájením stavby - vytýčení prostorové polohy SO - ochrana inž.sítí na staveništi - vytýčení obvodu stavby a další geodet. práce - činnost geodeta při výstabě - záchranný archeologický výzkum | [14 empty] | P | 2
2 | K | 012002000R | Geodetické práce | kpl | 1 |  | 0 |  |  | základní |  | 0 | 0 | 0 | 0 | 0 | 1024 | K | 2 |  |  |  | ROZPOCET | 0 | 0 | 0 | 0 | 0 | 1 | 0 | 1024 | -683901307
| PP |  | Geodetické práce | [14 empty] | PP | 2
| Online PSC |  | https://podminky.urs.cz/item/CS_URS_2023_01/012002000R | [14 empty] | Online PSC | 2
| P |  | Poznámka k položce: - vytýčení skutečného provedení stavby vč. kompletní dokumentace a související činnosti (např. geometrický plán, vklad věcných břemen apod.) | [14 empty] | P | 2
3 | K | 012203000R | Geodetické práce při provádění stavby | kpl | 1 |  | 0 |  |  | základní |  | 0 | 0 | 0 | 0 | 0 | 1024 | K | 2 |  |  |  | ROZPOCET | 0 | 0 | 0 | 0 | 0 | 1 | 0 | 1024 | -1917554191
| PP |  | Geodetické práce při provádění stavby | [14 empty] | PP | 2
| Online PSC |  | https://podminky.urs.cz/item/CS_URS_2023_01/012203000R | [14 empty] | Online PSC | 2
4 | K | 012303000R | Geodetické práce po výstavbě | kpl | 1 |  | 0 |  |  | základní |  | 0 | 0 | 0 | 0 | 0 | 1024 | K | 2 |  |  |  | ROZPOCET | 0 | 0 | 0 | 0 | 0 | 1 | 0 | 1024 | -2088922474
| PP |  | Geodetické práce po výstavbě | [14 empty] | PP | 2
| Online PSC |  | https://podminky.urs.cz/item/CS_URS_2023_01/012303000R | [14 empty] | Online PSC | 2
5 | K | 013103000R | Prováděcí dokumentace organizace dopravy | kpl | 1 |  | 0 |  |  | základní |  | 0 | 0 | 0 | 0 | 0 | 1024 | K | 2 |  |  |  | ROZPOCET | 0 | 0 | 0 | 0 | 0 | 1 | 0 | 1024 | -2080640887
| PP |  | Projektové práce pro zajištění organizace dopravy | [14 empty] | PP | 2
| P |  | Poznámka k položce: - včetně zajištění harmonogramu výstavby | [14 empty] | P | 2
6 | K | 013203000R | Dokumentace stavby bez rozlišení-pasportizace | kpl | 1 |  | 0 |  |  | základní |  | 0 | 0 | 0 | 0 | 0 | 1024 | K | 2 |  |  |  | ROZPOCET | 0 | 0 | 0 | 0 | 0 | 1 | 0 | 1024 | 1006743105
| PP |  | Pasportizace objektů před zahájením a po ukončení stavby | [14 empty] | PP | 2
| P |  | Poznámka k položce: - monitoring vlivu stavby na přilehlé objekty sousedící se stavebním objektem - bude vyhotovena pasportizace objektů včetně fotodokumentace před zahájením a po ukončení stavby - pasport komunikací užívaných stavbou+ POV - fotodokumentace dle podmínek SM Karviná | [14 empty] | P | 2
7 | K | 013244000R | Vypracování povodňových a havarijních plánů | kpl | 1 |  | 0 |  |  | základní |  | 0 | 0 | 0 | 0 | 0 | 1024 | K | 2 |  |  |  | ROZPOCET | 0 | 0 | 0 | 0 | 0 | 1 | 0 | 1024 | -1568664917
| PP |  | Vypracování povodňových a havarijních plánů | [14 empty] | PP | 2
| P |  | Poznámka k položce: Náklady na zpracování, projedání a schválení havarijního a povodňového plánu stavby. | [14 empty] | P | 2
8 | K | 013254000R | Dokumentace skutečného provedení stavby | kpl | 1 |  | 0 |  |  | základní |  | 0 | 0 | 0 | 0 | 0 | 1024 | K | 2 |  |  |  | ROZPOCET | 0 | 0 | 0 | 0 | 0 | 1 | 0 | 1024 | -80380885
| PP |  | Dokumentace skutečného provedení stavby | [14 empty] | PP | 2
| Online PSC |  | https://podminky.urs.cz/item/CS_URS_2023_01/013254000R | [14 empty] | Online PSC | 2
| P |  | Poznámka k položce: včetně dokumentace změn stavby, fotodokumentace z průběhu výstavby | [14 empty] | P | 2
9 | K | 013294000R | Ostatní dokumentace | kpl | 1 |  | 0 |  |  | základní |  | 0 | 0 | 0 | 0 | 0 | 1024 | K | 2 |  |  |  | ROZPOCET | 0 | 0 | 0 | 0 | 0 | 1 | 0 | 1024 | 1507304004
| PP |  | Ostatní dokumentace | [14 empty] | PP | 2
| Online PSC |  | https://podminky.urs.cz/item/CS_URS_2023_01/013294000R | [14 empty] | Online PSC | 2
| P |  | Poznámka k položce: realizační dokumentace stavby | [14 empty] | P | 2
| D | VRN3 | Zařízení staveniště |  |  |  | 0 |  |  |  |  | 0 |  | 0 |  | 0 | 5 | D | 1 |  |  |  | ROZPOCET | [6 empty] | 0
10 | K | 030001000R | Zařízení staveniště | kpl | 1 |  | 0 |  |  | základní |  | 0 | 0 | 0 | 0 | 0 | 1024 | K | 2 |  |  |  | ROZPOCET | 0 | 0 | 0 | 0 | 0 | 1 | 0 | 1024 | -403325535
| PP |  | Zařízení staveniště | [14 empty] | PP | 2
| Online PSC |  | https://podminky.urs.cz/item/CS_URS_2023_01/030001000R | [14 empty] | Online PSC | 2
| P |  | Poznámka k položce: - kompletní zajištení staveniště (např.oplocení, bezpečnostní zábrany, informační systém..) - zabezpečení proti vstupu nepovolaných osob - zajištění, osazení, přesuny, údržba a odstranění provizorního značení - řízení a koordinace silničního provozu včetně zajištění nutného průchodu stavbou (např. provizorní lávky, zábrany, nájezdy...) - zajištění evidence odpadů - zajištění ploch pro meziskládky zemin,suti a vybouraných hmot - ochrana meziskládky nebezpečných odpadů | [14 empty] | P | 2
11 | K | 031002000R | Související práce pro zařízení staveniště | kpl | 1 |  | 0 |  |  | základní |  | 0 | 0 | 0 | 0 | 0 | 1024 | K | 2 |  |  |  | ROZPOCET | 0 | 0 | 0 | 0 | 0 | 1 | 0 | 1024 | -1863204417
| PP |  | Související práce pro zařízení staveniště | [14 empty] | PP | 2
| Online PSC |  | https://podminky.urs.cz/item/CS_URS_2023_01/031002000R | [14 empty] | Online PSC | 2
| P |  | Poznámka k položce: - připojení vybavení staveniště na inž.sítě včetně měření spotřeby | [14 empty] | P | 2
12 | K | 032403000R | Dočasné dopravní značení | kpl | 1 |  | 0 |  |  | základní |  | 0 | 0 | 0 | 0 | 0 | 1024 | K | 2 |  |  |  | ROZPOCET | 0 | 0 | 0 | 0 | 0 | 1 | 0 | 1024 | 1011174784
| PP |  | Zařízení staveniště vybavení staveniště provizorní komunikace | [14 empty] | PP | 2
| P |  | Poznámka k položce: včetně: - zajištění průchodu stavbou - zajištění náhradní bezbariérové trasy - informační systém pro obyvatele domů | [14 empty] | P | 2
13 | K | 034503000R | Informační tabule na staveništi | kpl | 2 |  | 0 |  |  | základní |  | 0 | 0 | 0 | 0 | 0 | 1024 | K | 2 |  |  |  | ROZPOCET | 0 | 0 | 0 | 0 | 0 | 1 | 0 | 1024 | -1848761784
| PP |  | Informační tabule na staveništi | [14 empty] | PP | 2
| Online PSC |  | https://podminky.urs.cz/item/CS_URS_2023_01/034503000R | [14 empty] | Online PSC | 2
| P |  | Poznámka k položce: 2x 2/2,5 m včetně údržby a odstranění | [14 empty] | P | 2
14 | K | 034503000R | Informační tabule na staveništi | kpl | 1 |  | 0 |  |  | základní |  | 0 | 0 | 0 | 0 | 0 | 1024 | K | 2 |  |  |  | ROZPOCET | 0 | 0 | 0 | 0 | 0 | 1 | 0 | 1024 | -2096737286
| PP |  | Informační tabule na staveništi | [14 empty] | PP | 2
| Online PSC |  | https://podminky.urs.cz/item/CS_URS_2023_01/034503000R | [14 empty] | Online PSC | 2
| P |  | Poznámka k položce: - rozměry pamětní tabule dle nařízení EK | [14 empty] | P | 2
| VV |  | "Zajištění a umístění pamětní desky" 1 |  | 1 | [12 empty] | VV | 2 | 2 | True | 1 | ROZPOCET
| D | VRN4 | Inženýrská činnost |  |  |  | 0 |  |  |  |  | 0 |  | 0 |  | 0 | 5 | D | 1 |  |  |  | ROZPOCET | [6 empty] | 0
15 | K | 040001000R | Inženýrská činnost | kpl | 1 |  | 0 |  |  | základní |  | 0 | 0 | 0 | 0 | 0 | 1024 | K | 2 |  |  |  | ROZPOCET | 0 | 0 | 0 | 0 | 0 | 1 | 0 | 1024 | 841414012
| PP |  | Inženýrská činnost | [14 empty] | PP | 2
| Online PSC |  | https://podminky.urs.cz/item/CS_URS_2023_01/040001000R | [14 empty] | Online PSC | 2
| P |  | Poznámka k položce: - zajištění vyřízení požadavků orgánů nutných před započetím stavby a v průběhu stavby - zajištění provozních řádů a havarijních plánu - zajištění a projednání projektu provizorního DZ - zajištění stanovení definitivního DZ - zajištění ploch pro zařízení stavby a další nutné plochy - zajištění aktualizace stanovisek správců inženýrských sítí | [14 empty] | P | 2
16 | K | 041002000R | Dozory | kpl | 1 |  | 0 |  |  | základní |  | 0 | 0 | 0 | 0 | 0 | 1024 | K | 2 |  |  |  | ROZPOCET | 0 | 0 | 0 | 0 | 0 | 1 | 0 | 1024 | 955336341
| PP |  | Dozory | [14 empty] | PP | 2
| Online PSC |  | https://podminky.urs.cz/item/CS_URS_2023_01/041002000R | [14 empty] | Online PSC | 2
| P |  | Poznámka k položce: - zajištění a provedení dle požadavků investora ( geologický, geotechnický, hydrogeologický...) | [14 empty] | P | 2
17 | K | 041203000R | Technický dozor investora | kpl | 1 |  | 0 |  |  | základní |  | 0 | 0 | 0 | 0 | 0 | 1024 | K | 2 |  |  |  | ROZPOCET | 0 | 0 | 0 | 0 | 0 | 1 | 0 | 1024 | -295755361
| PP |  | Technický dozor investora | [14 empty] | PP | 2
| Online PSC |  | https://podminky.urs.cz/item/CS_URS_2023_01/041203000R | [14 empty] | Online PSC | 2
18 | K | 043002000R | Zkoušky a ostatní měření | kpl | 1 |  | 0 |  |  | základní |  | 0 | 0 | 0 | 0 | 0 | 1024 | K | 2 |  |  |  | ROZPOCET | 0 | 0 | 0 | 0 | 0 | 1 | 0 | 1024 | 1815056312
| PP |  | Zkoušky a ostatní měření | [14 empty] | PP | 2
| Online PSC |  | https://podminky.urs.cz/item/CS_URS_2023_01/043002000R | [14 empty] | Online PSC | 2
| P |  | Poznámka k položce: - průkazní a kontrolní zkoušky při provádění konstrukčních vrstev - provedení zkoušek prokazujících kvalitu provedeného díla - zkoušky průtočnosti UV | [14 empty] | P | 2
19 | K | 049002000R | Ostatní inženýrská činnost | kpl | 1 |  | 0 |  |  | základní |  | 0 | 0 | 0 | 0 | 0 | 1024 | K | 2 |  |  |  | ROZPOCET | 0 | 0 | 0 | 0 | 0 | 1 | 0 | 1024 | 874011363
| PP |  | Ostatní inženýrská činnost | [14 empty] | PP | 2
| Online PSC |  | https://podminky.urs.cz/item/CS_URS_2023_01/049002000R | [14 empty] | Online PSC | 2
| P |  | Poznámka k položce: - inženýrská činnost po provedení stavby (např.majetkové vypořádání...) | [14 empty] | P | 2
| D | VRN7 | Provozní vlivy |  |  |  | 0 |  |  |  |  | 0 |  | 0 |  | 0 | 5 | D | 1 |  |  |  | ROZPOCET | [6 empty] | 0
20 | K | 079002000R | Ostatní provozní vlivy | kpl | 1 |  | 0 |  |  | základní |  | 0 | 0 | 0 | 0 | 0 | 1024 | K | 2 |  |  |  | ROZPOCET | 0 | 0 | 0 | 0 | 0 | 1 | 0 | 1024 | 45165690
| PP |  | Ostatní provozní vlivy | [14 empty] | PP | 2
| Online PSC |  | https://podminky.urs.cz/item/CS_URS_2023_01/079002000R | [14 empty] | Online PSC | 2
| P |  | Poznámka k položce: - úpravy navazujících komunikací, úpravy terénu apod. | [14 empty] | P | 2
| D | VRN9 | Ostatní náklady |  |  |  | 0 |  |  |  |  | 0 |  | 0 |  | 0 | 5 | D | 1 |  |  |  | ROZPOCET | [6 empty] | 0
21 | K | 092002000R | Ostatní náklady související s provozem | kpl | 1 |  | 0 |  |  | základní |  | 0 | 0 | 0 | 0 | 0 | 1024 | K | 2 |  |  |  | ROZPOCET | 0 | 0 | 0 | 0 | 0 | 1 | 0 | 1024 | 646417701
| PP |  | Ostatní náklady související s provozem | [14 empty] | PP | 2
| Online PSC |  | https://podminky.urs.cz/item/CS_URS_2023_01/092002000R | [14 empty] | Online PSC | 2
| P |  | Poznámka k položce: - zajištění čištění dotčených komunikací - zajištění čištění vozidel stavby před vjezdem na okolní komunikace | [14 empty] | P | 2

## SO 020 - Příprava území
{f51fb49e-f319-445f-b055-c78de7dc4a48}
2
| KRYCÍ LIST SOUPISU PRACÍ | [7 empty] | v --- níže se nacházejí doplnkové a pomocné údaje k sestavám --- v | [8 empty] | False
Stavba:
Stavební úprava prostoru mezi tř. 17. listopadu a ulicí Nedbalovou v Karviné
Objekt:
SO 020 - Příprava území
| KSO: |  |  |  |  | CC-CZ:
| Místo: |  | Karviná |  |  | Datum: | 14. 4. 2022
| Zadavatel: |  |  |  |  | IČ: | 00297534
|  | Statutární město Karviná |  |  |  | DIČ: | CZ00297534
| Uchazeč: |  |  |  |  | IČ: | Vyplň údaj
|  | Vyplň údaj |  |  |  | DIČ: | Vyplň údaj
| Projektant: |  |  |  |  | IČ: | 42767377
|  | Dopravoprojekt Ostrava a.s. |  |  |  | DIČ: | CZ42767377
| Zpracovatel: |  |  |  |  | IČ:
DIČ:
Poznámka:
| Cena bez DPH | [5 empty] | 0
|  |  | Základ daně |  |  | Sazba daně | Výše daně
| DPH | základní | 0 |  |  | 21% | 0
|  | snížená | 0 |  |  | 15% | 0
|  | zákl. přenesená | 0 |  |  | 21% | 0
|  | sníž. přenesená | 0 |  |  | 15% | 0
|  | nulová | 0 |  |  | 0% | 0
| Cena s DPH |  |  | v | CZK |  | 0
REKAPITULACE ČLENĚNÍ SOUPISU PRACÍ
Stavba:
Stavební úprava prostoru mezi tř. 17. listopadu a ulicí Nedbalovou v Karviné
Objekt:
SO 020 - Příprava území
Místo: |  |  | Karviná |  |  | Datum: | 14. 4. 2022
Zadavatel: |  |  | Statutární město Karviná |  |  | Projektant: | Dopravoprojekt Ostrava a.s.
Uchazeč: |  |  | Vyplň údaj |  |  | Zpracovatel:
Kód dílu - Popis | [6 empty] | Cena celkem [CZK]
Náklady stavby celkem | [6 empty] | 0 | [11 empty] | -1
| HSV - Práce a dodávky HSV | [5 empty] | 0
| 1 - Zemní práce | [5 empty] | 0
| 9 - Ostatní konstrukce a práce, bourání | [5 empty] | 0
| 997 - Přesun sutě | [5 empty] | 0
| 998 - Přesun hmot | [5 empty] | 0
| PSV - Práce a dodávky PSV | [5 empty] | 0
| 767 - Konstrukce zámečnické | [5 empty] | 0
SOUPIS PRACÍ
Stavba:
Stavební úprava prostoru mezi tř. 17. listopadu a ulicí Nedbalovou v Karviné
Objekt:
SO 020 - Příprava území
Místo: |  |  | Karviná |  |  | Datum: | 14. 4. 2022
Zadavatel: |  |  | Statutární město Karviná |  |  | Projektant: | Dopravoprojekt Ostrava a.s.
Uchazeč: |  |  | Vyplň údaj |  |  | Zpracovatel:
PČ | Typ | Kód | Popis | MJ | Množství | J.cena [CZK] | Cena celkem [CZK] | Cenová soustava |  | DPH | J. Nh [h] | Nh celkem [h] | J. hmotnost [t] | Hmotnost celkem [t] | J. suť [t] | Suť Celkem [t]
Náklady soupisu celkem | [6 empty] | 0 |  |  |  |  | 0 |  | 0.22396 |  | 1405.796 |  | D | -1 | [10 empty] | 0
| D | HSV | Práce a dodávky HSV |  |  |  | 0 |  |  |  |  | 0 |  | 0.22396 |  | 1405.79 | 1 | D | 0 |  |  |  | ROZPOCET | [6 empty] | 0
| D | 1 | Zemní práce |  |  |  | 0 |  |  |  |  | 0 |  | 0.22267 |  | 1360.5222 | 1 | D | 1 |  |  |  | ROZPOCET | [6 empty] | 0
1 | K | 111251101 | Odstranění křovin a stromů průměru kmene do 100 mm i s kořeny sklonu terénu do 1:5 z celkové plochy do 100 m2 strojně | m2 | 43.56 |  | 0 |  |  | základní |  | 0 | 0 | 0 | 0 | 0 | 4 | K | 2 |  |  |  | ROZPOCET | 0 | 0 | 0 | 0 | 0 | 1 | 0 | 4 | 611599565
| PP |  | Odstranění křovin a stromů s odstraněním kořenů strojně průměru kmene do 100 mm v rovině nebo ve svahu sklonu terénu do 1:5, při celkové ploše do 100 m2 | [14 empty] | PP | 2
| Online PSC |  | https://podminky.urs.cz/item/CS_URS_2023_01/111251101 | [14 empty] | Online PSC | 2
| P |  | Poznámka k položce: mýcení dle dendrologického průzkumu | [14 empty] | P | 2
| VV |  | "položka č. 5" 2 |  | 2 | [12 empty] | VV | 2 | 2 | True | 0 | ROZPOCET
| VV |  | "položka č. 5a" 2 |  | 2 | [12 empty] | VV | 2 | 2 | True | 0 | ROZPOCET
| VV |  | "položka č. 17" 2,56 |  | 2.56 | [12 empty] | VV | 2 | 2 | True | 0 | ROZPOCET
| VV |  | "položka č. 23" 18 |  | 18 | [12 empty] | VV | 2 | 2 | True | 0 | ROZPOCET
| VV |  | "položka 28" 4 |  | 4 | [12 empty] | VV | 2 | 2 | True | 0 | ROZPOCET
| VV |  | "položka 29" 15 |  | 15 | [12 empty] | VV | 2 | 2 | True | 0 | ROZPOCET
| VV |  | Součet |  | 43.56 | [12 empty] | VV | 2 | 4 | True | 1 | ROZPOCET
2 | K | 111301111 | Sejmutí drnu tl do 100 mm s přemístěním do 50 m nebo naložením na dopravní prostředek | m2 | 1126 |  | 0 |  |  | základní |  | 0 | 0 | 0 | 0 | 0 | 4 | K | 2 |  |  |  | ROZPOCET | 0 | 0 | 0 | 0 | 0 | 1 | 0 | 4 | -982978412
| PP |  | Sejmutí drnu tl. do 100 mm, v jakékoliv ploše | [14 empty] | PP | 2
| Online PSC |  | https://podminky.urs.cz/item/CS_URS_2023_01/111301111 | [14 empty] | Online PSC | 2
| P |  | Poznámka k položce: odměřeno ze situace přípravy území, včetně naložení | [14 empty] | P | 2
3 | K | 112101101 | Odstranění stromů listnatých průměru kmene přes 100 do 300 mm | kus | 7 |  | 0 |  |  | základní |  | 0 | 0 | 0 | 0 | 0 | 4 | K | 2 |  |  |  | ROZPOCET | 0 | 0 | 0 | 0 | 0 | 1 | 0 | 4 | 453905716
| PP |  | Odstranění stromů s odřezáním kmene a s odvětvením listnatých, průměru kmene přes 100 do 300 mm | [14 empty] | PP | 2
| Online PSC |  | https://podminky.urs.cz/item/CS_URS_2023_01/112101101 | [14 empty] | Online PSC | 2
| P |  | Poznámka k položce: kácení dle dendrologického průzkumu | [14 empty] | P | 2
| VV |  | "položka č. 36" 1 |  | 1 | [12 empty] | VV | 2 | 2 | True | 0 | ROZPOCET
| VV |  | "položka č. 56" 5 |  | 5 | [12 empty] | VV | 2 | 2 | True | 0 | ROZPOCET
| VV |  | "položka č. 62" 1 |  | 1 | [12 empty] | VV | 2 | 2 | True | 0 | ROZPOCET
| VV |  | Součet |  | 7 | [12 empty] | VV | 2 | 4 | True | 1 | ROZPOCET
4 | K | 112101102 | Odstranění stromů listnatých průměru kmene přes 300 do 500 mm | kus | 7 |  | 0 |  |  | základní |  | 0 | 0 | 0 | 0 | 0 | 4 | K | 2 |  |  |  | ROZPOCET | 0 | 0 | 0 | 0 | 0 | 1 | 0 | 4 | 1159572462
| PP |  | Odstranění stromů s odřezáním kmene a s odvětvením listnatých, průměru kmene přes 300 do 500 mm | [14 empty] | PP | 2
| Online PSC |  | https://podminky.urs.cz/item/CS_URS_2023_01/112101102 | [14 empty] | Online PSC | 2
| P |  | Poznámka k položce: kácení dle dendrologického průzkumu | [14 empty] | P | 2
| VV |  | "položka č. 15" 1 |  | 1 | [12 empty] | VV | 2 | 2 | True | 0 | ROZPOCET
| VV |  | "položka č. 27" 1 |  | 1 | [12 empty] | VV | 2 | 2 | True | 0 | ROZPOCET
| VV |  | "položka č. 33" 2 |  | 2 | [12 empty] | VV | 2 | 2 | True | 0 | ROZPOCET
| VV |  | "položka č. 34" 1 |  | 1 | [12 empty] | VV | 2 | 2 | True | 0 | ROZPOCET
| VV |  | "položka č. 35" 1 |  | 1 | [12 empty] | VV | 2 | 2 | True | 0 | ROZPOCET
| VV |  | "položka č. 36" 1 |  | 1 | [12 empty] | VV | 2 | 2 | True | 0 | ROZPOCET
| VV |  | Součet |  | 7 | [12 empty] | VV | 2 | 4 | True | 1 | ROZPOCET
5 | K | 112101121 | Odstranění stromů jehličnatých průměru kmene přes 100 do 300 mm | kus | 12 |  | 0 |  |  | základní |  | 0 | 0 | 0 | 0 | 0 | 4 | K | 2 |  |  |  | ROZPOCET | 0 | 0 | 0 | 0 | 0 | 1 | 0 | 4 | 1077202084
| PP |  | Odstranění stromů s odřezáním kmene a s odvětvením jehličnatých bez odkornění, průměru kmene přes 100 do 300 mm | [14 empty] | PP | 2
| Online PSC |  | https://podminky.urs.cz/item/CS_URS_2023_01/112101121 | [14 empty] | Online PSC | 2
| P |  | Poznámka k položce: kácení dle dendrologického průzkumu | [14 empty] | P | 2
| VV |  | "položka č. 18" 1 |  | 1 | [12 empty] | VV | 2 | 2 | True | 0 | ROZPOCET
| VV |  | "položka č. 28" 2 |  | 2 | [12 empty] | VV | 2 | 2 | True | 0 | ROZPOCET
| VV |  | "položka č. 29" 5 |  | 5 | [12 empty] | VV | 2 | 2 | True | 0 | ROZPOCET
| VV |  | "položka č. 30" 3 |  | 3 | [12 empty] | VV | 2 | 2 | True | 0 | ROZPOCET
| VV |  | "položka č. 37" 1 |  | 1 | [12 empty] | VV | 2 | 2 | True | 0 | ROZPOCET
| VV |  | Součet |  | 12 | [12 empty] | VV | 2 | 4 | True | 1 | ROZPOCET
6 | K | 112251101 | Odstranění pařezů průměru přes 100 do 300 mm | kus | 19 |  | 0 |  |  | základní |  | 0 | 0 | 0 | 0 | 0 | 4 | K | 2 |  |  |  | ROZPOCET | 0 | 0 | 0 | 0 | 0 | 1 | 0 | 4 | 524121969
| PP |  | Odstranění pařezů strojně s jejich vykopáním nebo vytrháním průměru přes 100 do 300 mm | [14 empty] | PP | 2
| Online PSC |  | https://podminky.urs.cz/item/CS_URS_2023_01/112251101 | [14 empty] | Online PSC | 2
| VV |  | 7+12 |  | 19 | [12 empty] | VV | 2 | 2 | True | 1 | ROZPOCET
7 | K | 112251102 | Odstranění pařezů průměru přes 300 do 500 mm | kus | 7 |  | 0 |  |  | základní |  | 0 | 0 | 0 | 0 | 0 | 4 | K | 2 |  |  |  | ROZPOCET | 0 | 0 | 0 | 0 | 0 | 1 | 0 | 4 | 1899917758
| PP |  | Odstranění pařezů strojně s jejich vykopáním nebo vytrháním průměru přes 300 do 500 mm | [14 empty] | PP | 2
| Online PSC |  | https://podminky.urs.cz/item/CS_URS_2023_01/112251102 | [14 empty] | Online PSC | 2
| VV |  | 7 |  | 7 | [12 empty] | VV | 2 | 2 | True | 1 | ROZPOCET
8 | K | 113106121 | Rozebrání dlažeb z betonových nebo kamenných dlaždic komunikací pro pěší ručně | m2 | 125 |  | 0 |  |  | základní |  | 0 | 0 | 0 | 0.255 | 31.875 | 4 | K | 2 |  |  |  | ROZPOCET | 0 | 0 | 0 | 0 | 0 | 1 | 0 | 4 | 453299310
| PP |  | Rozebrání dlažeb komunikací pro pěší s přemístěním hmot na skládku na vzdálenost do 3 m nebo s naložením na dopravní prostředek s ložem z kameniva nebo živice a s jakoukoliv výplní spár ručně z betonových nebo kameninových dlaždic, desek nebo tvarovek | [14 empty] | PP | 2
| Online PSC |  | https://podminky.urs.cz/item/CS_URS_2023_01/113106121 | [14 empty] | Online PSC | 2
| P |  | Poznámka k položce: odstranění povrchů chodníků z bet dlažby odměřeno ze situace přípravy území | [14 empty] | P | 2
| VV |  | "chodníky u bývalých sušáků prádla" 125 |  | 125 | [12 empty] | VV | 2 | 2 | True | 1 | ROZPOCET
9 | K | 113106144 | Rozebrání dlažeb ze zámkových dlaždic komunikací pro pěší strojně pl přes 50 m2 | m2 | 321 |  | 0 |  |  | základní |  | 0 | 0 | 0 | 0.26 | 83.46 | 4 | K | 2 |  |  |  | ROZPOCET | 0 | 0 | 0 | 0 | 0 | 1 | 0 | 4 | -699327270
| PP |  | Rozebrání dlažeb komunikací pro pěší s přemístěním hmot na skládku na vzdálenost do 3 m nebo s naložením na dopravní prostředek s ložem z kameniva nebo živice a s jakoukoliv výplní spár strojně plochy jednotlivě přes 50 m2 ze zámkové dlažby | [14 empty] | PP | 2
| Online PSC |  | https://podminky.urs.cz/item/CS_URS_2023_01/113106144 | [14 empty] | Online PSC | 2
| P |  | Poznámka k položce: odstranění povrchů chodníků ze zámkové dlažby odměřeno ze situace přípravy území | [14 empty] | P | 2
| VV |  | 321 |  | 321 | [12 empty] | VV | 2 | 2 | True | 1 | ROZPOCET
10 | K | 113106211 | Rozebrání dlažeb vozovek z velkých kostek s ložem z kameniva strojně pl přes 50 do 200 m2 | m2 | 57.6 |  | 0 |  |  | základní |  | 0 | 0 | 0 | 0.417 | 24.0192 | 4 | K | 2 |  |  |  | ROZPOCET | 0 | 0 | 0 | 0 | 0 | 1 | 0 | 4 | -1520449167
| PP |  | Rozebrání dlažeb vozovek a ploch s přemístěním hmot na skládku na vzdálenost do 3 m nebo s naložením na dopravní prostředek, s jakoukoliv výplní spár strojně plochy jednotlivě přes 50 m2 do 200 m2 z velkých kostek s ložem z kameniva | [14 empty] | PP | 2
| Online PSC |  | https://podminky.urs.cz/item/CS_URS_2023_01/113106211 | [14 empty] | Online PSC | 2
| VV |  | "dlažební kostky" 576*0,1 |  | 57.6 | [12 empty] | VV | 2 | 2 | True | 1 | ROZPOCET
11 | K | 113107241 | Odstranění podkladu živičného tl 50 mm strojně pl přes 200 m2 | m2 | 1021 |  | 0 |  |  | základní |  | 0 | 0 | 0 | 0.098 | 100.058 | 4 | K | 2 |  |  |  | ROZPOCET | 0 | 0 | 0 | 0 | 0 | 1 | 0 | 4 | 165119175
| PP |  | Odstranění podkladů nebo krytů strojně plochy jednotlivě přes 200 m2 s přemístěním hmot na skládku na vzdálenost do 20 m nebo s naložením na dopravní prostředek živičných, o tl. vrstvy do 50 mm | [14 empty] | PP | 2
| Online PSC |  | https://podminky.urs.cz/item/CS_URS_2023_01/113107241 | [14 empty] | Online PSC | 2
| P |  | Poznámka k položce: odstranění povrchů chodníků z litého asfaltu odměřeno ze situace přípravy území | [14 empty] | P | 2
| VV |  | 1062-41 |  | 1021 | [12 empty] | VV | 2 | 2 | True | 1 | ROZPOCET
12 | K | 113107522 | Odstranění podkladu z kameniva drceného tl přes 100 do 200 mm při překopech strojně pl přes 15 m2 | m2 | 33 |  | 0 |  |  | základní |  | 0 | 0 | 0 | 0.29 | 9.57 | 4 | K | 2 |  |  |  | ROZPOCET | 0 | 0 | 0 | 0 | 0 | 1 | 0 | 4 | 1265027420
| PP |  | Odstranění podkladů nebo krytů při překopech inženýrských sítí s přemístěním hmot na skládku ve vzdálenosti do 3 m nebo s naložením na dopravní prostředek strojně plochy jednotlivě přes 15 m2 z kameniva hrubého drceného, o tl. vrstvy přes 100 do 200 mm | [14 empty] | PP | 2
| Online PSC |  | https://podminky.urs.cz/item/CS_URS_2023_01/113107522 | [14 empty] | Online PSC | 2
| P |  | Poznámka k položce: odstranění povrchů ze štěrku odměřeno ze situace přípravy území | [14 empty] | P | 2
| VV |  | 33 |  | 33 | [12 empty] | VV | 2 | 2 | True | 1 | ROZPOCET
13 | K | 113107532 | Odstranění podkladu z betonu prostého tl přes 150 do 300 mm při překopech strojně pl přes 15 m2 | m2 | 1032 |  | 0 |  |  | základní |  | 0 | 0 | 0 | 0.625 | 645 | 4 | K | 2 |  |  |  | ROZPOCET | 0 | 0 | 0 | 0 | 0 | 1 | 0 | 4 | -1082605283
| PP |  | Odstranění podkladů nebo krytů při překopech inženýrských sítí s přemístěním hmot na skládku ve vzdálenosti do 3 m nebo s naložením na dopravní prostředek strojně plochy jednotlivě přes 15 m2 z betonu prostého, o tl. vrstvy přes 150 do 300 mm | [14 empty] | PP | 2
| Online PSC |  | https://podminky.urs.cz/item/CS_URS_2023_01/113107532 | [14 empty] | Online PSC | 2
| VV |  | "podklad litého asfaltu" 1062-41 |  | 1021 | [12 empty] | VV | 2 | 2 | True | 0 | ROZPOCET
| VV |  | "bet plocha" 11 |  | 11 | [12 empty] | VV | 2 | 2 | True | 0 | ROZPOCET
| VV |  | Součet |  | 1032 | [12 empty] | VV | 2 | 4 | True | 1 | ROZPOCET
14 | K | 113154364 | Frézování živičného krytu tl 100 mm pruh š přes 1 do 2 m pl přes 1000 do 10000 m2 s překážkami v trase | m2 | 1417 |  | 0 |  |  | základní |  | 0 | 0.00015714 | 0.22267 | 0.23 | 325.91 | 4 | K | 2 |  |  |  | ROZPOCET | 0 | 0 | 0 | 0 | 0 | 1 | 0 | 4 | -1829396247
| PP |  | Frézování živičného podkladu nebo krytu s naložením na dopravní prostředek plochy přes 1 000 do 10 000 m2 s překážkami v trase pruhu šířky přes 1 m do 2 m, tloušťky vrstvy 100 mm | [14 empty] | PP | 2
| Online PSC |  | https://podminky.urs.cz/item/CS_URS_2023_01/113154364 | [14 empty] | Online PSC | 2
| P |  | Poznámka k položce: odměřeno ze situace přípravy území | [14 empty] | P | 2
15 | K | 113202111 | Vytrhání obrub krajníků obrubníků stojatých | m | 686 |  | 0 |  |  | základní |  | 0 | 0 | 0 | 0.205 | 140.63 | 4 | K | 2 |  |  |  | ROZPOCET | 0 | 0 | 0 | 0 | 0 | 1 | 0 | 4 | 345073310
| PP |  | Vytrhání obrub s vybouráním lože, s přemístěním hmot na skládku na vzdálenost do 3 m nebo s naložením na dopravní prostředek z krajníků nebo obrubníků stojatých | [14 empty] | PP | 2
| Online PSC |  | https://podminky.urs.cz/item/CS_URS_2023_01/113202111 | [14 empty] | Online PSC | 2
| VV |  | "kamenné" 161-18 |  | 143 | [12 empty] | VV | 2 | 2 | True | 0 | ROZPOCET
| VV |  | "betonové" 561-18 |  | 543 | [12 empty] | VV | 2 | 2 | True | 0 | ROZPOCET
| VV |  | Součet |  | 686 | [12 empty] | VV | 2 | 4 | True | 1 | ROZPOCET
16 | K | 122551101 | Odkopávky a prokopávky nezapažené v hornině třídy těžitelnosti III skupiny 6 objem do 20 m3 strojně | m3 | 6 |  | 0 |  |  | základní |  | 0 | 0 | 0 | 0 | 0 | 4 | K | 2 |  |  |  | ROZPOCET | 0 | 0 | 0 | 0 | 0 | 1 | 0 | 4 | -458822182
| PP |  | Odkopávky a prokopávky nezapažené strojně v hornině třídy těžitelnosti III skupiny 6 do 20 m3 | [14 empty] | PP | 2
| Online PSC |  | https://podminky.urs.cz/item/CS_URS_2023_01/122551101 | [14 empty] | Online PSC | 2
| P |  | Poznámka k položce: se zpětným zásypem | [14 empty] | P | 2
| VV |  | "odkop při demolici UV" 5*1,2 |  | 6 | [12 empty] | VV | 2 | 2 | True | 1 | ROZPOCET
17 | K | 162201401 | Vodorovné přemístění větví stromů listnatých do 1 km D kmene přes 100 do 300 mm | kus | 7 |  | 0 |  |  | základní |  | 0 | 0 | 0 | 0 | 0 | 4 | K | 2 |  |  |  | ROZPOCET | 0 | 0 | 0 | 0 | 0 | 1 | 0 | 4 | -748551043
| PP |  | Vodorovné přemístění větví, kmenů nebo pařezů s naložením, složením a dopravou do 1000 m větví stromů listnatých, průměru kmene přes 100 do 300 mm | [14 empty] | PP | 2
| Online PSC |  | https://podminky.urs.cz/item/CS_URS_2023_01/162201401 | [14 empty] | Online PSC | 2
| P |  | Poznámka k položce: odvozová vzdálenost dle pokynu investora, odvoz v režii zhotovitele včetně uložení a poplatků | [14 empty] | P | 2
| VV |  | "větve" 7 |  | 7 | [12 empty] | VV | 2 | 2 | True | 1 | ROZPOCET
18 | K | 162201402 | Vodorovné přemístění větví stromů listnatých do 1 km D kmene přes 300 do 500 mm | kus | 7 |  | 0 |  |  | základní |  | 0 | 0 | 0 | 0 | 0 | 4 | K | 2 |  |  |  | ROZPOCET | 0 | 0 | 0 | 0 | 0 | 1 | 0 | 4 | -1513441806
| PP |  | Vodorovné přemístění větví, kmenů nebo pařezů s naložením, složením a dopravou do 1000 m větví stromů listnatých, průměru kmene přes 300 do 500 mm | [14 empty] | PP | 2
| Online PSC |  | https://podminky.urs.cz/item/CS_URS_2023_01/162201402 | [14 empty] | Online PSC | 2
| P |  | Poznámka k položce: odvozová vzdálenost dle pokynu investora, odvoz v režii zhotovitele včetně uložení a poplatků | [14 empty] | P | 2
| VV |  | 7 |  | 7 | [12 empty] | VV | 2 | 2 | True | 1 | ROZPOCET
19 | K | 162201405 | Vodorovné přemístění větví stromů jehličnatých do 1 km D kmene přes 100 do 300 mm | kus | 12 |  | 0 |  |  | základní |  | 0 | 0 | 0 | 0 | 0 | 4 | K | 2 |  |  |  | ROZPOCET | 0 | 0 | 0 | 0 | 0 | 1 | 0 | 4 | 1398119765
| PP |  | Vodorovné přemístění větví, kmenů nebo pařezů s naložením, složením a dopravou do 1000 m větví stromů jehličnatých, průměru kmene přes 100 do 300 mm | [14 empty] | PP | 2
| Online PSC |  | https://podminky.urs.cz/item/CS_URS_2023_01/162201405 | [14 empty] | Online PSC | 2
| P |  | Poznámka k položce: odvozová vzdálenost dle pokynu investora, odvoz v režii zhotovitele včetně uložení a poplatků | [14 empty] | P | 2
| VV |  | 12 |  | 12 | [12 empty] | VV | 2 | 2 | True | 1 | ROZPOCET
20 | K | 162201411 | Vodorovné přemístění kmenů stromů listnatých do 1 km D kmene přes 100 do 300 mm | kus | 7 |  | 0 |  |  | základní |  | 0 | 0 | 0 | 0 | 0 | 4 | K | 2 |  |  |  | ROZPOCET | 0 | 0 | 0 | 0 | 0 | 1 | 0 | 4 | 1546526295
| PP |  | Vodorovné přemístění větví, kmenů nebo pařezů s naložením, složením a dopravou do 1000 m kmenů stromů listnatých, průměru přes 100 do 300 mm | [14 empty] | PP | 2
| Online PSC |  | https://podminky.urs.cz/item/CS_URS_2023_01/162201411 | [14 empty] | Online PSC | 2
| P |  | Poznámka k položce: odvozová vzdálenost dle pokynu investora, odvoz v režii zhotovitele včetně uložení a poplatků | [14 empty] | P | 2
| VV |  | 7 |  | 7 | [12 empty] | VV | 2 | 2 | True | 1 | ROZPOCET
21 | K | 162201412 | Vodorovné přemístění kmenů stromů listnatých do 1 km D kmene přes 300 do 500 mm | kus | 7 |  | 0 |  |  | základní |  | 0 | 0 | 0 | 0 | 0 | 4 | K | 2 |  |  |  | ROZPOCET | 0 | 0 | 0 | 0 | 0 | 1 | 0 | 4 | -945234493
| PP |  | Vodorovné přemístění větví, kmenů nebo pařezů s naložením, složením a dopravou do 1000 m kmenů stromů listnatých, průměru přes 300 do 500 mm | [14 empty] | PP | 2
| Online PSC |  | https://podminky.urs.cz/item/CS_URS_2023_01/162201412 | [14 empty] | Online PSC | 2
| P |  | Poznámka k položce: odvozová vzdálenost dle pokynu investora, odvoz v režii zhotovitele včetně uložení a poplatků | [14 empty] | P | 2
| VV |  | 7 |  | 7 | [12 empty] | VV | 2 | 2 | True | 1 | ROZPOCET
22 | K | 162201415 | Vodorovné přemístění kmenů stromů jehličnatých do 1 km D kmene přes 100 do 300 mm | kus | 12 |  | 0 |  |  | základní |  | 0 | 0 | 0 | 0 | 0 | 4 | K | 2 |  |  |  | ROZPOCET | 0 | 0 | 0 | 0 | 0 | 1 | 0 | 4 | 861735235
| PP |  | Vodorovné přemístění větví, kmenů nebo pařezů s naložením, složením a dopravou do 1000 m kmenů stromů jehličnatých, průměru přes 100 do 300 mm | [14 empty] | PP | 2
| Online PSC |  | https://podminky.urs.cz/item/CS_URS_2023_01/162201415 | [14 empty] | Online PSC | 2
| P |  | Poznámka k položce: odvozová vzdálenost dle pokynu investora, odvoz v režii zhotovitele včetně uložení a poplatků | [14 empty] | P | 2
| VV |  | 12 |  | 12 | [12 empty] | VV | 2 | 2 | True | 1 | ROZPOCET
23 | K | 162201421 | Vodorovné přemístění pařezů do 1 km D přes 100 do 300 mm | kus | 19 |  | 0 |  |  | základní |  | 0 | 0 | 0 | 0 | 0 | 4 | K | 2 |  |  |  | ROZPOCET | 0 | 0 | 0 | 0 | 0 | 1 | 0 | 4 | -583532250
| PP |  | Vodorovné přemístění větví, kmenů nebo pařezů s naložením, složením a dopravou do 1000 m pařezů kmenů, průměru přes 100 do 300 mm | [14 empty] | PP | 2
| Online PSC |  | https://podminky.urs.cz/item/CS_URS_2023_01/162201421 | [14 empty] | Online PSC | 2
| P |  | Poznámka k položce: odvozová vzdálenost dle pokynu investora, odvoz v režii zhotovitele včetně uložení a poplatků | [14 empty] | P | 2
| VV |  | 7+12 |  | 19 | [12 empty] | VV | 2 | 2 | True | 1 | ROZPOCET
24 | K | 162201422 | Vodorovné přemístění pařezů do 1 km D přes 300 do 500 mm | kus | 7 |  | 0 |  |  | základní |  | 0 | 0 | 0 | 0 | 0 | 4 | K | 2 |  |  |  | ROZPOCET | 0 | 0 | 0 | 0 | 0 | 1 | 0 | 4 | -213409341
| PP |  | Vodorovné přemístění větví, kmenů nebo pařezů s naložením, složením a dopravou do 1000 m pařezů kmenů, průměru přes 300 do 500 mm | [14 empty] | PP | 2
| Online PSC |  | https://podminky.urs.cz/item/CS_URS_2023_01/162201422 | [14 empty] | Online PSC | 2
| P |  | Poznámka k položce: odvozová vzdálenost dle pokynu investora, odvoz v režii zhotovitele včetně uložení a poplatků | [14 empty] | P | 2
| VV |  | 7 |  | 7 | [12 empty] | VV | 2 | 2 | True | 1 | ROZPOCET
| D | 9 | Ostatní konstrukce a práce, bourání |  |  |  | 0 |  |  |  |  | 0 |  | 0.0012876 |  | 45.2678 | 1 | D | 1 |  |  |  | ROZPOCET | [6 empty] | 0
25 | K | 919112114 | Řezání dilatačních spár š 4 mm hl přes 90 do 100 mm příčných nebo podélných v živičném krytu | m | 117 |  | 0 |  |  | základní |  | 0 | 7.59e-06 | 0.00088803 | 0 | 0 | 4 | K | 2 |  |  |  | ROZPOCET | 0 | 0 | 0 | 0 | 0 | 1 | 0 | 4 | -1329297594
| PP |  | Řezání dilatačních spár v živičném krytu příčných nebo podélných, šířky 4 mm, hloubky přes 90 do 100 mm | [14 empty] | PP | 2
| Online PSC |  | https://podminky.urs.cz/item/CS_URS_2023_01/919112114 | [14 empty] | Online PSC | 2
| P |  | Poznámka k položce: odměřeno ze situace přípravy území | [14 empty] | P | 2
| VV |  | "odřezání asf ploch před frézováním" 117 |  | 117 | [12 empty] | VV | 2 | 2 | True | 1 | ROZPOCET
26 | K | 966006132 | Odstranění značek dopravních nebo orientačních se sloupky s betonovými patkami | kus | 1 |  | 0 |  |  | základní |  | 0 | 0 | 0 | 0.082 | 0.082 | 4 | K | 2 |  |  |  | ROZPOCET | 0 | 0 | 0 | 0 | 0 | 1 | 0 | 4 | -798118129
| PP |  | Odstranění dopravních nebo orientačních značek se sloupkem s uložením hmot na vzdálenost do 20 m nebo s naložením na dopravní prostředek, se zásypem jam a jeho zhutněním s betonovou patkou | [14 empty] | PP | 2
| Online PSC |  | https://podminky.urs.cz/item/CS_URS_2023_01/966006132 | [14 empty] | Online PSC | 2
| P |  | Poznámka k položce: Předání správci | [14 empty] | P | 2
27 | K | 966006211 | Odstranění svislých dopravních značek ze sloupů, sloupků nebo konzol | kus | 2 |  | 0 |  |  | základní |  | 0 | 0 | 0 | 0.004 | 0.008 | 4 | K | 2 |  |  |  | ROZPOCET | 0 | 0 | 0 | 0 | 0 | 1 | 0 | 4 | -1118269245
| PP |  | Odstranění (demontáž) svislých dopravních značek s odklizením materiálu na skládku na vzdálenost do 20 m nebo s naložením na dopravní prostředek ze sloupů, sloupků nebo konzol | [14 empty] | PP | 2
| Online PSC |  | https://podminky.urs.cz/item/CS_URS_2023_01/966006211 | [14 empty] | Online PSC | 2
| P |  | Poznámka k položce: Předání správci | [14 empty] | P | 2
28 | K | 966008221 | Bourání betonového nebo polymerbetonového odvodňovacího žlabu š do 200 mm | m | 25 |  | 0 |  |  | základní |  | 0 | 0 | 0 | 0.9 | 22.5 | 4 | K | 2 |  |  |  | ROZPOCET | 0 | 0 | 0 | 0 | 0 | 1 | 0 | 4 | 444776233
| PP |  | Bourání odvodňovacího žlabu s odklizením a uložením vybouraného materiálu na skládku na vzdálenost do 10 m nebo s naložením na dopravní prostředek betonového nebo polymerbetonového s krycím roštem šířky do 200 mm | [14 empty] | PP | 2
| Online PSC |  | https://podminky.urs.cz/item/CS_URS_2023_01/966008221 | [14 empty] | Online PSC | 2
| P |  | Poznámka k položce: odměřeno ze situace přípravy území | [14 empty] | P | 2
| VV |  | 25 |  | 25 | [12 empty] | VV | 2 | 2 | True | 1 | ROZPOCET
29 | K | 966071821 | Rozebrání oplocení z drátěného pletiva se čtvercovými oky v do 1,6 m | m | 12 |  | 0 |  |  | základní |  | 0 | 0 | 0 | 0.00198 | 0.02376 | 4 | K | 2 |  |  |  | ROZPOCET | 0 | 0 | 0 | 0 | 0 | 1 | 0 | 4 | 703090984
| PP |  | Rozebrání oplocení z pletiva drátěného se čtvercovými oky, výšky do 1,6 m | [14 empty] | PP | 2
| Online PSC |  | https://podminky.urs.cz/item/CS_URS_2023_01/966071821 | [14 empty] | Online PSC | 2
| P |  | Poznámka k položce: odstranění oplocení včetně podzemní části | [14 empty] | P | 2
30 | K | 981511114 | Demolice konstrukcí objektů z betonu železového postupným rozebíráním | m3 | 4 |  | 0 |  |  | základní |  | 0 | 9.99e-05 | 0.0003996 | 2.41 | 9.64 | 4 | K | 2 |  |  |  | ROZPOCET | 0 | 0 | 0 | 0 | 0 | 1 | 0 | 4 | -241439027
| PP |  | Demolice konstrukcí objektů postupným rozebíráním konstrukcí ze železobetonu | [14 empty] | PP | 2
| Online PSC |  | https://podminky.urs.cz/item/CS_URS_2023_01/981511114 | [14 empty] | Online PSC | 2
| P |  | Poznámka k položce: s naložením na dopravní prostředek | [14 empty] | P | 2
| VV |  | "demolice uličních vpustí" 5*0,8 |  | 4 | [12 empty] | VV | 2 | 2 | True | 1 | ROZPOCET
31 | K | 981513114 | Demolice konstrukcí objektů z betonu železového těžkou mechanizací | m3 | 5.4 |  | 0 |  |  | základní |  | 0 | 0 | 0 | 2.41 | 13.014 | 4 | K | 2 |  |  |  | ROZPOCET | 0 | 0 | 0 | 0 | 0 | 1 | 0 | 4 | 1606719082
| PP |  | Demolice konstrukcí objektů těžkými mechanizačními prostředky konstrukcí ze železobetonu | [14 empty] | PP | 2
| Online PSC |  | https://podminky.urs.cz/item/CS_URS_2023_01/981513114 | [14 empty] | Online PSC | 2
| P |  | Poznámka k položce: demolice ohraničení pískoviště včetně dřevěného podsedáku s naložením na dopravní prostředek | [14 empty] | P | 2
| VV |  | 18*0,3*1 |  | 5.4 | [12 empty] | VV | 2 | 2 | True | 1 | ROZPOCET
| D | 997 | Přesun sutě |  |  |  | 0 |  |  |  |  | 0 |  | 0 |  | 0 | 1 | D | 1 |  |  |  | ROZPOCET | [6 empty] | 0
32 | K | 997013501 | Odvoz suti a vybouraných hmot na skládku nebo meziskládku do 1 km se složením | t | 1586.653 |  | 0 |  |  | základní |  | 0 | 0 | 0 | 0 | 0 | 4 | K | 2 |  |  |  | ROZPOCET | 0 | 0 | 0 | 0 | 0 | 1 | 0 | 4 | 585972572
| PP |  | Odvoz suti a vybouraných hmot na skládku nebo meziskládku se složením, na vzdálenost do 1 km | [14 empty] | PP | 2
| Online PSC |  | https://podminky.urs.cz/item/CS_URS_2023_01/997013501 | [14 empty] | Online PSC | 2
| VV |  | "viz poplatky" 1617,931-31,278 |  | 1586.653 | [12 empty] | VV | 2 | 2 | True | 1 | ROZPOCET
33 | K | 997013509 | Příplatek k odvozu suti a vybouraných hmot na skládku ZKD 1 km přes 1 km | t | 7933.265 |  | 0 |  |  | základní |  | 0 | 0 | 0 | 0 | 0 | 4 | K | 2 |  |  |  | ROZPOCET | 0 | 0 | 0 | 0 | 0 | 1 | 0 | 4 | -1172117615
| PP |  | Odvoz suti a vybouraných hmot na skládku nebo meziskládku se složením, na vzdálenost Příplatek k ceně za každý další i započatý 1 km přes 1 km | [14 empty] | PP | 2
| Online PSC |  | https://podminky.urs.cz/item/CS_URS_2023_01/997013509 | [14 empty] | Online PSC | 2
| P |  | Poznámka k položce: odvoz v režii zhotovitele dle zvolené skládky materiálů | [14 empty] | P | 2
| VV |  | 1586,653 |  | 1586.653 | [12 empty] | VV | 2 | 2 | True | 1 | ROZPOCET
| VV |  | 1586,653*5 'Přepočtené koeficientem množství |  | 7933.265 | [12 empty] | VV | 2 | 2 | False | 1 | ROZPOCET
34 | K | 997013601r | Poplatek za uložení na skládce (skládkovné) stavebního odpadu betonového kód odpadu 17 01 01 | t | 810.679 |  | 0 |  |  | základní |  | 0 | 0 | 0 | 0 | 0 | 4 | K | 2 |  |  |  | ROZPOCET | 0 | 0 | 0 | 0 | 0 | 1 | 0 | 4 | 568487945
| PP |  | Poplatek za uložení stavebního odpadu na skládce (skládkovné) z prostého betonu zatříděného do Katalogu odpadů pod kódem 17 01 01 | [14 empty] | PP | 2
| Online PSC |  | https://podminky.urs.cz/item/CS_URS_2023_01/997013601r | [14 empty] | Online PSC | 2
| VV |  | "betonové dlažby" (125+321)*0,06*2 |  | 53.52 | [12 empty] | VV | 2 | 2 | True | 0 | ROZPOCET
| VV |  | "betonový žlab" 25*0,2*2,3 |  | 11.5 | [12 empty] | VV | 2 | 2 | True | 0 | ROZPOCET
| VV |  | "betonové plochy" (1073+11-41)*0,3*2,3 |  | 719.67 | [12 empty] | VV | 2 | 2 | True | 0 | ROZPOCET
| VV |  | "základy oplocení a SDZ" (3,14*0,2*0,2)*0,7*5*2,3 |  | 1.011 | [12 empty] | VV | 2 | 2 | True | 0 | ROZPOCET
| VV |  | "betonové obrubníky" (561-18)*0,1*0,2*2,3 |  | 24.978 | [12 empty] | VV | 2 | 2 | True | 0 | ROZPOCET
| VV |  | Součet |  | 810.679 | [12 empty] | VV | 2 | 4 | True | 1 | ROZPOCET
35 | K | 997013602r | Poplatek za uložení na skládce (skládkovné) stavebního odpadu železobetonového kód odpadu 17 01 01 | t | 23.5 |  | 0 |  |  | základní |  | 0 | 0 | 0 | 0 | 0 | 4 | K | 2 |  |  |  | ROZPOCET | 0 | 0 | 0 | 0 | 0 | 1 | 0 | 4 | 1514012025
| PP |  | Poplatek za uložení stavebního odpadu na skládce (skládkovné) z armovaného betonu zatříděného do Katalogu odpadů pod kódem 17 01 01 | [14 empty] | PP | 2
| Online PSC |  | https://podminky.urs.cz/item/CS_URS_2023_01/997013602r | [14 empty] | Online PSC | 2
| VV |  | "uliční vpusti" 5*0,8*2,5 |  | 10 | [12 empty] | VV | 2 | 2 | True | 0 | ROZPOCET
| VV |  | "ohrazení pískoviště" 5,4*2,5 |  | 13.5 | [12 empty] | VV | 2 | 2 | True | 0 | ROZPOCET
| VV |  | Součet |  | 23.5 | [12 empty] | VV | 2 | 4 | True | 1 | ROZPOCET
36 | K | 997013655r | Poplatek za uložení na skládce (skládkovné) zeminy a kamení kód odpadu 17 05 04 | t | 261.758 |  | 0 |  |  | základní |  | 0 | 0 | 0 | 0 | 0 | 4 | K | 2 |  |  |  | ROZPOCET | 0 | 0 | 0 | 0 | 0 | 1 | 0 | 4 | -1308070414
| PP |  | Poplatek za uložení stavebního odpadu na skládce (skládkovné) zeminy a kamení zatříděného do Katalogu odpadů pod kódem 17 05 04 | [14 empty] | PP | 2
| Online PSC |  | https://podminky.urs.cz/item/CS_URS_2023_01/997013655r | [14 empty] | Online PSC | 2
| VV |  | "drn" 1126*0,1*2 |  | 225.2 | [12 empty] | VV | 2 | 2 | True | 0 | ROZPOCET
| VV |  | "štěrková plocha" 33*0,2*1,9 |  | 12.54 | [12 empty] | VV | 2 | 2 | True | 0 | ROZPOCET
| VV |  | "dlažba kamenná" 57,6*0,1*2,6 |  | 14.976 | [12 empty] | VV | 2 | 2 | True | 0 | ROZPOCET
| VV |  | "obruby kamenné" 161*0,12*0,18*2,6 |  | 9.042 | [12 empty] | VV | 2 | 2 | True | 0 | ROZPOCET
| VV |  | Součet |  | 261.758 | [12 empty] | VV | 2 | 4 | True | 1 | ROZPOCET
37 | K | 997013811r | Poplatek za uložení na skládce (skládkovné) stavebního odpadu dřevěného kód odpadu 17 02 01 | t | 25.356 |  | 0 |  |  | základní |  | 0 | 0 | 0 | 0 | 0 | 4 | K | 2 |  |  |  | ROZPOCET | 0 | 0 | 0 | 0 | 0 | 1 | 0 | 4 | 1494512456
| PP |  | Poplatek za uložení stavebního odpadu na skládce (skládkovné) dřevěného zatříděného do Katalogu odpadů pod kódem 17 02 01 | [14 empty] | PP | 2
| Online PSC |  | https://podminky.urs.cz/item/CS_URS_2023_01/997013811r | [14 empty] | Online PSC | 2
| VV |  | "sedák pískoviště" 0,1 |  | 0.1 | [12 empty] | VV | 2 | 2 | True | 0 | ROZPOCET
| VV |  | "odhad kácení a mýcení" 24,56*0,1+19*1,2 |  | 25.256 | [12 empty] | VV | 2 | 2 | True | 0 | ROZPOCET
| VV |  | Součet |  | 25.356 | [12 empty] | VV | 2 | 4 | True | 1 | ROZPOCET
38 | K | 997013847r | Poplatek za uložení na skládce (skládkovné) odpadu asfaltového s dehtem kód odpadu 17 03 01 | t | 462.6 |  | 0 |  |  | základní |  | 0 | 0 | 0 | 0 | 0 | 4 | K | 2 |  |  |  | ROZPOCET | 0 | 0 | 0 | 0 | 0 | 1 | 0 | 4 | 829380822
| PP |  | Poplatek za uložení stavebního odpadu na skládce (skládkovné) asfaltového s obsahem dehtu zatříděného do Katalogu odpadů pod kódem 17 03 01 | [14 empty] | PP | 2
| Online PSC |  | https://podminky.urs.cz/item/CS_URS_2023_01/997013847r | [14 empty] | Online PSC | 2
| VV |  | "frézovaný materiál" 1417*0,1*2,4 |  | 340.08 | [12 empty] | VV | 2 | 2 | True | 0 | ROZPOCET
| VV |  | "povrch z litých asfaltů" (1062-41)*0,05*2,4 |  | 122.52 | [12 empty] | VV | 2 | 2 | True | 0 | ROZPOCET
| VV |  | Součet |  | 462.6 | [12 empty] | VV | 2 | 4 | True | 1 | ROZPOCET
| D | 998 | Přesun hmot |  |  |  | 0 |  |  |  |  | 0 |  | 0 |  | 0 | 1 | D | 1 |  |  |  | ROZPOCET | [6 empty] | 0
39 | K | 998225111 | Přesun hmot pro pozemní komunikace s krytem z kamene, monolitickým betonovým nebo živičným | t | 0.224 |  | 0 |  |  | základní |  | 0 | 0 | 0 | 0 | 0 | 4 | K | 2 |  |  |  | ROZPOCET | 0 | 0 | 0 | 0 | 0 | 1 | 0 | 4 | 961355753
| PP |  | Přesun hmot pro komunikace s krytem z kameniva, monolitickým betonovým nebo živičným dopravní vzdálenost do 200 m jakékoliv délky objektu | [14 empty] | PP | 2
| Online PSC |  | https://podminky.urs.cz/item/CS_URS_2023_01/998225111 | [14 empty] | Online PSC | 2
40 | K | 998225194 | Příplatek k přesunu hmot pro pozemní komunikace s krytem z kamene, živičným, betonovým do 5000 m | t | 1.12 |  | 0 |  |  | základní |  | 0 | 0 | 0 | 0 | 0 | 4 | K | 2 |  |  |  | ROZPOCET | 0 | 0 | 0 | 0 | 0 | 1 | 0 | 4 | 1411938293
| PP |  | Přesun hmot pro komunikace s krytem z kameniva, monolitickým betonovým nebo živičným Příplatek k ceně za zvětšený přesun přes vymezenou největší dopravní vzdálenost do 5000 m | [14 empty] | PP | 2
| Online PSC |  | https://podminky.urs.cz/item/CS_URS_2023_01/998225194 | [14 empty] | Online PSC | 2
| P |  | Poznámka k položce: přesun hmot v režii zhotovitele | [14 empty] | P | 2
| VV |  | 0,224*5 'Přepočtené koeficientem množství |  | 1.12 | [12 empty] | VV | 2 | 2 | False | 1 | ROZPOCET
| D | PSV | Práce a dodávky PSV |  |  |  | 0 |  |  |  |  | 0 |  | 0 |  | 0.006 | 2 | D | 0 |  |  |  | ROZPOCET | [6 empty] | 0
| D | 767 | Konstrukce zámečnické |  |  |  | 0 |  |  |  |  | 0 |  | 0 |  | 0.006 | 2 | D | 1 |  |  |  | ROZPOCET | [6 empty] | 0
41 | K | 7672R | Demontáž mobiliáře | kpl | 1 |  | 0 |  |  | základní |  | 0 | 0 | 0 | 0.006 | 0.006 | 16 | K | 2 |  |  |  | ROZPOCET | 0 | 0 | 0 | 0 | 0 | 1 | 0 | 16 | 571584766
| PP |  | Demontáž osazeného mobiliáře- lavičky, klepadlo, květináče, mobiliář dětského hřiště (houpačky a pružinové houpačky), zábrany proti vjezdu Předání správci | [14 empty] | PP | 2

## SO 020.1 - Příprava území...
{a527dc2a-b58d-49f0-ac6e-b4f6d7f5cb07}
2
| KRYCÍ LIST SOUPISU PRACÍ | [7 empty] | v --- níže se nacházejí doplnkové a pomocné údaje k sestavám --- v | [8 empty] | False
Stavba:
Stavební úprava prostoru mezi tř. 17. listopadu a ulicí Nedbalovou v Karviné
Objekt:
SO 020.1 - Příprava území- neuznatelné položky
| KSO: |  |  |  |  | CC-CZ:
| Místo: |  | Karviná |  |  | Datum: | 14. 4. 2022
| Zadavatel: |  |  |  |  | IČ: | 00297534
|  | Statutární město Karviná |  |  |  | DIČ: | CZ00297534
| Uchazeč: |  |  |  |  | IČ: | Vyplň údaj
|  | Vyplň údaj |  |  |  | DIČ: | Vyplň údaj
| Projektant: |  |  |  |  | IČ: | 42767377
|  | Dopravoprojekt Ostrava a.s. |  |  |  | DIČ: | CZ42767377
| Zpracovatel: |  |  |  |  | IČ:
DIČ:
Poznámka:
| Cena bez DPH | [5 empty] | 0
|  |  | Základ daně |  |  | Sazba daně | Výše daně
| DPH | základní | 0 |  |  | 21% | 0
|  | snížená | 0 |  |  | 15% | 0
|  | zákl. přenesená | 0 |  |  | 21% | 0
|  | sníž. přenesená | 0 |  |  | 15% | 0
|  | nulová | 0 |  |  | 0% | 0
| Cena s DPH |  |  | v | CZK |  | 0
REKAPITULACE ČLENĚNÍ SOUPISU PRACÍ
Stavba:
Stavební úprava prostoru mezi tř. 17. listopadu a ulicí Nedbalovou v Karviné
Objekt:
SO 020.1 - Příprava území- neuznatelné položky
Místo: |  |  | Karviná |  |  | Datum: | 14. 4. 2022
Zadavatel: |  |  | Statutární město Karviná |  |  | Projektant: | Dopravoprojekt Ostrava a.s.
Uchazeč: |  |  | Vyplň údaj |  |  | Zpracovatel:
Kód dílu - Popis | [6 empty] | Cena celkem [CZK]
Náklady stavby celkem | [6 empty] | 0 | [11 empty] | -1
| HSV - Práce a dodávky HSV | [5 empty] | 0
| 1 - Zemní práce | [5 empty] | 0
| 997 - Přesun sutě | [5 empty] | 0
| 998 - Přesun hmot | [5 empty] | 0
SOUPIS PRACÍ
Stavba:
Stavební úprava prostoru mezi tř. 17. listopadu a ulicí Nedbalovou v Karviné
Objekt:
SO 020.1 - Příprava území- neuznatelné položky
Místo: |  |  | Karviná |  |  | Datum: | 14. 4. 2022
Zadavatel: |  |  | Statutární město Karviná |  |  | Projektant: | Dopravoprojekt Ostrava a.s.
Uchazeč: |  |  | Vyplň údaj |  |  | Zpracovatel:
PČ | Typ | Kód | Popis | MJ | Množství | J.cena [CZK] | Cena celkem [CZK] | Cenová soustava |  | DPH | J. Nh [h] | Nh celkem [h] | J. hmotnost [t] | Hmotnost celkem [t] | J. suť [t] | Suť Celkem [t]
Náklady soupisu celkem | [6 empty] | 0 |  |  |  |  | 0 |  | 0 |  | 37.023 |  | D | -1 | [10 empty] | 0
| D | HSV | Práce a dodávky HSV |  |  |  | 0 |  |  |  |  | 0 |  | 0 |  | 37.023 | 1 | D | 0 |  |  |  | ROZPOCET | [6 empty] | 0
| D | 1 | Zemní práce |  |  |  | 0 |  |  |  |  | 0 |  | 0 |  | 37.023 | 1 | D | 1 |  |  |  | ROZPOCET | [6 empty] | 0
1 | K | 113107241 | Odstranění podkladu živičného tl 50 mm strojně pl přes 200 m2 | m2 | 41 |  | 0 |  |  | základní |  | 0 | 0 | 0 | 0.098 | 4.018 | 4 | K | 2 |  |  |  | ROZPOCET | 0 | 0 | 0 | 0 | 0 | 1 | 0 | 4 | -1935648985
| PP |  | Odstranění podkladů nebo krytů strojně plochy jednotlivě přes 200 m2 s přemístěním hmot na skládku na vzdálenost do 20 m nebo s naložením na dopravní prostředek živičných, o tl. vrstvy do 50 mm | [14 empty] | PP | 2
| Online PSC |  | https://podminky.urs.cz/item/CS_URS_2023_01/113107241 | [14 empty] | Online PSC | 2
| P |  | Poznámka k položce: odstranění povrchů chodníků z litého asfaltu odměřeno ze situace přípravy území | [14 empty] | P | 2
2 | K | 113107532 | Odstranění podkladu z betonu prostého tl přes 150 do 300 mm při překopech strojně pl přes 15 m2 | m2 | 41 |  | 0 |  |  | základní |  | 0 | 0 | 0 | 0.625 | 25.625 | 4 | K | 2 |  |  |  | ROZPOCET | 0 | 0 | 0 | 0 | 0 | 1 | 0 | 4 | 126106234
| PP |  | Odstranění podkladů nebo krytů při překopech inženýrských sítí s přemístěním hmot na skládku ve vzdálenosti do 3 m nebo s naložením na dopravní prostředek strojně plochy jednotlivě přes 15 m2 z betonu prostého, o tl. vrstvy přes 150 do 300 mm | [14 empty] | PP | 2
| Online PSC |  | https://podminky.urs.cz/item/CS_URS_2023_01/113107532 | [14 empty] | Online PSC | 2
| VV |  | "podklad litého asfaltu" 41 |  | 41 | [12 empty] | VV | 2 | 2 | True | 0 | ROZPOCET
| VV |  | Součet |  | 41 | [12 empty] | VV | 2 | 4 | True | 1 | ROZPOCET
3 | K | 113202111 | Vytrhání obrub krajníků obrubníků stojatých | m | 36 |  | 0 |  |  | základní |  | 0 | 0 | 0 | 0.205 | 7.38 | 4 | K | 2 |  |  |  | ROZPOCET | 0 | 0 | 0 | 0 | 0 | 1 | 0 | 4 | -319761433
| PP |  | Vytrhání obrub s vybouráním lože, s přemístěním hmot na skládku na vzdálenost do 3 m nebo s naložením na dopravní prostředek z krajníků nebo obrubníků stojatých | [14 empty] | PP | 2
| Online PSC |  | https://podminky.urs.cz/item/CS_URS_2023_01/113202111 | [14 empty] | Online PSC | 2
| VV |  | "kamenné" 18 |  | 18 | [12 empty] | VV | 2 | 2 | True | 0 | ROZPOCET
| VV |  | "betonové" 18 |  | 18 | [12 empty] | VV | 2 | 2 | True | 0 | ROZPOCET
| VV |  | Součet |  | 36 | [12 empty] | VV | 2 | 4 | True | 1 | ROZPOCET
| D | 997 | Přesun sutě |  |  |  | 0 |  |  |  |  | 0 |  | 0 |  | 0 | 1 | D | 1 |  |  |  | ROZPOCET | [6 empty] | 0
5 | K | 997013501 | Odvoz suti a vybouraných hmot na skládku nebo meziskládku do 1 km se složením | t | 31.278 |  | 0 |  |  | základní |  | 0 | 0 | 0 | 0 | 0 | 4 | K | 2 |  |  |  | ROZPOCET | 0 | 0 | 0 | 0 | 0 | 1 | 0 | 4 | 758537059
| PP |  | Odvoz suti a vybouraných hmot na skládku nebo meziskládku se složením, na vzdálenost do 1 km | [14 empty] | PP | 2
| Online PSC |  | https://podminky.urs.cz/item/CS_URS_2023_01/997013501 | [14 empty] | Online PSC | 2
| VV |  | "viz poplatky" 29,118+2,16 |  | 31.278 | [12 empty] | VV | 2 | 2 | True | 1 | ROZPOCET
6 | K | 997013509 | Příplatek k odvozu suti a vybouraných hmot na skládku ZKD 1 km přes 1 km | t | 156.39 |  | 0 |  |  | základní |  | 0 | 0 | 0 | 0 | 0 | 4 | K | 2 |  |  |  | ROZPOCET | 0 | 0 | 0 | 0 | 0 | 1 | 0 | 4 | -378724251
| PP |  | Odvoz suti a vybouraných hmot na skládku nebo meziskládku se složením, na vzdálenost Příplatek k ceně za každý další i započatý 1 km přes 1 km | [14 empty] | PP | 2
| Online PSC |  | https://podminky.urs.cz/item/CS_URS_2023_01/997013509 | [14 empty] | Online PSC | 2
| P |  | Poznámka k položce: odvoz v režii zhotovitele dle zvolené skládky materiálů | [14 empty] | P | 2
| VV |  | 31,278 |  | 31.278 | [12 empty] | VV | 2 | 2 | True | 1 | ROZPOCET
| VV |  | 31,278*5 'Přepočtené koeficientem množství |  | 156.39 | [12 empty] | VV | 2 | 2 | False | 1 | ROZPOCET
7 | K | 997013601r | Poplatek za uložení na skládce (skládkovné) stavebního odpadu betonového kód odpadu 17 01 01 | t | 29.118 |  | 0 |  |  | základní |  | 0 | 0 | 0 | 0 | 0 | 4 | K | 2 |  |  |  | ROZPOCET | 0 | 0 | 0 | 0 | 0 | 1 | 0 | 4 | -1186056040
| PP |  | Poplatek za uložení stavebního odpadu na skládce (skládkovné) z prostého betonu zatříděného do Katalogu odpadů pod kódem 17 01 01 | [14 empty] | PP | 2
| Online PSC |  | https://podminky.urs.cz/item/CS_URS_2023_01/997013601r | [14 empty] | Online PSC | 2
| VV |  | "betonové plochy" 41*0,3*2,3 |  | 28.29 | [12 empty] | VV | 2 | 2 | True | 0 | ROZPOCET
| VV |  | "betonové obrubníky" 18*0,1*0,2*2,3 |  | 0.828 | [12 empty] | VV | 2 | 2 | True | 0 | ROZPOCET
| VV |  | Součet |  | 29.118 | [12 empty] | VV | 2 | 4 | True | 1 | ROZPOCET
9 | K | 997013847r | Poplatek za uložení na skládce (skládkovné) odpadu asfaltového s dehtem kód odpadu 17 03 01 | t | 4.92 |  | 0 |  |  | základní |  | 0 | 0 | 0 | 0 | 0 | 4 | K | 2 |  |  |  | ROZPOCET | 0 | 0 | 0 | 0 | 0 | 1 | 0 | 4 | -218395878
| PP |  | Poplatek za uložení stavebního odpadu na skládce (skládkovné) asfaltového s obsahem dehtu zatříděného do Katalogu odpadů pod kódem 17 03 01 | [14 empty] | PP | 2
| Online PSC |  | https://podminky.urs.cz/item/CS_URS_2023_01/997013847r | [14 empty] | Online PSC | 2
| VV |  | "povrch z litých asfaltů" 41*0,05*2,4 |  | 4.92 | [12 empty] | VV | 2 | 2 | True | 0 | ROZPOCET
| VV |  | Součet |  | 4.92 | [12 empty] | VV | 2 | 4 | True | 1 | ROZPOCET
| D | 998 | Přesun hmot |  |  |  | 0 |  |  |  |  | 0 |  | 0 |  | 0 | 1 | D | 1 |  |  |  | ROZPOCET | [6 empty] | 0

## SO 110 - Komunikace
{e61ac601-fed7-4261-b9df-6844c61dead0}
2
| KRYCÍ LIST SOUPISU PRACÍ | [7 empty] | v --- níže se nacházejí doplnkové a pomocné údaje k sestavám --- v | [8 empty] | False
Stavba:
Stavební úprava prostoru mezi tř. 17. listopadu a ulicí Nedbalovou v Karviné
Objekt:
SO 110 - Komunikace
| KSO: |  |  |  |  | CC-CZ:
| Místo: |  | Karviná |  |  | Datum: | 14. 4. 2022
| Zadavatel: |  |  |  |  | IČ: | 00297534
|  | Statutární město Karviná |  |  |  | DIČ: | CZ00297534
| Uchazeč: |  |  |  |  | IČ: | Vyplň údaj
|  | Vyplň údaj |  |  |  | DIČ: | Vyplň údaj
| Projektant: |  |  |  |  | IČ: | 42767377
|  | Dopravoprojekt Ostrava a.s. |  |  |  | DIČ: | CZ42767377
| Zpracovatel: |  |  |  |  | IČ:
DIČ:
Poznámka:
| Cena bez DPH | [5 empty] | 0
|  |  | Základ daně |  |  | Sazba daně | Výše daně
| DPH | základní | 0 |  |  | 21% | 0
|  | snížená | 0 |  |  | 15% | 0
|  | zákl. přenesená | 0 |  |  | 21% | 0
|  | sníž. přenesená | 0 |  |  | 15% | 0
|  | nulová | 0 |  |  | 0% | 0
| Cena s DPH |  |  | v | CZK |  | 0
REKAPITULACE ČLENĚNÍ SOUPISU PRACÍ
Stavba:
Stavební úprava prostoru mezi tř. 17. listopadu a ulicí Nedbalovou v Karviné
Objekt:
SO 110 - Komunikace
Místo: |  |  | Karviná |  |  | Datum: | 14. 4. 2022
Zadavatel: |  |  | Statutární město Karviná |  |  | Projektant: | Dopravoprojekt Ostrava a.s.
Uchazeč: |  |  | Vyplň údaj |  |  | Zpracovatel:
Kód dílu - Popis | [6 empty] | Cena celkem [CZK]
Náklady stavby celkem | [6 empty] | 0 | [11 empty] | -1
| HSV - Práce a dodávky HSV | [5 empty] | 0
| 1 - Zemní práce | [5 empty] | 0
| 2 - Zakládání | [5 empty] | 0
| 3 - Svislé a kompletní konstrukce | [5 empty] | 0
| 5 - Komunikace pozemní | [5 empty] | 0
| 8 - Trubní vedení | [5 empty] | 0
| 9 - Ostatní konstrukce a práce, bourání | [5 empty] | 0
| 998 - Přesun hmot | [5 empty] | 0
| M - Práce a dodávky M | [5 empty] | 0
| 46-M - Zemní práce při extr.mont.pracích | [5 empty] | 0
SOUPIS PRACÍ
Stavba:
Stavební úprava prostoru mezi tř. 17. listopadu a ulicí Nedbalovou v Karviné
Objekt:
SO 110 - Komunikace
Místo: |  |  | Karviná |  |  | Datum: | 14. 4. 2022
Zadavatel: |  |  | Statutární město Karviná |  |  | Projektant: | Dopravoprojekt Ostrava a.s.
Uchazeč: |  |  | Vyplň údaj |  |  | Zpracovatel:
PČ | Typ | Kód | Popis | MJ | Množství | J.cena [CZK] | Cena celkem [CZK] | Cenová soustava |  | DPH | J. Nh [h] | Nh celkem [h] | J. hmotnost [t] | Hmotnost celkem [t] | J. suť [t] | Suť Celkem [t]
Náklady soupisu celkem | [6 empty] | 0 |  |  |  |  | 0 |  | 3797.1595 |  | 0.0044 |  | D | -1 | [10 empty] | 0
| D | HSV | Práce a dodávky HSV |  |  |  | 0 |  |  |  |  | 0 |  | 3797.1595 |  | 0.0044 | 1 | D | 0 |  |  |  | ROZPOCET | [6 empty] | 0
| D | 1 | Zemní práce |  |  |  | 0 |  |  |  |  | 0 |  | 3050.8616 |  | 0 | 1 | D | 1 |  |  |  | ROZPOCET | [6 empty] | 0
1 | K | 122151106 | Odkopávky a prokopávky nezapažené v hornině třídy těžitelnosti I skupiny 1 a 2 objem do 5000 m3 strojně | m3 | 2391.062 |  | 0 |  |  | základní |  | 0 | 0 | 0 | 0 | 0 | 4 | K | 2 |  |  |  | ROZPOCET | 0 | 0 | 0 | 0 | 0 | 1 | 0 | 4 | -1687535342
| PP |  | Odkopávky a prokopávky nezapažené strojně v hornině třídy těžitelnosti I skupiny 1 a 2 přes 1 000 do 5 000 m3 | [14 empty] | PP | 2
| Online PSC |  | https://podminky.urs.cz/item/CS_URS_2023_01/122151106 | [14 empty] | Online PSC | 2
| P |  | Poznámka k položce: Výkopy pro silniční těleso a aktivní zónu, data odečtena ze situace SO 110, SO 020 a vzorových příčných řezů SO 110 | [14 empty] | P | 2
| VV |  | "Vozovka v příjezdové části" 233,469 |  | 233.469 | [12 empty] | VV | 2 | 2 | True | 0 | ROZPOCET
| VV |  | "Chodník v příjezdové části" 58,436 |  | 58.436 | [12 empty] | VV | 2 | 2 | True | 0 | ROZPOCET
| VV |  | "Odstavné stání v příjezdové části VZ1" 59,609 |  | 59.609 | [12 empty] | VV | 2 | 2 | True | 0 | ROZPOCET
| VV |  | "Vozovka v hlavní části" 1142,532 |  | 1142.532 | [12 empty] | VV | 2 | 2 | True | 0 | ROZPOCET
| VV |  | "Chodník v hlavní části" 129,279 |  | 129.279 | [12 empty] | VV | 2 | 2 | True | 0 | ROZPOCET
| VV |  | "Odstavné stání v hlavní části VZ2" 344,906 |  | 344.906 | [12 empty] | VV | 2 | 2 | True | 0 | ROZPOCET
| VV |  | "Středový zasakovací pás VZ2" 370,399 |  | 370.399 | [12 empty] | VV | 2 | 2 | True | 0 | ROZPOCET
| VV |  | "Odstavné stání pravé VZ3" 37,697 |  | 37.697 | [12 empty] | VV | 2 | 2 | True | 0 | ROZPOCET
| VV |  | "Odstavné stání levé VZ3" 35,839 |  | 35.839 | [12 empty] | VV | 2 | 2 | True | 0 | ROZPOCET
| VV |  | "zeleň" 1,856 |  | 1.856 | [12 empty] | VV | 2 | 2 | True | 0 | ROZPOCET
| VV |  | "odpočet neuznatelných výměr" -22,96 |  | -22.96 | [12 empty] | VV | 2 | 2 | True | 0 | ROZPOCET
| VV |  | Součet |  | 2391.062 | [12 empty] | VV | 2 | 4 | True | 1 | ROZPOCET
2 | K | 132551104 | Hloubení rýh nezapažených š do 800 mm v hornině třídy těžitelnosti III skupiny 6 objem přes 100 m3 strojně | m3 | 90.768 |  | 0 |  |  | základní |  | 0 | 0 | 0 | 0 | 0 | 4 | K | 2 |  |  |  | ROZPOCET | 0 | 0 | 0 | 0 | 0 | 1 | 0 | 4 | 1223752745
| PP |  | Hloubení nezapažených rýh šířky do 800 mm strojně s urovnáním dna do předepsaného profilu a spádu v hornině třídy těžitelnosti III skupiny 6 přes 100 m3 | [14 empty] | PP | 2
| Online PSC |  | https://podminky.urs.cz/item/CS_URS_2023_01/132551104 | [14 empty] | Online PSC | 2
| P |  | Poznámka k položce: rýhy pro drenáž a pro založení palisády; odkop kabelů ČEZ pro uložení chráničky data odečtena ze situace SO 110 a vzorových příčných řezů SO 110 | [14 empty] | P | 2
| VV |  | "Drenáže, průřez 500x500 mm, výpočet 0,25x234,37" 0,25*234,37 |  | 58.593 | [12 empty] | VV | 2 | 2 | True | 0 | ROZPOCET
| VV |  | "Palisáda, průřez 500x500 mm, výpočet 0,25x14" 0,25*14 |  | 3.5 | [12 empty] | VV | 2 | 2 | True | 0 | ROZPOCET
| VV |  | "PODA, průřez 500x500 mm, výpočet 0,25x37" 0,25*37 |  | 9.25 | [12 empty] | VV | 2 | 2 | True | 0 | ROZPOCET
| VV |  | "ČEZ, průřez 500x500 mm, výpočet 0,25x42" 0,25*42 |  | 10.5 | [12 empty] | VV | 2 | 2 | True | 0 | ROZPOCET
| VV |  | "Vodafone, průřez 500x500 mm, výpočet 0,25x38" 0,25*38 |  | 9.5 | [12 empty] | VV | 2 | 2 | True | 0 | ROZPOCET
| VV |  | "odpočet neuznatelných výměr" -0,575 |  | -0.575 | [12 empty] | VV | 2 | 2 | True | 0 | ROZPOCET
| VV |  | Součet |  | 90.768 | [12 empty] | VV | 2 | 4 | True | 1 | ROZPOCET
3 | K | 133251103 | Hloubení šachet nezapažených v hornině třídy těžitelnosti I skupiny 3 objem do 100 m3 | m3 | 2.826 |  | 0 |  |  | základní |  | 0 | 0 | 0 | 0 | 0 | 4 | K | 2 |  |  |  | ROZPOCET | 0 | 0 | 0 | 0 | 0 | 1 | 0 | 4 | 1351633404
| PP |  | Hloubení nezapažených šachet strojně v hornině třídy těžitelnosti I skupiny 3 přes 50 do 100 m3 | [14 empty] | PP | 2
| Online PSC |  | https://podminky.urs.cz/item/CS_URS_2023_01/133251103 | [14 empty] | Online PSC | 2
| P |  | Poznámka k položce: výkop pro osazení UV, drenážních šachet a sloupků oplocení kontejnerového stání data odečtena ze situace SO 110 a detailu kontejnerového stání SO 110 | [14 empty] | P | 2
| VV |  | "Uliční vpust, rozměr 1,5x1,5x1 m" 2,25 |  | 2.25 | [12 empty] | VV | 2 | 2 | True | 0 | ROZPOCET
| VV |  | "Sloupky oplocení kontejnerového stání, rozměr 0,2x0,2x0,8 mm x 18 ks" 0,2*0,2*0,8*18 |  | 0.576 | [12 empty] | VV | 2 | 2 | True | 0 | ROZPOCET
| VV |  | Součet |  | 2.826 | [12 empty] | VV | 2 | 4 | True | 1 | ROZPOCET
4 | K | 162751113 | Vodorovné přemístění přes 5 000 do 6000 m výkopku/sypaniny z horniny třídy těžitelnosti I skupiny 1 až 3 | m3 | 2361.608 |  | 0 |  |  | základní |  | 0 | 0 | 0 | 0 | 0 | 4 | K | 2 |  |  |  | ROZPOCET | 0 | 0 | 0 | 0 | 0 | 1 | 0 | 4 | -425597747
| PP |  | Vodorovné přemístění výkopku nebo sypaniny po suchu na obvyklém dopravním prostředku, bez naložení výkopku, avšak se složením bez rozhrnutí z horniny třídy těžitelnosti I skupiny 1 až 3 na vzdálenost přes 5 000 do 6 000 m | [14 empty] | PP | 2
| Online PSC |  | https://podminky.urs.cz/item/CS_URS_2023_01/162751113 | [14 empty] | Online PSC | 2
| P |  | Poznámka k položce: odvoz v režii zhotovitele dle zvolené skládky materiálů data odečtena ze situace SO 110, vzorových příčných řezů SO 110 a detailu kontejnerového stání SO 110 | [14 empty] | P | 2
| VV |  | "Položka 122151106-175111201-569531111" 2414,022-118,125-49,227*0,1 |  | 2290.974 | [12 empty] | VV | 2 | 2 | True | 0 | ROZPOCET
| VV |  | "Položka 132551104" 91,343 |  | 91.343 | [12 empty] | VV | 2 | 2 | True | 0 | ROZPOCET
| VV |  | "Položka 133251103" 2,826 |  | 2.826 | [12 empty] | VV | 2 | 2 | True | 0 | ROZPOCET
| VV |  | "odpočet neuznatelných výměr" -23,535 |  | -23.535 | [12 empty] | VV | 2 | 2 | True | 0 | ROZPOCET
| VV |  | Součet |  | 2361.608 | [12 empty] | VV | 2 | 4 | True | 1 | ROZPOCET
5 | K | 167151113 | Nakládání výkopku z hornin třídy těžitelnosti III skupiny 6 a 7 přes 100 m3 | m3 | 2484.656 |  | 0 |  |  | základní |  | 0 | 0 | 0 | 0 | 0 | 4 | K | 2 |  |  |  | ROZPOCET | 0 | 0 | 0 | 0 | 0 | 1 | 0 | 4 | 118269715
| PP |  | Nakládání, skládání a překládání neulehlého výkopku nebo sypaniny strojně nakládání, množství přes 100 m3, z hornin třídy těžitelnosti III, skupiny 6 a 7 | [14 empty] | PP | 2
| Online PSC |  | https://podminky.urs.cz/item/CS_URS_2023_01/167151113 | [14 empty] | Online PSC | 2
| P |  | Poznámka k položce: nakládání zeminy data odečtena ze situace SO 110, vzorových příčných řezů SO 110 a detailu kontejnerového stání SO 110 | [14 empty] | P | 2
| VV |  | "Položka 122151106" 2414,022 |  | 2414.022 | [12 empty] | VV | 2 | 2 | True | 0 | ROZPOCET
| VV |  | "Položka 132551104" 91,343 |  | 91.343 | [12 empty] | VV | 2 | 2 | True | 0 | ROZPOCET
| VV |  | "Položka 133251103" 2,826 |  | 2.826 | [12 empty] | VV | 2 | 2 | True | 0 | ROZPOCET
| VV |  | "odpočet neuznatelných výměr" -23,535 |  | -23.535 | [12 empty] | VV | 2 | 2 | True | 0 | ROZPOCET
| VV |  | Součet |  | 2484.656 | [12 empty] | VV | 2 | 4 | True | 1 | ROZPOCET
6 | K | 171152111 | Uložení sypaniny z hornin nesoudržných a sypkých do násypů zhutněných v aktivní zóně silnic a dálnic | m3 | 1605.595 |  | 0 |  |  | základní |  | 0 | 0 | 0 | 0 | 0 | 4 | K | 2 |  |  |  | ROZPOCET | 0 | 0 | 0 | 0 | 0 | 1 | 0 | 4 | 1788889998
| PP |  | Uložení sypaniny do zhutněných násypů pro silnice, dálnice a letiště s rozprostřením sypaniny ve vrstvách, s hrubým urovnáním a uzavřením povrchu násypu z hornin nesoudržných sypkých v aktivní zóně | [14 empty] | PP | 2
| Online PSC |  | https://podminky.urs.cz/item/CS_URS_2023_01/171152111 | [14 empty] | Online PSC | 2
| P |  | Poznámka k položce: aktivní zóna- pod komunikacemi tl. 0,5m, pod parkovacím stáním 0,3m, pod chodníkem 0,3m data odečtena ze situace SO 110 a vzorových příčných řezů SO 110 | [14 empty] | P | 2
| VV |  | "Chodníky" 417,7871*1,2*0,3 |  | 150.403 | [12 empty] | VV | 2 | 2 | True | 0 | ROZPOCET
| VV |  | "Přechod" 28,935*1,2*0,5 |  | 17.361 | [12 empty] | VV | 2 | 2 | True | 0 | ROZPOCET
| VV |  | "Odstavné stání" 963,167*1,2*0,3 |  | 346.74 | [12 empty] | VV | 2 | 2 | True | 0 | ROZPOCET
| VV |  | "Vozovka" 1842,285*1,2*0,5 |  | 1105.371 | [12 empty] | VV | 2 | 2 | True | 0 | ROZPOCET
| VV |  | "odpočet neuznatelných výměr" -14,28 |  | -14.28 | [12 empty] | VV | 2 | 2 | True | 0 | ROZPOCET
| VV |  | Součet |  | 1605.595 | [12 empty] | VV | 2 | 4 | True | 1 | ROZPOCET
7 | M | 58344171 | štěrkodrť frakce 0/32 | t | 3050.631 |  | 0 |  |  | základní |  | 0 | 1 | 3050.631 | 0 | 0 | 8 | M | 2 |  |  |  | ROZPOCET | 0 | 0 | 0 | 0 | 0 | 1 | 0 | 4 | -1749758409
| PP |  | štěrkodrť frakce 0/32 | [14 empty] | PP | 2
| P |  | Poznámka k položce: materiál vhodný do AZ dle ČSN 73 6133 objemová hmotnost 1,9 t/m3 data odečtena ze situace SO 110 a vzorových příčných řezů SO 110 | [14 empty] | P | 2
| VV |  | "Chodníky" 417,7871*1,2*0,3*1,9 |  | 285.766 | [12 empty] | VV | 2 | 2 | True | 0 | ROZPOCET
| VV |  | "Přechod" 28,935*1,2*0,5*1,9 |  | 32.986 | [12 empty] | VV | 2 | 2 | True | 0 | ROZPOCET
| VV |  | "Odstavné stání" 963,167*1,2*0,3*1,9 |  | 658.806 | [12 empty] | VV | 2 | 2 | True | 0 | ROZPOCET
| VV |  | "Vozovka" 1842,285*1,2*0,5*1,9 |  | 2100.205 | [12 empty] | VV | 2 | 2 | True | 0 | ROZPOCET
| VV |  | "odpočet neuznatelných výměr" -27,132 |  | -27.132 | [12 empty] | VV | 2 | 2 | True | 0 | ROZPOCET
| VV |  | Součet |  | 3050.631 | [12 empty] | VV | 2 | 4 | True | 1 | ROZPOCET
8 | K | 171201221r | Poplatek za uložení na skládce (skládkovné) zeminy a kamení kód odpadu 17 05 04 | t | 4487.055 |  | 0 |  |  | základní |  | 0 | 0 | 0 | 0 | 0 | 4 | K | 2 |  |  |  | ROZPOCET | 0 | 0 | 0 | 0 | 0 | 1 | 0 | 4 | -118487692
| PP |  | Poplatek za uložení stavebního odpadu na skládce (skládkovné) zeminy a kamení zatříděného do Katalogu odpadů pod kódem 17 05 04 | [14 empty] | PP | 2
| Online PSC |  | https://podminky.urs.cz/item/CS_URS_2023_01/171201221r | [14 empty] | Online PSC | 2
| P |  | Poznámka k položce: data odečtena ze situace SO 110, vzorových příčných řezů SO 110 a detailu kontejnerového stání SO 110 | [14 empty] | P | 2
| VV |  | "Položka 122151106-175111201-569531111" (2414,022-118,125-49,227*0,1)*1,9 |  | 4352.851 | [12 empty] | VV | 2 | 2 | True | 0 | ROZPOCET
| VV |  | "Položka 132551104" 91,343*1,9 |  | 173.552 | [12 empty] | VV | 2 | 2 | True | 0 | ROZPOCET
| VV |  | "Položka 133251103" 2,826*1,9 |  | 5.369 | [12 empty] | VV | 2 | 2 | True | 0 | ROZPOCET
| VV |  | "odpočet neuznatelných výměr" -44,717 |  | -44.717 | [12 empty] | VV | 2 | 2 | True | 0 | ROZPOCET
| VV |  | Součet |  | 4487.055 | [12 empty] | VV | 2 | 4 | True | 1 | ROZPOCET
9 | K | 175111201 | Obsypání objektu nad přilehlým původním terénem sypaninou bez prohození, uloženou do 3 m ručně | m3 | 30.375 |  | 0 |  |  | základní |  | 0 | 0 | 0 | 0 | 0 | 4 | K | 2 |  |  |  | ROZPOCET | 0 | 0 | 0 | 0 | 0 | 1 | 0 | 4 | -1623902562
| PP |  | Obsypání objektů nad přilehlým původním terénem ručně sypaninou z vhodných hornin třídy těžitelnosti I a II, skupiny 1 až 4 nebo materiálem uloženým ve vzdálenosti do 3 m od vnějšího kraje objektu pro jakoukoliv míru zhutnění bez prohození sypaniny | [14 empty] | PP | 2
| Online PSC |  | https://podminky.urs.cz/item/CS_URS_2023_01/175111201 | [14 empty] | Online PSC | 2
| P |  | Poznámka k položce: obsyp nově osazených UV, drenážních šachtic. zásyp chráničky ČEZ zásyp chráničky Vodafone a PODA data odečtena ze situace SO 110 materiál viz 122151106 | [14 empty] | P | 2
| VV |  | "Uliční vpust" 2,25*0,5 |  | 1.125 | [12 empty] | VV | 2 | 2 | True | 0 | ROZPOCET
| VV |  | "ČEZ" 42*0,25 |  | 10.5 | [12 empty] | VV | 2 | 2 | True | 0 | ROZPOCET
| VV |  | "PODA" 37*0,25 |  | 9.25 | [12 empty] | VV | 2 | 2 | True | 0 | ROZPOCET
| VV |  | "Vodafone" 38*0,25 |  | 9.5 | [12 empty] | VV | 2 | 2 | True | 0 | ROZPOCET
| VV |  | Součet |  | 30.375 | [12 empty] | VV | 2 | 4 | True | 1 | ROZPOCET
10 | K | 181951112 | Úprava pláně v hornině třídy těžitelnosti I skupiny 1 až 3 se zhutněním strojně | m2 | 3865.409 |  | 0 |  |  | základní |  | 0 | 0 | 0 | 0 | 0 | 4 | K | 2 |  |  |  | ROZPOCET | 0 | 0 | 0 | 0 | 0 | 1 | 0 | 4 | 1593748921
| PP |  | Úprava pláně vyrovnáním výškových rozdílů strojně v hornině třídy těžitelnosti I, skupiny 1 až 3 se zhutněním | [14 empty] | PP | 2
| Online PSC |  | https://podminky.urs.cz/item/CS_URS_2023_01/181951112 | [14 empty] | Online PSC | 2
| P |  | Poznámka k položce: vozovka+parkoviště+chodníky data odečtena ze situace SO 110 | [14 empty] | P | 2
| VV |  | "Chodníky" 417,7871*1,2 |  | 501.345 | [12 empty] | VV | 2 | 2 | True | 0 | ROZPOCET
| VV |  | "Přechod" 28,935*1,2 |  | 34.722 | [12 empty] | VV | 2 | 2 | True | 0 | ROZPOCET
| VV |  | "Odstavné stání" 963,167*1,2 |  | 1155.8 | [12 empty] | VV | 2 | 2 | True | 0 | ROZPOCET
| VV |  | "Vozovka" 1842,285*1,2 |  | 2210.742 | [12 empty] | VV | 2 | 2 | True | 0 | ROZPOCET
| VV |  | "odpočet neuznatelných výměr" -37,2 |  | -37.2 | [12 empty] | VV | 2 | 2 | True | 0 | ROZPOCET
| VV |  | Součet |  | 3865.409 | [12 empty] | VV | 2 | 4 | True | 1 | ROZPOCET
11 | K | 184818231 | Ochrana kmene průměru do 300 mm bedněním výšky do 2 m | kus | 13 |  | 0 |  |  | základní |  | 0 | 0.012812 | 0.16656 | 0 | 0 | 4 | K | 2 |  |  |  | ROZPOCET | 0 | 0 | 0 | 0 | 0 | 1 | 0 | 4 | -979877787
| PP |  | Ochrana kmene bedněním před poškozením stavebním provozem zřízení včetně odstranění výšky bednění do 2 m průměru kmene do 300 mm | [14 empty] | PP | 2
| Online PSC |  | https://podminky.urs.cz/item/CS_URS_2023_01/184818231 | [14 empty] | Online PSC | 2
| P |  | Poznámka k položce: odečteno ze situace | [14 empty] | P | 2
| VV |  | 13 |  | 13 | [12 empty] | VV | 2 | 2 | True | 1 | ROZPOCET
12 | K | 184818232 | Ochrana kmene průměru přes 300 do 500 mm bedněním výšky do 2 m | kus | 3 |  | 0 |  |  | základní |  | 0 | 0.021352 | 0.064056 | 0 | 0 | 4 | K | 2 |  |  |  | ROZPOCET | 0 | 0 | 0 | 0 | 0 | 1 | 0 | 4 | -1612252546
| PP |  | Ochrana kmene bedněním před poškozením stavebním provozem zřízení včetně odstranění výšky bednění do 2 m průměru kmene přes 300 do 500 mm | [14 empty] | PP | 2
| Online PSC |  | https://podminky.urs.cz/item/CS_URS_2023_01/184818232 | [14 empty] | Online PSC | 2
| P |  | Poznámka k položce: odečteno ze situace | [14 empty] | P | 2
| VV |  | 3 |  | 3 | [12 empty] | VV | 2 | 2 | True | 1 | ROZPOCET
| D | 2 | Zakládání |  |  |  | 0 |  |  |  |  | 0 |  | 82.2509 |  | 0 | 1 | D | 1 |  |  |  | ROZPOCET | [6 empty] | 0
13 | K | 211971110 | Zřízení opláštění žeber nebo trativodů geotextilií v rýze nebo zářezu sklonu do 1:2 | m2 | 533.761 |  | 0 |  |  | základní |  | 0 | 0.00016694 | 0.089106 | 0 | 0 | 4 | K | 2 |  |  |  | ROZPOCET | 0 | 0 | 0 | 0 | 0 | 1 | 0 | 4 | -1072896411
| PP |  | Zřízení opláštění výplně z geotextilie odvodňovacích žeber nebo trativodů v rýze nebo zářezu se stěnami šikmými o sklonu do 1:2 | [14 empty] | PP | 2
| Online PSC |  | https://podminky.urs.cz/item/CS_URS_2023_01/211971110 | [14 empty] | Online PSC | 2
| P |  | Poznámka k položce: data odečtena ze situace SO 110 a ze vzorových příčných řezů SO 110 | [14 empty] | P | 2
14 | M | 69311081 | geotextilie netkaná separační, ochranná, filtrační, drenážní PES 300g/m2 | m2 | 632.24 |  | 0 |  |  | základní |  | 0 | 0.0003 | 0.18967 | 0 | 0 | 8 | M | 2 |  |  |  | ROZPOCET | 0 | 0 | 0 | 0 | 0 | 1 | 0 | 4 | 1973256688
| PP |  | geotextilie netkaná separační, ochranná, filtrační, drenážní PES 300g/m2 | [14 empty] | PP | 2
| P |  | Poznámka k položce: separačně-filtrační geotextilie dle TP 97, s odolností proti protlačení nad 3 kN, s odolností proti proražení do 10 mm, výsledné parametry dle ČSN 73 6133 data odečtena ze situace SO 110 a ze vzorových příčných řezů SO 110 | [14 empty] | P | 2
| VV |  | "stěny, hloubka rýhy*délka trativodu" (0,9*234,37)*2 |  | 421.866 | [12 empty] | VV | 2 | 2 | True | 0 | ROZPOCET
| VV |  | "Dno, šířka rýhy*délka trativodu" 0,5*234,37 |  | 117.185 | [12 empty] | VV | 2 | 2 | True | 0 | ROZPOCET
| VV |  | "odečet neuznatelných výměr" -5,29 |  | -5.29 | [12 empty] | VV | 2 | 2 | True | 0 | ROZPOCET
| VV |  | Součet |  | 533.761 | [12 empty] | VV | 2 | 4 | True | 1 | ROZPOCET
| VV |  | 533,761*1,1845 'Přepočtené koeficientem množství |  | 632.24 | [12 empty] | VV | 2 | 2 | False | 1 | ROZPOCET
15 | K | 212752611 | Trativod z drenážních trubek korugovaných PP SN 16 perforace 220° včetně lože otevřený výkop DN 150 pro liniové stavby | m | 289.87 |  | 0 |  |  | základní |  | 0 | 0.27561 | 79.8914 | 0 | 0 | 4 | K | 2 |  |  |  | ROZPOCET | 0 | 0 | 0 | 0 | 0 | 1 | 0 | 4 | 623784387
| PP |  | Trativody z drenážních trubek pro liniové stavby a komunikace se zřízením štěrkového lože pod trubky a s jejich obsypem v otevřeném výkopu trubka korugovaná PP SN 16 perforace 220° DN 150 | [14 empty] | PP | 2
| Online PSC |  | https://podminky.urs.cz/item/CS_URS_2023_01/212752611 | [14 empty] | Online PSC | 2
| P |  | Poznámka k položce: drenážní trubka min DN 100 včetně lože (4/8) a obsypu data odečtena ze situace SO 110 | [14 empty] | P | 2
| VV |  | "Hlavní trativod" 234,37 |  | 234.37 | [12 empty] | VV | 2 | 2 | True | 0 | ROZPOCET
| VV |  | "Rezervní drenáž v průlehu" 60,1 |  | 60.1 | [12 empty] | VV | 2 | 2 | True | 0 | ROZPOCET
| VV |  | "odečet neuznatelných výměr" -4,6 |  | -4.6 | [12 empty] | VV | 2 | 2 | True | 0 | ROZPOCET
| VV |  | Součet |  | 289.87 | [12 empty] | VV | 2 | 4 | True | 1 | ROZPOCET
16 | K | 213141112 | Zřízení vrstvy z geotextilie v rovině nebo ve sklonu do 1:5 š přes 3 do 6 m | m2 | 4246.889 |  | 0 |  |  | základní |  | 0 | 0.0001375 | 0.58395 | 0 | 0 | 4 | K | 2 |  |  |  | ROZPOCET | 0 | 0 | 0 | 0 | 0 | 1 | 0 | 4 | 227246069
| PP |  | Zřízení vrstvy z geotextilie filtrační, separační, odvodňovací, ochranné, výztužné nebo protierozní v rovině nebo ve sklonu do 1:5, šířky přes 3 do 6 m | [14 empty] | PP | 2
| Online PSC |  | https://podminky.urs.cz/item/CS_URS_2023_01/213141112 | [14 empty] | Online PSC | 2
| P |  | Poznámka k položce: separační geotextilie pod AZ- vozovky, parkoviště, chodníky, mezi vrstvy vsakovacího tělesa data odečtena ze situace SO 110 a ze vzorových příčných řezů SO 110 | [14 empty] | P | 2
| VV |  | "Chodníky" 417,7871*1,2 |  | 501.345 | [12 empty] | VV | 2 | 2 | True | 0 | ROZPOCET
| VV |  | "Přechod" 28,935*1,2 |  | 34.722 | [12 empty] | VV | 2 | 2 | True | 0 | ROZPOCET
| VV |  | "Odstavné stání" 963,167*1,2 |  | 1155.8 | [12 empty] | VV | 2 | 2 | True | 0 | ROZPOCET
| VV |  | "Vozovka" 1842,285*1,2 |  | 2210.742 | [12 empty] | VV | 2 | 2 | True | 0 | ROZPOCET
| VV |  | "Sběrné těleso štěny, hloubka sběrného tělesa*délka sběrného tělesa" (1,8*60,1)*2 |  | 216.36 | [12 empty] | VV | 2 | 2 | True | 0 | ROZPOCET
| VV |  | "Sběrné těleso dno, šířka dna sběrného tělesa*délka sběrného tělesa" 3*60,1 |  | 180.3 | [12 empty] | VV | 2 | 2 | True | 0 | ROZPOCET
| VV |  | "odečet neuznatelných výměr" -52,38 |  | -52.38 | [12 empty] | VV | 2 | 2 | True | 0 | ROZPOCET
| VV |  | Součet |  | 4246.889 | [12 empty] | VV | 2 | 4 | True | 1 | ROZPOCET
17 | M | 69311081 | geotextilie netkaná separační, ochranná, filtrační, drenážní PES 300g/m2 | m2 | 4989.362 |  | 0 |  |  | základní |  | 0 | 0.0003 | 1.4968 | 0 | 0 | 8 | M | 2 |  |  |  | ROZPOCET | 0 | 0 | 0 | 0 | 0 | 1 | 0 | 4 | 212013617
| PP |  | geotextilie netkaná separační, ochranná, filtrační, drenážní PES 300g/m2 | [14 empty] | PP | 2
| P |  | Poznámka k položce: data odečtena ze situace SO 110 a ze vzorových příčných řezů SO 110 | [14 empty] | P | 2
| VV |  | "Chodníky" 417,7871*1,2 |  | 501.345 | [12 empty] | VV | 2 | 2 | True | 0 | ROZPOCET
| VV |  | "Přechod" 28,935*1,2 |  | 34.722 | [12 empty] | VV | 2 | 2 | True | 0 | ROZPOCET
| VV |  | "Odstavné stání" 963,167*1,2 |  | 1155.8 | [12 empty] | VV | 2 | 2 | True | 0 | ROZPOCET
| VV |  | "Vozovka" 1842,285*1,2 |  | 2210.742 | [12 empty] | VV | 2 | 2 | True | 0 | ROZPOCET
| VV |  | "Sběrné tělěso štěny, hloubka sběrného tělesa*délka sběrného tělesa" (1,5*60,1)*2 |  | 180.3 | [12 empty] | VV | 2 | 2 | True | 0 | ROZPOCET
| VV |  | "Sběrné tělěso dno, šířka dna sběrného tělesa*délka sběrného tělesa" 3*60,1 |  | 180.3 | [12 empty] | VV | 2 | 2 | True | 0 | ROZPOCET
| VV |  | "odečet neuznatelných výměr" -51 |  | -51 | [12 empty] | VV | 2 | 2 | True | 0 | ROZPOCET
| VV |  | Součet |  | 4212.209 | [12 empty] | VV | 2 | 4 | True | 1 | ROZPOCET
| VV |  | 4212,209*1,1845 'Přepočtené koeficientem množství |  | 4989.362 | [12 empty] | VV | 2 | 2 | False | 1 | ROZPOCET
| D | 3 | Svislé a kompletní konstrukce |  |  |  | 0 |  |  |  |  | 0 |  | 151.6908 |  | 0.0044 | 1 | D | 1 |  |  |  | ROZPOCET | [6 empty] | 0
18 | K | 338171113 | Osazování sloupků a vzpěr plotových ocelových v do 2 m se zabetonováním | kus | 18 |  | 0 |  |  | základní |  | 0 | 0.17489 | 3.148 | 0 | 0 | 4 | K | 2 |  |  |  | ROZPOCET | 0 | 0 | 0 | 0 | 0 | 1 | 0 | 4 | 52735342
| PP |  | Montáž sloupků a vzpěr plotových ocelových trubkových nebo profilovaných výšky do 2 m se zabetonováním do 0,08 m3 do připravených jamek | [14 empty] | PP | 2
| Online PSC |  | https://podminky.urs.cz/item/CS_URS_2023_01/338171113 | [14 empty] | Online PSC | 2
| P |  | Poznámka k položce: včetně povrchové úpravy konstrukcí data odečtena z detailu kontejnerového stání SO 110 | [14 empty] | P | 2
| VV |  | 18 |  | 18 | [12 empty] | VV | 2 | 2 | True | 1 | ROZPOCET
19 | M | 55342260 | sloupek plotový koncový Pz a komaxitový 2000/48x1,5mm | kus | 4 |  | 0 |  |  | základní |  | 0 | 0.0034 | 0.0136 | 0 | 0 | 8 | M | 2 |  |  |  | ROZPOCET | 0 | 0 | 0 | 0 | 0 | 1 | 0 | 4 | 935145093
| PP |  | sloupek plotový koncový Pz a komaxitový 2000/48x1,5mm | [14 empty] | PP | 2
| P |  | Poznámka k položce: data odečtena z detailu kontejnerového stání SO 110 | [14 empty] | P | 2
20 | M | 55342252 | sloupek plotový průběžný Pz a komaxitový 2000/38x1,5mm | kus | 10 |  | 0 |  |  | základní |  | 0 | 0.0028 | 0.028 | 0 | 0 | 8 | M | 2 |  |  |  | ROZPOCET | 0 | 0 | 0 | 0 | 0 | 1 | 0 | 4 | -1008687179
| PP |  | sloupek plotový průběžný Pz a komaxitový 2000/38x1,5mm | [14 empty] | PP | 2
| P |  | Poznámka k položce: data odečtena z detailu kontejnerového stání SO 110 | [14 empty] | P | 2
| VV |  | "Mezilehlý sloupek" 10 |  | 10 | [12 empty] | VV | 2 | 2 | True | 1 | ROZPOCET
21 | M | 55342273 | vzpěra plotová Pz 2000/38x1,5mm | kus | 4 |  | 0 |  |  | základní |  | 0 | 0 | 0 | 0 | 0 | 8 | M | 2 |  |  |  | ROZPOCET | 0 | 0 | 0 | 0 | 0 | 1 | 0 | 4 | 819561072
| PP |  | vzpěra plotová Pz 2000/38x1,5mm | [14 empty] | PP | 2
| P |  | Poznámka k položce: data odečtena z detailu kontejnerového stání SO 110 | [14 empty] | P | 2
| VV |  | 4 |  | 4 | [12 empty] | VV | 2 | 2 | True | 1 | ROZPOCET
22 | K | 339921131 | Osazování betonových palisád do betonového základu v řadě výšky prvku do 0,5 m | m | 14 |  | 0 |  |  | základní |  | 0 | 0.12064 | 1.6889 | 0 | 0 | 4 | K | 2 |  |  |  | ROZPOCET | 0 | 0 | 0 | 0 | 0 | 1 | 0 | 4 | -1371036240
| PP |  | Osazování palisád betonových v řadě se zabetonováním výšky palisády do 500 mm | [14 empty] | PP | 2
| Online PSC |  | https://podminky.urs.cz/item/CS_URS_2023_01/339921131 | [14 empty] | Online PSC | 2
| P |  | Poznámka k položce: data odečtena ze situace SO 110 kompletní provedení, včetně dodání základového betonu, osazení a přidružených zemních prací (zásyp, terénní úpravy). výkop rýhy vykázán samostatnou položkou- 132551104 | [14 empty] | P | 2
23 | M | 59228306 | palisáda štípaná šedá 150x95x500mm | kus | 127.26 |  | 0 |  |  | základní |  | 0 | 0.016 | 2.0362 | 0 | 0 | 8 | M | 2 |  |  |  | ROZPOCET | 0 | 0 | 0 | 0 | 0 | 1 | 0 | 4 | 303446226
| PP |  | palisáda štípaná šedá 150x95x500mm | [14 empty] | PP | 2
| P |  | Poznámka k položce: data odečtena ze situace SO 110 | [14 empty] | P | 2
| VV |  | 14*9,09 'Přepočtené koeficientem množství |  | 127.26 | [12 empty] | VV | 2 | 2 | False | 1 | ROZPOCET
24 | K | 348501211 | Osazení oplocení z dřevěných prken výšky přes 1 do 2 m | m | 27.5 |  | 0 |  |  | základní |  | 0 | 0 | 0 | 0 | 0 | 4 | K | 2 |  |  |  | ROZPOCET | 0 | 0 | 0 | 0 | 0 | 1 | 0 | 4 | 2114115990
| PP |  | Osazení oplocení na sloupky v osové vzdálenosti do 4 m výšky přes 1 do 2 m z prken | [14 empty] | PP | 2
| Online PSC |  | https://podminky.urs.cz/item/CS_URS_2023_01/348501211 | [14 empty] | Online PSC | 2
| P |  | Poznámka k položce: včetně povrchové úpravy konstrukcí data odečtena z detailu kontejnerového stání SO 110 | [14 empty] | P | 2
| VV |  | 12,5+12,5+1,25+1,25 |  | 27.5 | [12 empty] | VV | 2 | 2 | True | 1 | ROZPOCET
25 | M | 61231020 | plotovka dřevěná rovná tl 18 mm š 82mm | m2 | 27.5 |  | 0 |  |  | základní |  | 0 | 0.012 | 0.33 | 0 | 0 | 8 | M | 2 |  |  |  | ROZPOCET | 0 | 0 | 0 | 0 | 0 | 1 | 0 | 4 | 1185294714
| PP |  | plotovka dřevěná rovná tl 18 mm š 82mm | [14 empty] | PP | 2
| P |  | Poznámka k položce: desky modřínové, oboustranně hoblované, dvě podélné boční hrany zbavené okoru pořízem, zbavené lýka broušením 500x150-200x25mm, ocel plochá 40x5mm, ocel plochá 40x3mm, profil uzavřený 40x40x3mm, profil uzavřený 50x50x3mm, profil uzavřený 60x20x2mm. data odečtena z detailu kontejnerového stání SO 110 | [14 empty] | P | 2
| VV |  | "pole š. 2,50 m; 2x 5ks" 0,2*2,5*5*5*2 |  | 25 | [12 empty] | VV | 2 | 2 | True | 0 | ROZPOCET
| VV |  | "pole š. 1,25 m; 2 ks" 0,2*1,25*5*2 |  | 2.5 | [12 empty] | VV | 2 | 2 | True | 0 | ROZPOCET
| VV |  | Součet |  | 27.5 | [12 empty] | VV | 2 | 4 | True | 1 | ROZPOCET
26 | K | 358315114 | Bourání stoky kompletní nebo vybourání otvorů z prostého betonu plochy do 4 m2 | m3 | 0.002 |  | 0 |  |  | základní |  | 0 | 0 | 0 | 2.2 | 0.0044 | 4 | K | 2 |  |  |  | ROZPOCET | 0 | 0 | 0 | 0 | 0 | 1 | 0 | 4 | -1000930845
| PP |  | Bourání stoky kompletní nebo vybourání otvorů průřezové plochy do 4 m2 ve stokách ze zdiva z prostého betonu | [14 empty] | PP | 2
| Online PSC |  | https://podminky.urs.cz/item/CS_URS_2023_01/358315114 | [14 empty] | Online PSC | 2
| P |  | Poznámka k položce: navrtávky při napojení drenáží do šachet tl. stěny 0,1m kompletní provedení, včetně odvozu a uložení vzniklého odpadu data odečtena ze situace SO 110 | [14 empty] | P | 2
| VV |  | 3*(3,14*0,05*0,05*0,1) |  | 0.002 | [12 empty] | VV | 2 | 2 | True | 1 | ROZPOCET
27 | K | 389531111 | Sběrné těleso výšky 600 mm | m | 57.8 |  | 0 |  |  | základní |  | 0 | 1.3713 | 79.2629 | 0 | 0 | 4 | K | 2 |  |  |  | ROZPOCET | 0 | 0 | 0 | 0 | 0 | 1 | 0 | 4 | -893301815
| PP |  | Sběrné těleso se štěrkovým obsypem sběrného potrubí v hloubce do 5 m pod přilehlým terénem výšky 600 mm | [14 empty] | PP | 2
| Online PSC |  | https://podminky.urs.cz/item/CS_URS_2023_01/389531111 | [14 empty] | Online PSC | 2
| P |  | Poznámka k položce: vsakovací štěrková rýha s kamenivem fr. 32/63 tl. 1 m; prokořenitelný strukturní substrát tl. 0,50 m včetně výplně data odečtena ze situace SO 110 | [14 empty] | P | 2
| VV |  | 60,1 |  | 60.1 | [12 empty] | VV | 2 | 2 | True | 0 | ROZPOCET
| VV |  | "odpočet neuznatelných výměr" -2,3 |  | -2.3 | [12 empty] | VV | 2 | 2 | True | 0 | ROZPOCET
| VV |  | Součet |  | 57.8 | [12 empty] | VV | 2 | 4 | True | 1 | ROZPOCET
28 | K | 389531191 | Příplatek ZKD 600 mm výšky sběrného tělesa | m | 95.948 |  | 0 |  |  | základní |  | 0 | 0.67936 | 65.1832 | 0 | 0 | 4 | K | 2 |  |  |  | ROZPOCET | 0 | 0 | 0 | 0 | 0 | 1 | 0 | 4 | -288347460
| PP |  | Sběrné těleso se štěrkovým obsypem sběrného potrubí Příplatek k ceně za každých dalších 600 mm výšky štěrkového obsypu přes 600 mm | [14 empty] | PP | 2
| Online PSC |  | https://podminky.urs.cz/item/CS_URS_2023_01/389531191 | [14 empty] | Online PSC | 2
| P |  | Poznámka k položce: data odečtena ze situace SO 110 | [14 empty] | P | 2
| VV |  | 1,66*60,1 |  | 99.766 | [12 empty] | VV | 2 | 2 | True | 0 | ROZPOCET
| VV |  | "odpočet neuznatelných výměr" -3,818 |  | -3.818 | [12 empty] | VV | 2 | 2 | True | 0 | ROZPOCET
| VV |  | Součet |  | 95.948 | [12 empty] | VV | 2 | 4 | True | 1 | ROZPOCET
| D | 5 | Komunikace pozemní |  |  |  | 0 |  |  |  |  | 0 |  | 233.4321 |  | 0 | 1 | D | 1 |  |  |  | ROZPOCET | [6 empty] | 0
29 | K | 564851111 | Podklad ze štěrkodrtě ŠD plochy přes 100 m2 tl 150 mm | m2 | 1818.07 |  | 0 |  |  | základní |  | 0 | 0 | 0 | 0 | 0 | 4 | K | 2 |  |  |  | ROZPOCET | 0 | 0 | 0 | 0 | 0 | 1 | 0 | 4 | 1850678352
| PP |  | Podklad ze štěrkodrti ŠD s rozprostřením a zhutněním plochy přes 100 m2, po zhutnění tl. 150 mm | [14 empty] | PP | 2
| Online PSC |  | https://podminky.urs.cz/item/CS_URS_2023_01/564851111 | [14 empty] | Online PSC | 2
| P |  | Poznámka k položce: vozovka- ŠD 0/32 tl. 150 mm data odečtena ze situace SO 110 a ze vzorových příčných řezů SO 110 | [14 empty] | P | 2
| VV |  | "Vjezd" 69,6034*0,99*0,99 |  | 68.218 | [12 empty] | VV | 2 | 2 | True | 0 | ROZPOCET
| VV |  | "Levá část" 1053,04*0,99*0,99 |  | 1032.085 | [12 empty] | VV | 2 | 2 | True | 0 | ROZPOCET
| VV |  | "Pravá část" 641,341*0,99*0,99 |  | 628.578 | [12 empty] | VV | 2 | 2 | True | 0 | ROZPOCET
| VV |  | "Odstavné stání" 74,8995*0,99*0,99 |  | 73.409 | [12 empty] | VV | 2 | 2 | True | 0 | ROZPOCET
| VV |  | "Přechod" 29,1*0,99*0,99 |  | 28.521 | [12 empty] | VV | 2 | 2 | True | 0 | ROZPOCET
| VV |  | "odpočet neuznatelných výměr" -12,741 |  | -12.741 | [12 empty] | VV | 2 | 2 | True | 0 | ROZPOCET
| VV |  | Součet |  | 1818.07 | [12 empty] | VV | 2 | 4 | True | 1 | ROZPOCET
30 | K | 564861111 | Podklad ze štěrkodrtě ŠD plochy přes 100 m2 tl 200 mm | m2 | 1799.89 |  | 0 |  |  | základní |  | 0 | 0 | 0 | 0 | 0 | 4 | K | 2 |  |  |  | ROZPOCET | 0 | 0 | 0 | 0 | 0 | 1 | 0 | 4 | 1419903663
| PP |  | Podklad ze štěrkodrti ŠD s rozprostřením a zhutněním plochy přes 100 m2, po zhutnění tl. 200 mm | [14 empty] | PP | 2
| Online PSC |  | https://podminky.urs.cz/item/CS_URS_2023_01/564861111 | [14 empty] | Online PSC | 2
| P |  | Poznámka k položce: vozovka- ŠD 0/32 tl. min 150 mm data odečtena ze situace SO 110 a ze vzorových příčných řezů SO 110 | [14 empty] | P | 2
| VV |  | "Vjezd" 69,6034*0,99*0,99*0,99 |  | 67.536 | [12 empty] | VV | 2 | 2 | True | 0 | ROZPOCET
| VV |  | "Levá část" 1053,04*0,99*0,99*0,99 |  | 1021.764 | [12 empty] | VV | 2 | 2 | True | 0 | ROZPOCET
| VV |  | "Pravá část" 641,341*0,99*0,99*0,99 |  | 622.293 | [12 empty] | VV | 2 | 2 | True | 0 | ROZPOCET
| VV |  | "Odstavné stání" 74,8995*0,99*0,99*0,99 |  | 72.675 | [12 empty] | VV | 2 | 2 | True | 0 | ROZPOCET
| VV |  | "Přechod" 29,1*0,99*0,99*0,99 |  | 28.236 | [12 empty] | VV | 2 | 2 | True | 0 | ROZPOCET
| VV |  | "odpočet neuznatelných výměr" -12,614 |  | -12.614 | [12 empty] | VV | 2 | 2 | True | 0 | ROZPOCET
| VV |  | Součet |  | 1799.89 | [12 empty] | VV | 2 | 4 | True | 1 | ROZPOCET
31 | K | 564871111 | Podklad ze štěrkodrtě ŠD plochy přes 100 m2 tl 250 mm | m2 | 395.79 |  | 0 |  |  | základní |  | 0 | 0 | 0 | 0 | 0 | 4 | K | 2 |  |  |  | ROZPOCET | 0 | 0 | 0 | 0 | 0 | 1 | 0 | 4 | -1589765823
| PP |  | Podklad ze štěrkodrti ŠD s rozprostřením a zhutněním plochy přes 100 m2, po zhutnění tl. 250 mm | [14 empty] | PP | 2
| Online PSC |  | https://podminky.urs.cz/item/CS_URS_2023_01/564871111 | [14 empty] | Online PSC | 2
| P |  | Poznámka k položce: chodníky- ŠD 0/32 tl. min 200 mm data odečtena ze situace SO 110 a ze vzorových příčných řezů SO 110 | [14 empty] | P | 2
| VV |  | "Plocha vedle kontejnerového stání" 12,844*0,99 |  | 12.716 | [12 empty] | VV | 2 | 2 | True | 0 | ROZPOCET
| VV |  | "Přístup k budovám" 13,723*0,99 |  | 13.586 | [12 empty] | VV | 2 | 2 | True | 0 | ROZPOCET
| VV |  | "Levý" 246,5321*0,99 |  | 244.067 | [12 empty] | VV | 2 | 2 | True | 0 | ROZPOCET
| VV |  | "Levý vjezd" 25,591*0,99 |  | 25.335 | [12 empty] | VV | 2 | 2 | True | 0 | ROZPOCET
| VV |  | "Pravý vjezd" 32,314*0,99 |  | 31.991 | [12 empty] | VV | 2 | 2 | True | 0 | ROZPOCET
| VV |  | "Okolí UV" 23,751*0,99 |  | 23.513 | [12 empty] | VV | 2 | 2 | True | 0 | ROZPOCET
| VV |  | "Nepojížděné části s dl. pro nevidomé" 10,939*0,99 |  | 10.83 | [12 empty] | VV | 2 | 2 | True | 0 | ROZPOCET
| VV |  | "Oblouk v hlavní části" 52,093*0,99 |  | 51.572 | [12 empty] | VV | 2 | 2 | True | 0 | ROZPOCET
| VV |  | "odpočet neuznatelných výměr" -17,82 |  | -17.82 | [12 empty] | VV | 2 | 2 | True | 0 | ROZPOCET
| VV |  | Součet |  | 395.79 | [12 empty] | VV | 2 | 4 | True | 1 | ROZPOCET
32 | K | 564871116 | Podklad ze štěrkodrtě ŠD plochy přes 100 m2 tl. 300 mm | m2 | 951.032 |  | 0 |  |  | základní |  | 0 | 0 | 0 | 0 | 0 | 4 | K | 2 |  |  |  | ROZPOCET | 0 | 0 | 0 | 0 | 0 | 1 | 0 | 4 | 766717349
| PP |  | Podklad ze štěrkodrti ŠD s rozprostřením a zhutněním plochy přes 100 m2, po zhutnění tl. 300 mm | [14 empty] | PP | 2
| Online PSC |  | https://podminky.urs.cz/item/CS_URS_2023_01/564871116 | [14 empty] | Online PSC | 2
| P |  | Poznámka k položce: parkoviště- ŠD 0/32 tl. min 250 mm data odečtena ze situace SO 110 a ze vzorových příčných řezů SO 110 | [14 empty] | P | 2
| VV |  | "Příjezdová část" 161,7389*0,99 |  | 160.122 | [12 empty] | VV | 2 | 2 | True | 0 | ROZPOCET
| VV |  | "Hlavní část" 798,8988*0,99 |  | 790.91 | [12 empty] | VV | 2 | 2 | True | 0 | ROZPOCET
| VV |  | Součet |  | 951.032 | [12 empty] | VV | 2 | 4 | True | 1 | ROZPOCET
33 | K | 565155121 | Asfaltový beton vrstva podkladní ACP 16 (obalované kamenivo OKS) tl 70 mm š přes 3 m | m2 | 1836.435 |  | 0 |  |  | základní |  | 0 | 0 | 0 | 0 | 0 | 4 | K | 2 |  |  |  | ROZPOCET | 0 | 0 | 0 | 0 | 0 | 1 | 0 | 4 | 1236906074
| PP |  | Asfaltový beton vrstva podkladní ACP 16 (obalované kamenivo střednězrnné - OKS) s rozprostřením a zhutněním v pruhu šířky přes 3 m, po zhutnění tl. 70 mm | [14 empty] | PP | 2
| Online PSC |  | https://podminky.urs.cz/item/CS_URS_2023_01/565155121 | [14 empty] | Online PSC | 2
| P |  | Poznámka k položce: vozovka- ACP 16+ 50/70 data odečtena ze situace SO 110 a ze vzorových příčných řezů SO 110 | [14 empty] | P | 2
| VV |  | "Vjezd" 69,6034*0,99 |  | 68.907 | [12 empty] | VV | 2 | 2 | True | 0 | ROZPOCET
| VV |  | "Levá část" 1053,04*0,99 |  | 1042.51 | [12 empty] | VV | 2 | 2 | True | 0 | ROZPOCET
| VV |  | "Pravá část" 641,341*0,99 |  | 634.928 | [12 empty] | VV | 2 | 2 | True | 0 | ROZPOCET
| VV |  | "Odstavné stání" 74,8995*0,99 |  | 74.151 | [12 empty] | VV | 2 | 2 | True | 0 | ROZPOCET
| VV |  | "Přechod" 29,1*0,99 |  | 28.809 | [12 empty] | VV | 2 | 2 | True | 0 | ROZPOCET
| VV |  | "odpočet neuznatelných výměr" -12,87 |  | -12.87 | [12 empty] | VV | 2 | 2 | True | 0 | ROZPOCET
| VV |  | Součet |  | 1836.435 | [12 empty] | VV | 2 | 4 | True | 1 | ROZPOCET
34 | K | 569531111 | Zpevnění krajnic prohozenou zeminou tl 100 mm | m2 | 49.227 |  | 0 |  |  | základní |  | 0 | 0 | 0 | 0 | 0 | 4 | K | 2 |  |  |  | ROZPOCET | 0 | 0 | 0 | 0 | 0 | 1 | 0 | 4 | -1562218697
| PP |  | Zpevnění krajnic nebo komunikací pro pěší s rozprostřením a zhutněním, po zhutnění prohozenou zeminou tl. 100 mm | [14 empty] | PP | 2
| Online PSC |  | https://podminky.urs.cz/item/CS_URS_2023_01/569531111 | [14 empty] | Online PSC | 2
| P |  | Poznámka k položce: dosypávky nenamrzavým materiálem podél obrubníků, předpoklad využití materiálu- viz pol.č. 122151106 data odečtena ze situace SO 110 a z vzorových příčných řezů SO 110 | [14 empty] | P | 2
| VV |  | "Část VZ1" 0,15*98,95345 |  | 14.843 | [12 empty] | VV | 2 | 2 | True | 0 | ROZPOCET
| VV |  | "Část VZ2" 0,15*127,3618 |  | 19.104 | [12 empty] | VV | 2 | 2 | True | 0 | ROZPOCET
| VV |  | "Část VZ3, levá" 0,1*43,199 |  | 4.32 | [12 empty] | VV | 2 | 2 | True | 0 | ROZPOCET
| VV |  | "Část VZ3, pravá" 0,1*109,6 |  | 10.96 | [12 empty] | VV | 2 | 2 | True | 0 | ROZPOCET
| VV |  | Součet |  | 49.227 | [12 empty] | VV | 2 | 4 | True | 1 | ROZPOCET
35 | K | 573111115 | Postřik živičný infiltrační s posypem z asfaltu množství 2,5 kg/m2 | m2 | 1818.07 |  | 0 |  |  | základní |  | 0 | 0 | 0 | 0 | 0 | 4 | K | 2 |  |  |  | ROZPOCET | 0 | 0 | 0 | 0 | 0 | 1 | 0 | 4 | 1693413819
| PP |  | Postřik infiltrační PI z asfaltu silničního s posypem kamenivem, v množství 2,50 kg/m2 | [14 empty] | PP | 2
| Online PSC |  | https://podminky.urs.cz/item/CS_URS_2023_01/573111115 | [14 empty] | Online PSC | 2
| P |  | Poznámka k položce: vozovka- infiltrační postřik PI-C se zadrcením fr. 4-8, min 2-3 kg/m2 data odečtena ze situace SO 110 a ze vzorových příčných řezů SO 110 | [14 empty] | P | 2
| VV |  | "Vjezd" 69,6034*0,99*0,99 |  | 68.218 | [12 empty] | VV | 2 | 2 | True | 0 | ROZPOCET
| VV |  | "Levá část" 1053,04*0,99*0,99 |  | 1032.085 | [12 empty] | VV | 2 | 2 | True | 0 | ROZPOCET
| VV |  | "Pravá část" 641,341*0,99*0,99 |  | 628.578 | [12 empty] | VV | 2 | 2 | True | 0 | ROZPOCET
| VV |  | "Odstavné stání" 74,8995*0,99*0,99 |  | 73.409 | [12 empty] | VV | 2 | 2 | True | 0 | ROZPOCET
| VV |  | "Přechod" 29,1*0,99*0,99 |  | 28.521 | [12 empty] | VV | 2 | 2 | True | 0 | ROZPOCET
| VV |  | "odpočet neuznatelných výměr" -12,741 |  | -12.741 | [12 empty] | VV | 2 | 2 | True | 0 | ROZPOCET
| VV |  | Součet |  | 1818.07 | [12 empty] | VV | 2 | 4 | True | 1 | ROZPOCET
36 | K | 573231107 | Postřik živičný spojovací ze silniční emulze v množství 0,40 kg/m2 | m2 | 1836.435 |  | 0 |  |  | základní |  | 0 | 0 | 0 | 0 | 0 | 4 | K | 2 |  |  |  | ROZPOCET | 0 | 0 | 0 | 0 | 0 | 1 | 0 | 4 | -939430192
| PP |  | Postřik spojovací PS bez posypu kamenivem ze silniční emulze, v množství 0,40 kg/m2 | [14 empty] | PP | 2
| Online PSC |  | https://podminky.urs.cz/item/CS_URS_2023_01/573231107 | [14 empty] | Online PSC | 2
| P |  | Poznámka k položce: vozovka- spojovací postřik 0,35 kg/m2 data odečtena ze situace SO 110 a ze vzorových příčných řezů SO 110 | [14 empty] | P | 2
| VV |  | "Vjezd" 69,6034*0,99 |  | 68.907 | [12 empty] | VV | 2 | 2 | True | 0 | ROZPOCET
| VV |  | "Levá část" 1053,04*0,99 |  | 1042.51 | [12 empty] | VV | 2 | 2 | True | 0 | ROZPOCET
| VV |  | "Pravá část" 641,341*0,99 |  | 634.928 | [12 empty] | VV | 2 | 2 | True | 0 | ROZPOCET
| VV |  | "Odstavné stání" 74,8995*0,99 |  | 74.151 | [12 empty] | VV | 2 | 2 | True | 0 | ROZPOCET
| VV |  | "Přechod" 29,1*0,99 |  | 28.809 | [12 empty] | VV | 2 | 2 | True | 0 | ROZPOCET
| VV |  | "odpočet neuznatelných výměr" -12,87 |  | -12.87 | [12 empty] | VV | 2 | 2 | True | 0 | ROZPOCET
| VV |  | Součet |  | 1836.435 | [12 empty] | VV | 2 | 4 | True | 1 | ROZPOCET
37 | K | 577134131 | Asfaltový beton vrstva obrusná ACO 11 (ABS) tř. I tl 40 mm š do 3 m z modifikovaného asfaltu | m2 | 1854.984 |  | 0 |  |  | základní |  | 0 | 0 | 0 | 0 | 0 | 4 | K | 2 |  |  |  | ROZPOCET | 0 | 0 | 0 | 0 | 0 | 1 | 0 | 4 | 1033436190
| PP |  | Asfaltový beton vrstva obrusná ACO 11 (ABS) s rozprostřením a se zhutněním z modifikovaného asfaltu v pruhu šířky přes do 1,5 do 3 m, po zhutnění tl. 40 mm | [14 empty] | PP | 2
| Online PSC |  | https://podminky.urs.cz/item/CS_URS_2023_01/577134131 | [14 empty] | Online PSC | 2
| P |  | Poznámka k položce: vozovka- ACO 11+ 50/70 data odečtena ze situace SO 110 a ze vzorových příčných řezů SO 110 | [14 empty] | P | 2
| VV |  | "Vjezd" 69,6034 |  | 69.603 | [12 empty] | VV | 2 | 2 | True | 0 | ROZPOCET
| VV |  | "Levá část" 1053,04 |  | 1053.04 | [12 empty] | VV | 2 | 2 | True | 0 | ROZPOCET
| VV |  | "Pravá část" 641,341 |  | 641.341 | [12 empty] | VV | 2 | 2 | True | 0 | ROZPOCET
| VV |  | "Odstavné stání" 74,8995 |  | 74.9 | [12 empty] | VV | 2 | 2 | True | 0 | ROZPOCET
| VV |  | "Přechod" 29,1 |  | 29.1 | [12 empty] | VV | 2 | 2 | True | 0 | ROZPOCET
| VV |  | "odpočet neuznatelných výměr" -13 |  | -13 | [12 empty] | VV | 2 | 2 | True | 0 | ROZPOCET
| VV |  | Součet |  | 1854.984 | [12 empty] | VV | 2 | 4 | True | 1 | ROZPOCET
38 | K | 591141111 | Kladení dlažby z kostek velkých z kamene na MC tl 50 mm | m2 | 27 |  | 0 |  |  | základní |  | 0 | 0.19536 | 5.2747 | 0 | 0 | 4 | K | 2 |  |  |  | ROZPOCET | 0 | 0 | 0 | 0 | 0 | 1 | 0 | 4 | -249743919
| PP |  | Kladení dlažby z kostek s provedením lože do tl. 50 mm, s vyplněním spár, s dvojím beraněním a se smetením přebytečného materiálu na krajnici velkých z kamene, do lože z cementové malty | [14 empty] | PP | 2
| Online PSC |  | https://podminky.urs.cz/item/CS_URS_2023_01/591141111 | [14 empty] | Online PSC | 2
| P |  | Poznámka k položce: vozovka- přídlažba data odečtena ze situace SO 110 | [14 empty] | P | 2
| VV |  | 270*0,1 |  | 27 | [12 empty] | VV | 2 | 2 | True | 1 | ROZPOCET
39 | M | 58381008 | kostka štípaná dlažební žula velká 15/17 | m2 | 27.27 |  | 0 |  |  | základní |  | 0 | 0.417 | 11.3716 | 0 | 0 | 8 | M | 2 |  |  |  | ROZPOCET | 0 | 0 | 0 | 0 | 0 | 1 | 0 | 4 | 78874668
| PP |  | kostka štípaná dlažební žula velká 15/17 | [14 empty] | PP | 2
| P |  | Poznámka k položce: data odečtena ze situace SO 110 | [14 empty] | P | 2
| VV |  | 27*1,01 'Přepočtené koeficientem množství |  | 27.27 | [12 empty] | VV | 2 | 2 | False | 1 | ROZPOCET
40 | K | 596211113 | Kladení zámkové dlažby komunikací pro pěší ručně tl 60 mm skupiny A pl přes 300 m2 | m2 | 461.087 |  | 0 |  |  | základní |  | 0 | 0.08922 | 41.1382 | 0 | 0 | 4 | K | 2 |  |  |  | ROZPOCET | 0 | 0 | 0 | 0 | 0 | 1 | 0 | 4 | 1303191076
| PP |  | Kladení dlažby z betonových zámkových dlaždic komunikací pro pěší ručně s ložem z kameniva těženého nebo drceného tl. do 40 mm, s vyplněním spár s dvojitým hutněním, vibrováním a se smetením přebytečného materiálu na krajnici tl. 60 mm skupiny A, pro plochy přes 300 m2 | [14 empty] | PP | 2
| Online PSC |  | https://podminky.urs.cz/item/CS_URS_2023_01/596211113 | [14 empty] | Online PSC | 2
| P |  | Poznámka k položce: data odečtena ze situace SO 110 | [14 empty] | P | 2
| VV |  | 461,087 |  | 461.087 | [12 empty] | VV | 2 | 2 | True | 1 | ROZPOCET
41 | M | 59245016 | dlažba tvar čtverec betonová 100x100x60mm přírodní | m2 | 410.916 |  | 0 |  |  | základní |  | 0 | 0.12 | 49.3099 | 0 | 0 | 8 | M | 2 |  |  |  | ROZPOCET | 0 | 0 | 0 | 0 | 0 | 1 | 0 | 4 | -1183525201
| PP |  | dlažba tvar čtverec betonová 100x100x60mm přírodní | [14 empty] | PP | 2
| P |  | Poznámka k položce: nepojížděný povrch, tvar dlažby bude upřesněn TDS data odečtena ze situace SO 110 | [14 empty] | P | 2
| VV |  | "Plocha vedle kontejnerového stání" 12,844 |  | 12.844 | [12 empty] | VV | 2 | 2 | True | 0 | ROZPOCET
| VV |  | "Přístup k budovám" 13,723 |  | 13.723 | [12 empty] | VV | 2 | 2 | True | 0 | ROZPOCET
| VV |  | "Levý" 246,5321 |  | 246.532 | [12 empty] | VV | 2 | 2 | True | 0 | ROZPOCET
| VV |  | "Levý vjezd" 25,591 |  | 25.591 | [12 empty] | VV | 2 | 2 | True | 0 | ROZPOCET
| VV |  | "Pravý vjezd" 32,314 |  | 32.314 | [12 empty] | VV | 2 | 2 | True | 0 | ROZPOCET
| VV |  | "Okolí UV" 23,751 |  | 23.751 | [12 empty] | VV | 2 | 2 | True | 0 | ROZPOCET
| VV |  | "Oblouk v hlavní části" 52,093 |  | 52.093 | [12 empty] | VV | 2 | 2 | True | 0 | ROZPOCET
| VV |  | Součet |  | 406.848 | [12 empty] | VV | 2 | 4 | True | 1 | ROZPOCET
| VV |  | 406,848*1,01 'Přepočtené koeficientem množství |  | 410.916 | [12 empty] | VV | 2 | 2 | False | 1 | ROZPOCET
42 | M | 59245017 | dlažba tvar čtverec betonová 100x100x80mm přírodní | m2 | 34.941 |  | 0 |  |  | základní |  | 0 | 0.153 | 5.346 | 0 | 0 | 8 | M | 2 |  |  |  | ROZPOCET | 0 | 0 | 0 | 0 | 0 | 1 | 0 | 4 | -1209487626
| PP |  | dlažba tvar čtverec betonová 100x100x80mm přírodní | [14 empty] | PP | 2
| P |  | Poznámka k položce: pojížděný povrch, tvar dlažby bude upřesněn TDS data odečtena ze situace SO 110 | [14 empty] | P | 2
| VV |  | "zárodky chodníků před domy" 14,2 |  | 14.2 | [12 empty] | VV | 2 | 2 | True | 0 | ROZPOCET
| VV |  | "Přechod" 20,741 |  | 20.741 | [12 empty] | VV | 2 | 2 | True | 0 | ROZPOCET
| VV |  | Součet |  | 34.941 | [12 empty] | VV | 2 | 4 | True | 1 | ROZPOCET
43 | M | 59245224 | dlažba zámková tvaru I základní pro nevidomé 196x161x80mm barevná | m2 | 8.359 |  | 0 |  |  | základní |  | 0 | 0.176 | 1.4712 | 0 | 0 | 8 | M | 2 |  |  |  | ROZPOCET | 0 | 0 | 0 | 0 | 0 | 1 | 0 | 4 | -1281769366
| PP |  | dlažba zámková tvaru I základní pro nevidomé 196x161x80mm barevná | [14 empty] | PP | 2
| P |  | Poznámka k položce: pojížděný povrch, data odečtena ze situace SO 110 | [14 empty] | P | 2
| VV |  | "Přechod" 8,3594 |  | 8.359 | [12 empty] | VV | 2 | 2 | True | 1 | ROZPOCET
44 | M | 59245222 | dlažba zámková tvaru I základní pro nevidomé 196x161x60mm barevná | m2 | 11.048 |  | 0 |  |  | základní |  | 0 | 0.13 | 1.4362 | 0 | 0 | 8 | M | 2 |  |  |  | ROZPOCET | 0 | 0 | 0 | 0 | 0 | 1 | 0 | 4 | -1277091150
| PP |  | dlažba zámková tvaru I základní pro nevidomé 196x161x60mm barevná | [14 empty] | PP | 2
| P |  | Poznámka k položce: nepojížděný povrch, tvar dlažby bude upřesněn TDS data odečtena ze situace SO 110 | [14 empty] | P | 2
| VV |  | 10,939 |  | 10.939 | [12 empty] | VV | 2 | 2 | True | 0 | ROZPOCET
| VV |  | Součet |  | 10.939 | [12 empty] | VV | 2 | 4 | True | 1 | ROZPOCET
| VV |  | 10,939*1,01 'Přepočtené koeficientem množství |  | 11.048 | [12 empty] | VV | 2 | 2 | False | 1 | ROZPOCET
45 | K | 596412213 | Kladení dlažby z vegetačních tvárnic pozemních komunikací tl 80 mm pl přes 300 m2 | m2 | 942.638 |  | 0 |  |  | základní |  | 0 | 0.098 | 92.3785 | 0 | 0 | 4 | K | 2 |  |  |  | ROZPOCET | 0 | 0 | 0 | 0 | 0 | 1 | 0 | 4 | 690991479
| PP |  | Kladení dlažby z betonových vegetačních dlaždic pozemních komunikací s ložem z kameniva těženého nebo drceného tl. do 50 mm, s vyplněním spár a vegetačních otvorů, s hutněním vibrováním tl. 80 mm, pro plochy přes 300 m2 | [14 empty] | PP | 2
| Online PSC |  | https://podminky.urs.cz/item/CS_URS_2023_01/596412213 | [14 empty] | Online PSC | 2
| P |  | Poznámka k položce: parkoviště- zatravňovací dlažba tl. 50 mm data odečtena ze situace SO 110 | [14 empty] | P | 2
46 | M | 59246016 | dlažba plošná betonová vegetační 600x400x80mm | m2 | 952.064 |  | 0 |  |  | základní |  | 0 | 0.027 | 25.7057 | 0 | 0 | 8 | M | 2 |  |  |  | ROZPOCET | 0 | 0 | 0 | 0 | 0 | 1 | 0 | 4 | 2073997820
| PP |  | dlažba plošná betonová vegetační 600x400x80mm | [14 empty] | PP | 2
| P |  | Poznámka k položce: data odečtena ze situace SO 110 | [14 empty] | P | 2
| VV |  | "Příjezdová část" 161,7389 |  | 161.739 | [12 empty] | VV | 2 | 2 | True | 0 | ROZPOCET
| VV |  | "Hlavní část" 798,8988 |  | 798.899 | [12 empty] | VV | 2 | 2 | True | 0 | ROZPOCET
| VV |  | "odpočet neuznatelných výměr" -18 |  | -18 | [12 empty] | VV | 2 | 2 | True | 0 | ROZPOCET
| VV |  | Součet |  | 942.638 | [12 empty] | VV | 2 | 4 | True | 1 | ROZPOCET
| VV |  | 942,638*1,01 'Přepočtené koeficientem množství |  | 952.064 | [12 empty] | VV | 2 | 2 | False | 1 | ROZPOCET
| D | 8 | Trubní vedení |  |  |  | 0 |  |  |  |  | 0 |  | 18.217 |  | 0 | 1 | D | 1 |  |  |  | ROZPOCET | [6 empty] | 0
47 | K | 821371111 | Montáž potrubí z trub ŽB s polodrážkou (přímých) a integrovaným pryžovým těsněním otevřený výkop sklon do 20 % DN 300 | m | 42 |  | 0 |  |  | základní |  | 0 | 0.0022646 | 0.095113 | 0 | 0 | 4 | K | 2 |  |  |  | ROZPOCET | 0 | 0 | 0 | 0 | 0 | 1 | 0 | 4 | 672365162
| PP |  | Montáž potrubí z trub železobetonových (přímých) s polodrážkou v otevřeném výkopu ve sklonu do 20 % s integrovaným pryžovým těsněním DN 300 | [14 empty] | PP | 2
| Online PSC |  | https://podminky.urs.cz/item/CS_URS_2023_01/821371111 | [14 empty] | Online PSC | 2
| P |  | Poznámka k položce: chránička kabelu ČEZ Distribuce- provedení dle požadavků správce sítě | [14 empty] | P | 2
| VV |  | 42 |  | 42 | [12 empty] | VV | 2 | 2 | True | 1 | ROZPOCET
48 | M | 59222021 | trouba ŽB hrdlová propojovací DN 300 | m | 42.42 |  | 0 |  |  | základní |  | 0 | 0.23 | 9.7566 | 0 | 0 | 8 | M | 2 |  |  |  | ROZPOCET | 0 | 0 | 0 | 0 | 0 | 1 | 0 | 4 | 2047904092
| PP |  | trouba ŽB hrdlová propojovací DN 300 | [14 empty] | PP | 2
| P |  | Poznámka k položce: chránička kabelu ČEZ Distribuce- provedení dle požadavků správce sítě | [14 empty] | P | 2
| VV |  | 42*1,01 'Přepočtené koeficientem množství |  | 42.42 | [12 empty] | VV | 2 | 2 | False | 1 | ROZPOCET
49 | K | 871264201 | Montáž kanalizačního potrubí z PE SDR11 otevřený výkop sklon do 20 % svařovaných na tupo D 110x10 mm | m | 76 |  | 0 |  |  | základní |  | 0 | 0 | 0 | 0 | 0 | 4 | K | 2 |  |  |  | ROZPOCET | 0 | 0 | 0 | 0 | 0 | 1 | 0 | 4 | -1794307536
| PP |  | Montáž kanalizačního potrubí z plastů z polyetylenu PE 100 svařovaných na tupo v otevřeném výkopu ve sklonu do 20 % SDR 11/PN16 D 110 x 10,0 mm | [14 empty] | PP | 2
| Online PSC |  | https://podminky.urs.cz/item/CS_URS_2023_01/871264201 | [14 empty] | Online PSC | 2
| P |  | Poznámka k položce: provedení dle požadavků správce sítě | [14 empty] | P | 2
| VV |  | "ochrana sítě Vodafone- PE 110" 38 |  | 38 | [12 empty] | VV | 2 | 2 | True | 0 | ROZPOCET
| VV |  | "rezervní chránička Vodafone- PE 110" 38 |  | 38 | [12 empty] | VV | 2 | 2 | True | 0 | ROZPOCET
| VV |  | Součet |  | 76 | [12 empty] | VV | 2 | 4 | True | 1 | ROZPOCET
50 | M | 28613385 | potrubí kanalizační tlakové PE100 SDR11 návin se signalizační vrstvou 110x10,0mm | m | 77.14 |  | 0 |  |  | základní |  | 0 | 0.00318 | 0.24531 | 0 | 0 | 8 | M | 2 |  |  |  | ROZPOCET | 0 | 0 | 0 | 0 | 0 | 1 | 0 | 4 | 582445362
| PP |  | potrubí kanalizační tlakové PE100 SDR11 návin se signalizační vrstvou 110x10,0mm | [14 empty] | PP | 2
| P |  | Poznámka k položce: provedení dle požadavků správce sítě | [14 empty] | P | 2
| VV |  | 76*1,015 'Přepočtené koeficientem množství |  | 77.14 | [12 empty] | VV | 2 | 2 | False | 1 | ROZPOCET
51 | K | 871350330 | Montáž kanalizačního potrubí hladkého plnostěnného SN 16 z polypropylenu DN 200 | m | 37 |  | 0 |  |  | základní |  | 0 | 1.3e-05 | 0.000481 | 0 | 0 | 4 | K | 2 |  |  |  | ROZPOCET | 0 | 0 | 0 | 0 | 0 | 1 | 0 | 4 | -1656706244
| PP |  | Montáž kanalizačního potrubí z plastů z polypropylenu PP hladkého plnostěnného SN 16 DN 200 | [14 empty] | PP | 2
| Online PSC |  | https://podminky.urs.cz/item/CS_URS_2023_01/871350330 | [14 empty] | Online PSC | 2
| P |  | Poznámka k položce: data odečtena ze situace SO 110 provedení dle požadavků správce sítě HDPE trubky, koncovky, markery dodá společnost PODA a.s. | [14 empty] | P | 2
| VV |  | "chránička pro budoucí vedení PODA" 37 |  | 37 | [12 empty] | VV | 2 | 2 | True | 0 | ROZPOCET
| VV |  | Součet |  | 37 | [12 empty] | VV | 2 | 4 | True | 1 | ROZPOCET
52 | M | 28617095 | trubka kanalizační PP plnostěnná třívrstvá DN 200x6000mm SN16 | m | 37.555 |  | 0 |  |  | základní |  | 0 | 0.00514 | 0.19303 | 0 | 0 | 8 | M | 2 |  |  |  | ROZPOCET | 0 | 0 | 0 | 0 | 0 | 1 | 0 | 4 | -1089427594
| PP |  | trubka kanalizační PP plnostěnná třívrstvá DN 200x6000mm SN16 | [14 empty] | PP | 2
| P |  | Poznámka k položce: provedení dle požadavků správce sítě | [14 empty] | P | 2
| VV |  | 37*1,015 'Přepočtené koeficientem množství |  | 37.555 | [12 empty] | VV | 2 | 2 | False | 1 | ROZPOCET
53 | K | 895931111 | Vpusti kanalizačních horské z betonu prostého C30/37 velikosti 1200/600 mm | kus | 1 |  | 0 |  |  | základní |  | 0 | 2.8576 | 2.8576 | 0 | 0 | 4 | K | 2 |  |  |  | ROZPOCET | 0 | 0 | 0 | 0 | 0 | 1 | 0 | 4 | 168072386
| PP |  | Vpusti kanalizační horské z betonu prostého tř. C 30/37 velikosti 1200/600 mm | [14 empty] | PP | 2
| Online PSC |  | https://podminky.urs.cz/item/CS_URS_2023_01/895931111 | [14 empty] | Online PSC | 2
| P |  | Poznámka k položce: data odečtena ze situace SO 110 | [14 empty] | P | 2
| VV |  | 1 |  | 1 | [12 empty] | VV | 2 | 2 | True | 1 | ROZPOCET
54 | K | 895941102 | Osazení vpusti kanalizační horské z betonových dílců rozměru 1200/600 mm | kus | 1 |  | 0 |  |  | základní |  | 0 | 0.4584 | 0.4584 | 0 | 0 | 4 | K | 2 |  |  |  | ROZPOCET | 0 | 0 | 0 | 0 | 0 | 1 | 0 | 4 | 2023387213
| PP |  | Osazení vpusti kanalizační horské z betonových dílců rozměru 1200/600 mm | [14 empty] | PP | 2
| Online PSC |  | https://podminky.urs.cz/item/CS_URS_2023_01/895941102 | [14 empty] | Online PSC | 2
55 | M | 59224448 | vpusť horská betonová spodní díl 124x62x153 | kus | 1 |  | 0 |  |  | základní |  | 0 | 2.255 | 2.255 | 0 | 0 | 8 | M | 2 |  |  |  | ROZPOCET | 0 | 0 | 0 | 0 | 0 | 1 | 0 | 4 | -446919700
| PP |  | vpusť horská betonová spodní díl 124x62x153 | [14 empty] | PP | 2
56 | M | 59224323 | vpusť horská betonová prstenec 150x120x30 | kus | 1 |  | 0 |  |  | základní |  | 0 | 0.453 | 0.453 | 0 | 0 | 8 | M | 2 |  |  |  | ROZPOCET | 0 | 0 | 0 | 0 | 0 | 1 | 0 | 4 | -1331086019
| PP |  | vpusť horská betonová prstenec 150x120x30 | [14 empty] | PP | 2
57 | M | 59221645 | vpusťový komplet základní (pero,drážka) betonový 400/450x500x1000mm | kus | 1 |  | 0 |  |  | základní |  | 0 | 0.347 | 0.347 | 0 | 0 | 8 | M | 2 |  |  |  | ROZPOCET | 0 | 0 | 0 | 0 | 0 | 1 | 0 | 4 | -268374098
| PP |  | vpusťový komplet základní (pero,drážka) betonový 400/450x500x1000mm | [14 empty] | PP | 2
| VV |  | 1 |  | 1 | [12 empty] | VV | 2 | 2 | True | 1 | ROZPOCET
58 | K | 899431111 | Výšková úprava uličního vstupu nebo vpusti do 200 mm zvýšením krycího hrnce, šoupěte nebo hydrantu | kus | 5 |  | 0 |  |  | základní |  | 0 | 0.31108 | 1.5554 | 0 | 0 | 4 | K | 2 |  |  |  | ROZPOCET | 0 | 0 | 0 | 0 | 0 | 1 | 0 | 4 | 931079996
| PP |  | Výšková úprava uličního vstupu nebo vpusti do 200 mm zvýšením krycího hrnce, šoupěte nebo hydrantu bez úpravy armatur | [14 empty] | PP | 2
| Online PSC |  | https://podminky.urs.cz/item/CS_URS_2023_01/899431111 | [14 empty] | Online PSC | 2
| P |  | Poznámka k položce: výšková úprava stávajících zařízení ve vozovce data odečtena ze situace SO 110 | [14 empty] | P | 2
| VV |  | 5 |  | 5 | [12 empty] | VV | 2 | 2 | True | 1 | ROZPOCET
| D | 9 | Ostatní konstrukce a práce, bourání |  |  |  | 0 |  |  |  |  | 0 |  | 260.7072 |  | 0 | 1 | D | 1 |  |  |  | ROZPOCET | [6 empty] | 0
59 | K | 914111111 | Montáž svislé dopravní značky do velikosti 1 m2 objímkami na sloupek nebo konzolu | kus | 13 |  | 0 |  |  | základní |  | 0 | 0.0007 | 0.0091 | 0 | 0 | 4 | K | 2 |  |  |  | ROZPOCET | 0 | 0 | 0 | 0 | 0 | 1 | 0 | 4 | -1620863049
| PP |  | Montáž svislé dopravní značky základní velikosti do 1 m2 objímkami na sloupky nebo konzoly | [14 empty] | PP | 2
| Online PSC |  | https://podminky.urs.cz/item/CS_URS_2023_01/914111111 | [14 empty] | Online PSC | 2
60 | M | 40445625 | informativní značky provozní IP8, IP9, IP11-IP13 500x700mm | kus | 11 |  | 0 |  |  | základní |  | 0 | 0.0035 | 0.0385 | 0 | 0 | 8 | M | 2 |  |  |  | ROZPOCET | 0 | 0 | 0 | 0 | 0 | 1 | 0 | 4 | 1468997097
| PP |  | informativní značky provozní IP8, IP9, IP11-IP13 500x700mm | [14 empty] | PP | 2
| P |  | Poznámka k položce: data odečtena ze situace SO 110 | [14 empty] | P | 2
| VV |  | "IP 11b" 5 |  | 5 | [12 empty] | VV | 2 | 2 | True | 0 | ROZPOCET
| VV |  | "IP 12" 4 |  | 4 | [12 empty] | VV | 2 | 2 | True | 0 | ROZPOCET
| VV |  | "IZ 5a+ IZ 5b" 1+1 |  | 2 | [12 empty] | VV | 2 | 2 | True | 0 | ROZPOCET
| VV |  | Součet |  | 11 | [12 empty] | VV | 2 | 4 | True | 1 | ROZPOCET
61 | M | 40445619 | zákazové, příkazové dopravní značky B1-B34, C1-15 500mm | kus | 1 |  | 0 |  |  | základní |  | 0 | 0.0013 | 0.0013 | 0 | 0 | 8 | M | 2 |  |  |  | ROZPOCET | 0 | 0 | 0 | 0 | 0 | 1 | 0 | 4 | 872856524
| PP |  | zákazové, příkazové dopravní značky B1-B34, C1-15 500mm | [14 empty] | PP | 2
| P |  | Poznámka k položce: data odečtena ze situace SO 110 | [14 empty] | P | 2
| VV |  | "B 29" 1 |  | 1 | [12 empty] | VV | 2 | 2 | True | 0 | ROZPOCET
| VV |  | Součet |  | 1 | [12 empty] | VV | 2 | 4 | True | 1 | ROZPOCET
62 | M | 40445649 | dodatkové tabulky E3-E5, E8, E14-E16 500x150mm | kus | 1 |  | 0 |  |  | základní |  | 0 | 0.0009 | 0.0009 | 0 | 0 | 8 | M | 2 |  |  |  | ROZPOCET | 0 | 0 | 0 | 0 | 0 | 1 | 0 | 4 | 894318925
| PP |  | dodatkové tabulky E3-E5, E8, E14-E16 500x150mm | [14 empty] | PP | 2
| P |  | Poznámka k položce: data odečtena ze situace SO 110 | [14 empty] | P | 2
| VV |  | "E 8d" 1 |  | 1 | [12 empty] | VV | 2 | 2 | True | 1 | ROZPOCET
63 | K | 914511111 | Montáž sloupku dopravních značek délky do 3,5 m s betonovým základem | kus | 12 |  | 0 |  |  | základní |  | 0 | 0.10941 | 1.3129 | 0 | 0 | 4 | K | 2 |  |  |  | ROZPOCET | 0 | 0 | 0 | 0 | 0 | 1 | 0 | 4 | 261029792
| PP |  | Montáž sloupku dopravních značek délky do 3,5 m do betonového základu | [14 empty] | PP | 2
| Online PSC |  | https://podminky.urs.cz/item/CS_URS_2023_01/914511111 | [14 empty] | Online PSC | 2
64 | M | 40445225 | sloupek pro dopravní značku Zn D 60mm v 3,5m | kus | 12 |  | 0 |  |  | základní |  | 0 | 0.0061 | 0.0732 | 0 | 0 | 8 | M | 2 |  |  |  | ROZPOCET | 0 | 0 | 0 | 0 | 0 | 1 | 0 | 4 | 1674472710
| PP |  | sloupek pro dopravní značku Zn D 60mm v 3,5m | [14 empty] | PP | 2
| P |  | Poznámka k položce: data odečtena ze situace SO 110 | [14 empty] | P | 2
| VV |  | 12 |  | 12 | [12 empty] | VV | 2 | 2 | True | 1 | ROZPOCET
65 | M | 40445256 | svorka upínací na sloupek dopravní značky D 60mm | kus | 12 |  | 0 |  |  | základní |  | 0 | 0.00035 | 0.0042 | 0 | 0 | 8 | M | 2 |  |  |  | ROZPOCET | 0 | 0 | 0 | 0 | 0 | 1 | 0 | 4 | -930970765
| PP |  | svorka upínací na sloupek dopravní značky D 60mm | [14 empty] | PP | 2
| P |  | Poznámka k položce: data odečtena ze situace SO 110 | [14 empty] | P | 2
66 | M | 40445271 | fólie retroreflexní na sloupek 100x100mm | kus | 12 |  | 0 |  |  | základní |  | 0 | 5e-05 | 0.0006 | 0 | 0 | 8 | M | 2 |  |  |  | ROZPOCET | 0 | 0 | 0 | 0 | 0 | 1 | 0 | 4 | 553221753
| PP |  | fólie retroreflexní na sloupek 100x100mm | [14 empty] | PP | 2
| P |  | Poznámka k položce: data odečtena ze situace SO 110 | [14 empty] | P | 2
67 | K | 915111111 | Vodorovné dopravní značení dělící čáry souvislé š 125 mm základní bílá barva | m | 333 |  | 0 |  |  | základní |  | 0 | 0.0001 | 0.0333 | 0 | 0 | 4 | K | 2 |  |  |  | ROZPOCET | 0 | 0 | 0 | 0 | 0 | 1 | 0 | 4 | 765381386
| PP |  | Vodorovné dopravní značení stříkané barvou dělící čára šířky 125 mm souvislá bílá základní | [14 empty] | PP | 2
| Online PSC |  | https://podminky.urs.cz/item/CS_URS_2023_01/915111111 | [14 empty] | Online PSC | 2
| P |  | Poznámka k položce: V 10b- Stání kolmé data odečtena ze situace SO 110 | [14 empty] | P | 2
| VV |  | "Příjezdová část" 12*4,5 |  | 54 | [12 empty] | VV | 2 | 2 | True | 0 | ROZPOCET
| VV |  | "Hlavní část stání" (17*4,5)+(20*4,5)+(17*4,5) |  | 243 | [12 empty] | VV | 2 | 2 | True | 0 | ROZPOCET
| VV |  | "Vedlejší část stání" (4,5*4)+(4*4,5) |  | 36 | [12 empty] | VV | 2 | 2 | True | 0 | ROZPOCET
| VV |  | Součet |  | 333 | [12 empty] | VV | 2 | 4 | True | 1 | ROZPOCET
68 | K | 915111115 | Vodorovné dopravní značení dělící čáry souvislé š 125 mm základní žlutá barva | m | 99.025 |  | 0 |  |  | základní |  | 0 | 0.0001 | 0.0099025 | 0 | 0 | 4 | K | 2 |  |  |  | ROZPOCET | 0 | 0 | 0 | 0 | 0 | 1 | 0 | 4 | 1685088363
| PP |  | Vodorovné dopravní značení stříkané barvou dělící čára šířky 125 mm souvislá žlutá základní | [14 empty] | PP | 2
| Online PSC |  | https://podminky.urs.cz/item/CS_URS_2023_01/915111115 | [14 empty] | Online PSC | 2
| P |  | Poznámka k položce: V 12a- Žluté prvky u kontejnerového stání V 12b- Žluté zkřížené čáry data odečtena ze situace SO 110 | [14 empty] | P | 2
| VV |  | "V 12a" 2*11,2 |  | 22.4 | [12 empty] | VV | 2 | 2 | True | 0 | ROZPOCET
| VV |  | "V 12b" 76,625 |  | 76.625 | [12 empty] | VV | 2 | 2 | True | 0 | ROZPOCET
| VV |  | Součet |  | 99.025 | [12 empty] | VV | 2 | 4 | True | 1 | ROZPOCET
69 | K | 915131111 | Vodorovné dopravní značení přechody pro chodce, šipky, symboly základní bílá barva | m2 | 16.942 |  | 0 |  |  | základní |  | 0 | 0.0012 | 0.02033 | 0 | 0 | 4 | K | 2 |  |  |  | ROZPOCET | 0 | 0 | 0 | 0 | 0 | 1 | 0 | 4 | -391029811
| PP |  | Vodorovné dopravní značení stříkané barvou přechody pro chodce, šipky, symboly bílé základní | [14 empty] | PP | 2
| Online PSC |  | https://podminky.urs.cz/item/CS_URS_2023_01/915131111 | [14 empty] | Online PSC | 2
| P |  | Poznámka k položce: V 10f- symbol vyhrazených parkovacích stání V 17- trojúhelníky data odečtena ze situace SO 110 | [14 empty] | P | 2
| VV |  | "Vyhrazená stání V 10f" 5*1,5 |  | 7.5 | [12 empty] | VV | 2 | 2 | True | 0 | ROZPOCET
| VV |  | "Trojúhelníky V 17" 3,1473*3 |  | 9.442 | [12 empty] | VV | 2 | 2 | True | 0 | ROZPOCET
| VV |  | Součet |  | 16.942 | [12 empty] | VV | 2 | 4 | True | 1 | ROZPOCET
70 | K | 916131213 | Osazení silničního obrubníku betonového stojatého s boční opěrou do lože z betonu prostého | m | 401.4 |  | 0 |  |  | základní |  | 0 | 0.1554 | 62.3774 | 0 | 0 | 4 | K | 2 |  |  |  | ROZPOCET | 0 | 0 | 0 | 0 | 0 | 1 | 0 | 4 | 1085293605
| PP |  | Osazení silničního obrubníku betonového se zřízením lože, s vyplněním a zatřením spár cementovou maltou stojatého s boční opěrou z betonu prostého, do lože z betonu prostého | [14 empty] | PP | 2
| Online PSC |  | https://podminky.urs.cz/item/CS_URS_2023_01/916131213 | [14 empty] | Online PSC | 2
71 | M | 59217026 | obrubník betonový silniční 500x150x250mm | m | 409.428 |  | 0 |  |  | základní |  | 0 | 0.04 | 16.3771 | 0 | 0 | 8 | M | 2 |  |  |  | ROZPOCET | 0 | 0 | 0 | 0 | 0 | 1 | 0 | 4 | 1546093629
| PP |  | obrubník betonový silniční 500x150x250mm | [14 empty] | PP | 2
| P |  | Poznámka k položce: parkoviště- ohrazení u zeleně data odečtena ze situace SO 110 | [14 empty] | P | 2
| VV |  | "odečteno ze situace" 406-4,6 |  | 401.4 | [12 empty] | VV | 2 | 2 | True | 1 | ROZPOCET
| VV |  | 401,4*1,02 'Přepočtené koeficientem množství |  | 409.428 | [12 empty] | VV | 2 | 2 | False | 1 | ROZPOCET
72 | K | 916231213 | Osazení chodníkového obrubníku betonového stojatého s boční opěrou do lože z betonu prostého | m | 627 |  | 0 |  |  | základní |  | 0 | 0.1295 | 81.1962 | 0 | 0 | 4 | K | 2 |  |  |  | ROZPOCET | 0 | 0 | 0 | 0 | 0 | 1 | 0 | 4 | 688966124
| PP |  | Osazení chodníkového obrubníku betonového se zřízením lože, s vyplněním a zatřením spár cementovou maltou stojatého s boční opěrou z betonu prostého, do lože z betonu prostého | [14 empty] | PP | 2
| Online PSC |  | https://podminky.urs.cz/item/CS_URS_2023_01/916231213 | [14 empty] | Online PSC | 2
73 | M | 59217017 | obrubník betonový chodníkový 1000x100x250mm | m | 639.54 |  | 0 |  |  | základní |  | 0 | 0.05612 | 35.891 | 0 | 0 | 8 | M | 2 |  |  |  | ROZPOCET | 0 | 0 | 0 | 0 | 0 | 1 | 0 | 4 | 1984514247
| PP |  | obrubník betonový chodníkový 1000x100x250mm | [14 empty] | PP | 2
| P |  | Poznámka k položce: oddělení parkoviště od vozovky oddělení chodníků data odečtena ze situace SO 110 | [14 empty] | P | 2
| VV |  | "odečteno ze situace" 627 |  | 627 | [12 empty] | VV | 2 | 2 | True | 1 | ROZPOCET
| VV |  | 627*1,02 'Přepočtené koeficientem množství |  | 639.54 | [12 empty] | VV | 2 | 2 | False | 1 | ROZPOCET
74 | K | 919121112 | Těsnění spár zálivkou za studena pro komůrky š 10 mm hl 25 mm s těsnicím profilem | m | 24.345 |  | 0 |  |  | základní |  | 0 | 0.0001103 | 0.0026853 | 0 | 0 | 4 | K | 2 |  |  |  | ROZPOCET | 0 | 0 | 0 | 0 | 0 | 1 | 0 | 4 | -1604303126
| PP |  | Utěsnění dilatačních spár zálivkou za studena v cementobetonovém nebo živičném krytu včetně adhezního nátěru s těsnicím profilem pod zálivkou, pro komůrky šířky 10 mm, hloubky 25 mm | [14 empty] | PP | 2
| Online PSC |  | https://podminky.urs.cz/item/CS_URS_2023_01/919121112 | [14 empty] | Online PSC | 2
| P |  | Poznámka k položce: ošetření proříznutí u navázání na stávající stav | [14 empty] | P | 2
| VV |  | 24,345 |  | 24.345 | [12 empty] | VV | 2 | 2 | True | 1 | ROZPOCET
75 | K | 919735111 | Řezání stávajícího živičného krytu hl do 50 mm | m | 48.69 |  | 0 |  |  | základní |  | 0 | 1.295e-06 | 6.3054e-05 | 0 | 0 | 4 | K | 2 |  |  |  | ROZPOCET | 0 | 0 | 0 | 0 | 0 | 1 | 0 | 4 | 1049485609
| PP |  | Řezání stávajícího živičného krytu nebo podkladu hloubky do 50 mm | [14 empty] | PP | 2
| Online PSC |  | https://podminky.urs.cz/item/CS_URS_2023_01/919735111 | [14 empty] | Online PSC | 2
| P |  | Poznámka k položce: proříznutí u navázání na stávající stav, pro vytvoření pracovní spáry data odečtena ze situace SO 110 | [14 empty] | P | 2
| VV |  | "Napojení, šířka 0,25m x tloušťka 0,1m" 24,345*2 |  | 48.69 | [12 empty] | VV | 2 | 2 | True | 0 | ROZPOCET
| VV |  | Součet |  | 48.69 | [12 empty] | VV | 2 | 4 | True | 1 | ROZPOCET
76 | K | 935113111 | Osazení odvodňovacího polymerbetonového žlabu s krycím roštem šířky do 200 mm | m | 176.654 |  | 0 |  |  | základní |  | 0 | 0.29221 | 51.6198 | 0 | 0 | 4 | K | 2 |  |  |  | ROZPOCET | 0 | 0 | 0 | 0 | 0 | 1 | 0 | 4 | -1217208476
| PP |  | Osazení odvodňovacího žlabu s krycím roštem polymerbetonového šířky do 200 mm | [14 empty] | PP | 2
| Online PSC |  | https://podminky.urs.cz/item/CS_URS_2023_01/935113111 | [14 empty] | Online PSC | 2
77 | M | 59227006 | žlab odvodňovací z polymerbetonu se spádem dna 0,5% 130x155/160mm | m | 173.2 |  | 0 |  |  | základní |  | 0 | 0.0156 | 2.7019 | 0 | 0 | 8 | M | 2 |  |  |  | ROZPOCET | 0 | 0 | 0 | 0 | 0 | 1 | 0 | 4 | 2099313141
| PP |  | žlab odvodňovací z polymerbetonu se spádem dna 0,5% 130x155/160mm | [14 empty] | PP | 2
| P |  | Poznámka k položce: data odečtena ze situace SO 110 | [14 empty] | P | 2
| VV |  | 179-7*0,5-2,3 |  | 173.2 | [12 empty] | VV | 2 | 2 | True | 1 | ROZPOCET
78 | M | 56241469 | vpusť zátěž A15-D 400kN pro žlaby z PE š 200mm | kus | 7 |  | 0 |  |  | základní |  | 0 | 0.00465 | 0.03255 | 0 | 0 | 8 | M | 2 |  |  |  | ROZPOCET | 0 | 0 | 0 | 0 | 0 | 1 | 0 | 4 | 960924523
| PP |  | vpusť zátěž A15-D 400kN pro žlaby z PE š 200mm | [14 empty] | PP | 2
| P |  | Poznámka k položce: předpokládaná délka kusu 0,5 m | [14 empty] | P | 2
| VV |  | 7 |  | 7 | [12 empty] | VV | 2 | 2 | True | 1 | ROZPOCET
79 | K | 936009111R | Štěrková plocha | m2 | 15 |  | 0 |  |  | základní |  | 0 | 0.60028 | 9.0042 | 0 | 0 | 4 | K | 2 |  |  |  | ROZPOCET | 0 | 0 | 0 | 0 | 0 | 1 | 0 | 4 | -712244553
| PP |  | Štěrková plocha | [14 empty] | PP | 2
| P |  | Poznámka k položce: štěrková plocha oddělující stanoviště pro kontejnery od ostatních ploch- kačírek data odečtena ze situace SO 110 kompletní provedení | [14 empty] | P | 2
| VV |  | 7,5+7,5 |  | 15 | [12 empty] | VV | 2 | 2 | True | 1 | ROZPOCET
| D | 998 | Přesun hmot |  |  |  | 0 |  |  |  |  | 0 |  | 0 |  | 0 | 1 | D | 1 |  |  |  | ROZPOCET | [6 empty] | 0
80 | K | 998225111 | Přesun hmot pro pozemní komunikace s krytem z kamene, monolitickým betonovým nebo živičným | t | 3797.159 |  | 0 |  |  | základní |  | 0 | 0 | 0 | 0 | 0 | 4 | K | 2 |  |  |  | ROZPOCET | 0 | 0 | 0 | 0 | 0 | 1 | 0 | 4 | -1527297330
| PP |  | Přesun hmot pro komunikace s krytem z kameniva, monolitickým betonovým nebo živičným dopravní vzdálenost do 200 m jakékoliv délky objektu | [14 empty] | PP | 2
| Online PSC |  | https://podminky.urs.cz/item/CS_URS_2023_01/998225111 | [14 empty] | Online PSC | 2
81 | K | 998225194 | Příplatek k přesunu hmot pro pozemní komunikace s krytem z kamene, živičným, betonovým do 5000 m | t | 3797.159 |  | 0 |  |  | základní |  | 0 | 0 | 0 | 0 | 0 | 4 | K | 2 |  |  |  | ROZPOCET | 0 | 0 | 0 | 0 | 0 | 1 | 0 | 4 | -1901848810
| PP |  | Přesun hmot pro komunikace s krytem z kameniva, monolitickým betonovým nebo živičným Příplatek k ceně za zvětšený přesun přes vymezenou největší dopravní vzdálenost do 5000 m | [14 empty] | PP | 2
| Online PSC |  | https://podminky.urs.cz/item/CS_URS_2023_01/998225194 | [14 empty] | Online PSC | 2
| P |  | Poznámka k položce: přesun hmot v režii zhotovitele | [14 empty] | P | 2
| D | M | Práce a dodávky M |  |  |  | 0 |  |  |  |  | 0 |  | 0 |  | 0 | 3 | D | 0 |  |  |  | ROZPOCET | [6 empty] | 0
| D | 46-M | Zemní práce při extr.mont.pracích |  |  |  | 0 |  |  |  |  | 0 |  | 0 |  | 0 | 3 | D | 1 |  |  |  | ROZPOCET | [6 empty] | 0

## SO 110.1 - Komunikace- ne...
{2c4a9d88-8221-4433-a460-f0a725ec79b8}
2
| KRYCÍ LIST SOUPISU PRACÍ | [7 empty] | v --- níže se nacházejí doplnkové a pomocné údaje k sestavám --- v | [8 empty] | False
Stavba:
Stavební úprava prostoru mezi tř. 17. listopadu a ulicí Nedbalovou v Karviné
Objekt:
SO 110.1 - Komunikace- neuznatelné položky
| KSO: |  |  |  |  | CC-CZ:
| Místo: |  | Karviná |  |  | Datum: | 14. 4. 2022
| Zadavatel: |  |  |  |  | IČ: | 00297534
|  | Statutární město Karviná |  |  |  | DIČ: | CZ00297534
| Uchazeč: |  |  |  |  | IČ: | Vyplň údaj
|  | Vyplň údaj |  |  |  | DIČ: | Vyplň údaj
| Projektant: |  |  |  |  | IČ: | 42767377
|  | Dopravoprojekt Ostrava a.s. |  |  |  | DIČ: | CZ42767377
| Zpracovatel: |  |  |  |  | IČ:
DIČ:
Poznámka:
| Cena bez DPH | [5 empty] | 0
|  |  | Základ daně |  |  | Sazba daně | Výše daně
| DPH | základní | 0 |  |  | 21% | 0
|  | snížená | 0 |  |  | 15% | 0
|  | zákl. přenesená | 0 |  |  | 21% | 0
|  | sníž. přenesená | 0 |  |  | 15% | 0
|  | nulová | 0 |  |  | 0% | 0
| Cena s DPH |  |  | v | CZK |  | 0
REKAPITULACE ČLENĚNÍ SOUPISU PRACÍ
Stavba:
Stavební úprava prostoru mezi tř. 17. listopadu a ulicí Nedbalovou v Karviné
Objekt:
SO 110.1 - Komunikace- neuznatelné položky
Místo: |  |  | Karviná |  |  | Datum: | 14. 4. 2022
Zadavatel: |  |  | Statutární město Karviná |  |  | Projektant: | Dopravoprojekt Ostrava a.s.
Uchazeč: |  |  | Vyplň údaj |  |  | Zpracovatel:
Kód dílu - Popis | [6 empty] | Cena celkem [CZK]
Náklady stavby celkem | [6 empty] | 0 | [11 empty] | -1
| HSV - Práce a dodávky HSV | [5 empty] | 0
| 1 - Zemní práce | [5 empty] | 0
| 2 - Zakládání | [5 empty] | 0
| 3 - Svislé a kompletní konstrukce | [5 empty] | 0
| 5 - Komunikace pozemní | [5 empty] | 0
| 9 - Ostatní konstrukce a práce, bourání | [5 empty] | 0
| 998 - Přesun hmot | [5 empty] | 0
SOUPIS PRACÍ
Stavba:
Stavební úprava prostoru mezi tř. 17. listopadu a ulicí Nedbalovou v Karviné
Objekt:
SO 110.1 - Komunikace- neuznatelné položky
Místo: |  |  | Karviná |  |  | Datum: | 14. 4. 2022
Zadavatel: |  |  | Statutární město Karviná |  |  | Projektant: | Dopravoprojekt Ostrava a.s.
Uchazeč: |  |  | Vyplň údaj |  |  | Zpracovatel:
PČ | Typ | Kód | Popis | MJ | Množství | J.cena [CZK] | Cena celkem [CZK] | Cenová soustava |  | DPH | J. Nh [h] | Nh celkem [h] | J. hmotnost [t] | Hmotnost celkem [t] | J. suť [t] | Suť Celkem [t]
Náklady soupisu celkem | [6 empty] | 0 |  |  |  |  | 0 |  | 38.0508 |  | 0 |  | D | -1 | [10 empty] | 0
| D | HSV | Práce a dodávky HSV |  |  |  | 0 |  |  |  |  | 0 |  | 38.0508 |  | 0 | 1 | D | 0 |  |  |  | ROZPOCET | [6 empty] | 0
| D | 1 | Zemní práce |  |  |  | 0 |  |  |  |  | 0 |  | 27.132 |  | 0 | 1 | D | 1 |  |  |  | ROZPOCET | [6 empty] | 0
37 | K | 122151102 | Odkopávky a prokopávky nezapažené v hornině třídy těžitelnosti I skupiny 1 a 2 objem do 50 m3 strojně | m3 | 22.96 |  | 0 |  |  | základní |  | 0 | 0 | 0 | 0 | 0 | 4 | K | 2 |  |  |  | ROZPOCET | 0 | 0 | 0 | 0 | 0 | 1 | 0 | 4 | 422794440
| PP |  | Odkopávky a prokopávky nezapažené strojně v hornině třídy těžitelnosti I skupiny 1 a 2 přes 20 do 50 m3 | [14 empty] | PP | 2
| Online PSC |  | https://podminky.urs.cz/item/CS_URS_2022_01/122151102 | [14 empty] | Online PSC | 2
| VV |  | 41*(0,91-0,35) |  | 22.96 | [12 empty] | VV | 2 | 2 | True | 1 | ROZPOCET
38 | K | 132551101 | Hloubení rýh nezapažených š do 800 mm v hornině třídy těžitelnosti III skupiny 6 objem do 20 m3 strojně | m3 | 0.575 |  | 0 |  |  | základní |  | 0 | 0 | 0 | 0 | 0 | 4 | K | 2 |  |  |  | ROZPOCET | 0 | 0 | 0 | 0 | 0 | 1 | 0 | 4 | 1244172562
| PP |  | Hloubení nezapažených rýh šířky do 800 mm strojně s urovnáním dna do předepsaného profilu a spádu v hornině třídy těžitelnosti III skupiny 6 do 20 m3 | [14 empty] | PP | 2
| Online PSC |  | https://podminky.urs.cz/item/CS_URS_2022_01/132551101 | [14 empty] | Online PSC | 2
| VV |  | "Drenáže, průřez 500x500 mm, výpočet 0,25x2,3" 0,25*2,3 |  | 0.575 | [12 empty] | VV | 2 | 2 | True | 1 | ROZPOCET
3 | K | 162751113 | Vodorovné přemístění přes 5 000 do 6000 m výkopku/sypaniny z horniny třídy těžitelnosti I skupiny 1 až 3 | m3 | 23.535 |  | 0 |  |  | základní |  | 0 | 0 | 0 | 0 | 0 | 4 | K | 2 |  |  |  | ROZPOCET | 0 | 0 | 0 | 0 | 0 | 1 | 0 | 4 | -88677869
| PP |  | Vodorovné přemístění výkopku nebo sypaniny po suchu na obvyklém dopravním prostředku, bez naložení výkopku, avšak se složením bez rozhrnutí z horniny třídy těžitelnosti I skupiny 1 až 3 na vzdálenost přes 5 000 do 6 000 m | [14 empty] | PP | 2
| Online PSC |  | https://podminky.urs.cz/item/CS_URS_2023_01/162751113 | [14 empty] | Online PSC | 2
| P |  | Poznámka k položce: odvoz v režii zhotovitele dle zvolené skládky materiálů data odečtena ze situace SO 110, vzorových příčných řezů SO 110 a detailu kontejnerového stání SO 110 | [14 empty] | P | 2
| VV |  | "Položka 122151106" 22,96 |  | 22.96 | [12 empty] | VV | 2 | 2 | True | 0 | ROZPOCET
| VV |  | "Položka 132551104" 0,575 |  | 0.575 | [12 empty] | VV | 2 | 2 | True | 0 | ROZPOCET
| VV |  | Součet |  | 23.535 | [12 empty] | VV | 2 | 4 | True | 1 | ROZPOCET
39 | K | 167151103 | Nakládání výkopku z hornin třídy těžitelnosti III skupiny 6 a 7 do 100 m3 | m3 | 23.535 |  | 0 |  |  | základní |  | 0 | 0 | 0 | 0 | 0 | 4 | K | 2 |  |  |  | ROZPOCET | 0 | 0 | 0 | 0 | 0 | 1 | 0 | 4 | -859926086
| PP |  | Nakládání, skládání a překládání neulehlého výkopku nebo sypaniny strojně nakládání, množství do 100 m3, z horniny třídy těžitelnosti III, skupiny 6 a 7 | [14 empty] | PP | 2
| Online PSC |  | https://podminky.urs.cz/item/CS_URS_2022_01/167151103 | [14 empty] | Online PSC | 2
| VV |  | "Položka 122151106" 22,96 |  | 22.96 | [12 empty] | VV | 2 | 2 | True | 0 | ROZPOCET
| VV |  | "Položka 132551104" 0,575 |  | 0.575 | [12 empty] | VV | 2 | 2 | True | 0 | ROZPOCET
| VV |  | Součet |  | 23.535 | [12 empty] | VV | 2 | 4 | True | 1 | ROZPOCET
5 | K | 171152111 | Uložení sypaniny z hornin nesoudržných a sypkých do násypů zhutněných v aktivní zóně silnic a dálnic | m3 | 14.28 |  | 0 |  |  | základní |  | 0 | 0 | 0 | 0 | 0 | 4 | K | 2 |  |  |  | ROZPOCET | 0 | 0 | 0 | 0 | 0 | 1 | 0 | 4 | -235645316
| PP |  | Uložení sypaniny do zhutněných násypů pro silnice, dálnice a letiště s rozprostřením sypaniny ve vrstvách, s hrubým urovnáním a uzavřením povrchu násypu z hornin nesoudržných sypkých v aktivní zóně | [14 empty] | PP | 2
| Online PSC |  | https://podminky.urs.cz/item/CS_URS_2023_01/171152111 | [14 empty] | Online PSC | 2
| P |  | Poznámka k položce: aktivní zóna- pod komunikacemi tl. 0,5m, pod parkovacím stáním 0,3m, pod chodníkem 0,3m data odečtena ze situace SO 110 a vzorových příčných řezů SO 110 | [14 empty] | P | 2
| VV |  | "Odstavné stání" 18*1,2*0,3 |  | 6.48 | [12 empty] | VV | 2 | 2 | True | 0 | ROZPOCET
| VV |  | "Vozovka" 13*1,2*0,5 |  | 7.8 | [12 empty] | VV | 2 | 2 | True | 0 | ROZPOCET
| VV |  | Součet |  | 14.28 | [12 empty] | VV | 2 | 4 | True | 1 | ROZPOCET
6 | M | 58344171 | štěrkodrť frakce 0/32 | t | 27.132 |  | 0 |  |  | základní |  | 0 | 1 | 27.132 | 0 | 0 | 8 | M | 2 |  |  |  | ROZPOCET | 0 | 0 | 0 | 0 | 0 | 1 | 0 | 4 | -1975085742
| PP |  | štěrkodrť frakce 0/32 | [14 empty] | PP | 2
| P |  | Poznámka k položce: materiál vhodný do AZ dle ČSN 73 6133 objemová hmotnost 1,9 t/m3 data odečtena ze situace SO 110 a vzorových příčných řezů SO 110 | [14 empty] | P | 2
| VV |  | "Odstavné stání" 18*1,2*0,3*1,9 |  | 12.312 | [12 empty] | VV | 2 | 2 | True | 0 | ROZPOCET
| VV |  | "Vozovka" 13*1,2*0,5*1,9 |  | 14.82 | [12 empty] | VV | 2 | 2 | True | 0 | ROZPOCET
| VV |  | Součet |  | 27.132 | [12 empty] | VV | 2 | 4 | True | 1 | ROZPOCET
7 | K | 171201221r | Poplatek za uložení na skládce (skládkovné) zeminy a kamení kód odpadu 17 05 04 | t | 44.717 |  | 0 |  |  | základní |  | 0 | 0 | 0 | 0 | 0 | 4 | K | 2 |  |  |  | ROZPOCET | 0 | 0 | 0 | 0 | 0 | 1 | 0 | 4 | 336010319
| PP |  | Poplatek za uložení stavebního odpadu na skládce (skládkovné) zeminy a kamení zatříděného do Katalogu odpadů pod kódem 17 05 04 | [14 empty] | PP | 2
| Online PSC |  | https://podminky.urs.cz/item/CS_URS_2023_01/171201221r | [14 empty] | Online PSC | 2
| P |  | Poznámka k položce: data odečtena ze situace SO 110, vzorových příčných řezů SO 110 a detailu kontejnerového stání SO 110 | [14 empty] | P | 2
| VV |  | "Položka 122151106" 22,96*1,9 |  | 43.624 | [12 empty] | VV | 2 | 2 | True | 0 | ROZPOCET
| VV |  | "Položka 132551104" 0,575*1,9 |  | 1.093 | [12 empty] | VV | 2 | 2 | True | 0 | ROZPOCET
| VV |  | Součet |  | 44.717 | [12 empty] | VV | 2 | 4 | True | 1 | ROZPOCET
8 | K | 181951112 | Úprava pláně v hornině třídy těžitelnosti I skupiny 1 až 3 se zhutněním strojně | m2 | 37.2 |  | 0 |  |  | základní |  | 0 | 0 | 0 | 0 | 0 | 4 | K | 2 |  |  |  | ROZPOCET | 0 | 0 | 0 | 0 | 0 | 1 | 0 | 4 | -1726070763
| PP |  | Úprava pláně vyrovnáním výškových rozdílů strojně v hornině třídy těžitelnosti I, skupiny 1 až 3 se zhutněním | [14 empty] | PP | 2
| Online PSC |  | https://podminky.urs.cz/item/CS_URS_2023_01/181951112 | [14 empty] | Online PSC | 2
| P |  | Poznámka k položce: vozovka+parkoviště+chodníky data odečtena ze situace SO 110 | [14 empty] | P | 2
| VV |  | "Odstavné stání" 18*1,2 |  | 21.6 | [12 empty] | VV | 2 | 2 | True | 0 | ROZPOCET
| VV |  | "Vozovka" 13*1,2 |  | 15.6 | [12 empty] | VV | 2 | 2 | True | 0 | ROZPOCET
| VV |  | Součet |  | 37.2 | [12 empty] | VV | 2 | 4 | True | 1 | ROZPOCET
| D | 2 | Zakládání |  |  |  | 0 |  |  |  |  | 0 |  | 1.2959 |  | 0 | 1 | D | 1 |  |  |  | ROZPOCET | [6 empty] | 0
9 | K | 211971110 | Zřízení opláštění žeber nebo trativodů geotextilií v rýze nebo zářezu sklonu do 1:2 | m2 | 5.29 |  | 0 |  |  | základní |  | 0 | 0.00016694 | 0.00088311 | 0 | 0 | 4 | K | 2 |  |  |  | ROZPOCET | 0 | 0 | 0 | 0 | 0 | 1 | 0 | 4 | -2036679875
| PP |  | Zřízení opláštění výplně z geotextilie odvodňovacích žeber nebo trativodů v rýze nebo zářezu se stěnami šikmými o sklonu do 1:2 | [14 empty] | PP | 2
| Online PSC |  | https://podminky.urs.cz/item/CS_URS_2023_01/211971110 | [14 empty] | Online PSC | 2
| P |  | Poznámka k položce: data odečtena ze situace SO 110 a ze vzorových příčných řezů SO 110 | [14 empty] | P | 2
10 | M | 69311081 | geotextilie netkaná separační, ochranná, filtrační, drenážní PES 300g/m2 | m2 | 6.266 |  | 0 |  |  | základní |  | 0 | 0.0003 | 0.0018798 | 0 | 0 | 8 | M | 2 |  |  |  | ROZPOCET | 0 | 0 | 0 | 0 | 0 | 1 | 0 | 4 | 96346356
| PP |  | geotextilie netkaná separační, ochranná, filtrační, drenážní PES 300g/m2 | [14 empty] | PP | 2
| P |  | Poznámka k položce: separačně-filtrační geotextilie dle TP 97, s odolností proti protlačení nad 3 kN, s odolností proti proražení do 10 mm, výsledné parametry dle ČSN 73 6133 data odečtena ze situace SO 110 a ze vzorových příčných řezů SO 110 | [14 empty] | P | 2
| VV |  | "stěny, hloubka rýhy*délka trativodu" (0,9*2,3)*2 |  | 4.14 | [12 empty] | VV | 2 | 2 | True | 0 | ROZPOCET
| VV |  | "Dno, šířka rýhy*délka trativodu" 0,5*2,3 |  | 1.15 | [12 empty] | VV | 2 | 2 | True | 0 | ROZPOCET
| VV |  | Součet |  | 5.29 | [12 empty] | VV | 2 | 4 | True | 1 | ROZPOCET
| VV |  | 5,29*1,1845 'Přepočtené koeficientem množství |  | 6.266 | [12 empty] | VV | 2 | 2 | False | 1 | ROZPOCET
11 | K | 212752611 | Trativod z drenážních trubek korugovaných PP SN 16 perforace 220° včetně lože otevřený výkop DN 150 pro liniové stavby | m | 4.6 |  | 0 |  |  | základní |  | 0 | 0.27561 | 1.2678 | 0 | 0 | 4 | K | 2 |  |  |  | ROZPOCET | 0 | 0 | 0 | 0 | 0 | 1 | 0 | 4 | 1294975059
| PP |  | Trativody z drenážních trubek pro liniové stavby a komunikace se zřízením štěrkového lože pod trubky a s jejich obsypem v otevřeném výkopu trubka korugovaná PP SN 16 perforace 220° DN 150 | [14 empty] | PP | 2
| Online PSC |  | https://podminky.urs.cz/item/CS_URS_2023_01/212752611 | [14 empty] | Online PSC | 2
| P |  | Poznámka k položce: drenážní trubka min DN 100 včetně lože (4/8) a obsypu data odečtena ze situace SO 110 | [14 empty] | P | 2
| VV |  | "Hlavní trativod" 2,3 |  | 2.3 | [12 empty] | VV | 2 | 2 | True | 0 | ROZPOCET
| VV |  | "Rezervní drenáž v průlehu" 2,3 |  | 2.3 | [12 empty] | VV | 2 | 2 | True | 0 | ROZPOCET
| VV |  | Součet |  | 4.6 | [12 empty] | VV | 2 | 4 | True | 1 | ROZPOCET
12 | K | 213141112 | Zřízení vrstvy z geotextilie v rovině nebo ve sklonu do 1:5 š přes 3 do 6 m | m2 | 52.38 |  | 0 |  |  | základní |  | 0 | 0.0001375 | 0.0072023 | 0 | 0 | 4 | K | 2 |  |  |  | ROZPOCET | 0 | 0 | 0 | 0 | 0 | 1 | 0 | 4 | 1131243318
| PP |  | Zřízení vrstvy z geotextilie filtrační, separační, odvodňovací, ochranné, výztužné nebo protierozní v rovině nebo ve sklonu do 1:5, šířky přes 3 do 6 m | [14 empty] | PP | 2
| Online PSC |  | https://podminky.urs.cz/item/CS_URS_2023_01/213141112 | [14 empty] | Online PSC | 2
| P |  | Poznámka k položce: separační geotextilie pod AZ- vozovky, parkoviště, chodníky, mezi vrstvy vsakovacího tělesa data odečtena ze situace SO 110 a ze vzorových příčných řezů SO 110 | [14 empty] | P | 2
| VV |  | "Odstavné stání" 18*1,2 |  | 21.6 | [12 empty] | VV | 2 | 2 | True | 0 | ROZPOCET
| VV |  | "Vozovka" 13*1,2 |  | 15.6 | [12 empty] | VV | 2 | 2 | True | 0 | ROZPOCET
| VV |  | "Sběrné těleso štěny, hloubka sběrného tělesa*délka sběrného tělesa" (1,8*2,3)*2 |  | 8.28 | [12 empty] | VV | 2 | 2 | True | 0 | ROZPOCET
| VV |  | "Sběrné těleso dno, šířka dna sběrného tělesa*délka sběrného tělesa" 3*2,3 |  | 6.9 | [12 empty] | VV | 2 | 2 | True | 0 | ROZPOCET
| VV |  | Součet |  | 52.38 | [12 empty] | VV | 2 | 4 | True | 1 | ROZPOCET
13 | M | 69311081 | geotextilie netkaná separační, ochranná, filtrační, drenážní PES 300g/m2 | m2 | 60.41 |  | 0 |  |  | základní |  | 0 | 0.0003 | 0.018123 | 0 | 0 | 8 | M | 2 |  |  |  | ROZPOCET | 0 | 0 | 0 | 0 | 0 | 1 | 0 | 4 | 1620645864
| PP |  | geotextilie netkaná separační, ochranná, filtrační, drenážní PES 300g/m2 | [14 empty] | PP | 2
| P |  | Poznámka k položce: data odečtena ze situace SO 110 a ze vzorových příčných řezů SO 110 | [14 empty] | P | 2
| VV |  | "Odstavné stání" 18*1,2 |  | 21.6 | [12 empty] | VV | 2 | 2 | True | 0 | ROZPOCET
| VV |  | "Vozovka" 13*1,2 |  | 15.6 | [12 empty] | VV | 2 | 2 | True | 0 | ROZPOCET
| VV |  | "Sběrné tělěso štěny, hloubka sběrného tělesa*délka sběrného tělesa" (1,5*2,3)*2 |  | 6.9 | [12 empty] | VV | 2 | 2 | True | 0 | ROZPOCET
| VV |  | "Sběrné tělěso dno, šířka dna sběrného tělesa*délka sběrného tělesa" 3*2,3 |  | 6.9 | [12 empty] | VV | 2 | 2 | True | 0 | ROZPOCET
| VV |  | Součet |  | 51 | [12 empty] | VV | 2 | 4 | True | 1 | ROZPOCET
| VV |  | 51*1,1845 'Přepočtené koeficientem množství |  | 60.41 | [12 empty] | VV | 2 | 2 | False | 1 | ROZPOCET
| D | 3 | Svislé a kompletní konstrukce |  |  |  | 0 |  |  |  |  | 0 |  | 5.7479 |  | 0 | 1 | D | 1 |  |  |  | ROZPOCET | [6 empty] | 0
14 | K | 389531111 | Sběrné těleso výšky 600 mm | m | 2.3 |  | 0 |  |  | základní |  | 0 | 1.3713 | 3.1541 | 0 | 0 | 4 | K | 2 |  |  |  | ROZPOCET | 0 | 0 | 0 | 0 | 0 | 1 | 0 | 4 | 1425757342
| PP |  | Sběrné těleso se štěrkovým obsypem sběrného potrubí v hloubce do 5 m pod přilehlým terénem výšky 600 mm | [14 empty] | PP | 2
| Online PSC |  | https://podminky.urs.cz/item/CS_URS_2023_01/389531111 | [14 empty] | Online PSC | 2
| P |  | Poznámka k položce: vsakovací štěrková rýha s kamenivem fr. 32/63 tl. 1 m; prokořenitelný strukturní substrát tl. 0,50 m včetně výplně data odečtena ze situace SO 110 | [14 empty] | P | 2
| VV |  | 2,3 |  | 2.3 | [12 empty] | VV | 2 | 2 | True | 0 | ROZPOCET
| VV |  | Součet |  | 2.3 | [12 empty] | VV | 2 | 4 | True | 1 | ROZPOCET
15 | K | 389531191 | Příplatek ZKD 600 mm výšky sběrného tělesa | m | 3.818 |  | 0 |  |  | základní |  | 0 | 0.67936 | 2.5938 | 0 | 0 | 4 | K | 2 |  |  |  | ROZPOCET | 0 | 0 | 0 | 0 | 0 | 1 | 0 | 4 | -1458404564
| PP |  | Sběrné těleso se štěrkovým obsypem sběrného potrubí Příplatek k ceně za každých dalších 600 mm výšky štěrkového obsypu přes 600 mm | [14 empty] | PP | 2
| Online PSC |  | https://podminky.urs.cz/item/CS_URS_2023_01/389531191 | [14 empty] | Online PSC | 2
| P |  | Poznámka k položce: data odečtena ze situace SO 110 | [14 empty] | P | 2
| VV |  | 1,66*2,3 |  | 3.818 | [12 empty] | VV | 2 | 2 | True | 1 | ROZPOCET
| D | 5 | Komunikace pozemní |  |  |  | 0 |  |  |  |  | 0 |  | 2.2646 |  | 0 | 1 | D | 1 |  |  |  | ROZPOCET | [6 empty] | 0
40 | K | 564851011 | Podklad ze štěrkodrtě ŠD plochy do 100 m2 tl 150 mm | m2 | 12.741 |  | 0 |  |  | základní |  | 0 | 0 | 0 | 0 | 0 | 4 | K | 2 |  |  |  | ROZPOCET | 0 | 0 | 0 | 0 | 0 | 1 | 0 | 4 | 1674598512
| PP |  | Podklad ze štěrkodrti ŠD s rozprostřením a zhutněním plochy jednotlivě do 100 m2, po zhutnění tl. 150 mm | [14 empty] | PP | 2
| Online PSC |  | https://podminky.urs.cz/item/CS_URS_2022_01/564851011 | [14 empty] | Online PSC | 2
| VV |  | "vozovka" 13*0,99*0,99 |  | 12.741 | [12 empty] | VV | 2 | 2 | True | 1 | ROZPOCET
41 | K | 564861011 | Podklad ze štěrkodrtě ŠD plochy do 100 m2 tl 200 mm | m2 | 12.614 |  | 0 |  |  | základní |  | 0 | 0 | 0 | 0 | 0 | 4 | K | 2 |  |  |  | ROZPOCET | 0 | 0 | 0 | 0 | 0 | 1 | 0 | 4 | 662936008
| PP |  | Podklad ze štěrkodrti ŠD s rozprostřením a zhutněním plochy jednotlivě do 100 m2, po zhutnění tl. 200 mm | [14 empty] | PP | 2
| Online PSC |  | https://podminky.urs.cz/item/CS_URS_2022_01/564861011 | [14 empty] | Online PSC | 2
| VV |  | "vozovka" 13*0,99*0,99*0,99 |  | 12.614 | [12 empty] | VV | 2 | 2 | True | 1 | ROZPOCET
42 | K | 564871011 | Podklad ze štěrkodrtě ŠD plochy do 100 m2 tl 250 mm | m2 | 17.82 |  | 0 |  |  | základní |  | 0 | 0 | 0 | 0 | 0 | 4 | K | 2 |  |  |  | ROZPOCET | 0 | 0 | 0 | 0 | 0 | 1 | 0 | 4 | -43116768
| PP |  | Podklad ze štěrkodrti ŠD s rozprostřením a zhutněním plochy jednotlivě do 100 m2, po zhutnění tl. 250 mm | [14 empty] | PP | 2
| Online PSC |  | https://podminky.urs.cz/item/CS_URS_2022_01/564871011 | [14 empty] | Online PSC | 2
| VV |  | "odstavná plocha" 18*0,99 |  | 17.82 | [12 empty] | VV | 2 | 2 | True | 1 | ROZPOCET
19 | K | 565155121 | Asfaltový beton vrstva podkladní ACP 16 (obalované kamenivo OKS) tl 70 mm š přes 3 m | m2 | 12.87 |  | 0 |  |  | základní |  | 0 | 0 | 0 | 0 | 0 | 4 | K | 2 |  |  |  | ROZPOCET | 0 | 0 | 0 | 0 | 0 | 1 | 0 | 4 | 1832930754
| PP |  | Asfaltový beton vrstva podkladní ACP 16 (obalované kamenivo střednězrnné - OKS) s rozprostřením a zhutněním v pruhu šířky přes 3 m, po zhutnění tl. 70 mm | [14 empty] | PP | 2
| Online PSC |  | https://podminky.urs.cz/item/CS_URS_2023_01/565155121 | [14 empty] | Online PSC | 2
| P |  | Poznámka k položce: vozovka- ACP 16+ 50/70 data odečtena ze situace SO 110 a ze vzorových příčných řezů SO 110 | [14 empty] | P | 2
| VV |  | "vozovka" 13*0,99 |  | 12.87 | [12 empty] | VV | 2 | 2 | True | 0 | ROZPOCET
| VV |  | Součet |  | 12.87 | [12 empty] | VV | 2 | 4 | True | 1 | ROZPOCET
20 | K | 573111115 | Postřik živičný infiltrační s posypem z asfaltu množství 2,5 kg/m2 | m2 | 12.741 |  | 0 |  |  | základní |  | 0 | 0 | 0 | 0 | 0 | 4 | K | 2 |  |  |  | ROZPOCET | 0 | 0 | 0 | 0 | 0 | 1 | 0 | 4 | -376488538
| PP |  | Postřik infiltrační PI z asfaltu silničního s posypem kamenivem, v množství 2,50 kg/m2 | [14 empty] | PP | 2
| Online PSC |  | https://podminky.urs.cz/item/CS_URS_2023_01/573111115 | [14 empty] | Online PSC | 2
| P |  | Poznámka k položce: vozovka- infiltrační postřik PI-C se zadrcením fr. 4-8, min 2-3 kg/m2 data odečtena ze situace SO 110 a ze vzorových příčných řezů SO 110 | [14 empty] | P | 2
| VV |  | "vozovka" 13*0,99*0,99 |  | 12.741 | [12 empty] | VV | 2 | 2 | True | 0 | ROZPOCET
| VV |  | Součet |  | 12.741 | [12 empty] | VV | 2 | 4 | True | 1 | ROZPOCET
21 | K | 573231107 | Postřik živičný spojovací ze silniční emulze v množství 0,40 kg/m2 | m2 | 12.87 |  | 0 |  |  | základní |  | 0 | 0 | 0 | 0 | 0 | 4 | K | 2 |  |  |  | ROZPOCET | 0 | 0 | 0 | 0 | 0 | 1 | 0 | 4 | 1915871675
| PP |  | Postřik spojovací PS bez posypu kamenivem ze silniční emulze, v množství 0,40 kg/m2 | [14 empty] | PP | 2
| Online PSC |  | https://podminky.urs.cz/item/CS_URS_2023_01/573231107 | [14 empty] | Online PSC | 2
| P |  | Poznámka k položce: vozovka- spojovací postřik 0,35 kg/m2 data odečtena ze situace SO 110 a ze vzorových příčných řezů SO 110 | [14 empty] | P | 2
| VV |  | "vozovka" 13*0,99 |  | 12.87 | [12 empty] | VV | 2 | 2 | True | 0 | ROZPOCET
| VV |  | Součet |  | 12.87 | [12 empty] | VV | 2 | 4 | True | 1 | ROZPOCET
22 | K | 577134131 | Asfaltový beton vrstva obrusná ACO 11 (ABS) tř. I tl 40 mm š do 3 m z modifikovaného asfaltu | m2 | 13 |  | 0 |  |  | základní |  | 0 | 0 | 0 | 0 | 0 | 4 | K | 2 |  |  |  | ROZPOCET | 0 | 0 | 0 | 0 | 0 | 1 | 0 | 4 | -1861304892
| PP |  | Asfaltový beton vrstva obrusná ACO 11 (ABS) s rozprostřením a se zhutněním z modifikovaného asfaltu v pruhu šířky přes do 1,5 do 3 m, po zhutnění tl. 40 mm | [14 empty] | PP | 2
| Online PSC |  | https://podminky.urs.cz/item/CS_URS_2023_01/577134131 | [14 empty] | Online PSC | 2
| P |  | Poznámka k položce: vozovka- ACO 11+ 50/70 data odečtena ze situace SO 110 a ze vzorových příčných řezů SO 110 | [14 empty] | P | 2
| VV |  | "vozovka" 13 |  | 13 | [12 empty] | VV | 2 | 2 | True | 0 | ROZPOCET
| VV |  | Součet |  | 13 | [12 empty] | VV | 2 | 4 | True | 1 | ROZPOCET
43 | K | 596412210 | Kladení dlažby z vegetačních tvárnic pozemních komunikací tl 80 mm pl do 50 m2 | m2 | 18 |  | 0 |  |  | základní |  | 0 | 0.098 | 1.764 | 0 | 0 | 4 | K | 2 |  |  |  | ROZPOCET | 0 | 0 | 0 | 0 | 0 | 1 | 0 | 4 | 376732093
| PP |  | Kladení dlažby z betonových vegetačních dlaždic pozemních komunikací s ložem z kameniva těženého nebo drceného tl. do 50 mm, s vyplněním spár a vegetačních otvorů, s hutněním vibrováním tl. 80 mm, pro plochy do 50 m2 | [14 empty] | PP | 2
| Online PSC |  | https://podminky.urs.cz/item/CS_URS_2022_01/596412210 | [14 empty] | Online PSC | 2
44 | M | 59246016 | dlažba plošná betonová vegetační 600x400x80mm | m2 | 18.54 |  | 0 |  |  | základní |  | 0 | 0.027 | 0.50058 | 0 | 0 | 8 | M | 2 |  |  |  | ROZPOCET | 0 | 0 | 0 | 0 | 0 | 1 | 0 | 4 | 449308168
| PP |  | dlažba plošná betonová vegetační 600x400x80mm | [14 empty] | PP | 2
| VV |  | "Hlavní část" 18 |  | 18 | [12 empty] | VV | 2 | 2 | True | 1 | ROZPOCET
| VV |  | 18*1,03 'Přepočtené koeficientem množství |  | 18.54 | [12 empty] | VV | 2 | 2 | False | 1 | ROZPOCET
| D | 9 | Ostatní konstrukce a práce, bourání |  |  |  | 0 |  |  |  |  | 0 |  | 1.6105 |  | 0 | 1 | D | 1 |  |  |  | ROZPOCET | [6 empty] | 0
27 | K | 916131213 | Osazení silničního obrubníku betonového stojatého s boční opěrou do lože z betonu prostého | m | 4.6 |  | 0 |  |  | základní |  | 0 | 0.1554 | 0.71484 | 0 | 0 | 4 | K | 2 |  |  |  | ROZPOCET | 0 | 0 | 0 | 0 | 0 | 1 | 0 | 4 | 1529971925
| PP |  | Osazení silničního obrubníku betonového se zřízením lože, s vyplněním a zatřením spár cementovou maltou stojatého s boční opěrou z betonu prostého, do lože z betonu prostého | [14 empty] | PP | 2
| Online PSC |  | https://podminky.urs.cz/item/CS_URS_2023_01/916131213 | [14 empty] | Online PSC | 2
| VV |  | 2,3*2 |  | 4.6 | [12 empty] | VV | 2 | 2 | True | 1 | ROZPOCET
28 | M | 59217026 | obrubník betonový silniční 500x150x250mm | m | 4.692 |  | 0 |  |  | základní |  | 0 | 0.04 | 0.18768 | 0 | 0 | 8 | M | 2 |  |  |  | ROZPOCET | 0 | 0 | 0 | 0 | 0 | 1 | 0 | 4 | -479115474
| PP |  | obrubník betonový silniční 500x150x250mm | [14 empty] | PP | 2
| P |  | Poznámka k položce: parkoviště- ohrazení u zeleně data odečtena ze situace SO 110 | [14 empty] | P | 2
| VV |  | "odečteno ze situace" 2,3*2 |  | 4.6 | [12 empty] | VV | 2 | 2 | True | 1 | ROZPOCET
| VV |  | 4,6*1,02 'Přepočtené koeficientem množství |  | 4.692 | [12 empty] | VV | 2 | 2 | False | 1 | ROZPOCET
31 | K | 935113111 | Osazení odvodňovacího polymerbetonového žlabu s krycím roštem šířky do 200 mm | m | 2.3 |  | 0 |  |  | základní |  | 0 | 0.29221 | 0.67208 | 0 | 0 | 4 | K | 2 |  |  |  | ROZPOCET | 0 | 0 | 0 | 0 | 0 | 1 | 0 | 4 | 497381600
| PP |  | Osazení odvodňovacího žlabu s krycím roštem polymerbetonového šířky do 200 mm | [14 empty] | PP | 2
| Online PSC |  | https://podminky.urs.cz/item/CS_URS_2023_01/935113111 | [14 empty] | Online PSC | 2
| VV |  | 2,3 |  | 2.3 | [12 empty] | VV | 2 | 2 | True | 1 | ROZPOCET
32 | M | 59227006 | žlab odvodňovací z polymerbetonu se spádem dna 0,5% 130x155/160mm | m | 2.3 |  | 0 |  |  | základní |  | 0 | 0.0156 | 0.03588 | 0 | 0 | 8 | M | 2 |  |  |  | ROZPOCET | 0 | 0 | 0 | 0 | 0 | 1 | 0 | 4 | -232512871
| PP |  | žlab odvodňovací z polymerbetonu se spádem dna 0,5% 130x155/160mm | [14 empty] | PP | 2
| P |  | Poznámka k položce: data odečtena ze situace SO 110 | [14 empty] | P | 2
| VV |  | 2,3 |  | 2.3 | [12 empty] | VV | 2 | 2 | True | 1 | ROZPOCET
| D | 998 | Přesun hmot |  |  |  | 0 |  |  |  |  | 0 |  | 0 |  | 0 | 1 | D | 1 |  |  |  | ROZPOCET | [6 empty] | 0
35 | K | 998225111 | Přesun hmot pro pozemní komunikace s krytem z kamene, monolitickým betonovým nebo živičným | t | 38.051 |  | 0 |  |  | základní |  | 0 | 0 | 0 | 0 | 0 | 4 | K | 2 |  |  |  | ROZPOCET | 0 | 0 | 0 | 0 | 0 | 1 | 0 | 4 | 944269669
| PP |  | Přesun hmot pro komunikace s krytem z kameniva, monolitickým betonovým nebo živičným dopravní vzdálenost do 200 m jakékoliv délky objektu | [14 empty] | PP | 2
| Online PSC |  | https://podminky.urs.cz/item/CS_URS_2023_01/998225111 | [14 empty] | Online PSC | 2
36 | K | 998225194 | Příplatek k přesunu hmot pro pozemní komunikace s krytem z kamene, živičným, betonovým do 5000 m | t | 38.051 |  | 0 |  |  | základní |  | 0 | 0 | 0 | 0 | 0 | 4 | K | 2 |  |  |  | ROZPOCET | 0 | 0 | 0 | 0 | 0 | 1 | 0 | 4 | -153086275
| PP |  | Přesun hmot pro komunikace s krytem z kameniva, monolitickým betonovým nebo živičným Příplatek k ceně za zvětšený přesun přes vymezenou největší dopravní vzdálenost do 5000 m | [14 empty] | PP | 2
| Online PSC |  | https://podminky.urs.cz/item/CS_URS_2023_01/998225194 | [14 empty] | Online PSC | 2
| P |  | Poznámka k položce: přesun hmot v režii zhotovitele | [14 empty] | P | 2

## SO 801 - Vegetační úpravy
{10929124-6ec9-4976-8e95-b305f10ceef2}
2
| KRYCÍ LIST SOUPISU PRACÍ | [7 empty] | v --- níže se nacházejí doplnkové a pomocné údaje k sestavám --- v | [8 empty] | False
Stavba:
Stavební úprava prostoru mezi tř. 17. listopadu a ulicí Nedbalovou v Karviné
Objekt:
SO 801 - Vegetační úpravy
| KSO: |  |  |  |  | CC-CZ:
| Místo: |  | Karviná |  |  | Datum: | 14. 4. 2022
| Zadavatel: |  |  |  |  | IČ: | 00297534
|  | Statutární město Karviná |  |  |  | DIČ: | CZ00297534
| Uchazeč: |  |  |  |  | IČ: | Vyplň údaj
|  | Vyplň údaj |  |  |  | DIČ: | Vyplň údaj
| Projektant: |  |  |  |  | IČ: | 42767377
|  | Dopravoprojekt Ostrava a.s. |  |  |  | DIČ: | CZ42767377
| Zpracovatel: |  |  |  |  | IČ:
DIČ:
Poznámka:
| Cena bez DPH | [5 empty] | 0
|  |  | Základ daně |  |  | Sazba daně | Výše daně
| DPH | základní | 0 |  |  | 21% | 0
|  | snížená | 0 |  |  | 15% | 0
|  | zákl. přenesená | 0 |  |  | 21% | 0
|  | sníž. přenesená | 0 |  |  | 15% | 0
|  | nulová | 0 |  |  | 0% | 0
| Cena s DPH |  |  | v | CZK |  | 0
REKAPITULACE ČLENĚNÍ SOUPISU PRACÍ
Stavba:
Stavební úprava prostoru mezi tř. 17. listopadu a ulicí Nedbalovou v Karviné
Objekt:
SO 801 - Vegetační úpravy
Místo: |  |  | Karviná |  |  | Datum: | 14. 4. 2022
Zadavatel: |  |  | Statutární město Karviná |  |  | Projektant: | Dopravoprojekt Ostrava a.s.
Uchazeč: |  |  | Vyplň údaj |  |  | Zpracovatel:
Kód dílu - Popis | [6 empty] | Cena celkem [CZK]
Náklady stavby celkem | [6 empty] | 0 | [11 empty] | -1
| HSV - Práce a dodávky HSV | [5 empty] | 0
| 1 - Zemní práce | [5 empty] | 0
| 998 - Přesun hmot | [5 empty] | 0
| M - Práce a dodávky M | [5 empty] | 0
| 46-M - Zemní práce při extr.mont.pracích | [5 empty] | 0
SOUPIS PRACÍ
Stavba:
Stavební úprava prostoru mezi tř. 17. listopadu a ulicí Nedbalovou v Karviné
Objekt:
SO 801 - Vegetační úpravy
Místo: |  |  | Karviná |  |  | Datum: | 14. 4. 2022
Zadavatel: |  |  | Statutární město Karviná |  |  | Projektant: | Dopravoprojekt Ostrava a.s.
Uchazeč: |  |  | Vyplň údaj |  |  | Zpracovatel:
PČ | Typ | Kód | Popis | MJ | Množství | J.cena [CZK] | Cena celkem [CZK] | Cenová soustava |  | DPH | J. Nh [h] | Nh celkem [h] | J. hmotnost [t] | Hmotnost celkem [t] | J. suť [t] | Suť Celkem [t]
Náklady soupisu celkem | [6 empty] | 0 |  |  |  |  | 0 |  | 385.4322 |  | 0 |  | D | -1 | [10 empty] | 0
| D | HSV | Práce a dodávky HSV |  |  |  | 0 |  |  |  |  | 0 |  | 9.9692 |  | 0 | 1 | D | 0 |  |  |  | ROZPOCET | [6 empty] | 0
| D | 1 | Zemní práce |  |  |  | 0 |  |  |  |  | 0 |  | 9.9692 |  | 0 | 1 | D | 1 |  |  |  | ROZPOCET | [6 empty] | 0
1 | K | 122151104 | Odkopávky a prokopávky nezapažené v hornině třídy těžitelnosti I skupiny 1 a 2 objem do 500 m3 strojně | m3 | 209.481 |  | 0 |  |  | základní |  | 0 | 0 | 0 | 0 | 0 | 4 | K | 2 |  |  |  | ROZPOCET | 0 | 0 | 0 | 0 | 0 | 1 | 0 | 4 | 1922090423
| PP |  | Odkopávky a prokopávky nezapažené strojně v hornině třídy těžitelnosti I skupiny 1 a 2 přes 100 do 500 m3 | [14 empty] | PP | 2
| Online PSC |  | https://podminky.urs.cz/item/CS_URS_2023_01/122151104 | [14 empty] | Online PSC | 2
| P |  | Poznámka k položce: vykopávky ze zemníků pro ohumusování a pro zásyp jam | [14 empty] | P | 2
| VV |  | "pro zásyp jam po pařezech" 19*1,5*1,5*0,5 |  | 21.375 | [12 empty] | VV | 2 | 2 | True | 0 | ROZPOCET
| VV |  | "pro ohumusování" 1877,314*0,1 |  | 187.731 | [12 empty] | VV | 2 | 2 | True | 0 | ROZPOCET
| VV |  | "rašelina" 0,375 |  | 0.375 | [12 empty] | VV | 2 | 2 | True | 0 | ROZPOCET
| VV |  | Součet |  | 209.481 | [12 empty] | VV | 2 | 4 | True | 1 | ROZPOCET
2 | K | 162602112R | Vodorovné přemístění drnu bez naložení se složením přes 4000 do 5000 m | m3 | 209.481 |  | 0 |  |  | základní |  | 0 | 0 | 0 | 0 | 0 | 4 | K | 2 |  |  |  | ROZPOCET | 0 | 0 | 0 | 0 | 0 | 1 | 0 | 4 | -579606238
| PP |  | Vodorovné přemístění drnu na suchu na vzdálenost přes 4000 do 5000 m | [14 empty] | PP | 2
| Online PSC |  | https://podminky.urs.cz/item/CS_URS_2023_01/162602112R | [14 empty] | Online PSC | 2
| P |  | Poznámka k položce: - přemístění zeminy/ substrátu pro zásyp jam - přemístění zeminy pro ohumusování | [14 empty] | P | 2
| VV |  | "pro ohumusování" 1877,314*0,1 |  | 187.731 | [12 empty] | VV | 2 | 2 | True | 0 | ROZPOCET
| VV |  | "rašelina" 0,375 |  | 0.375 | [12 empty] | VV | 2 | 2 | True | 0 | ROZPOCET
| VV |  | "zásyp po pařezech" 19*1,5*1,5*0,5 |  | 21.375 | [12 empty] | VV | 2 | 2 | True | 0 | ROZPOCET
| VV |  | Součet |  | 209.481 | [12 empty] | VV | 2 | 4 | True | 1 | ROZPOCET
3 | K | 167102111R | Nakládání drnu ze skládky | m3 | 209.481 |  | 0 |  |  | základní |  | 0 | 0 | 0 | 0 | 0 | 4 | K | 2 |  |  |  | ROZPOCET | 0 | 0 | 0 | 0 | 0 | 1 | 0 | 4 | 637068102
| PP |  | Nakládání drnu ze skládky | [14 empty] | PP | 2
| Online PSC |  | https://podminky.urs.cz/item/CS_URS_2023_01/167102111R | [14 empty] | Online PSC | 2
| P |  | Poznámka k položce: nakládání zeminy/ substrátu a výkopku | [14 empty] | P | 2
| VV |  | 209,481 |  | 209.481 | [12 empty] | VV | 2 | 2 | True | 1 | ROZPOCET
4 | K | 174111121 | Zásyp jam po vyfrézovaných pařezech hl přes 0,2 do 0,5 m v rovině nebo na svahu do 1:5 | m2 | 42.75 |  | 0 |  |  | základní |  | 0 | 0 | 0 | 0 | 0 | 4 | K | 2 |  |  |  | ROZPOCET | 0 | 0 | 0 | 0 | 0 | 1 | 0 | 4 | 858988323
| PP |  | Zásyp jam po vyfrézovaných pařezech hloubky přes 200 do 500 mm v rovině nebo na svahu do 1:5 | [14 empty] | PP | 2
| Online PSC |  | https://podminky.urs.cz/item/CS_URS_2023_01/174111121 | [14 empty] | Online PSC | 2
| VV |  | "19 ks" 19*1,5*1,5 |  | 42.75 | [12 empty] | VV | 2 | 2 | True | 1 | ROZPOCET
5 | M | 10364100 | zemina pro terénní úpravy - tříděná | t | 9.833 |  | 0 |  |  | základní |  | 0 | 1 | 9.833 | 0 | 0 | 8 | M | 2 |  |  |  | ROZPOCET | 0 | 0 | 0 | 0 | 0 | 1 | 0 | 4 | 1713331390
| PP |  | zemina pro terénní úpravy - tříděná | [14 empty] | PP | 2
| VV |  | 19*1,5*1,5*0,5*2 |  | 42.75 | [12 empty] | VV | 2 | 2 | True | 1 | ROZPOCET
| VV |  | 42,75*0,23 'Přepočtené koeficientem množství |  | 9.833 | [12 empty] | VV | 2 | 2 | False | 1 | ROZPOCET
6 | K | 181151311 | Plošná úprava terénu přes 500 m2 zemina skupiny 1 až 4 nerovnosti přes 50 do 100 mm v rovinně a svahu do 1:5 | m2 | 1877.314 |  | 0 |  |  | základní |  | 0 | 0 | 0 | 0 | 0 | 4 | K | 2 |  |  |  | ROZPOCET | 0 | 0 | 0 | 0 | 0 | 1 | 0 | 4 | 915618804
| PP |  | Plošná úprava terénu v zemině skupiny 1 až 4 s urovnáním povrchu bez doplnění ornice souvislé plochy přes 500 m2 při nerovnostech terénu přes 50 do 100 mm v rovině nebo na svahu do 1:5 | [14 empty] | PP | 2
| Online PSC |  | https://podminky.urs.cz/item/CS_URS_2023_01/181151311 | [14 empty] | Online PSC | 2
| VV |  | "výměra zeleně" 2220 |  | 2220 | [12 empty] | VV | 2 | 2 | True | 0 | ROZPOCET
| VV |  | "dopadové plochy" -78,686 |  | -78.686 | [12 empty] | VV | 2 | 2 | True | 0 | ROZPOCET
| VV |  | "průleh" -264 |  | -264 | [12 empty] | VV | 2 | 2 | True | 0 | ROZPOCET
| VV |  | Součet |  | 1877.314 | [12 empty] | VV | 2 | 4 | True | 1 | ROZPOCET
7 | K | 181451131 | Založení parkového trávníku výsevem pl přes 1000 m2 v rovině a ve svahu do 1:5 | m2 | 1877.314 |  | 0 |  |  | základní |  | 0 | 0 | 0 | 0 | 0 | 4 | K | 2 |  |  |  | ROZPOCET | 0 | 0 | 0 | 0 | 0 | 1 | 0 | 4 | 1384036598
| PP |  | Založení trávníku na půdě předem připravené plochy přes 1000 m2 výsevem včetně utažení parkového v rovině nebo na svahu do 1:5 | [14 empty] | PP | 2
| Online PSC |  | https://podminky.urs.cz/item/CS_URS_2023_01/181451131 | [14 empty] | Online PSC | 2
| P |  | Poznámka k položce: Vhodná travní směs: jílek vytrvalý 'Jakub' 15%, kostřava červená dlouze výběžkatá 'Polka' 25%, kostřava červená krátce výběžkatá 'Viktorka' 10%, kostřava červená trsnatá 'Bargreen' 20%, kostřava drsnolistá 'Dorotka' 5%, kostřava rákosovitá 'Barnoble' 15%, lipnice luční 'Rubicon' 5%, psineček tenký 'Highland' 3%, jetel plazivý 'RD 84' 2% | [14 empty] | P | 2
| VV |  | 1877,314 |  | 1877.314 | [12 empty] | VV | 2 | 2 | True | 1 | ROZPOCET
8 | M | 00572410 | osivo směs travní parková | kg | 56.319 |  | 0 |  |  | základní |  | 0 | 0.001 | 0.056319 | 0 | 0 | 8 | M | 2 |  |  |  | ROZPOCET | 0 | 0 | 0 | 0 | 0 | 1 | 0 | 4 | -1171239458
| PP |  | osivo směs travní parková | [14 empty] | PP | 2
| P |  | Poznámka k položce: viz TZ: 25 – 30 g/m2 | [14 empty] | P | 2
| VV |  | 1877,314*0,03 'Přepočtené koeficientem množství |  | 56.319 | [12 empty] | VV | 2 | 2 | False | 1 | ROZPOCET
9 | K | 183211211 | Založení štěrkového záhonu pro výsadbu trvalek v rovině nebo ve svahu do 1:5 v zemině skupiny 1 až 4 | m2 | 264 |  | 0 |  |  | základní |  | 0 | 0 | 0 | 0 | 0 | 4 | K | 2 |  |  |  | ROZPOCET | 0 | 0 | 0 | 0 | 0 | 1 | 0 | 4 | -1709581967
| PP |  | Založení štěrkového záhonu pro výsadbu trvalek v zemině skupiny 1 až 4 v rovině nebo na svahu do 1:5 | [14 empty] | PP | 2
| Online PSC |  | https://podminky.urs.cz/item/CS_URS_2023_01/183211211 | [14 empty] | Online PSC | 2
| P |  | Poznámka k položce: odměřeno ze situace | [14 empty] | P | 2
| VV |  | 264 |  | 264 | [12 empty] | VV | 2 | 2 | True | 1 | ROZPOCET
10 | K | 183403111 | Obdělání půdy nakopáním na hl přes 0,05 do 0,1 m v rovině a svahu do 1:5 | m2 | 1877.314 |  | 0 |  |  | základní |  | 0 | 0 | 0 | 0 | 0 | 4 | K | 2 |  |  |  | ROZPOCET | 0 | 0 | 0 | 0 | 0 | 1 | 0 | 4 | -124739107
| PP |  | Obdělání půdy nakopáním hl. přes 50 do 100 mm v rovině nebo na svahu do 1:5 | [14 empty] | PP | 2
| Online PSC |  | https://podminky.urs.cz/item/CS_URS_2023_01/183403111 | [14 empty] | Online PSC | 2
| VV |  | 1877,314 |  | 1877.314 | [12 empty] | VV | 2 | 2 | True | 1 | ROZPOCET
11 | K | 183403161 | Obdělání půdy válením v rovině a svahu do 1:5 | m2 | 1877.314 |  | 0 |  |  | základní |  | 0 | 0 | 0 | 0 | 0 | 4 | K | 2 |  |  |  | ROZPOCET | 0 | 0 | 0 | 0 | 0 | 1 | 0 | 4 | 1900703163
| PP |  | Obdělání půdy válením v rovině nebo na svahu do 1:5 | [14 empty] | PP | 2
| Online PSC |  | https://podminky.urs.cz/item/CS_URS_2023_01/183403161 | [14 empty] | Online PSC | 2
| VV |  | 1877,314 |  | 1877.314 | [12 empty] | VV | 2 | 2 | True | 1 | ROZPOCET
12 | K | 184802111 | Chemické odplevelení před založením kultury nad 20 m2 postřikem na široko v rovině a svahu do 1:5 | m2 | 1877.314 |  | 0 |  |  | základní |  | 0 | 3e-07 | 0.00056319 | 0 | 0 | 4 | K | 2 |  |  |  | ROZPOCET | 0 | 0 | 0 | 0 | 0 | 1 | 0 | 4 | 976479014
| PP |  | Chemické odplevelení půdy před založením kultury, trávníku nebo zpevněných ploch o výměře jednotlivě přes 20 m2 v rovině nebo na svahu do 1:5 postřikem na široko | [14 empty] | PP | 2
| Online PSC |  | https://podminky.urs.cz/item/CS_URS_2022_01/184802111 | [14 empty] | Online PSC | 2
| VV |  | 1877,314 |  | 1877.314 | [12 empty] | VV | 2 | 2 | True | 1 | ROZPOCET
13 | K | 184802611 | Chemické odplevelení po založení kultury postřikem na široko v rovině a svahu do 1:5 | m2 | 1877.314 |  | 0 |  |  | základní |  | 0 | 3e-07 | 0.00056319 | 0 | 0 | 4 | K | 2 |  |  |  | ROZPOCET | 0 | 0 | 0 | 0 | 0 | 1 | 0 | 4 | -1010203969
| PP |  | Chemické odplevelení po založení kultury v rovině nebo na svahu do 1:5 postřikem na široko | [14 empty] | PP | 2
| Online PSC |  | https://podminky.urs.cz/item/CS_URS_2022_01/184802611 | [14 empty] | Online PSC | 2
| VV |  | 1877,314 |  | 1877.314 | [12 empty] | VV | 2 | 2 | True | 1 | ROZPOCET
14 | K | 185802111 | Hnojení půdy rašelinou v rovině a svahu do 1:5 | t | 7.509 |  | 0 |  |  | základní |  | 0 | 0 | 0 | 0 | 0 | 4 | K | 2 |  |  |  | ROZPOCET | 0 | 0 | 0 | 0 | 0 | 1 | 0 | 4 | 1615579203
| PP |  | Hnojení půdy nebo trávníku v rovině nebo na svahu do 1:5 rašelinou | [14 empty] | PP | 2
| Online PSC |  | https://podminky.urs.cz/item/CS_URS_2023_01/185802111 | [14 empty] | Online PSC | 2
| P |  | Poznámka k položce: 800 kg/m3 | [14 empty] | P | 2
| VV |  | 1877,314*0,1*0,05*0,8 |  | 7.509 | [12 empty] | VV | 2 | 2 | True | 1 | ROZPOCET
15 | M | 10311100 | rašelina zahradnická VL | m3 | 0.375 |  | 0 |  |  | základní |  | 0 | 0.21 | 0.07875 | 0 | 0 | 8 | M | 2 |  |  |  | ROZPOCET | 0 | 0 | 0 | 0 | 0 | 1 | 0 | 4 | 744792356
| PP |  | rašelina zahradnická VL | [14 empty] | PP | 2
| VV |  | 1877,314*0,1*0,05 |  | 9.387 | [12 empty] | VV | 2 | 2 | True | 1 | ROZPOCET
| VV |  | 9,387*0,04 'Přepočtené koeficientem množství |  | 0.375 | [12 empty] | VV | 2 | 2 | False | 1 | ROZPOCET
16 | K | 185803111 | Ošetření trávníku shrabáním v rovině a svahu do 1:5 | m2 | 1877.314 |  | 0 |  |  | základní |  | 0 | 0 | 0 | 0 | 0 | 4 | K | 2 |  |  |  | ROZPOCET | 0 | 0 | 0 | 0 | 0 | 1 | 0 | 4 | -633827666
| PP |  | Ošetření trávníku jednorázové v rovině nebo na svahu do 1:5 | [14 empty] | PP | 2
| Online PSC |  | https://podminky.urs.cz/item/CS_URS_2023_01/185803111 | [14 empty] | Online PSC | 2
| VV |  | 1877,314 |  | 1877.314 | [12 empty] | VV | 2 | 2 | True | 1 | ROZPOCET
17 | K | 185851121 | Dovoz vody pro zálivku rostlin za vzdálenost do 1000 m | m3 | 150 |  | 0 |  |  | základní |  | 0 | 0 | 0 | 0 | 0 | 4 | K | 2 |  |  |  | ROZPOCET | 0 | 0 | 0 | 0 | 0 | 1 | 0 | 4 | 1014202062
| PP |  | Dovoz vody pro zálivku rostlin na vzdálenost do 1000 m | [14 empty] | PP | 2
| Online PSC |  | https://podminky.urs.cz/item/CS_URS_2023_01/185851121 | [14 empty] | Online PSC | 2
| VV |  | 150 |  | 150 | [12 empty] | VV | 2 | 2 | True | 1 | ROZPOCET
| D | 998 | Přesun hmot |  |  |  | 0 |  |  |  |  | 0 |  | 0 |  | 0 | 1 | D | 1 |  |  |  | ROZPOCET | [6 empty] | 0
18 | K | 998225111 | Přesun hmot pro pozemní komunikace s krytem z kamene, monolitickým betonovým nebo živičným | t | 9.969 |  | 0 |  |  | základní |  | 0 | 0 | 0 | 0 | 0 | 64 | K | 2 |  |  |  | ROZPOCET | 0 | 0 | 0 | 0 | 0 | 1 | 0 | 64 | 1790994064
| PP |  | Přesun hmot pro komunikace s krytem z kameniva, monolitickým betonovým nebo živičným dopravní vzdálenost do 200 m jakékoliv délky objektu | [14 empty] | PP | 2
| Online PSC |  | https://podminky.urs.cz/item/CS_URS_2023_01/998225111 | [14 empty] | Online PSC | 2
19 | K | 998225194 | Příplatek k přesunu hmot pro pozemní komunikace s krytem z kamene, živičným, betonovým do 5000 m | t | 9.969 |  | 0 |  |  | základní |  | 0 | 0 | 0 | 0 | 0 | 4 | K | 2 |  |  |  | ROZPOCET | 0 | 0 | 0 | 0 | 0 | 1 | 0 | 4 | 2021609172
| PP |  | Přesun hmot pro komunikace s krytem z kameniva, monolitickým betonovým nebo živičným Příplatek k ceně za zvětšený přesun přes vymezenou největší dopravní vzdálenost do 5000 m | [14 empty] | PP | 2
| Online PSC |  | https://podminky.urs.cz/item/CS_URS_2023_01/998225194 | [14 empty] | Online PSC | 2
| P |  | Poznámka k položce: přesun hmot v režii zhotovitele | [14 empty] | P | 2
| D | M | Práce a dodávky M |  |  |  | 0 |  |  |  |  | 0 |  | 375.463 |  | 0 | 3 | D | 0 |  |  |  | ROZPOCET | [6 empty] | 0
| D | 46-M | Zemní práce při extr.mont.pracích |  |  |  | 0 |  |  |  |  | 0 |  | 375.463 |  | 0 | 3 | D | 1 |  |  |  | ROZPOCET | [6 empty] | 0
20 | K | 460571111R | Rozprostření a urovnání ornice při elektromontážích strojně tl vrstvy do 20 cm | m2 | 1877.314 |  | 0 |  |  | základní |  | 0 | 0 | 0 | 0 | 0 | 64 | K | 2 |  |  |  | ROZPOCET | 0 | 0 | 0 | 0 | 0 | 1 | 0 | 64 | -212496194
| PP |  | Rozprostření a urovnání ornice strojně včetně přemístění hromad nebo dočasných skládek na místo spotřeby ze vzdálenosti do 50 m při souvislé ploše, tl. vrstvy do 20 cm | [14 empty] | PP | 2
| Online PSC |  | https://podminky.urs.cz/item/CS_URS_2023_01/460571111R | [14 empty] | Online PSC | 2
| VV |  | 1877,314 |  | 1877.314 | [12 empty] | VV | 2 | 2 | True | 1 | ROZPOCET
21 | M | 10364101 | zemina pro terénní úpravy - ornice | t | 375.463 |  | 0 |  |  | základní |  | 0 | 1 | 375.463 | 0 | 0 | 256 | M | 2 |  |  |  | ROZPOCET | 0 | 0 | 0 | 0 | 0 | 1 | 0 | 64 | 1602400551
| PP |  | zemina pro terénní úpravy - ornice | [14 empty] | PP | 2
| P |  | Poznámka k položce: včetně natěžení, naložení, dopravy a složení | [14 empty] | P | 2
| VV |  | 1877,314*0,1*2 |  | 375.463 | [12 empty] | VV | 2 | 2 | True | 1 | ROZPOCET

## SO 801.1 - Následná péče
{b2235566-d309-48cf-a1cf-dc8230fa5a50}
2
| KRYCÍ LIST SOUPISU PRACÍ | [7 empty] | v --- níže se nacházejí doplnkové a pomocné údaje k sestavám --- v | [8 empty] | False
Stavba:
Stavební úprava prostoru mezi tř. 17. listopadu a ulicí Nedbalovou v Karviné
Objekt:
SO 801.1 - Následná péče
| KSO: |  |  |  |  | CC-CZ:
| Místo: |  | Karviná |  |  | Datum: | 14. 4. 2022
| Zadavatel: |  |  |  |  | IČ: | 00297534
|  | Statutární město Karviná |  |  |  | DIČ: | CZ00297534
| Uchazeč: |  |  |  |  | IČ: | Vyplň údaj
|  | Vyplň údaj |  |  |  | DIČ: | Vyplň údaj
| Projektant: |  |  |  |  | IČ: | 42767377
|  | Dopravoprojekt Ostrava a.s. |  |  |  | DIČ: | CZ42767377
| Zpracovatel: |  |  |  |  | IČ:
DIČ:
Poznámka:
| Cena bez DPH | [5 empty] | 0
|  |  | Základ daně |  |  | Sazba daně | Výše daně
| DPH | základní | 0 |  |  | 21% | 0
|  | snížená | 0 |  |  | 15% | 0
|  | zákl. přenesená | 0 |  |  | 21% | 0
|  | sníž. přenesená | 0 |  |  | 15% | 0
|  | nulová | 0 |  |  | 0% | 0
| Cena s DPH |  |  | v | CZK |  | 0
REKAPITULACE ČLENĚNÍ SOUPISU PRACÍ
Stavba:
Stavební úprava prostoru mezi tř. 17. listopadu a ulicí Nedbalovou v Karviné
Objekt:
SO 801.1 - Následná péče
Místo: |  |  | Karviná |  |  | Datum: | 14. 4. 2022
Zadavatel: |  |  | Statutární město Karviná |  |  | Projektant: | Dopravoprojekt Ostrava a.s.
Uchazeč: |  |  | Vyplň údaj |  |  | Zpracovatel:
Kód dílu - Popis | [6 empty] | Cena celkem [CZK]
Náklady stavby celkem | [6 empty] | 0 | [11 empty] | -1
| HSV - Práce a dodávky HSV | [5 empty] | 0
| 1 - Zemní práce | [5 empty] | 0
| 998 - Přesun hmot | [5 empty] | 0
SOUPIS PRACÍ
Stavba:
Stavební úprava prostoru mezi tř. 17. listopadu a ulicí Nedbalovou v Karviné
Objekt:
SO 801.1 - Následná péče
Místo: |  |  | Karviná |  |  | Datum: | 14. 4. 2022
Zadavatel: |  |  | Statutární město Karviná |  |  | Projektant: | Dopravoprojekt Ostrava a.s.
Uchazeč: |  |  | Vyplň údaj |  |  | Zpracovatel:
PČ | Typ | Kód | Popis | MJ | Množství | J.cena [CZK] | Cena celkem [CZK] | Cenová soustava |  | DPH | J. Nh [h] | Nh celkem [h] | J. hmotnost [t] | Hmotnost celkem [t] | J. suť [t] | Suť Celkem [t]
Náklady soupisu celkem | [6 empty] | 0 |  |  |  |  | 0 |  | 0.04494 |  | 0 |  | D | -1 | [10 empty] | 0
| D | HSV | Práce a dodávky HSV |  |  |  | 0 |  |  |  |  | 0 |  | 0.04494 |  | 0 | 1 | D | 0 |  |  |  | ROZPOCET | [6 empty] | 0
| D | 1 | Zemní práce |  |  |  | 0 |  |  |  |  | 0 |  | 0.04494 |  | 0 | 1 | D | 1 |  |  |  | ROZPOCET | [6 empty] | 0
1 | K | 111103203 | Kosení ve vegetačním období travního porostu hustého | ha | 1.776 |  | 0 |  |  | základní |  | 0 | 0 | 0 | 0 | 0 | 4 | K | 2 |  |  |  | ROZPOCET | 0 | 0 | 0 | 0 | 0 | 1 | 0 | 4 | 953807278
| PP |  | Kosení travin a vodních rostlin ve vegetačním období travního porostu hustého | [14 empty] | PP | 2
| Online PSC |  | https://podminky.urs.cz/item/CS_URS_2023_01/111103203 | [14 empty] | Online PSC | 2
| P |  | Poznámka k položce: 4x ročně, 2 sezony | [14 empty] | P | 2
| VV |  | 4*0,222*2 |  | 1.776 | [12 empty] | VV | 2 | 2 | True | 1 | ROZPOCET
2 | K | 183404111 | Hubení plevele plošným postřikem ploch do 5 ha | ha | 0.444 |  | 0 |  |  | základní |  | 0 | 0 | 0 | 0 | 0 | 4 | K | 2 |  |  |  | ROZPOCET | 0 | 0 | 0 | 0 | 0 | 1 | 0 | 4 | -1063299148
| PP |  | Hubení plevele chemickými prostředky plošným postřikem, na ploše jednotlivě do 5 ha | [14 empty] | PP | 2
| Online PSC |  | https://podminky.urs.cz/item/CS_URS_2023_01/183404111 | [14 empty] | Online PSC | 2
| P |  | Poznámka k položce: 1x ročně, 2 sezony | [14 empty] | P | 2
| VV |  | 0,222*2 |  | 0.444 | [12 empty] | VV | 2 | 2 | True | 1 | ROZPOCET
3 | M | 25234001 | herbicid totální systémový neselektivní | litr | 44.4 |  | 0 |  |  | základní |  | 0 | 0.001 | 0.0444 | 0 | 0 | 8 | M | 2 |  |  |  | ROZPOCET | 0 | 0 | 0 | 0 | 0 | 1 | 0 | 4 | 1867630974
| PP |  | herbicid totální systémový neselektivní | [14 empty] | PP | 2
| P |  | Poznámka k položce: dávkování dle konkrétního výrobku | [14 empty] | P | 2
| VV |  | 2220*0,01*2 |  | 44.4 | [12 empty] | VV | 2 | 2 | True | 1 | ROZPOCET
4 | K | 184801121 | Ošetřování vysazených dřevin soliterních v rovině a svahu do 1:5 | kus | 30 |  | 0 |  |  | základní |  | 0 | 0 | 0 | 0 | 0 | 4 | K | 2 |  |  |  | ROZPOCET | 0 | 0 | 0 | 0 | 0 | 1 | 0 | 4 | 1017560145
| PP |  | Ošetření vysazených dřevin solitérních v rovině nebo na svahu do 1:5 | [14 empty] | PP | 2
| Online PSC |  | https://podminky.urs.cz/item/CS_URS_2023_01/184801121 | [14 empty] | Online PSC | 2
| P |  | Poznámka k položce: V cenách jsou započteny i náklady na odplevelení s nakypřením nebo vypletí, odstranění poškozených částí dřeviny s případným složením odpadu na hromady, naložením na dopravní prostředek a odvozem do 20 km a s jeho složením. 1x ročně, 5 sezon: - v intervalu 2 let výchovný řez - pravidelná zálivka (6-8 zálivek během prvního veget období, v dalších letech 3-6 zálivek) | [14 empty] | P | 2
| VV |  | 6*5 |  | 30 | [12 empty] | VV | 2 | 2 | True | 1 | ROZPOCET
5 | K | 184806111 | Řez stromů netrnitých průklestem D koruny do 2 m | kus | 12 |  | 0 |  |  | základní |  | 0 | 0 | 0 | 0 | 0 | 4 | K | 2 |  |  |  | ROZPOCET | 0 | 0 | 0 | 0 | 0 | 1 | 0 | 4 | -84280015
| PP |  | Řez stromů, keřů nebo růží průklestem stromů netrnitých, o průměru koruny do 2 m | [14 empty] | PP | 2
| Online PSC |  | https://podminky.urs.cz/item/CS_URS_2023_01/184806111 | [14 empty] | Online PSC | 2
| P |  | Poznámka k položce: 2x za 5 sezon | [14 empty] | P | 2
| VV |  | 6*2 |  | 12 | [12 empty] | VV | 2 | 2 | True | 1 | ROZPOCET
6 | K | 184911111 | Znovuuvázání dřeviny ke kůlům | kus | 30 |  | 0 |  |  | základní |  | 0 | 1.8e-05 | 0.00054 | 0 | 0 | 4 | K | 2 |  |  |  | ROZPOCET | 0 | 0 | 0 | 0 | 0 | 1 | 0 | 4 | -991300408
| PP |  | Znovuuvázání dřeviny jedním úvazkem ke stávajícímu kůlu | [14 empty] | PP | 2
| Online PSC |  | https://podminky.urs.cz/item/CS_URS_2023_01/184911111 | [14 empty] | Online PSC | 2
| P |  | Poznámka k položce: 1x ročně, 5 sezon | [14 empty] | P | 2
| VV |  | 6*5 |  | 30 | [12 empty] | VV | 2 | 2 | True | 1 | ROZPOCET
7 | K | 185803105 | Shrabání pokoseného travního porostu s odvozem do 20 km | ha | 1.776 |  | 0 |  |  | základní |  | 0 | 0 | 0 | 0 | 0 | 4 | K | 2 |  |  |  | ROZPOCET | 0 | 0 | 0 | 0 | 0 | 1 | 0 | 4 | -1117263267
| PP |  | Shrabání pokoseného porostu a organických naplavenin s odvozem do 20 km travního porostu | [14 empty] | PP | 2
| Online PSC |  | https://podminky.urs.cz/item/CS_URS_2023_01/185803105 | [14 empty] | Online PSC | 2
| P |  | Poznámka k položce: 4x ročně, 2 sezony | [14 empty] | P | 2
| VV |  | 4*0,222*2 |  | 1.776 | [12 empty] | VV | 2 | 2 | True | 1 | ROZPOCET
8 | K | 185804111 | Ošetření vysazených květin v rovině a svahu do 1:5 | m2 | 1320 |  | 0 |  |  | základní |  | 0 | 0 | 0 | 0 | 0 | 4 | K | 2 |  |  |  | ROZPOCET | 0 | 0 | 0 | 0 | 0 | 1 | 0 | 4 | -1256441797
| PP |  | Ošetření vysazených květin jednorázové v rovině | [14 empty] | PP | 2
| Online PSC |  | https://podminky.urs.cz/item/CS_URS_2023_01/185804111 | [14 empty] | Online PSC | 2
| P |  | Poznámka k položce: 1x ročně, 5 sezon | [14 empty] | P | 2
| VV |  | 264*5 |  | 1320 | [12 empty] | VV | 2 | 2 | True | 1 | ROZPOCET
9 | K | 185804312 | Zalití rostlin vodou plocha přes 20 m2 | m3 | 2100 |  | 0 |  |  | základní |  | 0 | 0 | 0 | 0 | 0 | 4 | K | 2 |  |  |  | ROZPOCET | 0 | 0 | 0 | 0 | 0 | 1 | 0 | 4 | 1519362280
| PP |  | Zalití rostlin vodou plochy záhonů jednotlivě přes 20 m2 | [14 empty] | PP | 2
| Online PSC |  | https://podminky.urs.cz/item/CS_URS_2023_01/185804312 | [14 empty] | Online PSC | 2
| P |  | Poznámka k položce: pravidelná zálivka (6-8 zálivek během prvního veget období, v dalších letech 3-6 zálivek) | [14 empty] | P | 2
| VV |  | 150*8+150*6 |  | 2100 | [12 empty] | VV | 2 | 2 | True | 1 | ROZPOCET
10 | K | 185851121 | Dovoz vody pro zálivku rostlin za vzdálenost do 1000 m | m3 | 1800 |  | 0 |  |  | základní |  | 0 | 0 | 0 | 0 | 0 | 4 | K | 2 |  |  |  | ROZPOCET | 0 | 0 | 0 | 0 | 0 | 1 | 0 | 4 | 1530549505
| PP |  | Dovoz vody pro zálivku rostlin na vzdálenost do 1000 m | [14 empty] | PP | 2
| Online PSC |  | https://podminky.urs.cz/item/CS_URS_2023_01/185851121 | [14 empty] | Online PSC | 2
| VV |  | 1800 |  | 1800 | [12 empty] | VV | 2 | 2 | True | 1 | ROZPOCET
11 | K | 185851129 | Příplatek k dovozu vody pro zálivku rostlin do 1000 m ZKD 1000 m | m3 | 17500 |  | 0 |  |  | základní |  | 0 | 0 | 0 | 0 | 0 | 4 | K | 2 |  |  |  | ROZPOCET | 0 | 0 | 0 | 0 | 0 | 1 | 0 | 4 | -402713169
| PP |  | Dovoz vody pro zálivku rostlin Příplatek k ceně za každých dalších i započatých 1000 m | [14 empty] | PP | 2
| Online PSC |  | https://podminky.urs.cz/item/CS_URS_2023_01/185851129 | [14 empty] | Online PSC | 2
| P |  | Poznámka k položce: 5km, dovoz v režii zhotovitele | [14 empty] | P | 2
| VV |  | 3500*5 |  | 17500 | [12 empty] | VV | 2 | 2 | True | 1 | ROZPOCET
| D | 998 | Přesun hmot |  |  |  | 0 |  |  |  |  | 0 |  | 0 |  | 0 | 1 | D | 1 |  |  |  | ROZPOCET | [6 empty] | 0
12 | K | 998225111 | Přesun hmot pro pozemní komunikace s krytem z kamene, monolitickým betonovým nebo živičným | t | 0.045 |  | 0 |  |  | základní |  | 0 | 0 | 0 | 0 | 0 | 4 | K | 2 |  |  |  | ROZPOCET | 0 | 0 | 0 | 0 | 0 | 1 | 0 | 4 | -1933313734
| PP |  | Přesun hmot pro komunikace s krytem z kameniva, monolitickým betonovým nebo živičným dopravní vzdálenost do 200 m jakékoliv délky objektu | [14 empty] | PP | 2
| Online PSC |  | https://podminky.urs.cz/item/CS_URS_2023_01/998225111 | [14 empty] | Online PSC | 2
13 | K | 998225194 | Příplatek k přesunu hmot pro pozemní komunikace s krytem z kamene, živičným, betonovým do 5000 m | t | 0.045 |  | 0 |  |  | základní |  | 0 | 0 | 0 | 0 | 0 | 4 | K | 2 |  |  |  | ROZPOCET | 0 | 0 | 0 | 0 | 0 | 1 | 0 | 4 | 2125759586
| PP |  | Přesun hmot pro komunikace s krytem z kameniva, monolitickým betonovým nebo živičným Příplatek k ceně za zvětšený přesun přes vymezenou největší dopravní vzdálenost do 5000 m | [14 empty] | PP | 2
| Online PSC |  | https://podminky.urs.cz/item/CS_URS_2023_01/998225194 | [14 empty] | Online PSC | 2
| P |  | Poznámka k položce: přesun hmot v režii zhotovitele | [14 empty] | P | 2

## SO 870 - Náhradní výsadba
{82cb8a91-c127-4103-84b2-2c75996fdd63}
2
| KRYCÍ LIST SOUPISU PRACÍ | [7 empty] | v --- níže se nacházejí doplnkové a pomocné údaje k sestavám --- v | [8 empty] | False
Stavba:
Stavební úprava prostoru mezi tř. 17. listopadu a ulicí Nedbalovou v Karviné
Objekt:
SO 870 - Náhradní výsadba
| KSO: |  |  |  |  | CC-CZ:
| Místo: |  | Karviná |  |  | Datum: | 14. 4. 2022
| Zadavatel: |  |  |  |  | IČ: | 00297534
|  | Statutární město Karviná |  |  |  | DIČ: | CZ00297534
| Uchazeč: |  |  |  |  | IČ: | Vyplň údaj
|  | Vyplň údaj |  |  |  | DIČ: | Vyplň údaj
| Projektant: |  |  |  |  | IČ: | 42767377
|  | Dopravoprojekt Ostrava a.s. |  |  |  | DIČ: | CZ42767377
| Zpracovatel: |  |  |  |  | IČ:
DIČ:
Poznámka:
| Cena bez DPH | [5 empty] | 0
|  |  | Základ daně |  |  | Sazba daně | Výše daně
| DPH | základní | 0 |  |  | 21% | 0
|  | snížená | 0 |  |  | 15% | 0
|  | zákl. přenesená | 0 |  |  | 21% | 0
|  | sníž. přenesená | 0 |  |  | 15% | 0
|  | nulová | 0 |  |  | 0% | 0
| Cena s DPH |  |  | v | CZK |  | 0
REKAPITULACE ČLENĚNÍ SOUPISU PRACÍ
Stavba:
Stavební úprava prostoru mezi tř. 17. listopadu a ulicí Nedbalovou v Karviné
Objekt:
SO 870 - Náhradní výsadba
Místo: |  |  | Karviná |  |  | Datum: | 14. 4. 2022
Zadavatel: |  |  | Statutární město Karviná |  |  | Projektant: | Dopravoprojekt Ostrava a.s.
Uchazeč: |  |  | Vyplň údaj |  |  | Zpracovatel:
Kód dílu - Popis | [6 empty] | Cena celkem [CZK]
Náklady stavby celkem | [6 empty] | 0 | [11 empty] | -1
| HSV - Práce a dodávky HSV | [5 empty] | 0
| 1 - Zemní práce | [5 empty] | 0
| 2 - Zakládání | [5 empty] | 0
| 997 - Přesun sutě | [5 empty] | 0
| 998 - Přesun hmot | [5 empty] | 0
SOUPIS PRACÍ
Stavba:
Stavební úprava prostoru mezi tř. 17. listopadu a ulicí Nedbalovou v Karviné
Objekt:
SO 870 - Náhradní výsadba
Místo: |  |  | Karviná |  |  | Datum: | 14. 4. 2022
Zadavatel: |  |  | Statutární město Karviná |  |  | Projektant: | Dopravoprojekt Ostrava a.s.
Uchazeč: |  |  | Vyplň údaj |  |  | Zpracovatel:
PČ | Typ | Kód | Popis | MJ | Množství | J.cena [CZK] | Cena celkem [CZK] | Cenová soustava |  | DPH | J. Nh [h] | Nh celkem [h] | J. hmotnost [t] | Hmotnost celkem [t] | J. suť [t] | Suť Celkem [t]
Náklady soupisu celkem | [6 empty] | 0 |  |  |  |  | 0 |  | 50.444 |  | 0 |  | D | -1 | [10 empty] | 0
| D | HSV | Práce a dodávky HSV |  |  |  | 0 |  |  |  |  | 0 |  | 50.444 |  | 0 | 1 | D | 0 |  |  |  | ROZPOCET | [6 empty] | 0
| D | 1 | Zemní práce |  |  |  | 0 |  |  |  |  | 0 |  | 50.444 |  | 0 | 1 | D | 1 |  |  |  | ROZPOCET | [6 empty] | 0
1 | K | 122151102 | Odkopávky a prokopávky nezapažené v hornině třídy těžitelnosti I skupiny 1 a 2 objem do 50 m3 strojně | m3 | 23.04 |  | 0 |  |  | základní |  | 0 | 0 | 0 | 0 | 0 | 4 | K | 2 |  |  |  | ROZPOCET | 0 | 0 | 0 | 0 | 0 | 1 | 0 | 4 | 1872733415
| PP |  | Odkopávky a prokopávky nezapažené strojně v hornině třídy těžitelnosti I skupiny 1 a 2 přes 20 do 50 m3 | [14 empty] | PP | 2
| Online PSC |  | https://podminky.urs.cz/item/CS_URS_2023_01/122151102 | [14 empty] | Online PSC | 2
| P |  | Poznámka k položce: vykopávky ze zemníku pro zásyp jam | [14 empty] | P | 2
| VV |  | 23,04 |  | 23.04 | [12 empty] | VV | 2 | 2 | True | 1 | ROZPOCET
2 | K | 131251100 | Hloubení jam nezapažených v hornině třídy těžitelnosti I skupiny 3 objem do 20 m3 strojně | m3 | 28.8 |  | 0 |  |  | základní |  | 0 | 0 | 0 | 0 | 0 | 4 | K | 2 |  |  |  | ROZPOCET | 0 | 0 | 0 | 0 | 0 | 1 | 0 | 4 | 908739043
| PP |  | Hloubení nezapažených jam a zářezů strojně s urovnáním dna do předepsaného profilu a spádu v hornině třídy těžitelnosti I skupiny 3 do 20 m3 | [14 empty] | PP | 2
| Online PSC |  | https://podminky.urs.cz/item/CS_URS_2023_01/131251100 | [14 empty] | Online PSC | 2
| VV |  | 6*2*2*1,2 |  | 28.8 | [12 empty] | VV | 2 | 2 | True | 1 | ROZPOCET
3 | K | 162602112R | Vodorovné přemístění zeminy bez naložení se složením přes 4000 do 5000 m | m3 | 51.84 |  | 0 |  |  | základní |  | 0 | 0 | 0 | 0 | 0 | 4 | K | 2 |  |  |  | ROZPOCET | 0 | 0 | 0 | 0 | 0 | 1 | 0 | 4 | -927910117
| PP |  | Vodorovné přemístění zeminy na vzdálenost přes 4000 do 5000 m | [14 empty] | PP | 2
| P |  | Poznámka k položce: - přemístění zeminy/ substrátu pro zásyp jam - přemístění výkopku | [14 empty] | P | 2
| VV |  | 23,04+28,8 |  | 51.84 | [12 empty] | VV | 2 | 2 | True | 1 | ROZPOCET
4 | K | 167102111R | Nakládání zeminy ze skládky | m3 | 51.84 |  | 0 |  |  | základní |  | 0 | 0 | 0 | 0 | 0 | 4 | K | 2 |  |  |  | ROZPOCET | 0 | 0 | 0 | 0 | 0 | 1 | 0 | 4 | -1485831789
| PP |  | Nakládání zeminy ze skládky | [14 empty] | PP | 2
| P |  | Poznámka k položce: nakládání zeminy/ substrátu a výkopku | [14 empty] | P | 2
| VV |  | 51,84 |  | 51.84 | [12 empty] | VV | 2 | 2 | True | 1 | ROZPOCET
5 | K | 174101R | Zásyp jam z nakupovaných materiálů | m3 | 23.04 |  | 0 |  |  | základní |  | 0 | 0 | 0 | 0 | 0 | 4 | K | 2 |  |  |  | ROZPOCET | 0 | 0 | 0 | 0 | 0 | 1 | 0 | 4 | -855553705
| PP |  | Zásyp jam z nakupovaných materiálů | [14 empty] | PP | 2
| VV |  | 6*2*2*1,2*0,8 |  | 23.04 | [12 empty] | VV | 2 | 2 | True | 1 | ROZPOCET
6 | M | 583312R | zásypový materiál | t | 48.384 |  | 0 |  |  | základní |  | 0 | 1 | 48.384 | 0 | 0 | 8 | M | 2 |  |  |  | ROZPOCET | 0 | 0 | 0 | 0 | 0 | 1 | 0 | 4 | 42293482
| PP |  | zásypový materiál | [14 empty] | PP | 2
| P |  | Poznámka k položce: půdní substrát odolný proti zhutnění, přimíchán půdní kondicionér | [14 empty] | P | 2
| VV |  | 23,04*2,1 |  | 48.384 | [12 empty] | VV | 2 | 2 | True | 1 | ROZPOCET
7 | K | 184102213 | Výsadba keře bez balu v do 1 m do skalek se zalitím v rovině a svahu do 1:5 | kus | 468 |  | 0 |  |  | základní |  | 0 | 0 | 0 | 0 | 0 | 4 | K | 2 |  |  |  | ROZPOCET | 0 | 0 | 0 | 0 | 0 | 1 | 0 | 4 | 854199042
| PP |  | Výsadba keře bez balu do předem vyhloubené jamky se zalitím v rovině nebo na svahu do 1:5 výšky do 1 m do skalek | [14 empty] | PP | 2
| Online PSC |  | https://podminky.urs.cz/item/CS_URS_2023_01/184102213 | [14 empty] | Online PSC | 2
| VV |  | 468 |  | 468 | [12 empty] | VV | 2 | 2 | True | 1 | ROZPOCET
8 | M | 02652025R | keře vhodné do štěrku | kus | 468 |  | 0 |  |  | základní |  | 0 | 0.003 | 1.404 | 0 | 0 | 8 | M | 2 |  |  |  | ROZPOCET | 0 | 0 | 0 | 0 | 0 | 1 | 0 | 4 | 474057025
| PP |  | Dřišťál Thunbergův (Berberis thunbergii)+ Ptačí zob obecný (Ligustrum vulgare) 4ks/m prostokořenné sazenice s min 3-5 výhony, výška min 50 cm | [14 empty] | PP | 2
9 | K | 184201111 | Výsadba stromu bez balu do jamky v kmene do 1,8 m v rovině a svahu do 1:5 | kus | 6 |  | 0 |  |  | základní |  | 0 | 0 | 0 | 0 | 0 | 4 | K | 2 |  |  |  | ROZPOCET | 0 | 0 | 0 | 0 | 0 | 1 | 0 | 4 | 1767346464
| PP |  | Výsadba stromů bez balu do předem vyhloubené jamky se zalitím v rovině nebo na svahu do 1:5, při výšce kmene do 1,8 m | [14 empty] | PP | 2
| Online PSC |  | https://podminky.urs.cz/item/CS_URS_2023_01/184201111 | [14 empty] | Online PSC | 2
| P |  | Poznámka k položce: - včetně dodávky a montáže opěrné konstrukce (trojice kůlů s příčkami o průměru 8-10 cm) - kořenové krčky dřeviny usazeny v rovině s terénem nebo lehce nad terén | [14 empty] | P | 2
| VV |  | 6 |  | 6 | [12 empty] | VV | 2 | 2 | True | 1 | ROZPOCET
10 | M | 026R1 | Javor Babyka (Green Column) | kus | 6 |  | 0 |  |  | základní |  | 0 | 0.04 | 0.24 | 0 | 0 | 8 | M | 2 |  |  |  | ROZPOCET | 0 | 0 | 0 | 0 | 0 | 1 | 0 | 4 | -978105236
| PP |  | sadovnicky zapěstované dřeviny s balem | [14 empty] | PP | 2
| P |  | Poznámka k položce: sadovnicky zapěstované dřeviny s balem o minimálním obvodu kmene 14-16 cm ve výšce 100 cm nad zemí. Dodavatel je povinen nahradit nerašící a suché stromy. | [14 empty] | P | 2
| VV | DL | 6 |  | 6 | [12 empty] | VV | 2 | 2 | True | 1 | ROZPOCET
11 | K | 184215133 | Ukotvení kmene dřevin v rovině nebo na svahu do 1:5 třemi kůly D do 0,1 m dl přes 2 do 3 m | kus | 6 |  | 0 |  |  | základní |  | 0 | 5.8e-05 | 0.000348 | 0 | 0 | 4 | K | 2 |  |  |  | ROZPOCET | 0 | 0 | 0 | 0 | 0 | 1 | 0 | 4 | -662159732
| PP |  | Ukotvení dřeviny kůly v rovině nebo na svahu do 1:5 třemi kůly, délky přes 2 do 3 m | [14 empty] | PP | 2
| Online PSC |  | https://podminky.urs.cz/item/CS_URS_2023_01/184215133 | [14 empty] | Online PSC | 2
| P |  | Poznámka k položce: včetně materiálu | [14 empty] | P | 2
| VV |  | 6 |  | 6 | [12 empty] | VV | 2 | 2 | True | 1 | ROZPOCET
12 | K | 184215211R | Podzemní ukotvení kmene dřevin do volné zeminy tř. 1 až 4 obvodu kmene do 250 mm | kus | 468 |  | 0 |  |  | základní |  | 0 | 0 | 0 | 0 | 0 | 4 | K | 2 |  |  |  | ROZPOCET | 0 | 0 | 0 | 0 | 0 | 1 | 0 | 4 | -1247124955
| PP |  | Ukotvení dřeviny podzemním kotvením do volné zeminy tř. 1 až 4, obvodu kmene do 250 mm | [14 empty] | PP | 2
| VV |  | 468 |  | 468 | [12 empty] | VV | 2 | 2 | True | 1 | ROZPOCET
13 | K | 184501121 | Zhotovení obalu z juty v jedné vrstvě v rovině a svahu do 1:5 | m2 | 6 |  | 0 |  |  | základní |  | 0 | 0.00036 | 0.00216 | 0 | 0 | 4 | K | 2 |  |  |  | ROZPOCET | 0 | 0 | 0 | 0 | 0 | 1 | 0 | 4 | 769575608
| PP |  | Zhotovení obalu kmene a spodních částí větví stromu z juty v jedné vrstvě v rovině nebo na svahu do 1:5 | [14 empty] | PP | 2
| Online PSC |  | https://podminky.urs.cz/item/CS_URS_2023_01/184501121 | [14 empty] | Online PSC | 2
| P |  | Poznámka k položce: do výšky 2 m | [14 empty] | P | 2
| VV |  | 2*0,5*6 |  | 6 | [12 empty] | VV | 2 | 2 | True | 1 | ROZPOCET
14 | K | 184801121 | Ošetřování vysazených dřevin soliterních v rovině a svahu do 1:5 | kus | 6 |  | 0 |  |  | základní |  | 0 | 0 | 0 | 0 | 0 | 4 | K | 2 |  |  |  | ROZPOCET | 0 | 0 | 0 | 0 | 0 | 1 | 0 | 4 | 211464469
| PP |  | Ošetření vysazených dřevin solitérních v rovině nebo na svahu do 1:5 | [14 empty] | PP | 2
| Online PSC |  | https://podminky.urs.cz/item/CS_URS_2023_01/184801121 | [14 empty] | Online PSC | 2
| VV |  | 6 |  | 6 | [12 empty] | VV | 2 | 2 | True | 1 | ROZPOCET
15 | K | 184812121 | Aplikace ochranných prostředků ve výsadbách rostlin na záhonu zálivkou v rovině a svahu do 1:5 | m2 | 264 |  | 0 |  |  | základní |  | 0 | 0 | 0 | 0 | 0 | 4 | K | 2 |  |  |  | ROZPOCET | 0 | 0 | 0 | 0 | 0 | 1 | 0 | 4 | 805610249
| PP |  | Aplikace ochranných přípravků ve výsadbách rostlin na záhonu v rovině nebo na svahu do 1:5 zálivkou | [14 empty] | PP | 2
| Online PSC |  | https://podminky.urs.cz/item/CS_URS_2023_01/184812121 | [14 empty] | Online PSC | 2
| VV |  | 264 |  | 264 | [12 empty] | VV | 2 | 2 | True | 1 | ROZPOCET
16 | M | 25234001 | herbicid totální systémový neselektivní | litr | 0.264 |  | 0 |  |  | základní |  | 0 | 0.001 | 0.000264 | 0 | 0 | 8 | M | 2 |  |  |  | ROZPOCET | 0 | 0 | 0 | 0 | 0 | 1 | 0 | 4 | 1153628150
| PP |  | herbicid totální systémový neselektivní | [14 empty] | PP | 2
| VV |  | 264*0,001 'Přepočtené koeficientem množství |  | 0.264 | [12 empty] | VV | 2 | 2 | False | 1 | ROZPOCET
17 | K | 184911431 | Mulčování rostlin kůrou tl přes 0,1 do 0,15 m v rovině a svahu do 1:5 | m2 | 13.5 |  | 0 |  |  | základní |  | 0 | 0 | 0 | 0 | 0 | 4 | K | 2 |  |  |  | ROZPOCET | 0 | 0 | 0 | 0 | 0 | 1 | 0 | 4 | -837952547
| PP |  | Mulčování vysazených rostlin mulčovací kůrou, tl. přes 100 do 150 mm v rovině nebo na svahu do 1:5 | [14 empty] | PP | 2
| Online PSC |  | https://podminky.urs.cz/item/CS_URS_2023_01/184911431 | [14 empty] | Online PSC | 2
| P |  | Poznámka k položce: provedení dle požadavků OŽP | [14 empty] | P | 2
| VV |  | 1,5*1,5*6 |  | 13.5 | [12 empty] | VV | 2 | 2 | True | 1 | ROZPOCET
18 | M | 10391100 | kůra mulčovací VL | m3 | 2.066 |  | 0 |  |  | základní |  | 0 | 0.2 | 0.4132 | 0 | 0 | 8 | M | 2 |  |  |  | ROZPOCET | 0 | 0 | 0 | 0 | 0 | 1 | 0 | 4 | 1474845469
| PP |  | kůra mulčovací VL | [14 empty] | PP | 2
| VV |  | 13,5*0,153 'Přepočtené koeficientem množství |  | 2.066 | [12 empty] | VV | 2 | 2 | False | 1 | ROZPOCET
19 | K | 185851121 | Dovoz vody pro zálivku rostlin za vzdálenost do 1000 m | m3 | 150 |  | 0 |  |  | základní |  | 0 | 0 | 0 | 0 | 0 | 4 | K | 2 |  |  |  | ROZPOCET | 0 | 0 | 0 | 0 | 0 | 1 | 0 | 4 | -624552498
| PP |  | Dovoz vody pro zálivku rostlin na vzdálenost do 1000 m | [14 empty] | PP | 2
| Online PSC |  | https://podminky.urs.cz/item/CS_URS_2023_01/185851121 | [14 empty] | Online PSC | 2
| VV |  | 150 |  | 150 | [12 empty] | VV | 2 | 2 | True | 1 | ROZPOCET
| D | 2 | Zakládání |  |  |  | 0 |  |  |  |  | 0 |  | 0 |  | 0 | 1 | D | 1 |  |  |  | ROZPOCET | [6 empty] | 0
| D | 997 | Přesun sutě |  |  |  | 0 |  |  |  |  | 0 |  | 0 |  | 0 | 1 | D | 1 |  |  |  | ROZPOCET | [6 empty] | 0
20 | K | 997013655R | Poplatek za uložení na skládce (skládkovné) zeminy a kamení kód odpadu 17 05 04 | t | 28.8 |  | 0 |  |  | základní |  | 0 | 0 | 0 | 0 | 0 | 4 | K | 2 |  |  |  | ROZPOCET | 0 | 0 | 0 | 0 | 0 | 1 | 0 | 4 | -139865671
| PP |  | Poplatek za uložení stavebního odpadu na skládce (skládkovné) zeminy a kamení zatříděného do Katalogu odpadů pod kódem 17 05 04 | [14 empty] | PP | 2
| Online PSC |  | https://podminky.urs.cz/item/CS_URS_2023_01/997013655R | [14 empty] | Online PSC | 2
| VV |  | 28,8 |  | 28.8 | [12 empty] | VV | 2 | 2 | True | 1 | ROZPOCET
| D | 998 | Přesun hmot |  |  |  | 0 |  |  |  |  | 0 |  | 0 |  | 0 | 1 | D | 1 |  |  |  | ROZPOCET | [6 empty] | 0
21 | K | 998231311 | Přesun hmot pro sadovnické a krajinářské úpravy vodorovně do 5000 m | t | 50.444 |  | 0 |  |  | základní |  | 0 | 0 | 0 | 0 | 0 | 4 | K | 2 |  |  |  | ROZPOCET | 0 | 0 | 0 | 0 | 0 | 1 | 0 | 4 | -244041547
| PP |  | Přesun hmot pro sadovnické a krajinářské úpravy - strojně dopravní vzdálenost do 5000 m | [14 empty] | PP | 2
| Online PSC |  | https://podminky.urs.cz/item/CS_URS_2023_01/998231311 | [14 empty] | Online PSC | 2
| P |  | Poznámka k položce: přesun hmot v režii zhotovitele | [14 empty] | P | 2

## SO 920 - Dětské hřiště
{a2722b46-3b28-422b-9f95-645dd3fd1dcf}
2
| KRYCÍ LIST SOUPISU PRACÍ | [7 empty] | v --- níže se nacházejí doplnkové a pomocné údaje k sestavám --- v | [8 empty] | False
Stavba:
Stavební úprava prostoru mezi tř. 17. listopadu a ulicí Nedbalovou v Karviné
Objekt:
SO 920 - Dětské hřiště
| KSO: |  |  |  |  | CC-CZ:
| Místo: |  | Karviná |  |  | Datum: | 14. 4. 2022
| Zadavatel: |  |  |  |  | IČ: | 00297534
|  | Statutární město Karviná |  |  |  | DIČ: | CZ00297534
| Uchazeč: |  |  |  |  | IČ: | Vyplň údaj
|  | Vyplň údaj |  |  |  | DIČ: | Vyplň údaj
| Projektant: |  |  |  |  | IČ: | 42767377
|  | Dopravoprojekt Ostrava a.s. |  |  |  | DIČ: | CZ42767377
| Zpracovatel: |  |  |  |  | IČ:
DIČ:
Poznámka:
| Cena bez DPH | [5 empty] | 0
|  |  | Základ daně |  |  | Sazba daně | Výše daně
| DPH | základní | 0 |  |  | 21% | 0
|  | snížená | 0 |  |  | 15% | 0
|  | zákl. přenesená | 0 |  |  | 21% | 0
|  | sníž. přenesená | 0 |  |  | 15% | 0
|  | nulová | 0 |  |  | 0% | 0
| Cena s DPH |  |  | v | CZK |  | 0
REKAPITULACE ČLENĚNÍ SOUPISU PRACÍ
Stavba:
Stavební úprava prostoru mezi tř. 17. listopadu a ulicí Nedbalovou v Karviné
Objekt:
SO 920 - Dětské hřiště
Místo: |  |  | Karviná |  |  | Datum: | 14. 4. 2022
Zadavatel: |  |  | Statutární město Karviná |  |  | Projektant: | Dopravoprojekt Ostrava a.s.
Uchazeč: |  |  | Vyplň údaj |  |  | Zpracovatel:
Kód dílu - Popis | [6 empty] | Cena celkem [CZK]
Náklady stavby celkem | [6 empty] | 0 | [11 empty] | -1
| HSV - Práce a dodávky HSV | [5 empty] | 0
| 1 - Zemní práce | [5 empty] | 0
| 2 - Zakládání | [5 empty] | 0
| 3 - Svislé a kompletní konstrukce | [5 empty] | 0
| 9 - Ostatní konstrukce a práce, bourání | [5 empty] | 0
| 997 - Přesun sutě | [5 empty] | 0
| 998 - Přesun hmot | [5 empty] | 0
| PSV - Práce a dodávky PSV | [5 empty] | 0
| 766 - Konstrukce truhlářské | [5 empty] | 0
SOUPIS PRACÍ
Stavba:
Stavební úprava prostoru mezi tř. 17. listopadu a ulicí Nedbalovou v Karviné
Objekt:
SO 920 - Dětské hřiště
Místo: |  |  | Karviná |  |  | Datum: | 14. 4. 2022
Zadavatel: |  |  | Statutární město Karviná |  |  | Projektant: | Dopravoprojekt Ostrava a.s.
Uchazeč: |  |  | Vyplň údaj |  |  | Zpracovatel:
PČ | Typ | Kód | Popis | MJ | Množství | J.cena [CZK] | Cena celkem [CZK] | Cenová soustava |  | DPH | J. Nh [h] | Nh celkem [h] | J. hmotnost [t] | Hmotnost celkem [t] | J. suť [t] | Suť Celkem [t]
Náklady soupisu celkem | [6 empty] | 0 |  |  |  |  | 0 |  | 35.4418 |  | 0 |  | D | -1 | [10 empty] | 0
| D | HSV | Práce a dodávky HSV |  |  |  | 0 |  |  |  |  | 0 |  | 35.4418 |  | 0 | 1 | D | 0 |  |  |  | ROZPOCET | [6 empty] | 0
| D | 1 | Zemní práce |  |  |  | 0 |  |  |  |  | 0 |  | 0 |  | 0 | 1 | D | 1 |  |  |  | ROZPOCET | [6 empty] | 0
1 | K | 111301111R | Sejmutí zeminy s přemístěním do 50 m nebo naložením na dopravní prostředek | m2 | 9.537 |  | 0 |  |  | základní |  | 0 | 0 | 0 | 0 | 0 | 4 | K | 2 |  |  |  | ROZPOCET | 0 | 0 | 0 | 0 | 0 | 1 | 0 | 4 | 1659429041
| PP |  | Sejmutí zeminy s přemístěním do 50 m nebo naložením na dopravní prostředek | [14 empty] | PP | 2
| P |  | Poznámka k položce: prohloubení výkopu pro provedení dopadových ploch (sejmutí drnu tl. 100mm v SO 020) celkem -300 mm včetně naložení na dopravní prostředek | [14 empty] | P | 2
| VV |  | 8*3,7*0,2+3,14*2,4*2,4*0,2 |  | 9.537 | [12 empty] | VV | 2 | 2 | True | 1 | ROZPOCET
2 | K | 131213R | Hloubení nezapažených jam v nesoudržných horninách třídy těžitelnosti I skupiny 3 ručně | m3 | 10.429 |  | 0 |  |  | základní |  | 0 | 0 | 0 | 0 | 0 | 4 | K | 2 |  |  |  | ROZPOCET | 0 | 0 | 0 | 0 | 0 | 1 | 0 | 4 | 1926940978
| PP |  | Hloubení nezapažených jam ručně s urovnáním dna do předepsaného profilu a spádu v hornině třídy těžitelnosti I skupiny 3 nesoudržných | [14 empty] | PP | 2
| Online PSC |  | https://podminky.urs.cz/item/CS_URS_2023_01/131213R | [14 empty] | Online PSC | 2
| P |  | Poznámka k položce: s naložením na dopravní prostředek; výkopek částečně použit ke zpětnému zásypu, přebytek viz pol. 162602R | [14 empty] | P | 2
| VV |  | 10,429 |  | 10.429 | [12 empty] | VV | 2 | 2 | True | 1 | ROZPOCET
3 | K | 162602R | Vodorovné přemístění zeminy bez naložení se složením přes 4000 do 5000 m | m3 | 10.429 |  | 0 |  |  | základní |  | 0 | 0 | 0 | 0 | 0 | 4 | K | 2 |  |  |  | ROZPOCET | 0 | 0 | 0 | 0 | 0 | 1 | 0 | 4 | 1149124887
| PP |  | Vodorovné přemístění zeminy bez naložení se složením přes 4000 do 5000 m | [14 empty] | PP | 2
| P |  | Poznámka k položce: odvoz na skládku v režii zhotovitele dle jeho dispozic | [14 empty] | P | 2
| VV |  | "výkopek pro základ: lavička" (0,3*0,4*0,3*4*2)*0,7 |  | 0.202 | [12 empty] | VV | 2 | 2 | True | 0 | ROZPOCET
| VV |  | "výkopek pro základ: kolotoč" (0,6*0,6*0,4)*0,7 |  | 0.101 | [12 empty] | VV | 2 | 2 | True | 0 | ROZPOCET
| VV |  | "výkopek pro základ: pružinová houpačka" (0,4*0,4*0,4)*0,7 |  | 0.045 | [12 empty] | VV | 2 | 2 | True | 0 | ROZPOCET
| VV |  | "výkopek pro základ: houpačka" (0,6*0,5*0,45*4)*0,7 |  | 0.378 | [12 empty] | VV | 2 | 2 | True | 0 | ROZPOCET
| VV |  | "výkopek pro základ: pískoviště" (0,3*0,3*0,3*4)*0,7 |  | 0.076 | [12 empty] | VV | 2 | 2 | True | 0 | ROZPOCET
| VV |  | "výkopek pro základ: provozní řád a koš" (0,4*0,4*0,4*2)*0,7 |  | 0.09 | [12 empty] | VV | 2 | 2 | True | 0 | ROZPOCET
| VV |  | "zemina pod dopadovou plochou" 9,537 |  | 9.537 | [12 empty] | VV | 2 | 2 | True | 0 | ROZPOCET
| VV |  | Součet |  | 10.429 | [12 empty] | VV | 2 | 4 | True | 1 | ROZPOCET
| D | 2 | Zakládání |  |  |  | 0 |  |  |  |  | 0 |  | 0.17206 |  | 0 | 1 | D | 1 |  |  |  | ROZPOCET | [6 empty] | 0
4 | K | 213141113 | Zřízení vrstvy z geotextilie v rovině nebo ve sklonu do 1:5 š přes 6 do 8,5 m | m2 | 47.686 |  | 0 |  |  | základní |  | 0 | 0.00022 | 0.010491 | 0 | 0 | 4 | K | 2 |  |  |  | ROZPOCET | 0 | 0 | 0 | 0 | 0 | 1 | 0 | 4 | 40680191
| PP |  | Zřízení vrstvy z geotextilie filtrační, separační, odvodňovací, ochranné, výztužné nebo protierozní v rovině nebo ve sklonu do 1:5, šířky přes 6 do 8,5 m | [14 empty] | PP | 2
| Online PSC |  | https://podminky.urs.cz/item/CS_URS_2023_01/213141113 | [14 empty] | Online PSC | 2
| P |  | Poznámka k položce: separační geotextilie pod dopadové plochy | [14 empty] | P | 2
| VV |  | 8*3,7+3,14*2,4*2,4 |  | 47.686 | [12 empty] | VV | 2 | 2 | True | 1 | ROZPOCET
5 | M | 69311228 | geotextilie netkaná separační, ochranná, filtrační, drenážní PES 250g/m2 | m2 | 57.223 |  | 0 |  |  | základní |  | 0 | 0.00025 | 0.014306 | 0 | 0 | 8 | M | 2 |  |  |  | ROZPOCET | 0 | 0 | 0 | 0 | 0 | 1 | 0 | 4 | -2018878110
| PP |  | geotextilie netkaná separační, ochranná, filtrační, drenážní PES 250g/m2 | [14 empty] | PP | 2
| VV |  | 47,686*1,2 'Přepočtené koeficientem množství |  | 57.223 | [12 empty] | VV | 2 | 2 | False | 1 | ROZPOCET
6 | K | 275313611 | Základové patky z betonu tř. C 16/20 | m3 | 0.064 |  | 0 |  |  | základní |  | 0 | 2.301 | 0.14727 | 0 | 0 | 4 | K | 2 |  |  |  | ROZPOCET | 0 | 0 | 0 | 0 | 0 | 1 | 0 | 4 | -1908345827
| PP |  | Základy z betonu prostého patky a bloky z betonu kamenem neprokládaného tř. C 16/20 | [14 empty] | PP | 2
| Online PSC |  | https://podminky.urs.cz/item/CS_URS_2023_01/275313611 | [14 empty] | Online PSC | 2
| VV |  | "základ lavičky" 0,3*0,4*0,3*4*2 |  | 0.288 | [12 empty] | VV | 2 | 2 | True | 0 | ROZPOCET
| VV |  | "základ kolotoč" 0,6*0,6*0,4 |  | 0.144 | [12 empty] | VV | 2 | 2 | True | 0 | ROZPOCET
| VV |  | "základ pružinová houpačka" 0,4*0,4*0,4 |  | 0.064 | [12 empty] | VV | 2 | 2 | True | 0 | ROZPOCET
| VV |  | "základ houpačka" 0,6*0,5*0,45*4 |  | 0.54 | [12 empty] | VV | 2 | 2 | True | 0 | ROZPOCET
| VV |  | "základ pískoviště" 0,3*0,3*0,3*4 |  | 0.108 | [12 empty] | VV | 2 | 2 | True | 0 | ROZPOCET
| VV |  | "základ provozní řád" 0,4*0,4*0,4 |  | 0.064 | [12 empty] | VV | 2 | 2 | True | 0 | ROZPOCET
| VV |  | "základ koš" 0,4*0,4*0,4 |  | 0.064 | [12 empty] | VV | 2 | 2 | True | 1 | ROZPOCET
| D | 3 | Svislé a kompletní konstrukce |  |  |  | 0 |  |  |  |  | 0 |  | 0 |  | 0 | 1 | D | 1 |  |  |  | ROZPOCET | [6 empty] | 0
| D | 9 | Ostatní konstrukce a práce, bourání |  |  |  | 0 |  |  |  |  | 0 |  | 35.2697 |  | 0 | 1 | D | 1 |  |  |  | ROZPOCET | [6 empty] | 0
7 | K | 936001001R | Montáž prvků městské a zahradní architektury hmotnosti do 0,1 t | kus | 1 |  | 0 |  |  | základní |  | 0 | 0 | 0 | 0 | 0 | 4 | K | 2 |  |  |  | ROZPOCET | 0 | 0 | 0 | 0 | 0 | 1 | 0 | 4 | 1512253376
| PP |  | Montáž prvků městské a zahradní architektury hmotnosti do 0,1 t | [14 empty] | PP | 2
| Online PSC |  | https://podminky.urs.cz/item/CS_URS_2023_01/936001001R | [14 empty] | Online PSC | 2
8 | M | 553482R | provozní řád | kus | 1 |  | 0 |  |  | základní |  | 0 | 0.00025 | 0.00025 | 0 | 0 | 8 | M | 2 |  |  |  | ROZPOCET | 0 | 0 | 0 | 0 | 0 | 1 | 0 | 4 | 19966529
| PP |  | Informační tabule včetně lazury, včetně provozního řádu (debond+fólie) | [14 empty] | PP | 2
| P |  | Poznámka k položce: sloupek z žárově pozinkovaného jeklu podklad z hliníkové sendvičové desky potisk na samolepicí fólii s UV ochranou rozměry 540/90/170 mm | [14 empty] | P | 2
9 | K | 936004112R | Dětské pískoviště s rámem dřevěným | KPL | 1 |  | 0 |  |  | základní |  | 0 | 0.01745 | 0.01745 | 0 | 0 | 4 | K | 2 |  |  |  | ROZPOCET | 0 | 0 | 0 | 0 | 0 | 1 | 0 | 4 | -775245079
| PP |  | Zřízení dětského pískoviště s rámem dřevěným v. 340 mm včetně pevné a prodyšné zakrývací plachty | [14 empty] | PP | 2
| P |  | Poznámka k položce: včetně založení a potřebných zemních prací (výkopy, zásypy, odvozy, skládky) včetně kotvících prvků včetně montáže zakrývací plachta na pískoviště 2x2 m pogumovaná, vodopropustná, prodyšná, 300 g/m²; vč. uchycení k pískovišti | [14 empty] | P | 2
10 | K | 936004121 | Zřízení vnitřního prostoru dětského pískoviště včetně podkladní vrstvy, dlažby a vrstvy písku | m2 | 4.41 |  | 0 |  |  | základní |  | 0 | 0.91123 | 4.0185 | 0 | 0 | 4 | K | 2 |  |  |  | ROZPOCET | 0 | 0 | 0 | 0 | 0 | 1 | 0 | 4 | 376855009
| PP |  | Zřízení dětského pískoviště Příplatek k cenám za zřízení vnitřního prostoru | [14 empty] | PP | 2
| Online PSC |  | https://podminky.urs.cz/item/CS_URS_2023_01/936004121 | [14 empty] | Online PSC | 2
11 | K | 936005212R | Montáž dětské houpačky řetízkové dvoumístné | kus | 1 |  | 0 |  |  | základní |  | 0 | 1.3404 | 1.3404 | 0 | 0 | 4 | K | 2 |  |  |  | ROZPOCET | 0 | 0 | 0 | 0 | 0 | 1 | 0 | 4 | -68868801
| PP |  | Montáž dětské houpačky řetízkové s ocelovou konstrukcí dvoumístné | [14 empty] | PP | 2
| Online PSC |  | https://podminky.urs.cz/item/CS_URS_2023_01/936005212R | [14 empty] | Online PSC | 2
| P |  | Poznámka k položce: včetně založení a potřebných zemních prací (výkopy, zásypy, odvozy, skládky) včetně kotvících prvků 1 baby sedák a 1 obyčejný rozměr 3700/2600/2500 mm | [14 empty] | P | 2
12 | M | 74920006R | houpačka řetízková dvoumístná v 2,3m minimální plocha 3,7x8m | kus | 1 |  | 0 |  |  | základní |  | 0 | 0.134 | 0.134 | 0 | 0 | 8 | M | 2 |  |  |  | ROZPOCET | 0 | 0 | 0 | 0 | 0 | 1 | 0 | 4 | 951879410
| PP |  | houpačka řetízková dvoumístná v 2,3m minimální plocha 3,7x8m | [14 empty] | PP | 2
| P |  | Poznámka k položce: Herní sestava, lazurovaná douglaska, nerezová skluzavka | [14 empty] | P | 2
13 | K | 936005R1 | Montáž malého kolotoče | kus | 1 |  | 0 |  |  | základní |  | 0 | 0.39095 | 0.39095 | 0 | 0 | 4 | K | 2 |  |  |  | ROZPOCET | 0 | 0 | 0 | 0 | 0 | 1 | 0 | 4 | 879650785
| PP |  | Montáž malého kolotoče | [14 empty] | PP | 2
| P |  | Poznámka k položce: včetně založení a potřebných zemních prací (výkopy, zásypy, odvozy, skládky) včetně kotvících prvků | [14 empty] | P | 2
14 | M | 74920001R | kolotoč k stání 800/800/1000; D=800 mm | kus | 1 |  | 0 |  |  | základní |  | 0 | 0.083 | 0.083 | 0 | 0 | 8 | M | 2 |  |  |  | ROZPOCET | 0 | 0 | 0 | 0 | 0 | 1 | 0 | 4 | 1209391996
| PP |  | kolotoč k stání 800/800/1000; D=800 mm | [14 empty] | PP | 2
15 | K | 936005232R | Montáž dětské houpačky pružinové dvoumístné | kus | 1 |  | 0 |  |  | základní |  | 0 | 0.411 | 0.411 | 0 | 0 | 4 | K | 2 |  |  |  | ROZPOCET | 0 | 0 | 0 | 0 | 0 | 1 | 0 | 4 | 630776136
| PP |  | Montáž dětské houpačky pružinové dvoumístné | [14 empty] | PP | 2
| Online PSC |  | https://podminky.urs.cz/item/CS_URS_2023_01/936005232R | [14 empty] | Online PSC | 2
| P |  | Poznámka k položce: včetně založení a potřebných zemních prací (výkopy, zásypy, odvozy, skládky) včetně kotvících prvků z vysoce odolného plastu, motivy zvířátek/ strojů rozměr 1400/300/800 mm | [14 empty] | P | 2
16 | M | 7492000R2 | houpačka pružinová dvoumístná | kus | 1 |  | 0 |  |  | základní |  | 0 | 0.134 | 0.134 | 0 | 0 | 8 | M | 2 |  |  |  | ROZPOCET | 0 | 0 | 0 | 0 | 0 | 1 | 0 | 4 | 659301738
| PP |  | houpačka pružinová dvoumístná | [14 empty] | PP | 2
17 | K | 936009111 | Bezpečnostní dopadová plocha venkovní na dětském hřišti tl 30 cm ze štěrku frakce 4-8 mm | m2 | 47.686 |  | 0 |  |  | základní |  | 0 | 0.60028 | 28.625 | 0 | 0 | 4 | K | 2 |  |  |  | ROZPOCET | 0 | 0 | 0 | 0 | 0 | 1 | 0 | 4 | 2005853491
| PP |  | Bezpečnostní dopadová plocha na dětském hřišti tloušťky 30 cm ze štěrku frakce 4-8 mm | [14 empty] | PP | 2
| Online PSC |  | https://podminky.urs.cz/item/CS_URS_2023_01/936009111 | [14 empty] | Online PSC | 2
| P |  | Poznámka k položce: včetně potřebných zemních prací (výkopy, zásypy, odvozy, skládky) | [14 empty] | P | 2
| VV |  | "houpačka" 8*3,7 |  | 29.6 | [12 empty] | VV | 2 | 2 | True | 0 | ROZPOCET
| VV |  | "kolotoč" 3,14*2,4*2,4 |  | 18.086 | [12 empty] | VV | 2 | 2 | True | 0 | ROZPOCET
| VV |  | Součet |  | 47.686 | [12 empty] | VV | 2 | 4 | True | 1 | ROZPOCET
18 | K | 936124113R | Montáž lavičky stabilní kotvené šrouby na pevný podklad | kus | 2 |  | 0 |  |  | základní |  | 0 | 0.0010022 | 0.0020045 | 0 | 0 | 4 | K | 2 |  |  |  | ROZPOCET | 0 | 0 | 0 | 0 | 0 | 1 | 0 | 4 | 14857880
| PP |  | Montáž lavičky parkové stabilní přichycené kotevními šrouby | [14 empty] | PP | 2
| Online PSC |  | https://podminky.urs.cz/item/CS_URS_2023_01/936124113R | [14 empty] | Online PSC | 2
| P |  | Poznámka k položce: včetně založení a potřebných zemních prací (výkopy, zásypy, odvozy, skládky) včetně kotvících prvků | [14 empty] | P | 2
19 | M | 74910100R1 | lavička s opěradlem 2000x500x850mm konstrukce-kov, sedák-dřevo | kus | 2 |  | 0 |  |  | základní |  | 0 | 0.0566 | 0.1132 | 0 | 0 | 8 | M | 2 |  |  |  | ROZPOCET | 0 | 0 | 0 | 0 | 0 | 1 | 0 | 4 | 416357425
| PP |  | lavička s opěradlem 2000x500x850mm konstrukce-kov, sedák-dřevo | [14 empty] | PP | 2
| D | 997 | Přesun sutě |  |  |  | 0 |  |  |  |  | 0 |  | 0 |  | 0 | 1 | D | 1 |  |  |  | ROZPOCET | [6 empty] | 0
20 | K | 997013655R | Poplatek za uložení na skládce (skládkovné) zeminy a kamení kód odpadu 17 05 04 | t | 20.858 |  | 0 |  |  | základní |  | 0 | 0 | 0 | 0 | 0 | 4 | K | 2 |  |  |  | ROZPOCET | 0 | 0 | 0 | 0 | 0 | 1 | 0 | 4 | 2097350715
| PP |  | Poplatek za uložení stavebního odpadu na skládce (skládkovné) zeminy a kamení zatříděného do Katalogu odpadů pod kódem 17 05 04 | [14 empty] | PP | 2
| Online PSC |  | https://podminky.urs.cz/item/CS_URS_2023_01/997013655R | [14 empty] | Online PSC | 2
| P |  | Poznámka k položce: sejmutá zemina- drn | [14 empty] | P | 2
| VV |  | 10,429*2 |  | 20.858 | [12 empty] | VV | 2 | 2 | True | 1 | ROZPOCET
| D | 998 | Přesun hmot |  |  |  | 0 |  |  |  |  | 0 |  | 0 |  | 0 | 1 | D | 1 |  |  |  | ROZPOCET | [6 empty] | 0
22 | K | 998225111 | Přesun hmot pro pozemní komunikace s krytem z kamene, monolitickým betonovým nebo živičným | t | 35.442 |  | 0 |  |  | základní |  | 0 | 0 | 0 | 0 | 0 | 4 | K | 2 |  |  |  | ROZPOCET | 0 | 0 | 0 | 0 | 0 | 1 | 0 | 4 | -2018037863
| PP |  | Přesun hmot pro komunikace s krytem z kameniva, monolitickým betonovým nebo živičným dopravní vzdálenost do 200 m jakékoliv délky objektu | [14 empty] | PP | 2
| Online PSC |  | https://podminky.urs.cz/item/CS_URS_2023_01/998225111 | [14 empty] | Online PSC | 2
23 | K | 998225194 | Příplatek k přesunu hmot pro pozemní komunikace s krytem z kamene, živičným, betonovým do 5000 m | t | 35.442 |  | 0 |  |  | základní |  | 0 | 0 | 0 | 0 | 0 | 4 | K | 2 |  |  |  | ROZPOCET | 0 | 0 | 0 | 0 | 0 | 1 | 0 | 4 | 254067856
| PP |  | Přesun hmot pro komunikace s krytem z kameniva, monolitickým betonovým nebo živičným Příplatek k ceně za zvětšený přesun přes vymezenou největší dopravní vzdálenost do 5000 m | [14 empty] | PP | 2
| Online PSC |  | https://podminky.urs.cz/item/CS_URS_2023_01/998225194 | [14 empty] | Online PSC | 2
| P |  | Poznámka k položce: přesun hmot v režii zhotovitele | [14 empty] | P | 2
| D | PSV | Práce a dodávky PSV |  |  |  | 0 |  |  |  |  | 0 |  | 0 |  | 0 | 2 | D | 0 |  |  |  | ROZPOCET | [6 empty] | 0
| D | 766 | Konstrukce truhlářské |  |  |  | 0 |  |  |  |  | 0 |  | 0 |  | 0 | 2 | D | 1 |  |  |  | ROZPOCET | [6 empty] | 0
21 | K | 766411R | Odborná montáž prvků | KPL | 8 |  | 0 |  |  | základní |  | 0 | 0 | 0 | 0 | 0 | 16 | K | 2 |  |  |  | ROZPOCET | 0 | 0 | 0 | 0 | 0 | 1 | 0 | 16 | 1642475986
| PP |  | Odborná montáž prvků | [14 empty] | PP | 2

## SO 301 - Přípojky vpustí
[18 empty] | {4859126e-fc32-4513-85f4-4cb423e9242f} | [5 empty] | LOZE1 | 13,67 | 2
[18 empty] | 2 | [5 empty] | OBSYP | 41,009 | 2
| KRYCÍ LIST SOUPISU PRACÍ | [7 empty] | v --- níže se nacházejí doplnkové a pomocné údaje k sestavám --- v | [8 empty] | False | [5 empty] | PREBYT_ZEM | 54,679 | 2
[24 empty] | RYHY | 154,921 | 2
| Stavba: | [22 empty] | ZASYPY | 100,242 | 2
Stavební úprava prostoru mezi tř. 17. listopadu a ulicí Nedbalovou v Karviné
Objekt:
SO 301 - Přípojky vpustí
| KSO: |  |  |  |  | CC-CZ:
| Místo: |  |  |  |  | Datum: | 14. 4. 2022
| Zadavatel: |  |  |  |  | IČ: | 00297534
|  | Statutární město Karviná |  |  |  | DIČ: | CZ00297534
| Uchazeč: |  |  |  |  | IČ: | Vyplň údaj
|  | Vyplň údaj |  |  |  | DIČ: | Vyplň údaj
| Projektant: |  |  |  |  | IČ: | 42767377
|  | Dopravoprojekt Ostrava a.s. |  |  |  | DIČ: | CZ42767377
| Zpracovatel: |  |  |  |  | IČ:
DIČ:
Poznámka:
| Cena bez DPH | [5 empty] | 0
|  |  | Základ daně |  |  | Sazba daně | Výše daně
| DPH | základní | 0 |  |  | 21% | 0
|  | snížená | 0 |  |  | 15% | 0
|  | zákl. přenesená | 0 |  |  | 21% | 0
|  | sníž. přenesená | 0 |  |  | 15% | 0
|  | nulová | 0 |  |  | 0% | 0
| Cena s DPH |  |  | v | CZK |  | 0
REKAPITULACE ČLENĚNÍ SOUPISU PRACÍ
Stavba:
Stavební úprava prostoru mezi tř. 17. listopadu a ulicí Nedbalovou v Karviné
Objekt:
SO 301 - Přípojky vpustí
Místo: | [5 empty] | Datum: | 14. 4. 2022
Zadavatel: |  |  | Statutární město Karviná |  |  | Projektant: | Dopravoprojekt Ostrava a.s.
Uchazeč: |  |  | Vyplň údaj |  |  | Zpracovatel:
Kód dílu - Popis | [6 empty] | Cena celkem [CZK]
Náklady stavby celkem | [6 empty] | 0 | [11 empty] | -1
| HSV - Práce a dodávky HSV | [5 empty] | 0
| 1 - Zemní práce | [5 empty] | 0
| 2 - Zakládání | [5 empty] | 0
| 4 - Vodorovné konstrukce | [5 empty] | 0
| 8 - Trubní vedení | [5 empty] | 0
| 998 - Přesun hmot | [5 empty] | 0
| M - Práce a dodávky M | [5 empty] | 0
| 23-M - Montáže potrubí | [5 empty] | 0
SOUPIS PRACÍ
Stavba:
Stavební úprava prostoru mezi tř. 17. listopadu a ulicí Nedbalovou v Karviné
Objekt:
SO 301 - Přípojky vpustí
Místo: | [5 empty] | Datum: | 14. 4. 2022
Zadavatel: |  |  | Statutární město Karviná |  |  | Projektant: | Dopravoprojekt Ostrava a.s.
Uchazeč: |  |  | Vyplň údaj |  |  | Zpracovatel:
PČ | Typ | Kód | Popis | MJ | Množství | J.cena [CZK] | Cena celkem [CZK] | Cenová soustava |  | DPH | J. Nh [h] | Nh celkem [h] | J. hmotnost [t] | Hmotnost celkem [t] | J. suť [t] | Suť Celkem [t]
Náklady soupisu celkem | [6 empty] | 0 |  |  |  |  | 0 |  | 94.6946 |  | 0 |  | D | -1 | [13 empty] | 0
| D | HSV | Práce a dodávky HSV |  |  |  | 0 |  |  |  |  | 0 |  | 94.6935 |  | 0 | 1 | D | 0 |  |  |  | ROZPOCET | [9 empty] | 0
| D | 1 | Zemní práce |  |  |  | 0 |  |  |  |  | 0 |  | 74.0758 |  | 0 | 1 | D | 1 |  |  |  | ROZPOCET | [9 empty] | 0
1 | K | 132254203 | Hloubení zapažených rýh š do 2000 mm v hornině třídy těžitelnosti I skupiny 3 objem do 100 m3 | m3 | 154.921 |  | 0 |  |  | základní |  | 0 | 0 | 0 | 0 | 0 | 4 | K | 2 |  |  |  | ROZPOCET |  |  |  | 0 | 0 | 0 | 0 | 0 | 1 | 0 | 4 | 179762003
| PP |  | Hloubení zapažených rýh šířky přes 800 do 2 000 mm strojně s urovnáním dna do předepsaného profilu a spádu v hornině třídy těžitelnosti I skupiny 3 přes 50 do 100 m3 | [14 empty] | PP | 2
| Online PSC |  | https://podminky.urs.cz/item/CS_URS_2023_01/132254203 | [14 empty] | Online PSC | 2
| VV |  | délkaxšířkaxhloubka | [14 empty] | VV | 2 | 1 | True | 0 | ROZPOCET
| VV |  | přípojky | [14 empty] | VV | 2 | 1 | True | 0 | ROZPOCET
| VV |  | 91,13*1,00*1,7 |  | 154.921 | [12 empty] | VV | 2 | 2 | True | 0 | ROZPOCET
| VV | RYHY | Součet |  | 154.921 | [12 empty] | VV | 2 | 4 | True | 1 | ROZPOCET
2 | K | 151101101 | Zřízení příložného pažení a rozepření stěn rýh hl do 2 m | m2 | 309.842 |  | 0 |  |  | základní |  | 0 | 0.00083851 | 0.25981 | 0 | 0 | 4 | K | 2 |  |  |  | ROZPOCET |  |  |  | 0 | 0 | 0 | 0 | 0 | 1 | 0 | 4 | -1583976423
| PP |  | Zřízení pažení a rozepření stěn rýh pro podzemní vedení příložné pro jakoukoliv mezerovitost, hloubky do 2 m | [14 empty] | PP | 2
| Online PSC |  | https://podminky.urs.cz/item/CS_URS_2023_01/151101101 | [14 empty] | Online PSC | 2
| VV |  | délkaxhloubka*2 | [14 empty] | VV | 2 | 1 | True | 0 | ROZPOCET
| VV |  | 91,13*1,7*2 |  | 309.842 | [12 empty] | VV | 2 | 2 | True | 1 | ROZPOCET
3 | K | 151101111 | Odstranění příložného pažení a rozepření stěn rýh hl do 2 m | m2 | 309.842 |  | 0 |  |  | základní |  | 0 | 0 | 0 | 0 | 0 | 4 | K | 2 |  |  |  | ROZPOCET |  |  |  | 0 | 0 | 0 | 0 | 0 | 1 | 0 | 4 | 1117509835
| PP |  | Odstranění pažení a rozepření stěn rýh pro podzemní vedení s uložením materiálu na vzdálenost do 3 m od kraje výkopu příložné, hloubky do 2 m | [14 empty] | PP | 2
| Online PSC |  | https://podminky.urs.cz/item/CS_URS_2023_01/151101111 | [14 empty] | Online PSC | 2
| VV |  | délkaxhloubka*2 | [14 empty] | VV | 2 | 1 | True | 0 | ROZPOCET
| VV |  | 91,13*1,7*2 |  | 309.842 | [12 empty] | VV | 2 | 2 | True | 1 | ROZPOCET
4 | K | 162751117 | Vodorovné přemístění přes 9 000 do 10000 m výkopku/sypaniny z horniny třídy těžitelnosti I skupiny 1 až 3 | m3 | 54.679 |  | 0 |  |  | základní |  | 0 | 0 | 0 | 0 | 0 | 4 | K | 2 |  |  |  | ROZPOCET |  |  |  | 0 | 0 | 0 | 0 | 0 | 1 | 0 | 4 | -394840019
| PP |  | Vodorovné přemístění výkopku nebo sypaniny po suchu na obvyklém dopravním prostředku, bez naložení výkopku, avšak se složením bez rozhrnutí z horniny třídy těžitelnosti I skupiny 1 až 3 na vzdálenost přes 9 000 do 10 000 m | [14 empty] | PP | 2
| Online PSC |  | https://podminky.urs.cz/item/CS_URS_2023_01/162751117 | [14 empty] | Online PSC | 2
| P |  | Poznámka k položce: ODVOZ SYPANINY VZD. 25KM | [14 empty] | P | 2
| VV |  | Odvoz přebytečné zeminy z výkopů | [14 empty] | VV | 2 | 1 | True | 0 | ROZPOCET
| VV |  | RYHY |  | 154.921 | [12 empty] | VV | 2 | 2 | True | 0 | ROZPOCET
| VV |  | -ZASYPY |  | -100.242 | [12 empty] | VV | 2 | 2 | True | 0 | ROZPOCET
| VV | PREBYT_ZEM | Součet |  | 54.679 | [12 empty] | VV | 2 | 4 | True | 1 | ROZPOCET
5 | K | 162751119 | Příplatek k vodorovnému přemístění výkopku/sypaniny z horniny třídy těžitelnosti I skupiny 1 až 3 ZKD 1000 m přes 10000 m | m3 | 820.185 |  | 0 |  |  | základní |  | 0 | 0 | 0 | 0 | 0 | 4 | K | 2 |  |  |  | ROZPOCET |  |  |  | 0 | 0 | 0 | 0 | 0 | 1 | 0 | 4 | 365471041
| PP |  | Vodorovné přemístění výkopku nebo sypaniny po suchu na obvyklém dopravním prostředku, bez naložení výkopku, avšak se složením bez rozhrnutí z horniny třídy těžitelnosti I skupiny 1 až 3 na vzdálenost Příplatek k ceně za každých dalších i započatých 1 000 m | [14 empty] | PP | 2
| Online PSC |  | https://podminky.urs.cz/item/CS_URS_2023_01/162751119 | [14 empty] | Online PSC | 2
| P |  | Poznámka k položce: ODVOZ SYPANINY VZD. 25KM | [14 empty] | P | 2
| VV |  | Odvoz vzdálenost 25-10 km zeminy z výkopů | [14 empty] | VV | 2 | 1 | True | 0 | ROZPOCET
| VV |  | PREBYT_ZEM*15 |  | 820.185 | [12 empty] | VV | 2 | 2 | True | 0 | ROZPOCET
| VV |  | Součet |  | 820.185 | [12 empty] | VV | 2 | 4 | True | 1 | ROZPOCET
6 | K | 171201221 | Poplatek za uložení na skládce (skládkovné) zeminy a kamení kód odpadu 17 05 04 | t | 98.422 |  | 0 |  |  | základní |  | 0 | 0 | 0 | 0 | 0 | 4 | K | 2 |  |  |  | ROZPOCET |  |  |  | 0 | 0 | 0 | 0 | 0 | 1 | 0 | 4 | 1436722792
| PP |  | Poplatek za uložení stavebního odpadu na skládce (skládkovné) zeminy a kamení zatříděného do Katalogu odpadů pod kódem 17 05 04 | [14 empty] | PP | 2
| Online PSC |  | https://podminky.urs.cz/item/CS_URS_2023_01/171201221 | [14 empty] | Online PSC | 2
| P |  | Poznámka k položce: OBJEM ZEMINY 1,8 t/m3 | [14 empty] | P | 2
| VV |  | PREBYT_ZEM*1,80 |  | 98.422 | [12 empty] | VV | 2 | 2 | True | 0 | ROZPOCET
| VV |  | Součet |  | 98.422 | [12 empty] | VV | 2 | 4 | True | 1 | ROZPOCET
7 | K | 171251201 | Uložení sypaniny na skládky nebo meziskládky | m3 | 54.679 |  | 0 |  |  | základní |  | 0 | 0 | 0 | 0 | 0 | 4 | K | 2 |  |  |  | ROZPOCET |  |  |  | 0 | 0 | 0 | 0 | 0 | 1 | 0 | 4 | -1875101629
| PP |  | Uložení sypaniny na skládky nebo meziskládky bez hutnění s upravením uložené sypaniny do předepsaného tvaru | [14 empty] | PP | 2
| Online PSC |  | https://podminky.urs.cz/item/CS_URS_2023_01/171251201 | [14 empty] | Online PSC | 2
| VV |  | Uložení přebytečné zeminy z výkopů | [14 empty] | VV | 2 | 1 | True | 0 | ROZPOCET
| VV |  | PREBYT_ZEM |  | 54.679 | [12 empty] | VV | 2 | 2 | True | 0 | ROZPOCET
| VV |  | Součet |  | 54.679 | [12 empty] | VV | 2 | 4 | True | 1 | ROZPOCET
8 | K | 174151101 | Zásyp jam, šachet rýh nebo kolem objektů sypaninou se zhutněním | m3 | 100.242 |  | 0 |  |  | základní |  | 0 | 0 | 0 | 0 | 0 | 4 | K | 2 |  |  |  | ROZPOCET |  |  |  | 0 | 0 | 0 | 0 | 0 | 1 | 0 | 4 | -809636514
| PP |  | Zásyp sypaninou z jakékoliv horniny strojně s uložením výkopku ve vrstvách se zhutněním jam, šachet, rýh nebo kolem objektů v těchto vykopávkách | [14 empty] | PP | 2
| Online PSC |  | https://podminky.urs.cz/item/CS_URS_2023_01/174151101 | [14 empty] | Online PSC | 2
| VV |  | Přípojky | [14 empty] | VV | 2 | 1 | True | 0 | ROZPOCET
| VV |  | - odečet obsypu a obj. | [14 empty] | VV | 2 | 1 | True | 0 | ROZPOCET
| VV |  | RYHY |  | 154.921 | [12 empty] | VV | 2 | 2 | True | 0 | ROZPOCET
| VV |  | -(LOZE1+OBSYP) |  | -54.679 | [12 empty] | VV | 2 | 2 | True | 0 | ROZPOCET
| VV | ZASYPY | Součet |  | 100.242 | [12 empty] | VV | 2 | 4 | True | 1 | ROZPOCET
9 | K | 175151101 | Obsypání potrubí strojně sypaninou bez prohození, uloženou do 3 m | m3 | 41.009 |  | 0 |  |  | základní |  | 0 | 0 | 0 | 0 | 0 | 4 | K | 2 |  |  |  | ROZPOCET |  |  |  | 0 | 0 | 0 | 0 | 0 | 1 | 0 | 4 | -1981692860
| PP |  | Obsypání potrubí strojně sypaninou z vhodných třídy těžitelnosti I a II, skupiny 1 až 4 nebo materiálem připraveným podél výkopu ve vzdálenosti do 3 m od jeho kraje, pro jakoukoliv hloubku výkopu a míru zhutnění bez prohození sypaniny | [14 empty] | PP | 2
| Online PSC |  | https://podminky.urs.cz/item/CS_URS_2023_01/175151101 | [14 empty] | Online PSC | 2
| VV |  | délkaxšířkaxhloubka | [14 empty] | VV | 2 | 1 | True | 0 | ROZPOCET
| VV |  | 91,13*1,00*0,450 |  | 41.009 | [12 empty] | VV | 2 | 2 | True | 0 | ROZPOCET
| VV | OBSYP | Součet |  | 41.009 | [12 empty] | VV | 2 | 4 | True | 1 | ROZPOCET
10 | M | 58344121 | štěrkodrť frakce 0/8 | t | 73.816 |  | 0 |  |  | základní |  | 0 | 1 | 73.816 | 0 | 0 | 8 | M | 2 |  |  |  | ROZPOCET |  |  |  | 0 | 0 | 0 | 0 | 0 | 1 | 0 | 4 | -1634978130
| PP |  | štěrkodrť frakce 0/8 | [14 empty] | PP | 2
| VV |  | OBSYP*1,8 |  | 73.816 | [12 empty] | VV | 2 | 2 | True | 0 | ROZPOCET
| VV |  | Součet |  | 73.816 | [12 empty] | VV | 2 | 4 | True | 1 | ROZPOCET
11 | K | 181951112 | Úprava pláně v hornině třídy těžitelnosti I skupiny 1 až 3 se zhutněním strojně | m2 | 91.13 |  | 0 |  |  | základní |  | 0 | 0 | 0 | 0 | 0 | 4 | K | 2 |  |  |  | ROZPOCET |  |  |  | 0 | 0 | 0 | 0 | 0 | 1 | 0 | 4 | -74390537
| PP |  | Úprava pláně vyrovnáním výškových rozdílů strojně v hornině třídy těžitelnosti I, skupiny 1 až 3 se zhutněním | [14 empty] | PP | 2
| Online PSC |  | https://podminky.urs.cz/item/CS_URS_2023_01/181951112 | [14 empty] | Online PSC | 2
| VV |  | délkaxšířka | [14 empty] | VV | 2 | 1 | True | 0 | ROZPOCET
| VV |  | 91,13*1,00 |  | 91.13 | [12 empty] | VV | 2 | 2 | True | 0 | ROZPOCET
| VV |  | Součet |  | 91.13 | [12 empty] | VV | 2 | 4 | True | 1 | ROZPOCET
| D | 2 | Zakládání |  |  |  | 0 |  |  |  |  | 0 |  | 19.8317 |  | 0 | 1 | D | 1 |  |  |  | ROZPOCET | [9 empty] | 0
12 | K | 212751104 | Trativod z drenážních trubek flexibilních PVC-U SN 4 perforace 360° včetně lože otevřený výkop DN 100 pro meliorace | m | 91.13 |  | 0 |  |  | základní |  | 0 | 0.20449 | 18.6351 | 0 | 0 | 4 | K | 2 |  |  |  | ROZPOCET |  |  |  | 0 | 0 | 0 | 0 | 0 | 1 | 0 | 4 | 1254725186
| PP |  | Trativody z drenážních a melioračních trubek pro meliorace, dočasné nebo odlehčovací drenáže se zřízením štěrkového lože pod trubky a s jejich obsypem v otevřeném výkopu trubka flexibilní PVC-U SN 4 celoperforovaná 360° DN 100 | [14 empty] | PP | 2
| Online PSC |  | https://podminky.urs.cz/item/CS_URS_2023_01/212751104 | [14 empty] | Online PSC | 2
| VV |  | Délka přeložky | [14 empty] | VV | 2 | 1 | True | 0 | ROZPOCET
| VV |  | 91,13 |  | 91.13 | [12 empty] | VV | 2 | 2 | True | 0 | ROZPOCET
| VV |  | Součet |  | 91.13 | [12 empty] | VV | 2 | 4 | True | 1 | ROZPOCET
13 | K | 273313511 | Základové desky z betonu tř. C 12/15 | m3 | 0.52 |  | 0 |  |  | základní |  | 0 | 2.301 | 1.1965 | 0 | 0 | 4 | K | 2 |  |  |  | ROZPOCET |  |  |  | 0 | 0 | 0 | 0 | 0 | 1 | 0 | 4 | 407653352
| PP |  | Základy z betonu prostého desky z betonu kamenem neprokládaného tř. C 12/15 | [14 empty] | PP | 2
| Online PSC |  | https://podminky.urs.cz/item/CS_URS_2023_01/273313511 | [14 empty] | Online PSC | 2
| VV |  | podkladní betonová deska pro pachovou uzávěrku | [14 empty] | VV | 2 | 1 | True | 0 | ROZPOCET
| VV |  | (0,5*0,8*0,65)*2 |  | 0.52 | [12 empty] | VV | 2 | 2 | True | 0 | ROZPOCET
| VV |  | Součet |  | 0.52 | [12 empty] | VV | 2 | 4 | True | 1 | ROZPOCET
| D | 4 | Vodorovné konstrukce |  |  |  | 0 |  |  |  |  | 0 |  | 0 |  | 0 | 1 | D | 1 |  |  |  | ROZPOCET | [9 empty] | 0
14 | K | 451573111 | Lože pod potrubí otevřený výkop ze štěrkopísku | m3 | 13.67 |  | 0 |  |  | základní |  | 0 | 0 | 0 | 0 | 0 | 4 | K | 2 |  |  |  | ROZPOCET |  |  |  | 0 | 0 | 0 | 0 | 0 | 1 | 0 | 4 | 2056317444
| PP |  | Lože pod potrubí, stoky a drobné objekty v otevřeném výkopu z písku a štěrkopísku do 63 mm | [14 empty] | PP | 2
| Online PSC |  | https://podminky.urs.cz/item/CS_URS_2023_01/451573111 | [14 empty] | Online PSC | 2
| P |  | Poznámka k položce: Položka včetně dodávky. Lože ze štěrkopísku fr.0-16, max.zrno 20 mm. | [14 empty] | P | 2
| VV |  | délkaxšířkaxhloubka | [14 empty] | VV | 2 | 1 | True | 0 | ROZPOCET
| VV |  | 91,13*1,00*0,15 |  | 13.67 | [12 empty] | VV | 2 | 2 | True | 0 | ROZPOCET
| VV | LOZE1 | Součet |  | 13.67 | [12 empty] | VV | 2 | 4 | True | 1 | ROZPOCET
| D | 8 | Trubní vedení |  |  |  | 0 |  |  |  |  | 0 |  | 0.78607 |  | 0 | 1 | D | 1 |  |  |  | ROZPOCET | [9 empty] | 0
15 | M | 28611230 | trubka kanalizační PVC-U DN 160x3000mm SN12 | m | 91.13 |  | 0 |  |  | základní |  | 0 | 0.00431 | 0.39277 | 0 | 0 | 8 | M | 2 |  |  |  | ROZPOCET |  |  |  | 0 | 0 | 0 | 0 | 0 | 1 | 0 | 4 | -307224831
| PP |  | trubka kanalizační PVC-U DN 160x3000mm SN12 | [14 empty] | PP | 2
| VV |  | potrubí pro přípojky, havarijní odtok | [14 empty] | VV | 2 | 1 | True | 0 | ROZPOCET
| VV |  | 91,13 |  | 91.13 | [12 empty] | VV | 2 | 2 | True | 1 | ROZPOCET
16 | K | 871315241 | Kanalizační potrubí z tvrdého PVC vícevrstvé tuhost třídy SN12 DN 150 | m | 91.13 |  | 0 |  |  | základní |  | 0 | 0.0042197 | 0.38454 | 0 | 0 | 4 | K | 2 |  |  |  | ROZPOCET |  |  |  | 0 | 0 | 0 | 0 | 0 | 1 | 0 | 4 | -1980169992
| PP |  | Kanalizační potrubí z tvrdého PVC v otevřeném výkopu ve sklonu do 20 %, hladkého plnostěnného vícevrstvého, tuhost třídy SN 12 DN 150 | [14 empty] | PP | 2
| Online PSC |  | https://podminky.urs.cz/item/CS_URS_2023_01/871315241 | [14 empty] | Online PSC | 2
| VV |  | 91,13 |  | 91.13 | [12 empty] | VV | 2 | 2 | True | 1 | ROZPOCET
17 | M | 28612203 | koleno kanalizační plastové PVC KG DN 160/90° SN12/16 | kus | 2 |  | 0 |  |  | základní |  | 0 | 0.0016 | 0.0032 | 0 | 0 | 8 | M | 2 |  |  |  | ROZPOCET |  |  |  | 0 | 0 | 0 | 0 | 0 | 1 | 0 | 4 | 1501941856
| PP |  | koleno kanalizační plastové PVC KG DN 160/90° SN12/16 | [14 empty] | PP | 2
| VV |  | kolena na pachovou uzávěrku | [14 empty] | VV | 2 | 1 | True | 0 | ROZPOCET
| VV |  | 2 |  | 2 | [12 empty] | VV | 2 | 2 | True | 1 | ROZPOCET
18 | M | 28612203_R | koleno kanalizační plastové PVC KG DN 160/60° SN12/16 | kus | 2 |  | 0 |  |  | základní |  | 0 | 0.0016 | 0.0032 | 0 | 0 | 8 | M | 2 |  |  |  | ROZPOCET |  |  |  | 0 | 0 | 0 | 0 | 0 | 1 | 0 | 4 | -897892045
| PP |  | koleno kanalizační plastové PVC KG DN 160/60° SN12/16 | [14 empty] | PP | 2
19 | K | 877315211 | Montáž tvarovek z tvrdého PVC-systém KG nebo z polypropylenu-systém KG 2000 jednoosé DN 160 | kus | 4 |  | 0 |  |  | základní |  | 0 | 3.75e-06 | 1.5e-05 | 0 | 0 | 4 | K | 2 |  |  |  | ROZPOCET |  |  |  | 0 | 0 | 0 | 0 | 0 | 1 | 0 | 4 | 1181409935
| PP |  | Montáž tvarovek na kanalizačním potrubí z trub z plastu z tvrdého PVC nebo z polypropylenu v otevřeném výkopu jednoosých DN 160 | [14 empty] | PP | 2
| Online PSC |  | https://podminky.urs.cz/item/CS_URS_2023_01/877315211 | [14 empty] | Online PSC | 2
20 | M | 69311226 | geotextilie netkaná separační, ochranná, filtrační, drenážní PES 150g/m2 | m2 | 9 |  | 0 |  |  | základní |  | 0 | 0.00015 | 0.00135 | 0 | 0 | 8 | M | 2 |  |  |  | ROZPOCET |  |  |  | 0 | 0 | 0 | 0 | 0 | 1 | 0 | 4 | -697127795
| PP |  | geotextilie netkaná separační, ochranná, filtrační, drenážní PES 150g/m2 | [14 empty] | PP | 2
21 | M | 28612250 | vložka šachtová kanalizační DN 160 | kus | 2 |  | 0 |  |  | základní |  | 0 | 0.0005 | 0.001 | 0 | 0 | 1024 | M | 2 |  |  |  | ROZPOCET |  |  |  | 0 | 0 | 0 | 0 | 0 | 1 | 0 | 1024 | 1436378878
| PP |  | vložka šachtová kanalizační DN 160 | [14 empty] | PP | 2
22 | K | 139951123 | Bourání kcí v hloubených vykopávkách ze zdiva ze ŽB nebo předpjatého strojně | m3 | 0.2 |  | 0 |  |  | základní |  | 0 | 0 | 0 | 0 | 0 | 4 | K | 2 |  |  |  | ROZPOCET |  |  |  | 0 | 0 | 0 | 0 | 0 | 1 | 0 | 4 | 140015348
| PP |  | Bourání konstrukcí v hloubených vykopávkách strojně s přemístěním suti na hromady na vzdálenost do 20 m nebo s naložením na dopravní prostředek z betonu železového nebo předpjatého | [14 empty] | PP | 2
| Online PSC |  | https://podminky.urs.cz/item/CS_URS_2023_01/139951123 | [14 empty] | Online PSC | 2
| VV |  | 0,2 |  | 0.2 | [12 empty] | VV | 2 | 2 | True | 1 | ROZPOCET
| D | 998 | Přesun hmot |  |  |  | 0 |  |  |  |  | 0 |  | 0 |  | 0 | 1 | D | 1 |  |  |  | ROZPOCET | [9 empty] | 0
23 | K | 998276101 | Přesun hmot pro trubní vedení z trub z plastických hmot otevřený výkop | t | 0.785 |  | 0 |  |  | základní |  | 0 | 0 | 0 | 0 | 0 | 4 | K | 2 |  |  |  | ROZPOCET |  |  |  | 0 | 0 | 0 | 0 | 0 | 1 | 0 | 4 | 214317464
| PP |  | Přesun hmot pro trubní vedení hloubené z trub z plastických hmot nebo sklolaminátových pro vodovody nebo kanalizace v otevřeném výkopu dopravní vzdálenost do 15 m | [14 empty] | PP | 2
| Online PSC |  | https://podminky.urs.cz/item/CS_URS_2023_01/998276101 | [14 empty] | Online PSC | 2
| D | M | Práce a dodávky M |  |  |  | 0 |  |  |  |  | 0 |  | 0.0010802 |  | 0 | 3 | D | 0 |  |  |  | ROZPOCET | [9 empty] | 0
| D | 23-M | Montáže potrubí |  |  |  | 0 |  |  |  |  | 0 |  | 0.0010802 |  | 0 | 3 | D | 1 |  |  |  | ROZPOCET | [9 empty] | 0
24 | K | 220731051 | Provedení kamerové zkoušky s montáží | kus | 1 |  | 0 |  |  | základní |  | 0 | 0 | 0 | 0 | 0 | 64 | K | 2 |  |  |  | ROZPOCET |  |  |  | 0 | 0 | 0 | 0 | 0 | 1 | 0 | 64 | 1882170790
| PP |  | Provedení kamerové zkoušky s montáží a kontrolou | [14 empty] | PP | 2
| Online PSC |  | https://podminky.urs.cz/item/CS_URS_2023_01/220731051 | [14 empty] | Online PSC | 2
| VV |  | 1 |  | 1 | [12 empty] | VV | 2 | 2 | True | 1 | ROZPOCET
25 | K | 359901211 | Monitoring stoky jakékoli výšky na nové kanalizaci | m | 91.13 |  | 0 |  |  | základní |  | 0 | 0 | 0 | 0 | 0 | 64 | K | 2 |  |  |  | ROZPOCET |  |  |  | 0 | 0 | 0 | 0 | 0 | 1 | 0 | 64 | -251097515
| PP |  | Monitoring stok (kamerový systém) jakékoli výšky nová kanalizace | [14 empty] | PP | 2
| Online PSC |  | https://podminky.urs.cz/item/CS_URS_2023_01/359901211 | [14 empty] | Online PSC | 2
26 | K | 230170004 | Tlakové zkoušky těsnosti potrubí - příprava DN přes 125 do 200 | sada | 1 |  | 0 |  |  | základní |  | 0 | 0 | 0 | 0 | 0 | 64 | K | 2 |  |  |  | ROZPOCET |  |  |  | 0 | 0 | 0 | 0 | 0 | 1 | 0 | 64 | 528870192
| PP |  | Příprava pro zkoušku těsnosti potrubí DN přes 125 do 200 | [14 empty] | PP | 2
| Online PSC |  | https://podminky.urs.cz/item/CS_URS_2023_01/230170004 | [14 empty] | Online PSC | 2
27 | K | 892312121 | Tlaková zkouška vzduchem potrubí DN 150 těsnícím vakem ucpávkovým | úsek | 11 |  | 0 |  |  | základní |  | 0 | 9.82e-05 | 0.0010802 | 0 | 0 | 4 | K | 2 |  |  |  | ROZPOCET |  |  |  | 0 | 0 | 0 | 0 | 0 | 1 | 0 | 4 | -383642467
| PP |  | Tlakové zkoušky vzduchem těsnícími vaky ucpávkovými DN 150 | [14 empty] | PP | 2
| Online PSC |  | https://podminky.urs.cz/item/CS_URS_2023_01/892312121 | [14 empty] | Online PSC | 2
| VV |  | 11 |  | 11 | [12 empty] | VV | 2 | 2 | True | 1 | ROZPOCET

## SO 351 - Přeložka vodovodu
[18 empty] | {c1353a1f-9afb-402e-9146-ef951242afcc} | [5 empty] | LOZE1 | 3,57 | 2
[18 empty] | 2 | [5 empty] | OBSYP | 16,065 | 2
| KRYCÍ LIST SOUPISU PRACÍ | [7 empty] | v --- níže se nacházejí doplnkové a pomocné údaje k sestavám --- v | [8 empty] | False | [5 empty] | PREBYT_ZEM | 19,635 | 2
[24 empty] | RYHY | 99,865 | 2
| Stavba: | [22 empty] | ZASYPY | 80,23 | 2
Stavební úprava prostoru mezi tř. 17. listopadu a ulicí Nedbalovou v Karviné
Objekt:
SO 351 - Přeložka vodovodu
| KSO: |  |  |  |  | CC-CZ:
| Místo: |  |  |  |  | Datum: | 14. 4. 2022
| Zadavatel: |  |  |  |  | IČ: | 00297534
|  | Statutární město Karviná |  |  |  | DIČ: | CZ00297534
| Uchazeč: |  |  |  |  | IČ: | Vyplň údaj
|  | Vyplň údaj |  |  |  | DIČ: | Vyplň údaj
| Projektant: |  |  |  |  | IČ: | 42767377
|  | Dopravoprojekt Ostrava a.s. |  |  |  | DIČ: | CZ42767377
| Zpracovatel: |  |  |  |  | IČ:
DIČ:
Poznámka:
| Cena bez DPH | [5 empty] | 0
|  |  | Základ daně |  |  | Sazba daně | Výše daně
| DPH | základní | 0 |  |  | 21% | 0
|  | snížená | 0 |  |  | 15% | 0
|  | zákl. přenesená | 0 |  |  | 21% | 0
|  | sníž. přenesená | 0 |  |  | 15% | 0
|  | nulová | 0 |  |  | 0% | 0
| Cena s DPH |  |  | v | CZK |  | 0
REKAPITULACE ČLENĚNÍ SOUPISU PRACÍ
Stavba:
Stavební úprava prostoru mezi tř. 17. listopadu a ulicí Nedbalovou v Karviné
Objekt:
SO 351 - Přeložka vodovodu
Místo: | [5 empty] | Datum: | 14. 4. 2022
Zadavatel: |  |  | Statutární město Karviná |  |  | Projektant: | Dopravoprojekt Ostrava a.s.
Uchazeč: |  |  | Vyplň údaj |  |  | Zpracovatel:
Kód dílu - Popis | [6 empty] | Cena celkem [CZK]
Náklady stavby celkem | [6 empty] | 0 | [11 empty] | -1
| HSV - Práce a dodávky HSV | [5 empty] | 0
| 1 - Zemní práce | [5 empty] | 0
| 2 - Zakládání | [5 empty] | 0
| 4 - Vodorovné konstrukce | [5 empty] | 0
| 8 - Trubní vedení | [5 empty] | 0
| 998 - Přesun hmot | [5 empty] | 0
| PSV - Práce a dodávky PSV | [5 empty] | 0
| 741 - Elektroinstalace - silnoproud | [5 empty] | 0
| M - Práce a dodávky M | [5 empty] | 0
| 23-M - Montáže potrubí | [5 empty] | 0
SOUPIS PRACÍ
Stavba:
Stavební úprava prostoru mezi tř. 17. listopadu a ulicí Nedbalovou v Karviné
Objekt:
SO 351 - Přeložka vodovodu
Místo: | [5 empty] | Datum: | 14. 4. 2022
Zadavatel: |  |  | Statutární město Karviná |  |  | Projektant: | Dopravoprojekt Ostrava a.s.
Uchazeč: |  |  | Vyplň údaj |  |  | Zpracovatel:
PČ | Typ | Kód | Popis | MJ | Množství | J.cena [CZK] | Cena celkem [CZK] | Cenová soustava |  | DPH | J. Nh [h] | Nh celkem [h] | J. hmotnost [t] | Hmotnost celkem [t] | J. suť [t] | Suť Celkem [t]
Náklady soupisu celkem | [6 empty] | 0 |  |  |  |  | 0 |  | 37.6449 |  | 0.185 |  | D | -1 | [13 empty] | 0
| D | HSV | Práce a dodávky HSV |  |  |  | 0 |  |  |  |  | 0 |  | 36.7261 |  | 0.185 | 1 | D | 0 |  |  |  | ROZPOCET | [9 empty] | 0
| D | 1 | Zemní práce |  |  |  | 0 |  |  |  |  | 0 |  | 29.0038 |  | 0 | 1 | D | 1 |  |  |  | ROZPOCET | [9 empty] | 0
1 | K | 132254203 | Hloubení zapažených rýh š do 2000 mm v hornině třídy těžitelnosti I skupiny 3 objem do 100 m3 | m3 | 99.865 |  | 0 |  |  | základní |  | 0 | 0 | 0 | 0 | 0 | 4 | K | 2 |  |  |  | ROZPOCET |  |  |  | 0 | 0 | 0 | 0 | 0 | 1 | 0 | 4 | -2073243561
| PP |  | Hloubení zapažených rýh šířky přes 800 do 2 000 mm strojně s urovnáním dna do předepsaného profilu a spádu v hornině třídy těžitelnosti I skupiny 3 přes 50 do 100 m3 | [14 empty] | PP | 2
| Online PSC |  | https://podminky.urs.cz/item/CS_URS_2023_01/132254203 | [14 empty] | Online PSC | 2
| VV |  | délkaxšířkaxhloubka | [14 empty] | VV | 2 | 1 | True | 0 | ROZPOCET
| VV |  | Přeložka vodovodu | [14 empty] | VV | 2 | 1 | True | 0 | ROZPOCET
| VV |  | 35,7*1,00*1,45 |  | 51.765 | [12 empty] | VV | 2 | 2 | True | 0 | ROZPOCET
| VV |  | Rušení stáv.vodovod | [14 empty] | VV | 2 | 1 | True | 0 | ROZPOCET
| VV |  | 37,00*1,00*1,30 |  | 48.1 | [12 empty] | VV | 2 | 2 | True | 0 | ROZPOCET
| VV | RYHY | Součet |  | 99.865 | [12 empty] | VV | 2 | 4 | True | 1 | ROZPOCET
2 | K | 151101101 | Zřízení příložného pažení a rozepření stěn rýh hl do 2 m | m2 | 103.53 |  | 0 |  |  | základní |  | 0 | 0.00083851 | 0.086811 | 0 | 0 | 4 | K | 2 |  |  |  | ROZPOCET |  |  |  | 0 | 0 | 0 | 0 | 0 | 1 | 0 | 4 | 1525183463
| PP |  | Zřízení pažení a rozepření stěn rýh pro podzemní vedení příložné pro jakoukoliv mezerovitost, hloubky do 2 m | [14 empty] | PP | 2
| Online PSC |  | https://podminky.urs.cz/item/CS_URS_2023_01/151101101 | [14 empty] | Online PSC | 2
| VV |  | délkaxhloubka*2 | [14 empty] | VV | 2 | 1 | True | 0 | ROZPOCET
| VV |  | přeložka vodovodu | [14 empty] | VV | 2 | 1 | True | 0 | ROZPOCET
| VV |  | 35,7*1,45*2 |  | 103.53 | [12 empty] | VV | 2 | 2 | True | 1 | ROZPOCET
3 | K | 151101111 | Odstranění příložného pažení a rozepření stěn rýh hl do 2 m | m2 | 103.53 |  | 0 |  |  | základní |  | 0 | 0 | 0 | 0 | 0 | 4 | K | 2 |  |  |  | ROZPOCET |  |  |  | 0 | 0 | 0 | 0 | 0 | 1 | 0 | 4 | -1664329159
| PP |  | Odstranění pažení a rozepření stěn rýh pro podzemní vedení s uložením materiálu na vzdálenost do 3 m od kraje výkopu příložné, hloubky do 2 m | [14 empty] | PP | 2
| Online PSC |  | https://podminky.urs.cz/item/CS_URS_2023_01/151101111 | [14 empty] | Online PSC | 2
| VV |  | délkaxhloubka*2 | [14 empty] | VV | 2 | 1 | True | 0 | ROZPOCET
| VV |  | přeložka vodovodu | [14 empty] | VV | 2 | 1 | True | 0 | ROZPOCET
| VV |  | 35,7*1,45*2 |  | 103.53 | [12 empty] | VV | 2 | 2 | True | 1 | ROZPOCET
4 | K | 162751117 | Vodorovné přemístění přes 9 000 do 10000 m výkopku/sypaniny z horniny třídy těžitelnosti I skupiny 1 až 3 | m3 | 19.635 |  | 0 |  |  | základní |  | 0 | 0 | 0 | 0 | 0 | 4 | K | 2 |  |  |  | ROZPOCET |  |  |  | 0 | 0 | 0 | 0 | 0 | 1 | 0 | 4 | -1744292680
| PP |  | Vodorovné přemístění výkopku nebo sypaniny po suchu na obvyklém dopravním prostředku, bez naložení výkopku, avšak se složením bez rozhrnutí z horniny třídy těžitelnosti I skupiny 1 až 3 na vzdálenost přes 9 000 do 10 000 m | [14 empty] | PP | 2
| Online PSC |  | https://podminky.urs.cz/item/CS_URS_2023_01/162751117 | [14 empty] | Online PSC | 2
| P |  | Poznámka k položce: ODVOZ SYPANINY VZD. 25KM | [14 empty] | P | 2
| VV |  | Odvoz přebytečné zeminy z výkopů | [14 empty] | VV | 2 | 1 | True | 0 | ROZPOCET
| VV |  | RYHY |  | 99.865 | [12 empty] | VV | 2 | 2 | True | 0 | ROZPOCET
| VV |  | -ZASYPY |  | -80.23 | [12 empty] | VV | 2 | 2 | True | 0 | ROZPOCET
| VV | PREBYT_ZEM | Součet |  | 19.635 | [12 empty] | VV | 2 | 4 | True | 1 | ROZPOCET
5 | K | 162751119 | Příplatek k vodorovnému přemístění výkopku/sypaniny z horniny třídy těžitelnosti I skupiny 1 až 3 ZKD 1000 m přes 10000 m | m3 | 294.525 |  | 0 |  |  | základní |  | 0 | 0 | 0 | 0 | 0 | 4 | K | 2 |  |  |  | ROZPOCET |  |  |  | 0 | 0 | 0 | 0 | 0 | 1 | 0 | 4 | 169037205
| PP |  | Vodorovné přemístění výkopku nebo sypaniny po suchu na obvyklém dopravním prostředku, bez naložení výkopku, avšak se složením bez rozhrnutí z horniny třídy těžitelnosti I skupiny 1 až 3 na vzdálenost Příplatek k ceně za každých dalších i započatých 1 000 m | [14 empty] | PP | 2
| Online PSC |  | https://podminky.urs.cz/item/CS_URS_2023_01/162751119 | [14 empty] | Online PSC | 2
| P |  | Poznámka k položce: ODVOZ SYPANINY VZD. 25KM | [14 empty] | P | 2
| VV |  | Odvoz vzdálenost 25-10 km zeminy z výkopů | [14 empty] | VV | 2 | 1 | True | 0 | ROZPOCET
| VV |  | PREBYT_ZEM*15 |  | 294.525 | [12 empty] | VV | 2 | 2 | True | 0 | ROZPOCET
| VV |  | Součet |  | 294.525 | [12 empty] | VV | 2 | 4 | True | 1 | ROZPOCET
6 | K | 171201221 | Poplatek za uložení na skládce (skládkovné) zeminy a kamení kód odpadu 17 05 04 | t | 35.343 |  | 0 |  |  | základní |  | 0 | 0 | 0 | 0 | 0 | 4 | K | 2 |  |  |  | ROZPOCET |  |  |  | 0 | 0 | 0 | 0 | 0 | 1 | 0 | 4 | -2030109463
| PP |  | Poplatek za uložení stavebního odpadu na skládce (skládkovné) zeminy a kamení zatříděného do Katalogu odpadů pod kódem 17 05 04 | [14 empty] | PP | 2
| Online PSC |  | https://podminky.urs.cz/item/CS_URS_2023_01/171201221 | [14 empty] | Online PSC | 2
| P |  | Poznámka k položce: OBJEM ZEMINY 1,8 t/m3 | [14 empty] | P | 2
| VV |  | PREBYT_ZEM*1,80 |  | 35.343 | [12 empty] | VV | 2 | 2 | True | 0 | ROZPOCET
| VV |  | Součet |  | 35.343 | [12 empty] | VV | 2 | 4 | True | 1 | ROZPOCET
7 | K | 171251201 | Uložení sypaniny na skládky nebo meziskládky | m3 | 19.635 |  | 0 |  |  | základní |  | 0 | 0 | 0 | 0 | 0 | 4 | K | 2 |  |  |  | ROZPOCET |  |  |  | 0 | 0 | 0 | 0 | 0 | 1 | 0 | 4 | -1956383603
| PP |  | Uložení sypaniny na skládky nebo meziskládky bez hutnění s upravením uložené sypaniny do předepsaného tvaru | [14 empty] | PP | 2
| Online PSC |  | https://podminky.urs.cz/item/CS_URS_2023_01/171251201 | [14 empty] | Online PSC | 2
| VV |  | Uložení přebytečné zeminy z výkopů | [14 empty] | VV | 2 | 1 | True | 0 | ROZPOCET
| VV |  | PREBYT_ZEM |  | 19.635 | [12 empty] | VV | 2 | 2 | True | 0 | ROZPOCET
| VV |  | Součet |  | 19.635 | [12 empty] | VV | 2 | 4 | True | 1 | ROZPOCET
8 | K | 174151101 | Zásyp jam, šachet rýh nebo kolem objektů sypaninou se zhutněním | m3 | 80.23 |  | 0 |  |  | základní |  | 0 | 0 | 0 | 0 | 0 | 4 | K | 2 |  |  |  | ROZPOCET |  |  |  | 0 | 0 | 0 | 0 | 0 | 1 | 0 | 4 | -1859338356
| PP |  | Zásyp sypaninou z jakékoliv horniny strojně s uložením výkopku ve vrstvách se zhutněním jam, šachet, rýh nebo kolem objektů v těchto vykopávkách | [14 empty] | PP | 2
| Online PSC |  | https://podminky.urs.cz/item/CS_URS_2023_01/174151101 | [14 empty] | Online PSC | 2
| VV |  | Přeložka vodovodu | [14 empty] | VV | 2 | 1 | True | 0 | ROZPOCET
| VV |  | - odečet obsypu a obj. | [14 empty] | VV | 2 | 1 | True | 0 | ROZPOCET
| VV |  | RYHY |  | 99.865 | [12 empty] | VV | 2 | 2 | True | 0 | ROZPOCET
| VV |  | -(LOZE1+OBSYP) |  | -19.635 | [12 empty] | VV | 2 | 2 | True | 0 | ROZPOCET
| VV | ZASYPY | Součet |  | 80.23 | [12 empty] | VV | 2 | 4 | True | 1 | ROZPOCET
9 | K | 175151101 | Obsypání potrubí strojně sypaninou bez prohození, uloženou do 3 m | m3 | 16.065 |  | 0 |  |  | základní |  | 0 | 0 | 0 | 0 | 0 | 4 | K | 2 |  |  |  | ROZPOCET |  |  |  | 0 | 0 | 0 | 0 | 0 | 1 | 0 | 4 | 104159651
| PP |  | Obsypání potrubí strojně sypaninou z vhodných třídy těžitelnosti I a II, skupiny 1 až 4 nebo materiálem připraveným podél výkopu ve vzdálenosti do 3 m od jeho kraje, pro jakoukoliv hloubku výkopu a míru zhutnění bez prohození sypaniny | [14 empty] | PP | 2
| Online PSC |  | https://podminky.urs.cz/item/CS_URS_2023_01/175151101 | [14 empty] | Online PSC | 2
| VV |  | délkaxšířkaxhloubka | [14 empty] | VV | 2 | 1 | True | 0 | ROZPOCET
| VV |  | 35,7*1,00*0,450 |  | 16.065 | [12 empty] | VV | 2 | 2 | True | 0 | ROZPOCET
| VV | OBSYP | Součet |  | 16.065 | [12 empty] | VV | 2 | 4 | True | 1 | ROZPOCET
10 | M | 58344121 | štěrkodrť frakce 0/8 | t | 28.917 |  | 0 |  |  | základní |  | 0 | 1 | 28.917 | 0 | 0 | 8 | M | 2 |  |  |  | ROZPOCET |  |  |  | 0 | 0 | 0 | 0 | 0 | 1 | 0 | 4 | 1645718844
| PP |  | štěrkodrť frakce 0/8 | [14 empty] | PP | 2
| VV |  | OBSYP*1,8 |  | 28.917 | [12 empty] | VV | 2 | 2 | True | 0 | ROZPOCET
| VV |  | Součet |  | 28.917 | [12 empty] | VV | 2 | 4 | True | 1 | ROZPOCET
11 | K | 181951112 | Úprava pláně v hornině třídy těžitelnosti I skupiny 1 až 3 se zhutněním strojně | m2 | 35.7 |  | 0 |  |  | základní |  | 0 | 0 | 0 | 0 | 0 | 4 | K | 2 |  |  |  | ROZPOCET |  |  |  | 0 | 0 | 0 | 0 | 0 | 1 | 0 | 4 | 1184126619
| PP |  | Úprava pláně vyrovnáním výškových rozdílů strojně v hornině třídy těžitelnosti I, skupiny 1 až 3 se zhutněním | [14 empty] | PP | 2
| Online PSC |  | https://podminky.urs.cz/item/CS_URS_2023_01/181951112 | [14 empty] | Online PSC | 2
| VV |  | délkaxšířka | [14 empty] | VV | 2 | 1 | True | 0 | ROZPOCET
| VV |  | 35,7*1,00 |  | 35.7 | [12 empty] | VV | 2 | 2 | True | 0 | ROZPOCET
| VV |  | Součet |  | 35.7 | [12 empty] | VV | 2 | 4 | True | 1 | ROZPOCET
| D | 2 | Zakládání |  |  |  | 0 |  |  |  |  | 0 |  | 7.3003 |  | 0 | 1 | D | 1 |  |  |  | ROZPOCET | [9 empty] | 0
12 | K | 212751104 | Trativod z drenážních trubek flexibilních PVC-U SN 4 perforace 360° včetně lože otevřený výkop DN 100 pro meliorace | m | 35.7 |  | 0 |  |  | základní |  | 0 | 0.20449 | 7.3003 | 0 | 0 | 4 | K | 2 |  |  |  | ROZPOCET |  |  |  | 0 | 0 | 0 | 0 | 0 | 1 | 0 | 4 | -1609841956
| PP |  | Trativody z drenážních a melioračních trubek pro meliorace, dočasné nebo odlehčovací drenáže se zřízením štěrkového lože pod trubky a s jejich obsypem v otevřeném výkopu trubka flexibilní PVC-U SN 4 celoperforovaná 360° DN 100 | [14 empty] | PP | 2
| Online PSC |  | https://podminky.urs.cz/item/CS_URS_2023_01/212751104 | [14 empty] | Online PSC | 2
| VV |  | Délka přeložky | [14 empty] | VV | 2 | 1 | True | 0 | ROZPOCET
| VV |  | 35,7 |  | 35.7 | [12 empty] | VV | 2 | 2 | True | 0 | ROZPOCET
| VV |  | Součet |  | 35.7 | [12 empty] | VV | 2 | 4 | True | 1 | ROZPOCET
| D | 4 | Vodorovné konstrukce |  |  |  | 0 |  |  |  |  | 0 |  | 0 |  | 0 | 1 | D | 1 |  |  |  | ROZPOCET | [9 empty] | 0
13 | K | 451573111 | Lože pod potrubí otevřený výkop ze štěrkopísku | m3 | 3.57 |  | 0 |  |  | základní |  | 0 | 0 | 0 | 0 | 0 | 4 | K | 2 |  |  |  | ROZPOCET |  |  |  | 0 | 0 | 0 | 0 | 0 | 1 | 0 | 4 | -804414284
| PP |  | Lože pod potrubí, stoky a drobné objekty v otevřeném výkopu z písku a štěrkopísku do 63 mm | [14 empty] | PP | 2
| Online PSC |  | https://podminky.urs.cz/item/CS_URS_2023_01/451573111 | [14 empty] | Online PSC | 2
| P |  | Poznámka k položce: Položka včetně dodávky. Lože ze štěrkopísku fr.0-16, max.zrno 20 mm. | [14 empty] | P | 2
| VV |  | délkaxšířkaxhloubka | [14 empty] | VV | 2 | 1 | True | 0 | ROZPOCET
| VV |  | 35,7*1,00*0,1 |  | 3.57 | [12 empty] | VV | 2 | 2 | True | 0 | ROZPOCET
| VV | LOZE1 | Součet |  | 3.57 | [12 empty] | VV | 2 | 4 | True | 1 | ROZPOCET
| D | 8 | Trubní vedení |  |  |  | 0 |  |  |  |  | 0 |  | 0.42202 |  | 0.185 | 1 | D | 1 |  |  |  | ROZPOCET | [9 empty] | 0
14 | M | 28613534 | potrubí třívrstvé PE100 RC SDR11 160x14,6 dl 12m | m | 35.7 |  | 0 |  |  | základní |  | 0 | 0.00674 | 0.24062 | 0 | 0 | 128 | M | 2 |  |  |  | ROZPOCET |  |  |  | 0 | 0 | 0 | 0 | 0 | 1 | 0 | 128 | 1409876598
| PP |  | potrubí třívrstvé PE100 RC SDR11 160x14,6 dl 12m | [14 empty] | PP | 2
15 | K | 230205126 | Montáž potrubí plastového svařovaného na tupo nebo elektrospojkou dn 160 mm en 14,6 mm | m | 35.7 |  | 0 |  |  | základní |  | 0 | 0 | 0 | 0 | 0 | 64 | K | 2 |  |  |  | ROZPOCET |  |  |  | 0 | 0 | 0 | 0 | 0 | 1 | 0 | 64 | 64479614
| PP |  | Montáž potrubí PE průměru přes 110 mm Ø 160, tl. stěny 14,6 mm | [14 empty] | PP | 2
| Online PSC |  | https://podminky.urs.cz/item/CS_URS_2023_01/230205126 | [14 empty] | Online PSC | 2
| VV |  | Délka přeložky | [14 empty] | VV | 2 | 1 | True | 0 | ROZPOCET
| VV |  | 35,7 |  | 35.7 | [12 empty] | VV | 2 | 2 | True | 0 | ROZPOCET
| VV |  | Součet |  | 35.7 | [12 empty] | VV | 2 | 4 | True | 1 | ROZPOCET
16 | M | 28613546 | potrubí třívrstvé PE100 RC SDR17 280x16,6 dl 12m | m | 6.15 |  | 0 |  |  | základní |  | 0 | 0.01389 | 0.085423 | 0 | 0 | 8 | M | 2 |  |  |  | ROZPOCET |  |  |  | 0 | 0 | 0 | 0 | 0 | 1 | 0 | 4 | 820658612
| PP |  | potrubí třívrstvé PE100 RC SDR17 280x16,6 dl 12m | [14 empty] | PP | 2
17 | K | 230205152_R | Montáž potrubí plastového svařovaného na tupo nebo elektrospojkou dn 280 mm en 15,9 mm | m | 6.15 |  | 0 |  |  | základní |  | 0 | 0 | 0 | 0 | 0 | 64 | K | 2 |  |  |  | ROZPOCET |  |  |  | 0 | 0 | 0 | 0 | 0 | 1 | 0 | 64 | -977923367
| PP |  | Montáž potrubí PE průměru přes 110 mm Ø 280, tl. stěny 15,9 mm | [14 empty] | PP | 2
| Online PSC |  | https://podminky.urs.cz/item/CS_URS_2023_01/230205152_R | [14 empty] | Online PSC | 2
18 | K | 230200120_R | Nasunutí potrubní sekce do ocelové chráničky DN 150 | m | 6.15 |  | 0 |  |  | základní |  | 0 | 0.0050842 | 0.031268 | 0 | 0 | 64 | K | 2 |  |  |  | ROZPOCET |  |  |  | 0 | 0 | 0 | 0 | 0 | 1 | 0 | 64 | 2012261502
| PP |  | Nasunutí potrubní sekce do chráničky jmenovitá světlost nasouvaného potrubí DN 150 | [14 empty] | PP | 2
| Online PSC |  | https://podminky.urs.cz/item/CS_URS_2023_01/230200120_R | [14 empty] | Online PSC | 2
19 | M | 28655200_R | objímka kluzná v. 25mm vnější produktovodní trubky D 157-183mm | kus | 9 |  | 0 |  |  | základní |  | 0 | 8e-05 | 0.00072 | 0 | 0 | 128 | M | 2 |  |  |  | ROZPOCET |  |  |  | 0 | 0 | 0 | 0 | 0 | 1 | 0 | 128 | -1121565619
| PP |  | objímka kluzná v 25mm vnější produktovodní trubky D 157-183mm | [14 empty] | PP | 2
20 | M | 28655120 | manžeta chráničky vč. upínací pásky 160x273mm DN 150x250 | kus | 2 |  | 0 |  |  | základní |  | 0 | 0.00101 | 0.00202 | 0 | 0 | 128 | M | 2 |  |  |  | ROZPOCET |  |  |  | 0 | 0 | 0 | 0 | 0 | 1 | 0 | 128 | -578282626
| PP |  | manžeta chráničky vč. upínací pásky 160x273mm DN 150x250 | [14 empty] | PP | 2
21 | M | 28614845_R | koleno 45° SDR11 PE 100 PN16 D 160mm | kus | 1 |  | 0 |  |  | základní |  | 0 | 0.00246 | 0.00246 | 0 | 0 | 8 | M | 2 |  |  |  | ROZPOCET |  |  |  | 0 | 0 | 0 | 0 | 0 | 1 | 0 | 4 | 1272521583
| PP |  | koleno 45° SDR11 PE 100 PN16 D 160mm | [14 empty] | PP | 2
| VV |  | PE el. koleno 45 st | [14 empty] | VV | 2 | 1 | True | 0 | ROZPOCET
| VV |  | 1 |  | 1 | [12 empty] | VV | 2 | 2 | True | 0 | ROZPOCET
| VV |  | Součet |  | 1 | [12 empty] | VV | 2 | 4 | True | 1 | ROZPOCET
22 | K | 877321110_R | Montáž elektrokolen 22° na vodovodním potrubí z PE trub d 160 | kus | 1 |  | 0 |  |  | základní |  | 0 | 0 | 0 | 0 | 0 | 4 | K | 2 |  |  |  | ROZPOCET |  |  |  | 0 | 0 | 0 | 0 | 0 | 1 | 0 | 4 | 1925402152
| PP |  | Montáž tvarovek na vodovodním plastovém potrubí z polyetylenu PE 100 elektrotvarovek SDR 11/PN16 kolen 22° d 160 | [14 empty] | PP | 2
23 | M | 28615978 | elektrospojka SDR11 PE 100 PN16 D 160mm | kus | 5 |  | 0 |  |  | základní |  | 0 | 0.00082 | 0.0041 | 0 | 0 | 8 | M | 2 |  |  |  | ROZPOCET |  |  |  | 0 | 0 | 0 | 0 | 0 | 1 | 0 | 4 | -427097852
| PP |  | elektrospojka SDR11 PE 100 PN16 D 160mm | [14 empty] | PP | 2
| VV |  | elektrospojka pro koleno | [14 empty] | VV | 2 | 1 | True | 0 | ROZPOCET
| VV |  | 2 |  | 2 | [12 empty] | VV | 2 | 2 | True | 0 | ROZPOCET
| VV |  | elektrospojka pro potrubí | [14 empty] | VV | 2 | 1 | True | 0 | ROZPOCET
| VV |  | 3 |  | 3 | [12 empty] | VV | 2 | 2 | True | 0 | ROZPOCET
| VV |  | Součet |  | 5 | [12 empty] | VV | 2 | 4 | True | 1 | ROZPOCET
24 | K | 877321101 | Montáž elektrospojek na vodovodním potrubí z PE trub d 160 | kus | 5 |  | 0 |  |  | základní |  | 0 | 0 | 0 | 0 | 0 | 4 | K | 2 |  |  |  | ROZPOCET |  |  |  | 0 | 0 | 0 | 0 | 0 | 1 | 0 | 4 | -330047397
| PP |  | Montáž tvarovek na vodovodním plastovém potrubí z polyetylenu PE 100 elektrotvarovek SDR 11/PN16 spojek, oblouků nebo redukcí d 160 | [14 empty] | PP | 2
| Online PSC |  | https://podminky.urs.cz/item/CS_URS_2023_01/877321101 | [14 empty] | Online PSC | 2
| VV |  | montáž elektrospojek pro kolena | [14 empty] | VV | 2 | 1 | True | 0 | ROZPOCET
| VV |  | 2 |  | 2 | [12 empty] | VV | 2 | 2 | True | 0 | ROZPOCET
| VV |  | montáž elektrospojek pro potrubí | [14 empty] | VV | 2 | 1 | True | 0 | ROZPOCET
| VV |  | 3 |  | 3 | [12 empty] | VV | 2 | 2 | True | 0 | ROZPOCET
| VV |  | Součet |  | 5 | [12 empty] | VV | 2 | 4 | True | 1 | ROZPOCET
25 | M | 31951006_R | potrubní spojka jištěná proti posuvu hrdlo-příruba DN 150 | kus | 2 |  | 0 |  |  | základní |  | 0 | 0.014 | 0.028 | 0 | 0 | 8 | M | 2 |  |  |  | ROZPOCET |  |  |  | 0 | 0 | 0 | 0 | 0 | 1 | 0 | 4 | 2091637710
| PP |  | potrubní spojka jištěná proti posuvu hrdlo-příruba DN 150 | [14 empty] | PP | 2
26 | K | 857311131 | Montáž litinových tvarovek jednoosých hrdlových otevřený výkop s integrovaným těsněním DN 150 | kus | 2 |  | 0 |  |  | základní |  | 0 | 0 | 0 | 0 | 0 | 4 | K | 2 |  |  |  | ROZPOCET |  |  |  | 0 | 0 | 0 | 0 | 0 | 1 | 0 | 4 | -1874144026
| PP |  | Montáž litinových tvarovek na potrubí litinovém tlakovém jednoosých na potrubí z trub hrdlových v otevřeném výkopu, kanálu nebo v šachtě s integrovaným těsněním DN 150 | [14 empty] | PP | 2
| Online PSC |  | https://podminky.urs.cz/item/CS_URS_2023_01/857311131 | [14 empty] | Online PSC | 2
27 | K | 871275811 | Bourání stávajícího potrubí z PVC nebo PP DN 150 | m | 37 |  | 0 |  |  | základní |  | 0 | 0 | 0 | 0.005 | 0.185 | 4 | K | 2 |  |  |  | ROZPOCET |  |  |  | 0 | 0 | 0 | 0 | 0 | 1 | 0 | 4 | -1988892013
| PP |  | Bourání stávajícího potrubí z PVC nebo polypropylenu PP v otevřeném výkopu DN do 150 | [14 empty] | PP | 2
| Online PSC |  | https://podminky.urs.cz/item/CS_URS_2023_01/871275811 | [14 empty] | Online PSC | 2
| VV |  | Rušený stávající vodovod dl. 37m | [14 empty] | VV | 2 | 1 | True | 0 | ROZPOCET
| VV |  | 37 |  | 37 | [12 empty] | VV | 2 | 2 | True | 0 | ROZPOCET
| VV |  | Součet |  | 37 | [12 empty] | VV | 2 | 4 | True | 1 | ROZPOCET
28 | K | 899713111 | Orientační tabulky na sloupku betonovém nebo ocelovém | kus | 2 |  | 0 |  |  | základní |  | 0 | 0.000158 | 0.000316 | 0 | 0 | 4 | K | 2 |  |  |  | ROZPOCET |  |  |  | 0 | 0 | 0 | 0 | 0 | 1 | 0 | 4 | 1216042280
| PP |  | Orientační tabulky na vodovodních a kanalizačních řadech na sloupku ocelovém nebo betonovém | [14 empty] | PP | 2
| Online PSC |  | https://podminky.urs.cz/item/CS_URS_2023_01/899713111 | [14 empty] | Online PSC | 2
| P |  | Poznámka k položce: Položka včetně osazení sloupku. | [14 empty] | P | 2
| VV |  | tabulky v lomových bodech | [14 empty] | VV | 2 | 1 | True | 0 | ROZPOCET
| VV |  | 2 |  | 2 | [12 empty] | VV | 2 | 2 | True | 1 | ROZPOCET
29 | M | 4502101772_R | Ocelový plotový poplastovaný AZ sloupek Zn+RAL6005 60x60x1,5 3000 | kus | 2 |  | 0 |  |  | základní |  | 0 | 0.00899 | 0.01798 | 0 | 0 | 8 | M | 2 |  |  |  | ROZPOCET |  |  |  | 0 | 0 | 0 | 0 | 0 | 1 | 0 | 4 | 1322480765
| PP |  | Ocelový sloupek pro orientační tabulku | [14 empty] | PP | 2
| P |  | Poznámka k položce: Dodávka sloupku včetně betonové patky. | [14 empty] | P | 2
30 | K | 899721111 | Signalizační vodič DN do 150 mm na potrubí | m | 35.7 |  | 0 |  |  | základní |  | 0 | 0.00019236 | 0.0068673 | 0 | 0 | 4 | K | 2 |  |  |  | ROZPOCET |  |  |  | 0 | 0 | 0 | 0 | 0 | 1 | 0 | 4 | -720332162
| PP |  | Signalizační vodič na potrubí DN do 150 mm | [14 empty] | PP | 2
| Online PSC |  | https://podminky.urs.cz/item/CS_URS_2023_01/899721111 | [14 empty] | Online PSC | 2
| VV |  | Délka přeložky | [14 empty] | VV | 2 | 1 | True | 0 | ROZPOCET
| VV |  | 35,7 |  | 35.7 | [12 empty] | VV | 2 | 2 | True | 0 | ROZPOCET
| VV |  | Součet |  | 35.7 | [12 empty] | VV | 2 | 4 | True | 1 | ROZPOCET
31 | K | 899722111 | Krytí potrubí z plastů výstražnou fólií z PVC 20 cm | m | 35.7 |  | 0 |  |  | základní |  | 0 | 6.3e-05 | 0.0022491 | 0 | 0 | 4 | K | 2 |  |  |  | ROZPOCET |  |  |  | 0 | 0 | 0 | 0 | 0 | 1 | 0 | 4 | -976216698
| PP |  | Krytí potrubí z plastů výstražnou fólií z PVC šířky 20 cm | [14 empty] | PP | 2
| Online PSC |  | https://podminky.urs.cz/item/CS_URS_2023_01/899722111 | [14 empty] | Online PSC | 2
| VV |  | Délka přeložky | [14 empty] | VV | 2 | 1 | True | 0 | ROZPOCET
| VV |  | 35,7 |  | 35.7 | [12 empty] | VV | 2 | 2 | True | 0 | ROZPOCET
| VV |  | Součet |  | 35.7 | [12 empty] | VV | 2 | 4 | True | 1 | ROZPOCET
32 | M | 286000111_R | folie š. 300mm, bílé barvy | m | 35.7 |  | 0 |  |  | základní |  | 0 | 0 | 0 | 0 | 0 | 8 | M | 2 |  |  |  | ROZPOCET |  |  |  | 0 | 0 | 0 | 0 | 0 | 1 | 0 | 4 | -1389227001
| PP |  | folie š. 300mm, bílé barvy | [14 empty] | PP | 2
| D | 998 | Přesun hmot |  |  |  | 0 |  |  |  |  | 0 |  | 0 |  | 0 | 1 | D | 1 |  |  |  | ROZPOCET | [9 empty] | 0
33 | K | 998273102 | Přesun hmot pro trubní vedení z trub litinových otevřený výkop | t | 37.37 |  | 0 |  |  | základní |  | 0 | 0 | 0 | 0 | 0 | 4 | K | 2 |  |  |  | ROZPOCET |  |  |  | 0 | 0 | 0 | 0 | 0 | 1 | 0 | 4 | -183305345
| PP |  | Přesun hmot pro trubní vedení hloubené z trub litinových pro vodovody nebo kanalizace v otevřeném výkopu dopravní vzdálenost do 15 m | [14 empty] | PP | 2
| Online PSC |  | https://podminky.urs.cz/item/CS_URS_2023_01/998273102 | [14 empty] | Online PSC | 2
| D | PSV | Práce a dodávky PSV |  |  |  | 0 |  |  |  |  | 0 |  | 0 |  | 0 | 2 | D | 0 |  |  |  | ROZPOCET | [9 empty] | 0
| D | 741 | Elektroinstalace - silnoproud |  |  |  | 0 |  |  |  |  | 0 |  | 0 |  | 0 | 2 | D | 1 |  |  |  | ROZPOCET | [9 empty] | 0
34 | K | 741812011 | Zkouška izolační kabelu do 1 kV počtu a průřezu žil do 4x25 mm2 | kus | 1 |  | 0 |  |  | základní |  | 0 | 0 | 0 | 0 | 0 | 16 | K | 2 |  |  |  | ROZPOCET |  |  |  | 0 | 0 | 0 | 0 | 0 | 1 | 0 | 16 | -393040532
| PP |  | Zkoušky vodičů a kabelů izolační kabelu silového do 1 kV, počtu a průřezu žil do 4x 25 mm2 | [14 empty] | PP | 2
| Online PSC |  | https://podminky.urs.cz/item/CS_URS_2023_01/741812011 | [14 empty] | Online PSC | 2
| P |  | Poznámka k položce: Zkouška signalizačního vodiče. | [14 empty] | P | 2
| D | M | Práce a dodávky M |  |  |  | 0 |  |  |  |  | 0 |  | 0.9188 |  | 0 | 3 | D | 0 |  |  |  | ROZPOCET | [9 empty] | 0
| D | 23-M | Montáže potrubí |  |  |  | 0 |  |  |  |  | 0 |  | 0.9188 |  | 0 | 3 | D | 1 |  |  |  | ROZPOCET | [9 empty] | 0
35 | K | 892353122 | Proplach a dezinfekce vodovodního potrubí DN 150 nebo 200 | m | 35.7 |  | 0 |  |  | základní |  | 0 | 1.41e-06 | 5.0337e-05 | 0 | 0 | 4 | K | 2 |  |  |  | ROZPOCET |  |  |  | 0 | 0 | 0 | 0 | 0 | 1 | 0 | 4 | 1576361582
| PP |  | Proplach a dezinfekce vodovodního potrubí DN 150 nebo 200 | [14 empty] | PP | 2
| Online PSC |  | https://podminky.urs.cz/item/CS_URS_2023_01/892353122 | [14 empty] | Online PSC | 2
| VV |  | Délka přeložky | [14 empty] | VV | 2 | 1 | True | 0 | ROZPOCET
| VV |  | 35,7 |  | 35.7 | [12 empty] | VV | 2 | 2 | True | 0 | ROZPOCET
| VV |  | Součet |  | 35.7 | [12 empty] | VV | 2 | 4 | True | 1 | ROZPOCET
36 | K | 892372111 | Zabezpečení konců potrubí DN do 300 při tlakových zkouškách vodou | kus | 2 |  | 0 |  |  | základní |  | 0 | 0.45937 | 0.91875 | 0 | 0 | 4 | K | 2 |  |  |  | ROZPOCET |  |  |  | 0 | 0 | 0 | 0 | 0 | 1 | 0 | 4 | -2058949044
| PP |  | Tlakové zkoušky vodou zabezpečení konců potrubí při tlakových zkouškách DN do 300 | [14 empty] | PP | 2
| Online PSC |  | https://podminky.urs.cz/item/CS_URS_2023_01/892372111 | [14 empty] | Online PSC | 2
37 | K | 230170004 | Tlakové zkoušky těsnosti potrubí - příprava DN přes 125 do 200 | sada | 1 |  | 0 |  |  | základní |  | 0 | 0 | 0 | 0 | 0 | 64 | K | 2 |  |  |  | ROZPOCET |  |  |  | 0 | 0 | 0 | 0 | 0 | 1 | 0 | 64 | -839385465
| PP |  | Příprava pro zkoušku těsnosti potrubí DN přes 125 do 200 | [14 empty] | PP | 2
| Online PSC |  | https://podminky.urs.cz/item/CS_URS_2023_01/230170004 | [14 empty] | Online PSC | 2
38 | K | 230170014 | Tlakové zkoušky těsnosti potrubí - zkouška DN přes 125 do 200 | m | 35.7 |  | 0 |  |  | základní |  | 0 | 0 | 0 | 0 | 0 | 64 | K | 2 |  |  |  | ROZPOCET |  |  |  | 0 | 0 | 0 | 0 | 0 | 1 | 0 | 64 | 1545276872
| PP |  | Zkouška těsnosti potrubí DN přes 125 do 200 | [14 empty] | PP | 2
| Online PSC |  | https://podminky.urs.cz/item/CS_URS_2023_01/230170014 | [14 empty] | Online PSC | 2
| VV |  | Délka přeložky | [14 empty] | VV | 2 | 1 | True | 0 | ROZPOCET
| VV |  | 35,7 |  | 35.7 | [12 empty] | VV | 2 | 2 | True | 0 | ROZPOCET
| VV |  | Součet |  | 35.7 | [12 empty] | VV | 2 | 4 | True | 1 | ROZPOCET

## SO 430 - Veřejné osvětlení
{3b3c6815-8540-4a51-a4e9-b2bedf1be1d7}
2
| KRYCÍ LIST SOUPISU PRACÍ | [7 empty] | v --- níže se nacházejí doplnkové a pomocné údaje k sestavám --- v | [8 empty] | False
Stavba:
Stavební úprava prostoru mezi tř. 17. listopadu a ulicí Nedbalovou v Karviné
Objekt:
SO 430 - Veřejné osvětlení
| KSO: |  |  |  |  | CC-CZ:
| Místo: |  |  |  |  | Datum: | 14. 4. 2022
| Zadavatel: |  |  |  |  | IČ: | 00297534
|  | Statutární město Karviná |  |  |  | DIČ: | CZ00297534
| Uchazeč: |  |  |  |  | IČ: | Vyplň údaj
|  | Vyplň údaj |  |  |  | DIČ: | Vyplň údaj
| Projektant: |  |  |  |  | IČ:
|  | David Dvorský |  |  |  | DIČ:
| Zpracovatel: |  |  |  |  | IČ:
|  | Elektro-projekce s.r.o. |  |  |  | DIČ:
Poznámka:
| Cena bez DPH | [5 empty] | 0
|  |  | Základ daně |  |  | Sazba daně | Výše daně
| DPH | základní | 0 |  |  | 21% | 0
|  | snížená | 0 |  |  | 15% | 0
|  | zákl. přenesená | 0 |  |  | 21% | 0
|  | sníž. přenesená | 0 |  |  | 15% | 0
|  | nulová | 0 |  |  | 0% | 0
| Cena s DPH |  |  | v | CZK |  | 0
REKAPITULACE ČLENĚNÍ SOUPISU PRACÍ
Stavba:
Stavební úprava prostoru mezi tř. 17. listopadu a ulicí Nedbalovou v Karviné
Objekt:
SO 430 - Veřejné osvětlení
Místo: | [5 empty] | Datum: | 14. 4. 2022
Zadavatel: |  |  | Statutární město Karviná |  |  | Projektant: | David Dvorský
Uchazeč: |  |  | Vyplň údaj |  |  | Zpracovatel: | Elektro-projekce s.r.o.
Kód dílu - Popis | [6 empty] | Cena celkem [CZK]
Náklady stavby celkem | [6 empty] | 0 | [11 empty] | -1
| 1 - Zemní práce | [5 empty] | 0
| 998 - Přesun hmot | [5 empty] | 0
| 46-M - Zemní práce při extr.mont.pracích | [5 empty] | 0
| PSV - Práce a dodávky PSV | [5 empty] | 0
| 741 - Elektroinstalace - silnoproud | [5 empty] | 0
| M - Práce a dodávky M | [5 empty] | 0
| 21-M - Elektromontáže | [5 empty] | 0
| OST - Ostatní | [5 empty] | 0
SOUPIS PRACÍ
Stavba:
Stavební úprava prostoru mezi tř. 17. listopadu a ulicí Nedbalovou v Karviné
Objekt:
SO 430 - Veřejné osvětlení
Místo: | [5 empty] | Datum: | 14. 4. 2022
Zadavatel: |  |  | Statutární město Karviná |  |  | Projektant: | David Dvorský
Uchazeč: |  |  | Vyplň údaj |  |  | Zpracovatel: | Elektro-projekce s.r.o.
PČ | Typ | Kód | Popis | MJ | Množství | J.cena [CZK] | Cena celkem [CZK] | Cenová soustava |  | DPH | J. Nh [h] | Nh celkem [h] | J. hmotnost [t] | Hmotnost celkem [t] | J. suť [t] | Suť Celkem [t]
Náklady soupisu celkem | [6 empty] | 0 |  |  |  |  | 0 |  | 2.9339 |  | 12.1 |  | D | -1 | [7 empty] | 0
| D | 1 | Zemní práce |  |  |  | 0 |  |  |  |  | 0 |  | 1.0554 |  | 12.1 | 1 | D | 0 | ROZPOCET | [6 empty] | 0
1 | K | 167111101 | Nakládání výkopku z hornin třídy těžitelnosti I skupiny 1 až 3 ručně | m3 | 43.54 |  | 0 |  |  | základní |  | 0 | 0 | 0 | 0 | 0 | 4 | K | 1 | ROZPOCET | 0 | 0 | 0 | 0 | 0 | 1 | 0 | 4 | -1935785446
| PP |  | Nakládání, skládání a překládání neulehlého výkopku nebo sypaniny ručně nakládání, z hornin třídy těžitelnosti I, skupiny 1 až 3 | [14 empty] | PP | 1
| Online PSC |  | https://podminky.urs.cz/item/CS_URS_2023_01/167111101 | [14 empty] | Online PSC | 1
4 | K | 171201221-R1 | Poplatek za uložení na skládce (skládkovné) sypaniny | t | 69.66 |  | 0 |  |  | základní |  | 0 | 0 | 0 | 0 | 0 | 4 | K | 1 | ROZPOCET | 0 | 0 | 0 | 0 | 0 | 1 | 0 | 4 | -1518714850
| PP |  | Poplatek za uložení na skládce (skládkovné) sypaniny | [14 empty] | PP | 1
| P |  | Poznámka k položce: -Uložení sypaniny poplatek za uložení sypaniny na skládce ( skládkovné ) | [14 empty] | P | 1
5 | K | 171201221-R2 | Poplatek za uložení na skládce (skládkovné) stavebního betonového odpadu | t | 9.9 |  | 0 |  |  | základní |  | 0 | 0 | 0 | 0 | 0 | 4 | K | 1 | ROZPOCET | 0 | 0 | 0 | 0 | 0 | 1 | 0 | 4 | -1846099524
| PP |  | Poplatek za uložení na skládce (skládkovné) stavebního betonového odpadu | [14 empty] | PP | 1
| P |  | Poznámka k položce: -Uložení stavebního betonového odpadu poplatek za uložení na skládce ( skládkovné ) | [14 empty] | P | 1
6 | K | 171201221-R3 | Poplatek za uložení na skládce (skládkovné) stavebního železobetonového odpadu | t | 1 |  | 0 |  |  | základní |  | 0 | 0 | 0 | 0 | 0 | 4 | K | 1 | ROZPOCET | 0 | 0 | 0 | 0 | 0 | 1 | 0 | 4 | -1066154452
| PP |  | Poplatek za uložení na skládce (skládkovné) stavebního železobetonového odpadu | [14 empty] | PP | 1
| P |  | Poznámka k položce: -Uložení stavebního železobetonového odpadu poplatek za uložení na skládce ( skládkovné ) | [14 empty] | P | 1
7 | K | 171201221-R4 | Poplatek za uložení na skládce (skládkovné) směsný odpad | t | 0.5 |  | 0 |  |  | základní |  | 0 | 0 | 0 | 0 | 0 | 4 | K | 1 | ROZPOCET | 0 | 0 | 0 | 0 | 0 | 1 | 0 | 4 | -293604356
| PP |  | Poplatek za uložení na skládce (skládkovné) směsný odpad | [14 empty] | PP | 1
| P |  | Poznámka k položce: -Poplatek za uložení stavebního směsného odpadu na skládce (skládkovné) | [14 empty] | P | 1
8 | K | 171201221-R5 | Poplatek za uložení na skládce (skládkovné) z plastických hmot | t | 0.5 |  | 0 |  |  | základní |  | 0 | 0 | 0 | 0 | 0 | 4 | K | 1 | ROZPOCET | 0 | 0 | 0 | 0 | 0 | 1 | 0 | 4 | 1242248188
| PP |  | Poplatek za uložení na skládce (skládkovné) z plastických hmot | [14 empty] | PP | 1
| P |  | Poznámka k položce: -Poplatek za uložení stavebního odpadu z plastických hmot na skládce (skládkovné) | [14 empty] | P | 1
2 | K | 171251201 | Uložení sypaniny na skládky nebo meziskládky | m3 | 43.54 |  | 0 |  |  | základní |  | 0 | 0 | 0 | 0 | 0 | 4 | K | 1 | ROZPOCET | 0 | 0 | 0 | 0 | 0 | 1 | 0 | 4 | -46085130
| PP |  | Uložení sypaniny na skládky nebo meziskládky bez hutnění s upravením uložené sypaniny do předepsaného tvaru | [14 empty] | PP | 1
| Online PSC |  | https://podminky.urs.cz/item/CS_URS_2023_01/171251201 | [14 empty] | Online PSC | 1
9 | K | 181911101-R | Konečná úprava terénu ve volném terénu urovnání, osetí, příp. vrácení drnů, zahrnuje i dočasnou úpravu před zbudováním finálních zpevněných ploch. | m2 | 251 |  | 0 |  |  | základní |  | 0 | 0 | 0 | 0 | 0 | 4 | K | 1 | ROZPOCET | 0 | 0 | 0 | 0 | 0 | 1 | 0 | 4 | 146995060
| PP |  | Konečná úprava terénu ve volném terénu urovnání, osetí, příp. vrácení drnů, zahrnuje i dočasnou úpravu před zbudováním finálních zpevněných ploch. | [14 empty] | PP | 1
| Online PSC |  | https://podminky.urs.cz/item/CS_URS_2023_01/181911101-R | [14 empty] | Online PSC | 1
| P |  | Poznámka k položce: urovnání, osetí, příp. vrácení drnů, zahrnuje i dočasnou úpravu před zbudováním finálních zpevněných ploch. | [14 empty] | P | 1
10 | K | 460131113-R | Hloubení nezapažených jam pro stožáry jednoduché délky do 7 m ručně v hornině tř 3-4 | kus | 7 |  | 0 |  |  | základní |  | 0 | 0 | 0 | 0 | 0 | 64 | K | 1 | ROZPOCET | 0 | 0 | 0 | 0 | 0 | 1 | 0 | 64 | -10045235
| PP |  | Hloubení nezapažených jam pro stožáry jednoduché délky do 7 m ručně v hornině tř 3-4 | [14 empty] | PP | 1
11 | K | 460131113-R2 | Hloubení nezapažených jam pro stožáry jednoduché délky do 6 m ručně v hornině tř 3-4 | kus | 1 |  | 0 |  |  | základní |  | 0 | 0 | 0 | 0 | 0 | 64 | K | 1 | ROZPOCET | 0 | 0 | 0 | 0 | 0 | 1 | 0 | 64 | 1297818211
| PP |  | Hloubení nezapažených jam pro stožáry jednoduché délky do 6 m ručně v hornině tř 3-4 | [14 empty] | PP | 1
12 | K | X02 | Příslušenství pouzdrového základu VO, základ pro sloup BM7 viz situace a TZ vetknutý stožár | kus | 7 |  | 0 |  |  | základní |  | 0 | 0 | 0 | 0 | 0 | 4 | K | 1 | ROZPOCET | 0 | 0 | 0 | 0 | 0 | 1 | 0 | 4 | 1366886425
| PP |  | Příslušenství pouzdrového základu VO, základ pro sloup BM7 viz situace a TZ vetknutý stožár | [14 empty] | PP | 1
13 | K | X03 | Příslušenství pouzdrového základu VO, základ pro sloup BM6 viz situace a TZ vetknutý stožár | kus | 1 |  | 0 |  |  | základní |  | 0 | 0 | 0 | 0 | 0 | 4 | K | 1 | ROZPOCET | 0 | 0 | 0 | 0 | 0 | 1 | 0 | 4 | 511492987
| PP |  | Příslušenství pouzdrového základu VO, základ pro sloup BM6 viz situace a TZ vetknutý stožár | [14 empty] | PP | 1
14 | K | Z01 | Obnova betonové patky sadového stožáru po zatažení kabelů VO | kus | 2 |  | 0 |  |  | základní |  | 0 | 0 | 0 | 0 | 0 | 4 | K | 1 | ROZPOCET | 0 | 0 | 0 | 0 | 0 | 1 | 0 | 4 | 1236451736
| PP |  | Obnova betonové patky sadového stožáru po zatažení kabelů VO | [14 empty] | PP | 1
15 | K | Z03 | Odstranění a obnova živičného povrchu včetně konstrukčních vrstev(chodník) | m2 | 1.4 |  | 0 |  |  | základní |  | 0 | 0 | 0 | 0 | 0 | 4 | K | 1 | ROZPOCET | 0 | 0 | 0 | 0 | 0 | 1 | 0 | 4 | 1770459612
| PP |  | Odstranění a obnova živičného povrchu včetně konstrukčních vrstev(chodník). Položka obsahuje: -odstranění obrubníků,zřízení obrubníků, odstranění živičného povrchu, zřízení živičného povrchu včetně kontrukčních vrstev. Položka neobsahuje opravy povrchu v trase které jsou řešeny v rámci jiných SO stejné stavby -nutná koordinace stavebních prací! Odstranění a obnova živičného povrchu včetně konstrukčních vrstev je včetně ceny za řezání asfaltového krytu a ceny za nakládání se stavbením odpadem. | [14 empty] | PP | 1
| D | 998 | Přesun hmot |  |  |  | 0 |  |  |  |  | 0 |  | 1.0554 |  | 12.1 | 1 | D | 1 | ROZPOCET | [6 empty] | 0
16 | K | 998011001-R | Odvoz suti na skládku a vybouraných hmot nebo meziskládku do 1 km se složením | t | 81.56 |  | 0 |  |  | základní |  | 0 | 0 | 0 | 0 | 0 | 4 | K | 2 | ROZPOCET | 0 | 0 | 0 | 0 | 0 | 1 | 0 | 4 | -1549025649
| PP |  | Odvoz suti na skládku a vybouraných hmot nebo meziskládku do 1 km se složením | [14 empty] | PP | 2
17 | K | 998011019-R | Příplatek k odvozu suti a vybouraných hmot na skládku ZKD 1 km přes 1 km do 20 km | t | 934.64 |  | 0 |  |  | základní |  | 0 | 0 | 0 | 0 | 0 | 4 | K | 2 | ROZPOCET | 0 | 0 | 0 | 0 | 0 | 1 | 0 | 4 | -2103139818
| PP |  | Příplatek k odvozu suti a vybouraných hmot na skládku ZKD 1 km přes 1 km do 20 km | [14 empty] | PP | 2
| D | 46-M | Zemní práce při extr.mont.pracích |  |  |  | 0 |  |  |  |  | 0 |  | 1.0554 |  | 12.1 | 3 | D | 2 | ROZPOCET | [6 empty] | 0
38 | K | 460161172 | Hloubení kabelových rýh ručně š 35 cm hl 80 cm v hornině tř I skupiny 3 | m | 150.6 |  | 0 |  |  | základní |  | 0 | 0 | 0 | 0 | 0 | 4 | K | 3 | ROZPOCET | 0 | 0 | 0 | 0 | 0 | 1 | 0 | 4 | -722225594
| PP |  | Hloubení zapažených i nezapažených kabelových rýh ručně včetně urovnání dna s přemístěním výkopku do vzdálenosti 3 m od okraje jámy nebo s naložením na dopravní prostředek šířky 35 cm hloubky 80 cm v hornině třídy těžitelnosti I skupiny 3 | [14 empty] | PP | 3
| Online PSC |  | https://podminky.urs.cz/item/CS_URS_2023_01/460161172 | [14 empty] | Online PSC | 3
39 | K | 460161173 | Hloubení kabelových rýh ručně š 35 cm hl 80 cm v hornině tř II skupiny 4 | m | 100.4 |  | 0 |  |  | základní |  | 0 | 0 | 0 | 0 | 0 | 4 | K | 3 | ROZPOCET | 0 | 0 | 0 | 0 | 0 | 1 | 0 | 4 | -1926399224
| PP |  | Hloubení zapažených i nezapažených kabelových rýh ručně včetně urovnání dna s přemístěním výkopku do vzdálenosti 3 m od okraje jámy nebo s naložením na dopravní prostředek šířky 35 cm hloubky 80 cm v hornině třídy těžitelnosti II skupiny 4 | [14 empty] | PP | 3
| Online PSC |  | https://podminky.urs.cz/item/CS_URS_2023_01/460161173 | [14 empty] | Online PSC | 3
40 | K | 460161312 | Hloubení kabelových rýh ručně š 50 cm hl 120 cm v hornině tř I skupiny 3 | m | 25.2 |  | 0 |  |  | základní |  | 0 | 0 | 0 | 0 | 0 | 4 | K | 3 | ROZPOCET | 0 | 0 | 0 | 0 | 0 | 1 | 0 | 4 | 1620986059
| PP |  | Hloubení zapažených i nezapažených kabelových rýh ručně včetně urovnání dna s přemístěním výkopku do vzdálenosti 3 m od okraje jámy nebo s naložením na dopravní prostředek šířky 50 cm hloubky 120 cm v hornině třídy těžitelnosti I skupiny 3 | [14 empty] | PP | 3
| Online PSC |  | https://podminky.urs.cz/item/CS_URS_2023_01/460161312 | [14 empty] | Online PSC | 3
41 | K | 460161313 | Hloubení kabelových rýh ručně š 50 cm hl 120 cm v hornině tř II skupiny 4 | m | 16.8 |  | 0 |  |  | základní |  | 0 | 0 | 0 | 0 | 0 | 4 | K | 3 | ROZPOCET | 0 | 0 | 0 | 0 | 0 | 1 | 0 | 4 | -975809875
| PP |  | Hloubení zapažených i nezapažených kabelových rýh ručně včetně urovnání dna s přemístěním výkopku do vzdálenosti 3 m od okraje jámy nebo s naložením na dopravní prostředek šířky 50 cm hloubky 120 cm v hornině třídy těžitelnosti II skupiny 4 | [14 empty] | PP | 3
| Online PSC |  | https://podminky.urs.cz/item/CS_URS_2023_01/460161313 | [14 empty] | Online PSC | 3
42 | K | 460431152 | Zásyp kabelových rýh ručně se zhutněním š 35 cm hl 50 cm z horniny tř I skupiny 3 | m | 150.6 |  | 0 |  |  | základní |  | 0 | 0 | 0 | 0 | 0 | 4 | K | 3 | ROZPOCET | 0 | 0 | 0 | 0 | 0 | 1 | 0 | 4 | 61409927
| PP |  | Zásyp kabelových rýh ručně s přemístění sypaniny ze vzdálenosti do 10 m, s uložením výkopku ve vrstvách včetně zhutnění a úpravy povrchu šířky 35 cm hloubky 50 cm z hornině třídy těžitelnosti I skupiny 3 | [14 empty] | PP | 3
| Online PSC |  | https://podminky.urs.cz/item/CS_URS_2023_01/460431152 | [14 empty] | Online PSC | 3
43 | K | 460431153 | Zásyp kabelových rýh ručně se zhutněním š 35 cm hl 50 cm z horniny tř II skupiny 4 | m | 100.4 |  | 0 |  |  | základní |  | 0 | 0 | 0 | 0 | 0 | 4 | K | 3 | ROZPOCET | 0 | 0 | 0 | 0 | 0 | 1 | 0 | 4 | 833282437
| PP |  | Zásyp kabelových rýh ručně s přemístění sypaniny ze vzdálenosti do 10 m, s uložením výkopku ve vrstvách včetně zhutnění a úpravy povrchu šířky 35 cm hloubky 50 cm z horniny třídy těžitelnosti II skupiny 4 | [14 empty] | PP | 3
| Online PSC |  | https://podminky.urs.cz/item/CS_URS_2023_01/460431153 | [14 empty] | Online PSC | 3
46 | K | 460431292 | Zásyp kabelových rýh ručně se zhutněním š 50 cm hl 90 cm z horniny tř I skupiny 3 | m | 25.2 |  | 0 |  |  | základní |  | 0 | 0 | 0 | 0 | 0 | 4 | K | 3 | ROZPOCET | 0 | 0 | 0 | 0 | 0 | 1 | 0 | 4 | -2136376000
| PP |  | Zásyp kabelových rýh ručně s přemístění sypaniny ze vzdálenosti do 10 m, s uložením výkopku ve vrstvách včetně zhutnění a úpravy povrchu šířky 50 cm hloubky 90 cm z horniny třídy těžitelnosti I skupiny 3 | [14 empty] | PP | 3
| Online PSC |  | https://podminky.urs.cz/item/CS_URS_2023_01/460431292 | [14 empty] | Online PSC | 3
47 | K | 460431293 | Zásyp kabelových rýh ručně se zhutněním š 50 cm hl 90 cm z horniny tř II skupiny 4 | m | 16.8 |  | 0 |  |  | základní |  | 0 | 0 | 0 | 0 | 0 | 4 | K | 3 | ROZPOCET | 0 | 0 | 0 | 0 | 0 | 1 | 0 | 4 | 422181195
| PP |  | Zásyp kabelových rýh ručně s přemístění sypaniny ze vzdálenosti do 10 m, s uložením výkopku ve vrstvách včetně zhutnění a úpravy povrchu šířky 50 cm hloubky 90 cm z horniny třídy těžitelnosti II skupiny 4 | [14 empty] | PP | 3
| Online PSC |  | https://podminky.urs.cz/item/CS_URS_2023_01/460431293 | [14 empty] | Online PSC | 3
48 | K | 460641122 | Základové konstrukce při elektromontážích ze ŽB tř. C 12/15 bez zvláštních nároků na prostředí | m3 | 8.4 |  | 0 |  |  | základní |  | 0 | 0 | 0 | 0 | 0 | 64 | K | 3 | ROZPOCET | 0 | 0 | 0 | 0 | 0 | 1 | 0 | 64 | -1760941854
| PP |  | Základové konstrukce základ bez bednění do rostlé zeminy z monolitického železobetonu bez výztuže bez zvláštních nároků na prostředí tř. C 12/15 | [14 empty] | PP | 3
| Online PSC |  | https://podminky.urs.cz/item/CS_URS_2023_01/460641122 | [14 empty] | Online PSC | 3
49 | K | 460641126 | Základové konstrukce při elektromontážích ze ŽB tř. C 30/37 bez zvláštních nároků na prostředí | m3 | 4.16 |  | 0 |  |  | základní |  | 0 | 0 | 0 | 0 | 0 | 64 | K | 3 | ROZPOCET | 0 | 0 | 0 | 0 | 0 | 1 | 0 | 64 | 182669651
| PP |  | Základové konstrukce základ bez bednění do rostlé zeminy z monolitického železobetonu bez výztuže bez zvláštních nároků na prostředí tř. C 30/37 | [14 empty] | PP | 3
| Online PSC |  | https://podminky.urs.cz/item/CS_URS_2023_01/460641126 | [14 empty] | Online PSC | 3
50 | K | 460641221 | Výztuž základových konstrukcí při elektromontážích svařovanými sítěmi Kari | t | 0.8 |  | 0 |  |  | základní |  | 0 | 1.0628 | 0.85022 | 0 | 0 | 64 | K | 3 | ROZPOCET | 0 | 0 | 0 | 0 | 0 | 1 | 0 | 64 | -1048057813
| PP |  | Základové konstrukce výztuž ze svařovaných sítí z drátů typu KARI | [14 empty] | PP | 3
| Online PSC |  | https://podminky.urs.cz/item/CS_URS_2023_01/460641221 | [14 empty] | Online PSC | 3
51 | K | 460661512 | Kabelové lože z písku pro kabely nn kryté plastovou fólií š lože přes 25 do 50 cm | m | 251 |  | 0 |  |  | základní |  | 0 | 0 | 0 | 0 | 0 | 64 | K | 3 | ROZPOCET | 0 | 0 | 0 | 0 | 0 | 1 | 0 | 64 | -219089860
| PP |  | Kabelové lože z písku včetně podsypu, zhutnění a urovnání povrchu pro kabely nn zakryté plastovou fólií, šířky přes 25 do 50 cm | [14 empty] | PP | 3
| Online PSC |  | https://podminky.urs.cz/item/CS_URS_2023_01/460661512 | [14 empty] | Online PSC | 3
52 | K | 460791114 | Montáž trubek ochranných plastových uložených volně do rýhy tuhých D přes 90 do 110 mm | m | 84 |  | 0 |  |  | základní |  | 0 | 0 | 0 | 0 | 0 | 64 | K | 3 | ROZPOCET | 0 | 0 | 0 | 0 | 0 | 1 | 0 | 64 | 2134989642
| PP |  | Montáž trubek ochranných uložených volně do rýhy plastových tuhých, vnitřního průměru přes 90 do 110 mm | [14 empty] | PP | 3
| Online PSC |  | https://podminky.urs.cz/item/CS_URS_2023_01/460791114 | [14 empty] | Online PSC | 3
53 | M | 34571365 | trubka elektroinstalační HDPE tuhá dvouplášťová korugovaná D 94/110mm | m | 88 |  | 0 |  |  | základní |  | 0 | 0.00069 | 0.06072 | 0 | 0 | 256 | M | 3 | ROZPOCET | 0 | 0 | 0 | 0 | 0 | 1 | 0 | 64 | 1302982806
| PP |  | trubka elektroinstalační HDPE tuhá dvouplášťová korugovaná D 94/110mm | [14 empty] | PP | 3
54 | K | 460791213 | Montáž trubek ochranných plastových uložených volně do rýhy ohebných přes 50 do 90 mm | m | 320 |  | 0 |  |  | základní |  | 0 | 0 | 0 | 0 | 0 | 64 | K | 3 | ROZPOCET | 0 | 0 | 0 | 0 | 0 | 1 | 0 | 64 | 2079248521
| PP |  | Montáž trubek ochranných uložených volně do rýhy plastových ohebných, vnitřního průměru přes 50 do 90 mm | [14 empty] | PP | 3
| Online PSC |  | https://podminky.urs.cz/item/CS_URS_2023_01/460791213 | [14 empty] | Online PSC | 3
55 | M | 34571353 | trubka elektroinstalační ohebná dvouplášťová korugovaná (chránička) D 61/75mm, HDPE+LDPE | m | 336 |  | 0 |  |  | základní |  | 0 | 0.00043 | 0.14448 | 0 | 0 | 256 | M | 3 | ROZPOCET | 0 | 0 | 0 | 0 | 0 | 1 | 0 | 64 | 1130205930
| PP |  | trubka elektroinstalační ohebná dvouplášťová korugovaná (chránička) D 61/75mm, HDPE+LDPE | [14 empty] | PP | 3
56 | K | 468051121 | Bourání základu betonového při elektromontážích | m3 | 5.5 |  | 0 |  |  | základní |  | 0 | 0 | 0 | 2.2 | 12.1 | 64 | K | 3 | ROZPOCET | 0 | 0 | 0 | 0 | 0 | 1 | 0 | 64 | -1891465946
| PP |  | Bourání základu betonového | [14 empty] | PP | 3
| Online PSC |  | https://podminky.urs.cz/item/CS_URS_2023_01/468051121 | [14 empty] | Online PSC | 3
| D | PSV | Práce a dodávky PSV |  |  |  | 0 |  |  |  |  | 0 |  | 0.3649 |  | 0 | 2 | D | 0 | ROZPOCET | [6 empty] | 0
| D | 741 | Elektroinstalace - silnoproud |  |  |  | 0 |  |  |  |  | 0 |  | 0.3649 |  | 0 | 2 | D | 1 | ROZPOCET | [6 empty] | 0
57 | K | 210220301 | Montáž svorek hromosvodných se 2 šrouby | kus | 59 |  | 0 |  |  | základní |  | 0 | 0 | 0 | 0 | 0 | 4 | K | 2 | ROZPOCET | 0 | 0 | 0 | 0 | 0 | 1 | 0 | 4 | -502773576
| PP |  | Montáž hromosvodného vedení svorek se 2 šrouby | [14 empty] | PP | 2
| Online PSC |  | https://podminky.urs.cz/item/CS_URS_2023_01/210220301 | [14 empty] | Online PSC | 2
58 | M | 35441996 | svorka odbočovací a spojovací pro spojování kruhových a páskových vodičů, FeZn | kus | 49 |  | 0 |  |  | základní |  | 0 | 0.0007 | 0.0343 | 0 | 0 | 8 | M | 2 | ROZPOCET | 0 | 0 | 0 | 0 | 0 | 1 | 0 | 4 | -2080740661
| PP |  | svorka odbočovací a spojovací pro spojování kruhových a páskových vodičů, FeZn | [14 empty] | PP | 2
59 | M | 35441895 | svorka připojovací k připojení kovových částí | kus | 10 |  | 0 |  |  | základní |  | 0 | 0.00016 | 0.0016 | 0 | 0 | 8 | M | 2 | ROZPOCET | 0 | 0 | 0 | 0 | 0 | 1 | 0 | 4 | -1038809843
| PP |  | svorka připojovací k připojení kovových částí | [14 empty] | PP | 2
3 | K | 741128002 | Ostatní práce při montáži vodičů a kabelů - označení dalším štítkem | kus | 21 |  | 0 |  |  | základní |  | 0 | 0 | 0 | 0 | 0 | 4 | K | 2 | ROZPOCET | 0 | 0 | 0 | 0 | 0 | 1 | 0 | 4 | -1544467330
| PP |  | Ostatní práce při montáži vodičů a kabelů úpravy vodičů a kabelů označování dalším štítkem | [14 empty] | PP | 2
| Online PSC |  | https://podminky.urs.cz/item/CS_URS_2023_01/741128002 | [14 empty] | Online PSC | 2
60 | K | 741410071 | Montáž pospojování ochranné konstrukce ostatní vodičem do 16 mm2 uloženým volně nebo pod omítku | m | 313 |  | 0 |  |  | základní |  | 0 | 0 | 0 | 0 | 0 | 4 | K | 2 | ROZPOCET | 0 | 0 | 0 | 0 | 0 | 1 | 0 | 4 | -1688621844
| PP |  | Montáž uzemňovacího vedení s upevněním, propojením a připojením pomocí svorek doplňků ostatních konstrukcí vodičem průřezu do 16 mm2, uloženým volně nebo pod omítkou | [14 empty] | PP | 2
| Online PSC |  | https://podminky.urs.cz/item/CS_URS_2023_01/741410071 | [14 empty] | Online PSC | 2
61 | M | 35441073 | drát D 10mm FeZn | kg | 21 |  | 0 |  |  | základní |  | 0 | 0.001 | 0.021 | 0 | 0 | 8 | M | 2 | ROZPOCET | 0 | 0 | 0 | 0 | 0 | 1 | 0 | 4 | 522664833
| PP |  | drát D 10mm FeZn | [14 empty] | PP | 2
62 | M | 35442062 | pás zemnící 30x4mm FeZn | kg | 308 |  | 0 |  |  | základní |  | 0 | 0.001 | 0.308 | 0 | 0 | 8 | M | 2 | ROZPOCET | 0 | 0 | 0 | 0 | 0 | 1 | 0 | 4 | -54237769
| PP |  | pás zemnící 30x4mm FeZn | [14 empty] | PP | 2
18 | K | X01a | Utěsnění chrániček, zemních prostupů. | ks | 16 |  | 0 |  |  | základní |  | 0 | 0 | 0 | 0 | 0 | 16 | K | 2 | ROZPOCET | 0 | 0 | 0 | 0 | 0 | 1 | 0 | 16 | 522709931
| PP |  | Kompletní utěsnění chrániček, zemních prostupů. Utěsnění chrániček a prostupů proti vnikání nečistot a vody, vodotěsnou těsnící hmotou, | [14 empty] | PP | 2
| P |  | Poznámka k položce: Zatěsnění prostupů konstrukcí stavební Zatěsnění prostupu chrániček | [14 empty] | P | 2
| D | M | Práce a dodávky M |  |  |  | 0 |  |  |  |  | 0 |  | 1.5136 |  | 0 | 3 | D | 0 | ROZPOCET | [6 empty] | 0
| D | 21-M | Elektromontáže |  |  |  | 0 |  |  |  |  | 0 |  | 1.5136 |  | 0 | 3 | D | 1 | ROZPOCET | [6 empty] | 0
63 | K | 210040011 | Montáž sloupů nn ocelových trubkových jednoduchých do 12 m | kus | 7 |  | 0 |  |  | základní |  | 0 | 0 | 0 | 0 | 0 | 64 | K | 2 | ROZPOCET | 0 | 0 | 0 | 0 | 0 | 1 | 0 | 64 | -969035936
| PP |  | Montáž sloupů a stožárů venkovního vedení nn bez výstroje ocelových trubkových včetně rozvozu, vztyčení, očíslování, složení do 12 m jednoduchých | [14 empty] | PP | 2
| Online PSC |  | https://podminky.urs.cz/item/CS_URS_2023_01/210040011 | [14 empty] | Online PSC | 2
19 | M | 31674109-R1 | Stožár osvětlovací silniční 7m 159/114/89 žárový zinek | kus | 7 |  | 0 |  |  | základní |  | 0 | 0.127 | 0.889 | 0 | 0 | 256 | M | 2 | ROZPOCET | 0 | 0 | 0 | 0 | 0 | 1 | 0 | 64 | -160408159
| PP |  | Stožár osvětlovací silniční 7m 159/114/89 žárový zinek | [14 empty] | PP | 2
| P |  | Poznámka k položce: viz. vzorové řezy a detaily | [14 empty] | P | 2
64 | K | 218040011 | Demontáž sloupů nn ocelových trubkových jednoduchých do 12 m | kus | 5 |  | 0 |  |  | základní |  | 0 | 0 | 0 | 0 | 0 | 64 | K | 2 | ROZPOCET | 0 | 0 | 0 | 0 | 0 | 1 | 0 | 64 | 1455350194
| PP |  | Demontáž sloupů a stožárů venkovního vedení nn bez výstroje ocelových včetně oddělení stožáru od základu, položení a rozebrání dříku na jednotlivé díly, uříznutí základového dílu, manipulace dílů na staveništi a naložení, bez bourání betonového základu trubkových jednoduchých do 12 m | [14 empty] | PP | 2
| Online PSC |  | https://podminky.urs.cz/item/CS_URS_2023_01/218040011 | [14 empty] | Online PSC | 2
20 | M | 31674109-R2 | Stožár osvětlovací sadový 6m žárový zinek | kus | 1 |  | 0 |  |  | základní |  | 0 | 0.127 | 0.127 | 0 | 0 | 256 | M | 2 | ROZPOCET | 0 | 0 | 0 | 0 | 0 | 1 | 0 | 64 | 653215701
| PP |  | Stožár osvětlovací sadový 6m žárový zinek | [14 empty] | PP | 2
| P |  | Poznámka k položce: viz. vzorové řezy a detaily | [14 empty] | P | 2
68 | K | 210040011-R | Montáž sloupů nn ocelových trubkových jednoduchých do 6 m | kus | 1 |  | 0 |  |  | základní |  | 0 | 0 | 0 | 0 | 0 | 64 | K | 2 | ROZPOCET | 0 | 0 | 0 | 0 | 0 | 1 | 0 | 64 | -1537279248
| PP |  | Montáž sloupů a stožárů venkovního vedení nn bez výstroje ocelových trubkových včetně rozvozu, vztyčení, očíslování, složení do 12 m jednoduchých | [14 empty] | PP | 2
| Online PSC |  | https://podminky.urs.cz/item/CS_URS_2023_01/210040011-R | [14 empty] | Online PSC | 2
21 | K | 210050841 | Číslování sloupu barvou | kus | 8 |  | 0 |  |  | základní |  | 0 | 0 | 0 | 0 | 0 | 64 | K | 2 | ROZPOCET | 0 | 0 | 0 | 0 | 0 | 1 | 0 | 64 | -256543209
| PP |  | Ostatní práce na vzdušném vedení číslování sloupů barvou | [14 empty] | PP | 2
| Online PSC |  | https://podminky.urs.cz/item/CS_URS_2023_01/210050841 | [14 empty] | Online PSC | 2
22 | M | 24622000- R | Barva ve spreji odstín černý | kus | 1 |  | 0 |  |  | základní |  | 0 | 0.001 | 0.001 | 0 | 0 | 128 | M | 2 | ROZPOCET | 0 | 0 | 0 | 0 | 0 | 1 | 0 | 128 | -1319461263
| PP |  | hmota nátěrová syntetická vrchní (email) odstín černý | [14 empty] | PP | 2
77 | K | 210101229 | Propojení kabelů celoplastových spojkou do 1 kV venkovní páskovou SPE 1 až 5 žíly do 4x16 až 50 mm2 | kus | 3 |  | 0 |  |  | základní |  | 0 | 0 | 0 | 0 | 0 | 4 | K | 2 | ROZPOCET | 0 | 0 | 0 | 0 | 0 | 1 | 0 | 4 | 619023688
| PP |  | Propojení kabelů nebo vodičů spojkou do 1 kV venkovní páskou kabelů nebo vodičů celoplastových, počtu a průřezu žil do 4 x 16 až 50 mm2 | [14 empty] | PP | 2
| Online PSC |  | https://podminky.urs.cz/item/CS_URS_2023_01/210101229 | [14 empty] | Online PSC | 2
78 | M | 35436023 | spojka kabelová smršťovaná přímé do 1kV 91ah-22s 4x16-50mm | kus | 3 |  | 0 |  |  | základní |  | 0 | 0.0081 | 0.0243 | 0 | 0 | 8 | M | 2 | ROZPOCET | 0 | 0 | 0 | 0 | 0 | 1 | 0 | 4 | 465740882
| PP |  | spojka kabelová smršťovaná přímé do 1kV 91ah-22s 4x16-50mm | [14 empty] | PP | 2
69 | K | 210203901 | Montáž svítidel LED se zapojením vodičů průmyslových nebo venkovních na výložník nebo dřík | kus | 12 |  | 0 |  |  | základní |  | 0 | 0 | 0 | 0 | 0 | 64 | K | 2 | ROZPOCET | 0 | 0 | 0 | 0 | 0 | 1 | 0 | 64 | 1214991663
| PP |  | Montáž svítidel LED se zapojením vodičů průmyslových nebo venkovních na výložník nebo dřík | [14 empty] | PP | 2
| Online PSC |  | https://podminky.urs.cz/item/CS_URS_2023_01/210203901 | [14 empty] | Online PSC | 2
23 | M | 34774010-R1 | svítidlo LED do 25W VARIANTA A - instalace zavěsná výška 7m | kus | 3 |  | 0 |  |  | základní |  | 0 | 0.0086 | 0.0258 | 0 | 0 | 256 | M | 2 | ROZPOCET | 0 | 0 | 0 | 0 | 0 | 1 | 0 | 64 | -1889350916
| PP |  | svítidlo LED do 25W VARIANTA A - instalace zavěsná výška 7m viz situace a TZ, včetně zdroje | [14 empty] | PP | 2
79 | M | 34774010-R3 | svítidlo LED do 35W VARIANTA A - instalace zavěsná výška 7m | kus | 4 |  | 0 |  |  | základní |  | 0 | 0.0086 | 0.0344 | 0 | 0 | 256 | M | 2 | ROZPOCET | 0 | 0 | 0 | 0 | 0 | 1 | 0 | 64 | -836715067
| PP |  | svítidlo LED do 35W VARIANTA A - instalace zavěsná výška 7m viz situace a TZ, včetně zdroje | [14 empty] | PP | 2
24 | M | 34774010-R2 | svítidlo LED do 30W VARIANTA B - instalace zavěsná výška 6-7m | kus | 5 |  | 0 |  |  | základní |  | 0 | 0.0086 | 0.043 | 0 | 0 | 256 | M | 2 | ROZPOCET | 0 | 0 | 0 | 0 | 0 | 1 | 0 | 64 | -331239566
| PP |  | svítidlo LED do 20W VARIANTA B - instalace zavěsná výška 6-7m viz situace a TZ, včetně zdroje | [14 empty] | PP | 2
25 | M | 1214847-R1 | Kabelová koncovka do 1kV na čtyřžílové kabely 6-35 | kus | 21 |  | 0 |  |  | základní |  | 0 | 0 | 0 | 0 | 0 | 32 | M | 2 | ROZPOCET | 0 | 0 | 0 | 0 | 0 | 1 | 0 | 16 | 1649306575
| PP |  | Kabelová koncovka do 1kV na čtyřžílové kabely 6-35 | [14 empty] | PP | 2
| P |  | Poznámka k položce: Kabel 4x25 | [14 empty] | P | 2
65 | K | 218202013 | Demontáž svítidla výbojkového průmyslového nebo venkovního z výložníku | kus | 5 |  | 0 |  |  | základní |  | 0 | 0 | 0 | 0 | 0 | 64 | K | 2 | ROZPOCET | 0 | 0 | 0 | 0 | 0 | 1 | 0 | 64 | -911838713
| PP |  | Demontáž svítidel výbojkových s odpojením vodičů průmyslových nebo venkovních z výložníku | [14 empty] | PP | 2
| Online PSC |  | https://podminky.urs.cz/item/CS_URS_2023_01/218202013 | [14 empty] | Online PSC | 2
66 | K | 218204100 | Demontáž výložníků osvětlení jednoramenných nástěnných hmotnosti do 35 kg | kus | 7 |  | 0 |  |  | základní |  | 0 | 0 | 0 | 0 | 0 | 64 | K | 2 | ROZPOCET | 0 | 0 | 0 | 0 | 0 | 1 | 0 | 64 | 945876660
| PP |  | Demontáž výložníků osvětlení jednoramenných nástěnných, hmotnosti do 35 kg | [14 empty] | PP | 2
| Online PSC |  | https://podminky.urs.cz/item/CS_URS_2023_01/218204100 | [14 empty] | Online PSC | 2
26 | M | 34674109-R1 | Výložník délky V1-1000/5° pro sloupy7m žárový zinek | kus | 3 |  | 0 |  |  | základní |  | 0 | 0.00019 | 0.00057 | 0 | 0 | 256 | M | 2 | ROZPOCET | 0 | 0 | 0 | 0 | 0 | 1 | 0 | 64 | 2064635729
| PP |  | Výložník délky V1-1000/5° pro sloupy7m žárový zinek | [14 empty] | PP | 2
27 | M | 34674109-R2 | Výložník délky V2-1000/90°/5° pro sloupy7m žárový zinek | kus | 1 |  | 0 |  |  | základní |  | 0 | 0.00019 | 0.00019 | 0 | 0 | 256 | M | 2 | ROZPOCET | 0 | 0 | 0 | 0 | 0 | 1 | 0 | 64 | -1563058828
| PP |  | Výložník délky V2-1000/90°/5° pro sloupy7m žárový zinek | [14 empty] | PP | 2
28 | M | 34674109-R3 | Výložník délky V2-1000/180°/5° pro sloupy7m žárový zinek | kus | 3 |  | 0 |  |  | základní |  | 0 | 0.00019 | 0.00057 | 0 | 0 | 256 | M | 2 | ROZPOCET | 0 | 0 | 0 | 0 | 0 | 1 | 0 | 64 | -374110477
| PP |  | Výložník délky V2-1000/90°/5° pro sloupy7m žárový zinek | [14 empty] | PP | 2
70 | K | 210812011 | Montáž kabelu Cu plného nebo laněného do 1 kV žíly 3x1,5 až 6 mm2 (např. CYKY) bez ukončení uloženého volně nebo v liště | m | 105 |  | 0 |  |  | základní |  | 0 | 0 | 0 | 0 | 0 | 64 | K | 2 | ROZPOCET | 0 | 0 | 0 | 0 | 0 | 1 | 0 | 64 | -1555260308
| PP |  | Montáž izolovaných kabelů měděných do 1 kV bez ukončení plných nebo laněných kulatých (např. CYKY, CHKE-R) uložených volně nebo v liště počtu a průřezu žil 3x1,5 až 6 mm2 | [14 empty] | PP | 2
| Online PSC |  | https://podminky.urs.cz/item/CS_URS_2023_01/210812011 | [14 empty] | Online PSC | 2
71 | M | 34111030 | kabel instalační jádro Cu plné izolace PVC plášť PVC 450/750V (CYKY) 3x1,5mm2 | m | 110 |  | 0 |  |  | základní |  | 0 | 0.00012 | 0.0132 | 0 | 0 | 256 | M | 2 | ROZPOCET | 0 | 0 | 0 | 0 | 0 | 1 | 0 | 64 | 391524020
| PP |  | kabel instalační jádro Cu plné izolace PVC plášť PVC 450/750V (CYKY) 3x1,5mm2 | [14 empty] | PP | 2
| P |  | Poznámka k položce: CYKY, průměr kabelu 8,6mm | [14 empty] | P | 2
72 | K | 210812035 | Montáž kabelu Cu plného nebo laněného do 1 kV žíly 4x16 mm2 (např. CYKY) bez ukončení uloženého volně nebo v liště | m | 372 |  | 0 |  |  | základní |  | 0 | 0 | 0 | 0 | 0 | 64 | K | 2 | ROZPOCET | 0 | 0 | 0 | 0 | 0 | 1 | 0 | 64 | 1431918262
| PP |  | Montáž izolovaných kabelů měděných do 1 kV bez ukončení plných nebo laněných kulatých (např. CYKY, CHKE-R) uložených volně nebo v liště počtu a průřezu žil 4x16 mm2 | [14 empty] | PP | 2
| Online PSC |  | https://podminky.urs.cz/item/CS_URS_2023_01/210812035 | [14 empty] | Online PSC | 2
73 | M | 34111080 | kabel instalační jádro Cu plné izolace PVC plášť PVC 450/750V (CYKY) 4x16mm2 | m | 390 |  | 0 |  |  | základní |  | 0 | 0.0009 | 0.351 | 0 | 0 | 256 | M | 2 | ROZPOCET | 0 | 0 | 0 | 0 | 0 | 1 | 0 | 64 | 559452244
| PP |  | kabel instalační jádro Cu plné izolace PVC plášť PVC 450/750V (CYKY) 4x16mm2 | [14 empty] | PP | 2
| P |  | Poznámka k položce: CYKY, průměr kabelu 18,6mm | [14 empty] | P | 2
29 | K | 741231005 | Montáž svorkovnice do rozvaděčů - řadová vodič do 25 mm2 se zapojením vodičů | kus | 8 |  | 0 |  |  | základní |  | 0 | 0 | 0 | 0 | 0 | 16 | K | 2 | ROZPOCET | 0 | 0 | 0 | 0 | 0 | 1 | 0 | 16 | 1272367138
| PP |  | Montáž svorkovnic do rozváděčů s popisnými štítky se zapojením vodičů na jedné straně řadových, průřezové plochy vodičů do 25 mm2 | [14 empty] | PP | 2
| Online PSC |  | https://podminky.urs.cz/item/CS_URS_2023_01/741231005 | [14 empty] | Online PSC | 2
30 | M | 34561666-R1 | Elektrovýzbroj pro kabely do 4x25 | kus | 8 |  | 0 |  |  | základní |  | 0 | 0.00045 | 0.0036 | 0 | 0 | 256 | M | 2 | ROZPOCET | 0 | 0 | 0 | 0 | 0 | 1 | 0 | 64 | -1201684187
| PP |  | Elektrovýzbroj pro kabely do 4x25 | [14 empty] | PP | 2
| P |  | Poznámka k položce: Montáž elektrovýzbroje stožárů osvětlení elektrovýzbroj, svorkovnice pro max. 4 kabely 4x25 (3F+PEN) a pojistkový odpojovač válcový, viz TZ, viz situace 1 okruh 5ks 2 okruhy 3ks | [14 empty] | P | 2
| D | OST | Ostatní |  |  |  | 0 |  |  |  |  | 0 |  | 0 |  | 0 | 4 | D | 0 | ROZPOCET | [6 empty] | 0
74 | K | 013254000 | Dokumentace skutečného provedení stavby | … | 1 |  | 0 |  |  | základní |  | 0 | 0 | 0 | 0 | 0 | 1024 | K | 1 | ROZPOCET | 0 | 0 | 0 | 0 | 0 | 1 | 0 | 1024 | 1552790147
| PP |  | Dokumentace skutečného provedení stavby | [14 empty] | PP | 1
| Online PSC |  | https://podminky.urs.cz/item/CS_URS_2023_01/013254000 | [14 empty] | Online PSC | 1
75 | K | 741810003 | Celková prohlídka elektrického rozvodu a zařízení přes 0,5 do 1 milionu Kč | kus | 1 |  | 0 |  |  | základní |  | 0 | 0 | 0 | 0 | 0 | 1024 | K | 1 | ROZPOCET | 0 | 0 | 0 | 0 | 0 | 1 | 0 | 1024 | 1798291641
| PP |  | Zkoušky a prohlídky elektrických rozvodů a zařízení celková prohlídka a vyhotovení revizní zprávy pro objem montážních prací přes 500 do 1000 tis. Kč | [14 empty] | PP | 1
| Online PSC |  | https://podminky.urs.cz/item/CS_URS_2023_01/741810003 | [14 empty] | Online PSC | 1
76 | K | 741810011 | Příplatek k celkové prohlídce za každých dalších 500 000,- Kč | kus | 1 |  | 0 |  |  | základní |  | 0 | 0 | 0 | 0 | 0 | 1024 | K | 1 | ROZPOCET | 0 | 0 | 0 | 0 | 0 | 1 | 0 | 1024 | -46391217
| PP |  | Zkoušky a prohlídky elektrických rozvodů a zařízení celková prohlídka a vyhotovení revizní zprávy pro objem montážních prací Příplatek k ceně 0003 za každých dalších i započatých 500 tis. Kč přes 1000 tis. Kč | [14 empty] | PP | 1
| Online PSC |  | https://podminky.urs.cz/item/CS_URS_2023_01/741810011 | [14 empty] | Online PSC | 1
31 | K | HZS4232a | Hodinová zúčtovací sazba technik odborný - Geotechnik | hod | 8 |  | 0 |  |  | základní |  | 0 | 0 | 0 | 0 | 0 | 1024 | K | 1 | ROZPOCET | 0 | 0 | 0 | 0 | 0 | 1 | 0 | 1024 | -983886600
| PP |  | Hodinová zúčtovací sazba technik odborný - posouzení výkopku z hlediska vhodnosti pro opětovný zásyp, posouzení únosnosti zeminy z hlediska přípravy zakládání sloupů, koordinace výkopových prací v technicky náročnějších úsecích | [14 empty] | PP | 1
| P |  | Poznámka k položce: posouzení výkopku z hlediska vhodnosti pro opětovný zásyp, posouzení únosnosti zeminy z hlediska přípravy zakládání sloupů, koordinace výkopových prací v technicky náročnějších úsecích | [14 empty] | P | 1
32 | K | HZS4232b | Hodinová zúčtovací sazba technik odborný placená součinnost správce | hod | 8 |  | 0 |  |  | základní |  | 0 | 0 | 0 | 0 | 0 | 1024 | K | 1 | ROZPOCET | 0 | 0 | 0 | 0 | 0 | 1 | 0 | 1024 | -1011242030
| PP |  | Hodinová zúčtovací sazba technik odborný placená součinnost správce | [14 empty] | PP | 1
| P |  | Poznámka k položce: placená součinnost správce | [14 empty] | P | 1
33 | K | X14 | Montážní mechanismy | hod | 16 |  | 0 |  |  | základní |  | 0 | 0 | 0 | 0 | 0 | 512 | K | 1 | ROZPOCET | 0 | 0 | 0 | 0 | 0 | 1 | 0 | 512 | -1137404382
| PP |  | Montážní mechanismy,obecné požadavky na pomocnou mechanizaci. | [14 empty] | PP | 1
34 | K | X15 | Pasportizace stavby | kus | 1 |  | 0 |  |  | základní |  | 0 | 0 | 0 | 0 | 0 | 1024 | K | 1 | ROZPOCET | 0 | 0 | 0 | 0 | 0 | 1 | 0 | 1024 | 1106764375
| PP |  | Pasportizace stavby | [14 empty] | PP | 1
| P |  | Poznámka k položce: převedení DSPS do standardu pasportů správce osvětlení | [14 empty] | P | 1
36 | K | X17 | Světelně technické měření | kus | 1 |  | 0 |  |  | základní |  | 0 | 0 | 0 | 0 | 0 | 1024 | K | 1 | ROZPOCET | 0 | 0 | 0 | 0 | 0 | 1 | 0 | 1024 | 1152688319
| PP |  | Světelně technické měření | [14 empty] | PP | 1
37 | K | X19 | Vytyčení trasy inženýrských sítí v zastavěném prostoru | kus | 33 |  | 0 |  |  | základní |  | 0 | 0 | 0 | 0 | 0 | 1024 | K | 1 | ROZPOCET | 0 | 0 | 0 | 0 | 0 | 1 | 0 | 1024 | 902727365
| PP |  | Vytyčení trasy inženýrských sítí v zastavěném prostoru | [14 empty] | PP | 1

## SO 501 - Úprava teplovodu
{8426d1d5-a0b6-4a87-851a-31a3071633e7}
2
| KRYCÍ LIST SOUPISU PRACÍ | [7 empty] | v --- níže se nacházejí doplnkové a pomocné údaje k sestavám --- v | [8 empty] | False
Stavba:
Stavební úprava prostoru mezi tř. 17. listopadu a ulicí Nedbalovou v Karviné
Objekt:
SO 501 - Úprava teplovodu
| KSO: |  |  |  |  | CC-CZ:
| Místo: |  | Karviná |  |  | Datum: | 14. 4. 2022
| Zadavatel: |  |  |  |  | IČ: | 00297534
|  | Statutární město Karviná |  |  |  | DIČ: | CZ00297534
| Uchazeč: |  |  |  |  | IČ: | Vyplň údaj
|  | Vyplň údaj |  |  |  | DIČ: | Vyplň údaj
| Projektant: |  |  |  |  | IČ: | 42767377
|  | Dopravoprojekt Ostrava a.s. |  |  |  | DIČ: | CZ42767377
| Zpracovatel: |  |  |  |  | IČ:
|  | Dopravoprojekt Ostrava |  |  |  | DIČ:
Poznámka:
| Cena bez DPH | [5 empty] | 0
|  |  | Základ daně |  |  | Sazba daně | Výše daně
| DPH | základní | 0 |  |  | 21% | 0
|  | snížená | 0 |  |  | 15% | 0
|  | zákl. přenesená | 0 |  |  | 21% | 0
|  | sníž. přenesená | 0 |  |  | 15% | 0
|  | nulová | 0 |  |  | 0% | 0
| Cena s DPH |  |  | v | CZK |  | 0
REKAPITULACE ČLENĚNÍ SOUPISU PRACÍ
Stavba:
Stavební úprava prostoru mezi tř. 17. listopadu a ulicí Nedbalovou v Karviné
Objekt:
SO 501 - Úprava teplovodu
Místo: |  |  | Karviná |  |  | Datum: | 14. 4. 2022
Zadavatel: |  |  | Statutární město Karviná |  |  | Projektant: | Dopravoprojekt Ostrava a.s.
Uchazeč: |  |  | Vyplň údaj |  |  | Zpracovatel: | Dopravoprojekt Ostrava
Kód dílu - Popis | [6 empty] | Cena celkem [CZK]
Náklady stavby celkem | [6 empty] | 0 | [11 empty] | -1
| HSV - Práce a dodávky HSV | [5 empty] | 0
| 2 - Zakládání | [5 empty] | 0
SOUPIS PRACÍ
Stavba:
Stavební úprava prostoru mezi tř. 17. listopadu a ulicí Nedbalovou v Karviné
Objekt:
SO 501 - Úprava teplovodu
Místo: |  |  | Karviná |  |  | Datum: | 14. 4. 2022
Zadavatel: |  |  | Statutární město Karviná |  |  | Projektant: | Dopravoprojekt Ostrava a.s.
Uchazeč: |  |  | Vyplň údaj |  |  | Zpracovatel: | Dopravoprojekt Ostrava
PČ | Typ | Kód | Popis | MJ | Množství | J.cena [CZK] | Cena celkem [CZK] | Cenová soustava |  | DPH | J. Nh [h] | Nh celkem [h] | J. hmotnost [t] | Hmotnost celkem [t] | J. suť [t] | Suť Celkem [t]
Náklady soupisu celkem | [6 empty] | 0 |  |  |  |  | 0 |  | 14.0752 |  | 9.3628 |  | D | -1 | [10 empty] | 0
| D | HSV | Práce a dodávky HSV |  |  |  | 0 |  |  |  |  | 0 |  | 14.0752 |  | 9.3628 | 1 | D | 0 |  |  |  | ROZPOCET | [6 empty] | 0
17 | K | 457451122 | Ochranná betonová vrstva na izolaci přesýpaných objektů tl 60 mm z prostého betonu C 20/25 | m2 | 16 |  | 0 |  |  | základní |  | 0 | 0.15071 | 2.4114 | 0 | 0 | 4 | K | 1 |  |  |  | ROZPOCET | 0 | 0 | 0 | 0 | 0 | 1 | 0 | 4 | 627668460
| PP |  | Ochranná betonová vrstva na izolaci přesýpaných objektů tloušťky 60 mm s vyhlazením povrchu z prostého betonu C 20/25 | [14 empty] | PP | 1
| Online PSC |  | https://podminky.urs.cz/item/CS_URS_2022_01/457451122 | [14 empty] | Online PSC | 1
| VV |  | 16 |  | 16 | [12 empty] | VV | 1 | 2 | True | 1 | ROZPOCET
| D | 2 | Zakládání |  |  |  | 0 |  |  |  |  | 0 |  | 11.6638 |  | 9.3628 | 1 | D | 1 |  |  |  | ROZPOCET | [6 empty] | 0
1 | K | 273326131 | Základové desky z ŽB se zvýšenými nároky na prostředí tř.. C 30/37 | m3 | 3.885 |  | 0 |  |  | základní |  | 0 | 2.5533 | 9.9195 | 0 | 0 | 4 | K | 2 |  |  |  | ROZPOCET | 0 | 0 | 0 | 0 | 0 | 1 | 0 | 4 | 533321806
| PP |  | Základy z betonu železového desky z betonu se zvýšenými nároky na prostředí tř. C 30/37 | [14 empty] | PP | 2
| Online PSC |  | https://podminky.urs.cz/item/CS_URS_2023_01/273326131 | [14 empty] | Online PSC | 2
| VV |  | (16-0,6*0,6*2)*0,250 |  | 3.82 | [12 empty] | VV | 2 | 2 | True | 0 | ROZPOCET
| VV |  | 0,024*(0,675*4) |  | 0.065 | [12 empty] | VV | 2 | 2 | True | 0 | ROZPOCET
| VV |  | Součet |  | 3.885 | [12 empty] | VV | 2 | 4 | True | 1 | ROZPOCET
2 | K | 273356021 | Bednění základových desek ploch rovinných zřízení | m2 | 17.968 |  | 0 |  |  | základní |  | 0 | 0.00458 | 0.082293 | 0 | 0 | 4 | K | 2 |  |  |  | ROZPOCET | 0 | 0 | 0 | 0 | 0 | 1 | 0 | 4 | 226736299
| PP |  | Bednění základů z betonu prostého nebo železového desek pro plochy rovinné zřízení | [14 empty] | PP | 2
| Online PSC |  | https://podminky.urs.cz/item/CS_URS_2023_01/273356021 | [14 empty] | Online PSC | 2
| VV |  | 16 |  | 16 | [12 empty] | VV | 2 | 2 | True | 0 | ROZPOCET
| VV |  | 0,41*0,6*4*2 |  | 1.968 | [12 empty] | VV | 2 | 2 | True | 0 | ROZPOCET
| VV |  | Součet |  | 17.968 | [12 empty] | VV | 2 | 4 | True | 1 | ROZPOCET
3 | K | 273356022 | Bednění základových desek ploch rovinných odstranění | m2 | 17.968 |  | 0 |  |  | základní |  | 0 | 0 | 0 | 0 | 0 | 4 | K | 2 |  |  |  | ROZPOCET | 0 | 0 | 0 | 0 | 0 | 1 | 0 | 4 | 1735813801
| PP |  | Bednění základů z betonu prostého nebo železového desek pro plochy rovinné odstranění | [14 empty] | PP | 2
| Online PSC |  | https://podminky.urs.cz/item/CS_URS_2023_01/273356022 | [14 empty] | Online PSC | 2
4 | K | 273366006 | Výztuž základových desek z betonářské oceli 10 505 | t | 1.554 |  | 0 |  |  | základní |  | 0 | 1.0472 | 1.6273 | 0 | 0 | 4 | K | 2 |  |  |  | ROZPOCET | 0 | 0 | 0 | 0 | 0 | 1 | 0 | 4 | -890246595
| PP |  | Výztuž základů desek z oceli 10 505 (R) nebo BSt 500 | [14 empty] | PP | 2
| Online PSC |  | https://podminky.urs.cz/item/CS_URS_2023_01/273366006 | [14 empty] | Online PSC | 2
| VV |  | 3,885*0,4 |  | 1.554 | [12 empty] | VV | 2 | 2 | True | 1 | ROZPOCET
5 | K | 423124111 | Osazování prefabrikovaných nosníků nebo desek z ŽB železničním kolejovým jeřábem hmotnosti do 5 t | kus | 1 |  | 0 |  |  | základní |  | 0 | 0 | 0 | 0 | 0 | 4 | K | 2 |  |  |  | ROZPOCET | 0 | 0 | 0 | 0 | 0 | 1 | 0 | 4 | -1796610343
| PP |  | Osazení prefabrikovaných nosníků nebo desek z betonu železového železničním kolejovým jeřábem na ložiska hmotnosti jednotlivě do 5 t | [14 empty] | PP | 2
| Online PSC |  | https://podminky.urs.cz/item/CS_URS_2023_01/423124111 | [14 empty] | Online PSC | 2
6 | K | 423131191 | Příplatek k osazení tyčových nosníků na ložiska za přejezd jeřábu | kus | 1 |  | 0 |  |  | základní |  | 0 | 0 | 0 | 0 | 0 | 4 | K | 2 |  |  |  | ROZPOCET | 0 | 0 | 0 | 0 | 0 | 1 | 0 | 4 | 1521763328
| PP |  | Osazení betonových tyčových nosníků na ložiska Příplatek k ceně za přejezd jeřábu | [14 empty] | PP | 2
| Online PSC |  | https://podminky.urs.cz/item/CS_URS_2023_01/423131191 | [14 empty] | Online PSC | 2
10 | K | 711111001 | Provedení izolace proti zemní vlhkosti vodorovné za studena nátěrem penetračním | m2 | 29.2 |  | 0 |  |  | základní |  | 0 | 0 | 0 | 0 | 0 | 4 | K | 2 |  |  |  | ROZPOCET | 0 | 0 | 0 | 0 | 0 | 1 | 0 | 4 | 1206948120
| PP |  | Provedení izolace proti zemní vlhkosti natěradly a tmely za studena na ploše vodorovné V nátěrem penetračním | [14 empty] | PP | 2
| Online PSC |  | https://podminky.urs.cz/item/CS_URS_2023_01/711111001 | [14 empty] | Online PSC | 2
| VV |  | 0,85*(3,6+3,6)*2 |  | 12.24 | [12 empty] | VV | 2 | 2 | True | 0 | ROZPOCET
| VV |  | 16+0,16*0,75*4*2 |  | 16.96 | [12 empty] | VV | 2 | 2 | True | 0 | ROZPOCET
| VV |  | Součet |  | 29.2 | [12 empty] | VV | 2 | 4 | True | 1 | ROZPOCET
11 | M | 11163150 | lak penetrační asfaltový | t | 0.012 |  | 0 |  |  | základní |  | 0 | 1 | 0.012 | 0 | 0 | 8 | M | 2 |  |  |  | ROZPOCET | 0 | 0 | 0 | 0 | 0 | 1 | 0 | 4 | -2040495442
| PP |  | lak penetrační asfaltový | [14 empty] | PP | 2
| VV |  | 29,200*0,4/1000 |  | 0.012 | [12 empty] | VV | 2 | 2 | True | 0 | ROZPOCET
| VV |  | Součet |  | 0.012 | [12 empty] | VV | 2 | 4 | True | 1 | ROZPOCET
14 | K | 711132101 | Provedení izolace proti zemní vlhkosti pásy na sucho svislé AIP nebo tkaninou | m2 | 16 |  | 0 |  |  | základní |  | 0 | 0 | 0 | 0 | 0 | 4 | K | 2 |  |  |  | ROZPOCET | 0 | 0 | 0 | 0 | 0 | 1 | 0 | 4 | 2108711608
| PP |  | Provedení izolace proti zemní vlhkosti pásy na sucho AIP nebo tkaniny na ploše svislé S | [14 empty] | PP | 2
| Online PSC |  | https://podminky.urs.cz/item/CS_URS_2022_01/711132101 | [14 empty] | Online PSC | 2
15 | M | 62851006 | pás asfaltový dilatační modifikovaný tl 5,0mm bez vložky a spalitelnou PE fólií, spalitelnou netkanou polypropylenovou rohoží nebo jemnozrnným min. posypem na horním povrchu | m2 | 16 |  | 0 |  |  | základní |  | 0 | 0 | 0 | 0 | 0 | 8 | M | 2 |  |  |  | ROZPOCET | 0 | 0 | 0 | 0 | 0 | 1 | 0 | 4 | -13966436
| PP |  | pás asfaltový dilatační modifikovaný tl 5,0mm bez vložky a spalitelnou PE fólií, spalitelnou netkanou polypropylenovou rohoží nebo jemnozrnným min. posypem na horním povrchu | [14 empty] | PP | 2
| VV |  | 16 |  | 16 | [12 empty] | VV | 2 | 2 | True | 0 | ROZPOCET
| VV |  | Součet |  | 16 | [12 empty] | VV | 2 | 4 | True | 1 | ROZPOCET
12 | K | 711141559 | Provedení izolace proti zemní vlhkosti pásy přitavením vodorovné NAIP | m2 | 13.2 |  | 0 |  |  | základní |  | 0 | 0.0004 | 0.00528 | 0 | 0 | 4 | K | 2 |  |  |  | ROZPOCET | 0 | 0 | 0 | 0 | 0 | 1 | 0 | 4 | -1366191479
| PP |  | Provedení izolace proti zemní vlhkosti pásy přitavením NAIP na ploše vodorovné V | [14 empty] | PP | 2
| Online PSC |  | https://podminky.urs.cz/item/CS_URS_2022_01/711141559 | [14 empty] | Online PSC | 2
| VV |  | 0,85*(3,6*4)+0,16*0,75*4*2 |  | 13.2 | [12 empty] | VV | 2 | 2 | True | 1 | ROZPOCET
13 | M | 62851006 | pás asfaltový dilatační modifikovaný tl 5,0mm bez vložky a spalitelnou PE fólií, spalitelnou netkanou polypropylenovou rohoží nebo jemnozrnným min. posypem na horním povrchu | m2 | 13.2 |  | 0 |  |  | základní |  | 0 | 0 | 0 | 0 | 0 | 8 | M | 2 |  |  |  | ROZPOCET | 0 | 0 | 0 | 0 | 0 | 1 | 0 | 4 | 575298941
| PP |  | pás asfaltový dilatační modifikovaný tl 5,0mm bez vložky a spalitelnou PE fólií, spalitelnou netkanou polypropylenovou rohoží nebo jemnozrnným min. posypem na horním povrchu | [14 empty] | PP | 2
16 | K | 919726201 | Geotextilie pro vyztužení, separaci a filtraci tkaná z PP podélná pevnost v tahu do 15 kN/m | m2 | 13.2 |  | 0 |  |  | základní |  | 0 | 0.00025 | 0.0033 | 0 | 0 | 4 | K | 2 |  |  |  | ROZPOCET | 0 | 0 | 0 | 0 | 0 | 1 | 0 | 4 | 362331055
| PP |  | Geotextilie tkaná pro vyztužení, separaci nebo filtraci z polypropylenu, podélná pevnost v tahu do 15 kN/m | [14 empty] | PP | 2
| Online PSC |  | https://podminky.urs.cz/item/CS_URS_2022_01/919726201 | [14 empty] | Online PSC | 2
| VV |  | 13,2 |  | 13.2 | [12 empty] | VV | 2 | 2 | True | 1 | ROZPOCET
7 | K | 953171022 | Osazování poklopů litinových nebo ocelových hm přes 50 do 100 kg - nádrže | kus | 2 |  | 0 |  |  | základní |  | 0 | 0.00688 | 0.01376 | 0 | 0 | 4 | K | 2 |  |  |  | ROZPOCET | 0 | 0 | 0 | 0 | 0 | 1 | 0 | 4 | 742250936
| PP |  | Osazování kovových předmětů poklopů litinových nebo ocelových včetně rámů, hmotnosti přes 50 do 100 kg | [14 empty] | PP | 2
| Online PSC |  | https://podminky.urs.cz/item/CS_URS_2022_01/953171022 | [14 empty] | Online PSC | 2
8 | M | 63126058 | poklop kompozitní zátěžový hranatý včetně rámů a příslušenství 600/600mm D400 | kus | 2 |  | 0 |  |  | základní |  | 0 | 0 | 0 | 0 | 0 | 8 | M | 2 |  |  |  | ROZPOCET | 0 | 0 | 0 | 0 | 0 | 1 | 0 | 4 | -1351595488
| PP |  | poklop kompozitní zátěžový hranatý včetně rámů a příslušenství 600/600mm D400 | [14 empty] | PP | 2
9 | K | 981511114 | Demolice konstrukcí objektů z betonu železového postupným rozebíráním | m3 | 3.885 |  | 0 |  |  | základní |  | 0 | 0.0001 | 0.0003885 | 2.41 | 9.3628 | 4 | K | 2 |  |  |  | ROZPOCET | 0 | 0 | 0 | 0 | 0 | 1 | 0 | 4 | 1995162533
| PP |  | Demolice konstrukcí objektů postupným rozebíráním konstrukcí ze železobetonu | [14 empty] | PP | 2
| Online PSC |  | https://podminky.urs.cz/item/CS_URS_2022_01/981511114 | [14 empty] | Online PSC | 2

## Seznam figur
SEZNAM FIGUR
Kód: | 210081-V
Stavba: | Stavební úprava prostoru mezi tř. 17. listopadu a ulicí Nedbalovou v Karviné
Datum: | 14. 4. 2022
Kód | Popis | MJ | Výměra
SO 801 | Vegetační úpravy
TRAV_1 |  |  | 45694
SO 801.1 | Následná péče
TRAV |  |  | 45694
SO 870 | Náhradní výsadba
BL |  |  | 48
BOL |  |  | 6
DL |  |  | 6
DL | 6 |  | 6
DZ |  |  | 71
HO |  |  | 48
HRO |  |  | 10
JAD |  |  | 11
JB |  |  | 7
JD |  |  | 63
JK |  |  | 62
JL |  |  | 30
JP |  |  | 62
KER |  |  | 1499
LM |  |  | 63
SAD |  |  | 552
TRAV |  |  | 45694
SO 301 | Přípojky vpustí
LOZE1 |  |  | 13.67
| délkaxšířkaxhloubka |  | 0
| 91,13*1,00*0,15 |  | 13.67
LOZE1 | Součet |  | 13.67
Použití figury:
451573111 | Lože pod potrubí otevřený výkop ze štěrkopísku | m3 | 13.67
174151101 | Zásyp jam, šachet rýh nebo kolem objektů sypaninou se zhutněním | m3 | 100.242
OBSYP |  |  | 41.009
| délkaxšířkaxhloubka |  | 0
| 91,13*1,00*0,450 |  | 41.009
OBSYP | Součet |  | 41.009
Použití figury:
175151101 | Obsypání potrubí strojně sypaninou bez prohození, uloženou do 3 m | m3 | 41.009
174151101 | Zásyp jam, šachet rýh nebo kolem objektů sypaninou se zhutněním | m3 | 100.242
58344121 | štěrkodrť frakce 0/8 | t | 73.816
PREBYT_ZEM |  |  | 54.679
| Odvoz přebytečné zeminy z výkopů |  | 0
| RYHY |  | 154.921
| -ZASYPY |  | -100.242
PREBYT_ZEM | Součet |  | 54.679
Použití figury:
162751117 | Vodorovné přemístění přes 9 000 do 10000 m výkopku/sypaniny z horniny třídy těžitelnosti I skupiny 1 až 3 | m3 | 54.679
162751119 | Příplatek k vodorovnému přemístění výkopku/sypaniny z horniny třídy těžitelnosti I skupiny 1 až 3 ZKD 1000 m přes 10000 m | m3 | 820.185
171201221 | Poplatek za uložení na skládce (skládkovné) zeminy a kamení kód odpadu 17 05 04 | t | 98.422
171251201 | Uložení sypaniny na skládky nebo meziskládky | m3 | 54.679
RYHY |  |  | 154.921
| délkaxšířkaxhloubka |  | 0
| přípojky |  | 0
| 91,13*1,00*1,7 |  | 154.921
0
0
RYHY | Součet |  | 154.921
Použití figury:
132254203 | Hloubení zapažených rýh š do 2000 mm v hornině třídy těžitelnosti I skupiny 3 objem do 100 m3 | m3 | 154.921
162751117 | Vodorovné přemístění přes 9 000 do 10000 m výkopku/sypaniny z horniny třídy těžitelnosti I skupiny 1 až 3 | m3 | 54.679
174151101 | Zásyp jam, šachet rýh nebo kolem objektů sypaninou se zhutněním | m3 | 100.242
RYHY_1 |  |  | 90.603
ZASYPY |  |  | 100.242
| Přípojky |  | 0
| - odečet obsypu a obj. |  | 0
| RYHY |  | 154.921
| -(LOZE1+OBSYP) |  | -54.679
ZASYPY | Součet |  | 100.242
Použití figury:
174151101 | Zásyp jam, šachet rýh nebo kolem objektů sypaninou se zhutněním | m3 | 100.242
162751117 | Vodorovné přemístění přes 9 000 do 10000 m výkopku/sypaniny z horniny třídy těžitelnosti I skupiny 1 až 3 | m3 | 54.679
SO 351 | Přeložka vodovodu
LOZE1 |  |  | 3.57
| délkaxšířkaxhloubka |  | 0
| 35,7*1,00*0,1 |  | 3.57
LOZE1 | Součet |  | 3.57
Použití figury:
451573111 | Lože pod potrubí otevřený výkop ze štěrkopísku | m3 | 3.57
174151101 | Zásyp jam, šachet rýh nebo kolem objektů sypaninou se zhutněním | m3 | 80.23
OBSYP |  |  | 16.065
| délkaxšířkaxhloubka |  | 0
| 35,7*1,00*0,450 |  | 16.065
OBSYP | Součet |  | 16.065
Použití figury:
175151101 | Obsypání potrubí strojně sypaninou bez prohození, uloženou do 3 m | m3 | 16.065
174151101 | Zásyp jam, šachet rýh nebo kolem objektů sypaninou se zhutněním | m3 | 80.23
58344121 | štěrkodrť frakce 0/8 | t | 28.917
PREBYT_ZEM |  |  | 19.635
| Odvoz přebytečné zeminy z výkopů |  | 0
| RYHY |  | 99.865
| -ZASYPY |  | -80.23
PREBYT_ZEM | Součet |  | 19.635
Použití figury:
162751117 | Vodorovné přemístění přes 9 000 do 10000 m výkopku/sypaniny z horniny třídy těžitelnosti I skupiny 1 až 3 | m3 | 19.635
162751119 | Příplatek k vodorovnému přemístění výkopku/sypaniny z horniny třídy těžitelnosti I skupiny 1 až 3 ZKD 1000 m přes 10000 m | m3 | 294.525
171201221 | Poplatek za uložení na skládce (skládkovné) zeminy a kamení kód odpadu 17 05 04 | t | 35.343
171251201 | Uložení sypaniny na skládky nebo meziskládky | m3 | 19.635
RYHY |  |  | 99.865
| délkaxšířkaxhloubka |  | 0
| Přeložka vodovodu |  | 0
| 35,7*1,00*1,45 |  | 51.765
| Rušení stáv.vodovod |  | 0
| 37,00*1,00*1,30 |  | 48.1
RYHY | Součet |  | 99.865
Použití figury:
132254203 | Hloubení zapažených rýh š do 2000 mm v hornině třídy těžitelnosti I skupiny 3 objem do 100 m3 | m3 | 99.865
162751117 | Vodorovné přemístění přes 9 000 do 10000 m výkopku/sypaniny z horniny třídy těžitelnosti I skupiny 1 až 3 | m3 | 19.635
174151101 | Zásyp jam, šachet rýh nebo kolem objektů sypaninou se zhutněním | m3 | 80.23
ZASYPY |  |  | 80.23
| Přeložka vodovodu |  | 0
| - odečet obsypu a obj. |  | 0
| RYHY |  | 99.865
| -(LOZE1+OBSYP) |  | -19.635
ZASYPY | Součet |  | 80.23
Použití figury:
174151101 | Zásyp jam, šachet rýh nebo kolem objektů sypaninou se zhutněním | m3 | 80.23
162751117 | Vodorovné přemístění přes 9 000 do 10000 m výkopku/sypaniny z horniny třídy těžitelnosti I skupiny 1 až 3 | m3 | 19.635