## Rekapitulace_stavby
Export Komplet					2.0	ZAMOK					False	False	{34e86f5b-d095-4569-a80a-b7884e21f4a2}
				0,01	21
				0,01	15
			REKAPITULACE STAVBY					v --- níže se nacházejí doplnkové a pomocné údaje k sestavám --- v					Návod na vyplnění					0,001
			Kód:					501291					Měnit lze pouze buňky se žlutým podbarvením!_x000d_ / _x000d_ / 1) na prvním listu Rekapitulace stavby vyplňte v sestavě_x000d_ / _x000d_ / a) Souhrnný list_x000d_ / - údaje o Uchazeči_x000d_ / (přenesou se do ostatních sestav i v jiných listech)_x000d_ / _x000d_ / b) Rekapitulace objektů_x000d_ / - potřebné Ostatní náklady_x000d_ / _x000d_ / 2) na vybraných listech vyplňte v sestavě_x000d_ / _x000d_ / a) Krycí list_x000d_ / - údaje o Uchazeči, pokud se liší od údajů o Uchazeči na Souhrnném listu_x000d_ / (údaje se přenesou do ostatních sestav v daném listu)_x000d_ / _x000d_ / b) Rekapitulace rozpočtu_x000d_ / - potřebné Ostatní náklady_x000d_ / _x000d_ / c) Celkové náklady za stavbu_x000d_ / - ceny u položek_x000d_ / - množství, pokud má žluté podbarvení_x000d_ / - a v případě potřeby poznámku (ta je ve skrytém sloupci)					0,01
			Stavba:					Demolice a výstavba lávky M 14/1 přes Mlýnku, pod NsP, u čp. 224, Karviná – Fryštát					0,01
			KSO:					CC-CZ:					0,01
			Místo:					Karviná					Datum:					0,01
				0,01
			Zadavatel:					statutární město Karviná					IČ:			00297534					0,01
				DIČ:					0,01
				0,01
			Uchazeč:					IČ:			Vyplň údaj					0,01
				Vyplň údaj					DIČ:			Vyplň údaj					0,01
				False
			Projektant:					IČ:					False
				DIČ:					True
				0,01
			Zpracovatel:					IČ:					0,01
				DIČ:					True

			Poznámka:

			Cena bez DPH					0,00

				Sazba daně					Základ daně					Výše daně
			DPH		základní					21,00%					0,00					0,00
				snížená					15,00%					0,00					0,00
				zákl. přenesená					21,00%					0,00					0,00
				sníž. přenesená					15,00%					0,00					0,00
				nulová					0,00%					0,00					0,00

			Cena s DPH					v				CZK					0,00

			Projektant					Zpracovatel

			Datum a podpis:					Razítko					Datum a podpis:					Razítko

			Objednavatel					Uchazeč

			Datum a podpis:					Razítko					Datum a podpis:					Razítko

		REKAPITULACE OBJEKTŮ STAVBY A SOUPISŮ PRACÍ

		Kód:					501291
		Stavba:					Demolice a výstavba lávky M 14/1 přes Mlýnku, pod NsP, u čp. 224, Karviná – Fryštát

		Místo:					Karviná					Datum:

		Zadavatel:					statutární město Karviná					Projektant:					Informatívní údaje z listů zakázek
		Uchazeč:					Zpracovatel:

		Kód					Popis					Cena bez DPH [CZK]					Cena s DPH [CZK]			Typ		z toho Ostat._x000d_ / náklady [CZK]	DPH [CZK]	Normohodiny [h]	DPH základní [CZK]	DPH snížená [CZK]	DPH základní přenesená_x000d_ / [CZK]	DPH snížená přenesená_x000d_ / [CZK]	Základna_x000d_ / DPH základní	Základna_x000d_ / DPH snížená	Základna_x000d_ / DPH zákl. přenesená	Základna_x000d_ / DPH sníž. přenesená	Základna_x000d_ / DPH nulová

		Náklady z rozpočtů					0,00					0,00					0,00	0,00	0,00000	0,00	0,00	0,00	0,00	0,00	0,00	0,00	0,00	0,00					D	0	###NOIMPORT###	IMPORT	{34e86f5b-d095-4569-a80a-b7884e21f4a2}	{00000000-0000-0000-0000-000000000000}
/			SO 00					Nestavební náklady					0,00					0,00			STA		0,00	0,00	0,00000	0,00	0,00	0,00	0,00	0,00	0,00	0,00	0,00	0,00					1		IMPORT	{99390baa-264e-488a-b55e-81a41924f041}	{34e86f5b-d095-4569-a80a-b7884e21f4a2}					2
/			SO 01					Demolice a zemní práce					0,00					0,00			STA		0,00	0,00	0,00000	0,00	0,00	0,00	0,00	0,00	0,00	0,00	0,00	0,00					1		IMPORT	{88dd2813-9136-4bc3-a8ff-8916f0984751}	{34e86f5b-d095-4569-a80a-b7884e21f4a2}					2
/			SO 02					Lávka					0,00					0,00			STA		0,00	0,00	0,00000	0,00	0,00	0,00	0,00	0,00	0,00	0,00	0,00	0,00					1		IMPORT	{16048244-13e3-43fc-a793-3e5f5d6ddb59}	{34e86f5b-d095-4569-a80a-b7884e21f4a2}					2
/			SO 03					Komunikace					0,00					0,00			STA		0,00	0,00	0,00000	0,00	0,00	0,00	0,00	0,00	0,00	0,00	0,00	0,00					1		IMPORT	{21b1e96e-c8d1-4d3a-923a-363a7005b85f}	{34e86f5b-d095-4569-a80a-b7884e21f4a2}					2

## SO_00_-_Nestavební_náklady
				{99390baa-264e-488a-b55e-81a41924f041}
				2
	KRYCÍ LIST SOUPISU PRACÍ					v --- níže se nacházejí doplnkové a pomocné údaje k sestavám --- v					False

	Stavba:
		Demolice a výstavba lávky M 14/1 přes Mlýnku, pod NsP, u čp. 224, Karviná – Fryštát
	Objekt:
		SO 00 - Nestavební náklady

	KSO:					CC-CZ:
	Místo:		Karviná			Datum:	00.01.1900

	Zadavatel:		statutární město Karviná			IČ:	00297534
				DIČ:

	Uchazeč:					IČ:	Vyplň údaj
		Vyplň údaj				DIČ:	Vyplň údaj

	Projektant:					IČ:
				DIČ:

	Zpracovatel:					IČ:
				DIČ:

	Poznámka:

	Cena bez DPH					0,00

			Základ daně			Sazba daně	Výše daně
	DPH	základní	0,00			21,00%	0,00
		snížená	0,00			15,00%	0,00
		zákl. přenesená	0,00			21,00%	0,00
		sníž. přenesená	0,00			15,00%	0,00
		nulová	0,00			0,00%	0,00

	Cena s DPH			v	CZK		0,00

	Projektant			Zpracovatel

	Datum a podpis:		Razítko	Datum a podpis:			Razítko

	Objednavatel			Uchazeč

	Datum a podpis:		Razítko	Datum a podpis:			Razítko

REKAPITULACE ČLENĚNÍ SOUPISU PRACÍ

Stavba:
		Demolice a výstavba lávky M 14/1 přes Mlýnku, pod NsP, u čp. 224, Karviná – Fryštát
Objekt:
		SO 00 - Nestavební náklady

Místo:			Karviná			Datum:	00.01.1900

Zadavatel:					Projektant:
Uchazeč:			Vyplň údaj			Zpracovatel:

Kód dílu - Popis					Cena celkem [CZK]

Náklady ze soupisu prací					0,00					-1
	OST - Ostatní					0,00

SOUPIS PRACÍ

Stavba:
		Demolice a výstavba lávky M 14/1 přes Mlýnku, pod NsP, u čp. 224, Karviná – Fryštát
Objekt:
		SO 00 - Nestavební náklady

Místo:			Karviná			Datum:	00.01.1900

Zadavatel:					Projektant:
Uchazeč:			Vyplň údaj			Zpracovatel:

PČ	Typ	Kód	Popis	MJ	Množství	J.cena [CZK]	Cena celkem [CZK]	Cenová soustava			DPH	J. Nh [h]	Nh celkem [h]	J. hmotnost [t]	Hmotnost celkem [t]	J. suť [t]	Suť Celkem [t]
Náklady soupisu celkem					0,00					0,00000		0,00000		0,00000					D	-1					0,00
	D	OST	Ostatní				0,00					0,00000		0,00000		0,00000					4		D	0				ROZPOCET					0,00
1	K	01	Přeložení kabelu VO	kpl	1,000		0,00				základní		0,00000	0,00000	0,00000	0,00000	0,00000					512		K	1				ROZPOCET					0,00	0,00	0,00	0,00	0,00	1	0,00	512	642195604
	VV		"přeložení kabelu VO v dl. 13 mb včetně zemních chrániček dl 2x2,5 m a 2 napojení"1		1,000					VV	1	2	True	1	ROZPOCET
2	K	02	Dokumentace skutečného provedení	kpl	1,000		0,00				základní		0,00000	0,00000	0,00000	0,00000	0,00000					512		K	1				ROZPOCET					0,00	0,00	0,00	0,00	0,00	1	0,00	512	-509840711
3	K	03	Mostní list	kpl	1,000		0,00				základní		0,00000	0,00000	0,00000	0,00000	0,00000					512		K	1				ROZPOCET					0,00	0,00	0,00	0,00	0,00	1	0,00	512	92014004
4	K	04	Hlavní prohlídka mostu	kpl	1,000		0,00				základní		0,00000	0,00000	0,00000	0,00000	0,00000					512		K	1				ROZPOCET					0,00	0,00	0,00	0,00	0,00	1	0,00	512	2055881233
5	K	05	Geodetické práce - vytýčení	kpl	1,000		0,00				základní		0,00000	0,00000	0,00000	0,00000	0,00000					512		K	1				ROZPOCET					0,00	0,00	0,00	0,00	0,00	1	0,00	512	1716863447
6	K	06	Geodetické zaměření skutečného provedení	kpl	1,000		0,00				základní		0,00000	0,00000	0,00000	0,00000	0,00000					512		K	1				ROZPOCET					0,00	0,00	0,00	0,00	0,00	1	0,00	512	-1667691855
7	K	07	Informační tabule	kpl	2,000		0,00				základní		0,00000	0,00000	0,00000	0,00000	0,00000					512		K	1				ROZPOCET					0,00	0,00	0,00	0,00	0,00	1	0,00	512	1221556562
8	K	08	Zařízení staveniště vč. oplocení	kpl	1,000		0,00				základní		0,00000	0,00000	0,00000	0,00000	0,00000					512		K	1				ROZPOCET					0,00	0,00	0,00	0,00	0,00	1	0,00	512	1367212915
9	K	09	Vypracování havarijního plánu	kpl	1,000		0,00				základní		0,00000	0,00000	0,00000	0,00000	0,00000					512		K	1				ROZPOCET					0,00	0,00	0,00	0,00	0,00	1	0,00	512	-1214231300
10	K	10	Vypracování povodňového plánu	kpl	1,000		0,00				základní		0,00000	0,00000	0,00000	0,00000	0,00000					512		K	1				ROZPOCET					0,00	0,00	0,00	0,00	0,00	1	0,00	512	-971926571
11	K	11	Památková fotodokumentace stávající konstrukce	kpl	1,000		0,00				základní		0,00000	0,00000	0,00000	0,00000	0,00000					512		K	1				ROZPOCET					0,00	0,00	0,00	0,00	0,00	1	0,00	512	-697301876

## SO_01_-_Demolice_a_zemní____
				{88dd2813-9136-4bc3-a8ff-8916f0984751}
				2
	KRYCÍ LIST SOUPISU PRACÍ					v --- níže se nacházejí doplnkové a pomocné údaje k sestavám --- v					False

	Stavba:
		Demolice a výstavba lávky M 14/1 přes Mlýnku, pod NsP, u čp. 224, Karviná – Fryštát
	Objekt:
		SO 01 - Demolice a zemní práce

	KSO:					CC-CZ:
	Místo:		Karviná			Datum:	00.01.1900

	Zadavatel:		statutární město Karviná			IČ:	00297534
				DIČ:

	Uchazeč:					IČ:	Vyplň údaj
		Vyplň údaj				DIČ:	Vyplň údaj

	Projektant:					IČ:
				DIČ:

	Zpracovatel:					IČ:
				DIČ:

	Poznámka:

	Cena bez DPH					0,00

			Základ daně			Sazba daně	Výše daně
	DPH	základní	0,00			21,00%	0,00
		snížená	0,00			15,00%	0,00
		zákl. přenesená	0,00			21,00%	0,00
		sníž. přenesená	0,00			15,00%	0,00
		nulová	0,00			0,00%	0,00

	Cena s DPH			v	CZK		0,00

	Projektant			Zpracovatel

	Datum a podpis:		Razítko	Datum a podpis:			Razítko

	Objednavatel			Uchazeč

	Datum a podpis:		Razítko	Datum a podpis:			Razítko

REKAPITULACE ČLENĚNÍ SOUPISU PRACÍ

Stavba:
		Demolice a výstavba lávky M 14/1 přes Mlýnku, pod NsP, u čp. 224, Karviná – Fryštát
Objekt:
		SO 01 - Demolice a zemní práce

Místo:			Karviná			Datum:	00.01.1900

Zadavatel:					Projektant:
Uchazeč:			Vyplň údaj			Zpracovatel:

Kód dílu - Popis					Cena celkem [CZK]

Náklady ze soupisu prací					0,00					-1
	HSV - Práce a dodávky HSV					0,00
	1 - Zemní práce					0,00
	9 - Ostatní konstrukce a práce, bourání					0,00
	997 - Přesun sutě					0,00

SOUPIS PRACÍ

Stavba:
		Demolice a výstavba lávky M 14/1 přes Mlýnku, pod NsP, u čp. 224, Karviná – Fryštát
Objekt:
		SO 01 - Demolice a zemní práce

Místo:			Karviná			Datum:	00.01.1900

Zadavatel:					Projektant:
Uchazeč:			Vyplň údaj			Zpracovatel:

PČ	Typ	Kód	Popis	MJ	Množství	J.cena [CZK]	Cena celkem [CZK]	Cenová soustava			DPH	J. Nh [h]	Nh celkem [h]	J. hmotnost [t]	Hmotnost celkem [t]	J. suť [t]	Suť Celkem [t]
Náklady soupisu celkem					0,00					0,00000		1,03833		21,13300					D	-1					0,00
	D	HSV	Práce a dodávky HSV				0,00					0,00000		1,03833		21,13300					1		D	0				ROZPOCET					0,00
	D	1	Zemní práce				0,00					0,00000		0,00000		0,00000					1		D	1				ROZPOCET					0,00
1	K	122251101	Odkopávky a prokopávky nezapažené v hornině třídy těžitelnosti I skupiny 3 objem do 20 m3 strojně	m3	7,800		0,00				základní		0,00000	0,00000	0,00000	0,00000	0,00000					4		K	2				ROZPOCET					0,00	0,00	0,00	0,00	0,00	1	0,00	4	463487064
2	K	162751117	Vodorovné přemístění přes 9 000 do 10000 m výkopku/sypaniny z horniny třídy těžitelnosti I skupiny 1 až 3	m3	7,800		0,00				základní		0,00000	0,00000	0,00000	0,00000	0,00000					4		K	2				ROZPOCET					0,00	0,00	0,00	0,00	0,00	1	0,00	4	429314001
3	K	162751119	Příplatek k vodorovnému přemístění výkopku/sypaniny z horniny třídy těžitelnosti I skupiny 1 až 3 ZKD 1000 m přes 10000 m	m3	78,000		0,00				základní		0,00000	0,00000	0,00000	0,00000	0,00000					4		K	2				ROZPOCET					0,00	0,00	0,00	0,00	0,00	1	0,00	4	609119194
	VV		7,8*10 'Přepočtené koeficientem množství		78,000					VV	2	2	False	1	ROZPOCET
4	K	171251201	Uložení sypaniny na skládky nebo meziskládky	m3	7,800		0,00				základní		0,00000	0,00000	0,00000	0,00000	0,00000					4		K	2				ROZPOCET					0,00	0,00	0,00	0,00	0,00	1	0,00	4	2050702463
5	K	171201221	Poplatek za uložení na skládce (skládkovné) zeminy a kamení kód odpadu 17 05 04	t	14,820		0,00				základní		0,00000	0,00000	0,00000	0,00000	0,00000					4		K	2				ROZPOCET					0,00	0,00	0,00	0,00	0,00	1	0,00	4	-715599186
	VV		7,8*1,9 'Přepočtené koeficientem množství		14,820					VV	2	2	False	1	ROZPOCET
	D	9	Ostatní konstrukce a práce, bourání				0,00					0,00000		1,03833		21,13300					1		D	1				ROZPOCET					0,00
6	K	938121111	Odstranění náletových křovin, dřevin a travnatého porostu ve výškách v okolí říms a křídel	m2	6,000		0,00				základní		0,00000	0,00000	0,00000	0,00050	0,00300					4		K	2				ROZPOCET					0,00	0,00	0,00	0,00	0,00	1	0,00	4	608625079
	VV		"odstranění náletových dřevin do d = 5 cm, likvidace na místě štěpkováním"6		6,000					VV	2	2	True	1	ROZPOCET
7	K	961021112	Bourání mostních základů z kamene	m3	4,900		0,00				základní		0,00000	0,12000	0,58800	2,50000	12,25000					4		K	2				ROZPOCET					0,00	0,00	0,00	0,00	0,00	1	0,00	4	1492465010
8	K	961051111	Bourání mostních základů z ŽB	m3	3,700		0,00				základní		0,00000	0,12171	0,45033	2,40000	8,88000					4		K	2				ROZPOCET					0,00	0,00	0,00	0,00	0,00	1	0,00	4	-889570636
9	K	963071111	Demontáž ocelových prvků mostů šroubovaných nebo svařovaných do 100 kg	kg	4 180,000		0,00				základní		0,00000	0,00000	0,00000	0,00000	0,00000					4		K	2				ROZPOCET					0,00	0,00	0,00	0,00	0,00	1	0,00	4	1552658367
	VV		"odvoz a likvidace v režii zhotovitele"4180		4 180,000					VV	2	2	True	1	ROZPOCET
10	K	966075211	Demontáž částí ocelového zábradlí mostů do 50 kg	kg	1 320,000		0,00				základní		0,00000	0,00000	0,00000	0,00000	0,00000					4		K	2				ROZPOCET					0,00	0,00	0,00	0,00	0,00	1	0,00	4	-1254752258
	VV		"odvoz a likvidace v režii zhotovitele"16,5*2*40		1 320,000					VV	2	2	True	1	ROZPOCET
	D	997	Přesun sutě				0,00					0,00000		0,00000		0,00000					1		D	1				ROZPOCET					0,00
11	K	997211521	Vodorovná doprava vybouraných hmot po suchu na vzdálenost do 1 km	t	21,133		0,00				základní		0,00000	0,00000	0,00000	0,00000	0,00000					4		K	2				ROZPOCET					0,00	0,00	0,00	0,00	0,00	1	0,00	4	-378099857
12	K	997211529	Příplatek ZKD 1 km u vodorovné dopravy vybouraných hmot	t	401,527		0,00				základní		0,00000	0,00000	0,00000	0,00000	0,00000					4		K	2				ROZPOCET					0,00	0,00	0,00	0,00	0,00	1	0,00	4	1601083953
	VV		21,133*19 'Přepočtené koeficientem množství		401,527					VV	2	2	False	1	ROZPOCET
13	K	997221862	Poplatek za uložení stavebního odpadu na recyklační skládce (skládkovné)	t	21,133		0,00				základní		0,00000	0,00000	0,00000	0,00000	0,00000					4		K	2				ROZPOCET					0,00	0,00	0,00	0,00	0,00	1	0,00	4	1357525997

## SO_02_-_Lávka
				{16048244-13e3-43fc-a793-3e5f5d6ddb59}
				2
	KRYCÍ LIST SOUPISU PRACÍ					v --- níže se nacházejí doplnkové a pomocné údaje k sestavám --- v					False

	Stavba:
		Demolice a výstavba lávky M 14/1 přes Mlýnku, pod NsP, u čp. 224, Karviná – Fryštát
	Objekt:
		SO 02 - Lávka

	KSO:					CC-CZ:
	Místo:		Karviná			Datum:	00.01.1900

	Zadavatel:		statutární město Karviná			IČ:	00297534
				DIČ:

	Uchazeč:					IČ:	Vyplň údaj
		Vyplň údaj				DIČ:	Vyplň údaj

	Projektant:					IČ:
				DIČ:

	Zpracovatel:					IČ:
				DIČ:

	Poznámka:

	Cena bez DPH					0,00

			Základ daně			Sazba daně	Výše daně
	DPH	základní	0,00			21,00%	0,00
		snížená	0,00			15,00%	0,00
		zákl. přenesená	0,00			21,00%	0,00
		sníž. přenesená	0,00			15,00%	0,00
		nulová	0,00			0,00%	0,00

	Cena s DPH			v	CZK		0,00

	Projektant			Zpracovatel

	Datum a podpis:		Razítko	Datum a podpis:			Razítko

	Objednavatel			Uchazeč

	Datum a podpis:		Razítko	Datum a podpis:			Razítko

REKAPITULACE ČLENĚNÍ SOUPISU PRACÍ

Stavba:
		Demolice a výstavba lávky M 14/1 přes Mlýnku, pod NsP, u čp. 224, Karviná – Fryštát
Objekt:
		SO 02 - Lávka

Místo:			Karviná			Datum:	00.01.1900

Zadavatel:					Projektant:
Uchazeč:			Vyplň údaj			Zpracovatel:

Kód dílu - Popis					Cena celkem [CZK]

Náklady ze soupisu prací					0,00					-1
	HSV - Práce a dodávky HSV					0,00
	3 - Svislé a kompletní konstrukce					0,00
	4 - Vodorovné konstrukce					0,00
	6 - Úpravy povrchů, podlahy a osazování výplní					0,00
	9 - Ostatní konstrukce a práce, bourání					0,00
	998 - Přesun hmot					0,00
	PSV - Práce a dodávky PSV					0,00
	711 - Izolace proti vodě, vlhkosti a plynům					0,00

SOUPIS PRACÍ

Stavba:
		Demolice a výstavba lávky M 14/1 přes Mlýnku, pod NsP, u čp. 224, Karviná – Fryštát
Objekt:
		SO 02 - Lávka

Místo:			Karviná			Datum:	00.01.1900

Zadavatel:					Projektant:
Uchazeč:			Vyplň údaj			Zpracovatel:

PČ	Typ	Kód	Popis	MJ	Množství	J.cena [CZK]	Cena celkem [CZK]	Cenová soustava			DPH	J. Nh [h]	Nh celkem [h]	J. hmotnost [t]	Hmotnost celkem [t]	J. suť [t]	Suť Celkem [t]
Náklady soupisu celkem					0,00					0,00000		15,41360		0,00000					D	-1					0,00
	D	HSV	Práce a dodávky HSV				0,00					0,00000		15,41093		0,00000					1		D	0				ROZPOCET					0,00
	D	3	Svislé a kompletní konstrukce				0,00					0,00000		9,72101		0,00000					1		D	1				ROZPOCET					0,00
1	K	334323118	Mostní opěry a úložné prahy ze ŽB C 30/37	m3	2,332		0,00				základní		0,00000	2,50209	5,83487	0,00000	0,00000					4		K	2				ROZPOCET					0,00	0,00	0,00	0,00	0,00	1	0,00	4	-2093990553
	VV		(0,48+0,58)*0,55*4,0		2,332					VV	2	2	True	1	ROZPOCET
2	K	334323218	Mostní křídla a závěrné zídky ze ŽB C 30/37	m3	1,080		0,00				základní		0,00000	2,50209	2,70226	0,00000	0,00000					4		K	2				ROZPOCET					0,00	0,00	0,00	0,00	0,00	1	0,00	4	2040013524
	VV		0,45*0,30*4,0*2		1,080					VV	2	2	True	1	ROZPOCET
3	K	334351115	Bednění systémové mostních opěr a úložných prahů z palubek pro ŽB - zřízení	m2	5,300		0,00				základní		0,00000	0,00388	0,02056	0,00000	0,00000					4		K	2				ROZPOCET					0,00	0,00	0,00	0,00	0,00	1	0,00	4	-1386113155
	VV		(0,48+0,58)*(4,0+0,5+0,5)		5,300					VV	2	2	True	1	ROZPOCET
4	K	334351214	Bednění systémové mostních opěr a úložných prahů z palubek - odstranění	m2	5,300		0,00				základní		0,00000	0,00004	0,00021	0,00000	0,00000					4		K	2				ROZPOCET					0,00	0,00	0,00	0,00	0,00	1	0,00	4	-495234216
5	K	334352112	Bednění mostních křídel a závěrných zídek ze systémového bednění s výplní z palubek - zřízení	m2	7,740		0,00				základní		0,00000	0,00374	0,02895	0,00000	0,00000					4		K	2				ROZPOCET					0,00	0,00	0,00	0,00	0,00	1	0,00	4	-1944143656
	VV		0,45*(4,0+4,0+0,3+0,3)*2		7,740					VV	2	2	True	1	ROZPOCET
6	K	334352212	Bednění mostních křídel a závěrných zídek ze systémového bednění s výplní z palubek - odstranění	m2	7,740		0,00				základní		0,00000	0,00004	0,00031	0,00000	0,00000					4		K	2				ROZPOCET					0,00	0,00	0,00	0,00	0,00	1	0,00	4	1635839950
7	K	334361226	Výztuž křídel, závěrných zdí z betonářské oceli 10 505	t	0,409		0,00				základní		0,00000	1,07653	0,44030	0,00000	0,00000					4		K	2				ROZPOCET					0,00	0,00	0,00	0,00	0,00	1	0,00	4	-780038017
	VV		(2,332+1,080)*0,12		0,409					VV	2	2	True	1	ROZPOCET
8	K	348171111	Osazení mostního ocelového zábradlí přišroubováním	m	15,300		0,00				základní		0,00000	0,00033	0,00505	0,00000	0,00000					4		K	2				ROZPOCET					0,00	0,00	0,00	0,00	0,00	1	0,00	4	-1114253514
	VV		"ocelové zábradlí se svislou výplní výšky 1,30 m včetně povrchové ochrany kombinované, vč. kotevních prvků" 7,65 +7,65		15,300					VV	2	2	True	1	ROZPOCET
9	M	348171112.R	Mostního ocelové zábradlí - výroba a dodávka	m	15,300		0,00				základní		0,00000	0,04500	0,68850	0,00000	0,00000					8		M	2				ROZPOCET					0,00	0,00	0,00	0,00	0,00	1	0,00	4	-1598725588
	VV		"ocelové zábradlí se svislou výplní výšky 1,30 m včetně povrchové ochrany kombinované, vč. kotevních prvků" 7,65 +7,65		15,300					VV	2	2	True	1	ROZPOCET
	D	4	Vodorovné konstrukce				0,00					0,00000		4,63043		0,00000					1		D	1				ROZPOCET					0,00
10	K	421951115	Dřevěná mostovka z tvrdých hranolů	m3	2,722		0,00				základní		0,00000	0,82465	2,24470	0,00000	0,00000					4		K	2				ROZPOCET					0,00	0,00	0,00	0,00	0,00	1	0,00	4	1119482278
	VV		"dubové mostiny 180/120 dl. 3,5 m tlakově impregnované"36*0,18*0,12*3,5		2,722					VV	2	2	True	1	ROZPOCET
11	K	423176611	Montáž atypické OK š přes 2,4 do 4,2 m, v přes 3 do 3,6 m most o 1 poli rozpětí do 13 m, vč. dopravy	t	2,283		0,00				základní		0,00000	0,04500	0,10274	0,00000	0,00000					4		K	2				ROZPOCET					0,00	0,00	0,00	0,00	0,00	1	0,00	4	435923677
	VV		"HEB200"5*6,8*61,3/1000		2,084					VV	2	2	True	0	ROZPOCET
	VV		"I č.120"6*2,8*11,1/1000		0,186					VV	2	2	True	0	ROZPOCET
	VV		"L 40/40/3"4*2*0,9*1,84/1000		0,013					VV	2	2	True	0	ROZPOCET
12	M	13010980	ocel profilová jakost S235JR (11 375) průřez HEB 200	t	2,084		0,00				základní		0,00000	1,00000	2,08400	0,00000	0,00000					8		M	2				ROZPOCET					0,00	0,00	0,00	0,00	0,00	1	0,00	4	1942399043
	VV		5*6,8*61,3/1000		2,084					VV	2	2	True	1	ROZPOCET
13	M	13010714	ocel profilová jakost S235JR (11 375) průřez I (IPN) 120	t	0,186		0,00				základní		0,00000	1,00000	0,18600	0,00000	0,00000					8		M	2				ROZPOCET					0,00	0,00	0,00	0,00	0,00	1	0,00	4	1146617020
	VV		6*2,8*11,1/1000		0,186					VV	2	2	True	1	ROZPOCET
14	M	13010412	úhelník ocelový rovnostranný jakost S235JR (11 375) 40x40x3mm	t	0,013		0,00				základní		0,00000	1,00000	0,01300	0,00000	0,00000					8		M	2				ROZPOCET					0,00	0,00	0,00	0,00	0,00	1	0,00	4	-778502640
	VV		4*2*0,9*1,84/1000		0,013					VV	2	2	True	1	ROZPOCET
15	K	428992111	Osazení mostního ložiska elastomerového zatížení do 400 kN	kus	10,000		0,00				základní		0,00000	0,00000	0,00000	0,00000	0,00000					4		K	2				ROZPOCET					0,00	0,00	0,00	0,00	0,00	1	0,00	4	350931004
	VV		"ložiska elastomerová 100/150/30 mm kotvená"5+5		10,000					VV	2	2	True	1	ROZPOCET
16	K	428992118.R	mostní ložisko elastomerové - dodávka	kus	10,000		0,00				základní		0,00000	0,00000	0,00000	0,00000	0,00000					4		K	2				ROZPOCET					0,00	0,00	0,00	0,00	0,00	1	0,00	4	1121682515
	VV		"ložiska elastomerová 100/150/30 mm kotvená"5+5		10,000					VV	2	2	True	1	ROZPOCET
	D	6	Úpravy povrchů, podlahy a osazování výplní				0,00					0,00000		0,17149		0,00000					1		D	1				ROZPOCET					0,00
17	K	628613511	Ochranný nátěr OK mostů - základní a podkladní epoxidový, vrchní PU, tl. min 280 µm	m2	154,492		0,00				základní		0,00000	0,00111	0,17149	0,00000	0,00000					4		K	2				ROZPOCET					0,00	0,00	0,00	0,00	0,00	1	0,00	4	1351403159
	VV		"HEB200"5*6,8*1,15		39,100					VV	2	2	True	0	ROZPOCET
	VV		"I č.120"6*2,8*0,44		7,392					VV	2	2	True	0	ROZPOCET
	VV		"L 40/40/3"4*2*0,9*15		108,000					VV	2	2	True	0	ROZPOCET
	D	9	Ostatní konstrukce a práce, bourání				0,00					0,00000		0,88800		0,00000					1		D	1				ROZPOCET					0,00
18	K	723150368	Ocelová trubková chránička 60/3mm	m	8,000		0,00				základní		0,00000	0,00653	0,05224	0,00000	0,00000					16		K	2				ROZPOCET					0,00	0,00	0,00	0,00	0,00	1	0,00	16	-2122852802
	VV		"ocelová trubková chránička 60/3 mm dl. 8 m včetně povrchové ochrany viz mostní konstrukce (33,74 kg celkem)"8		8,000					VV	2	2	True	0	ROZPOCET
19	K	914112111	Tabulka s označením evidenčního čísla mostu	kus	2,000		0,00				základní		0,00000	0,08112	0,16224	0,00000	0,00000					4		K	2				ROZPOCET					0,00	0,00	0,00	0,00	0,00	1	0,00	4	-942324862
	VV		"dodávka a osazení kovových tabulek s označením mostu na zábradlí (2x0,5 kg)"2		2,000					VV	2	2	True	1	ROZPOCET
20	K	919535558	Obetonování trubního propustku betonem prostým tř. C 20/25	m3	0,250		0,00				základní		0,00000	2,51225	0,62806	0,00000	0,00000					4		K	2				ROZPOCET					0,00	0,00	0,00	0,00	0,00	1	0,00	4	-964280479
	VV		"obetonování odpadové roury žlabu beton C20/37XF4"0,25		0,250					VV	2	2	True	1	ROZPOCET
21	K	931994132	Těsnění konstrukce silikonovým tmelem	m	0,800		0,00				základní		0,00000	0,00018	0,00014	0,00000	0,00000					4		K	2				ROZPOCET					0,00	0,00	0,00	0,00	0,00	1	0,00	4	-462750625
	VV		"těsnění prostupu chráničky pružným tmelem 10x10 mm"4*0,2		0,800					VV	2	2	True	1	ROZPOCET
22	K	936172124	Osazení doplňkových konstrukcí mostního vybavení z oceli hmotnosti do 100 kg	kus	3,000		0,00				základní		0,00000	0,00023	0,00069	0,00000	0,00000					4		K	2				ROZPOCET					0,00	0,00	0,00	0,00	0,00	1	0,00	4	-635747255
23	M	13611214	plech ocelový hladký jakost S235JR tl 4mm tabule	t	0,006		0,00				základní		0,00000	1,00000	0,00600	0,00000	0,00000					8		M	2				ROZPOCET					0,00	0,00	0,00	0,00	0,00	1	0,00	4	1992734657
	VV		"ocelový plech 100/4 mm včetně předvrtaných otvorů pro vruty d=8 mm á 190 mm, 3x6,8m"0,1*6,8*3*3,14/1000		0,006					VV	2	2	True	1	ROZPOCET
24	M	30909036	šroub samovrtný do ocelového plechu, dřeva a deskových materiálů s korozní odolností 15 cyklů půlkulová hlava, D 8x160mm	100 kus	1,000		0,00				základní		0,00000	0,00280	0,00280	0,00000	0,00000					8		M	2				ROZPOCET					0,00	0,00	0,00	0,00	0,00	1	0,00	4	1657201387
25	M	30909030	šroub samovrtný do ocelového plechu, dřeva a deskových materiálů s korozní odolností 15 cyklů zápustná hlava, D 8x100mm	100 kus	1,000		0,00				základní		0,00000	0,00160	0,00160	0,00000	0,00000					8		M	2				ROZPOCET					0,00	0,00	0,00	0,00	0,00	1	0,00	4	930188543
26	K	953961214	Kotvy chemickou patronou M 16 hl 125 mm do betonu, ŽB nebo kamene s vyvrtáním otvoru	kus	32,000		0,00				základní		0,00000	0,00004	0,00128	0,00000	0,00000					4		K	2				ROZPOCET					0,00	0,00	0,00	0,00	0,00	1	0,00	4	155962727
27	K	953965135	Kotevní šroub pro chemické kotvy M 16 dl 500 mm	kus	32,000		0,00				základní		0,00000	0,00067	0,02144	0,00000	0,00000					4		K	2				ROZPOCET					0,00	0,00	0,00	0,00	0,00	1	0,00	4	301241685
	VV		8*2*2		32,000					VV	2	2	True	1	ROZPOCET
28	K	985131111	Očištění ploch stěn, rubu kleneb a podlah tlakovou vodou	m2	19,800		0,00				základní		0,00000	0,00000	0,00000	0,00000	0,00000					4		K	2				ROZPOCET					0,00	0,00	0,00	0,00	0,00	1	0,00	4	1896021359
	VV		"očištění mostních opěr tlakovou vodou 1000 bar"10,5+9,3		19,800					VV	2	2	True	1	ROZPOCET
29	K	985231111	Spárování zdiva aktivovanou maltou	m2	0,990		0,00				základní		0,00000	0,01162	0,01150	0,00000	0,00000					4		K	2				ROZPOCET					0,00	0,00	0,00	0,00	0,00	1	0,00	4	1871200109
	VV		"spárování kamenného zdiva cem. maltou do hl. 2 cm na 5% očištěné plochy" 19,8*0,05		0,990					VV	2	2	True	1	ROZPOCET
	D	998	Přesun hmot				0,00					0,00000		0,00000		0,00000					1		D	1				ROZPOCET					0,00
30	K	998212111	Přesun hmot pro mosty zděné, monolitické betonové nebo ocelové v do 20 m	t	15,359		0,00				základní		0,00000	0,00000	0,00000	0,00000	0,00000					4		K	2				ROZPOCET					0,00	0,00	0,00	0,00	0,00	1	0,00	4	852429537
	D	PSV	Práce a dodávky PSV				0,00					0,00000		0,00266		0,00000					2		D	0				ROZPOCET					0,00
	D	711	Izolace proti vodě, vlhkosti a plynům				0,00					0,00000		0,00266		0,00000					2		D	1				ROZPOCET					0,00
31	K	711122131	Provedení izolace proti zemní vlhkosti svislé za horka nátěrem asfaltovým	m2	7,200		0,00				základní		0,00000	0,00003	0,00022	0,00000	0,00000					16		K	2				ROZPOCET					0,00	0,00	0,00	0,00	0,00	1	0,00	16	-828482153
	VV		"závěrné zídky"0,45*4,0*2*2		7,200					VV	2	2	True	1	ROZPOCET
32	M	24617150	nátěr hydroizolační na bázi asfaltu a plastu do spodní stavby	kg	2,448		0,00				základní		0,00000	0,00100	0,00245	0,00000	0,00000					32		M	2				ROZPOCET					0,00	0,00	0,00	0,00	0,00	1	0,00	16	-1940460657
	VV		7,2*0,34 'Přepočtené koeficientem množství		2,448					VV	2	2	False	1	ROZPOCET
33	K	998711101	Přesun hmot tonážní pro izolace proti vodě, vlhkosti a plynům v objektech v do 6 m	t	0,003		0,00				základní		0,00000	0,00000	0,00000	0,00000	0,00000					16		K	2				ROZPOCET					0,00	0,00	0,00	0,00	0,00	1	0,00	16	-911872524

## SO_03_-_Komunikace
				{21b1e96e-c8d1-4d3a-923a-363a7005b85f}
				2
	KRYCÍ LIST SOUPISU PRACÍ					v --- níže se nacházejí doplnkové a pomocné údaje k sestavám --- v					False

	Stavba:
		Demolice a výstavba lávky M 14/1 přes Mlýnku, pod NsP, u čp. 224, Karviná – Fryštát
	Objekt:
		SO 03 - Komunikace

	KSO:					CC-CZ:
	Místo:		Karviná			Datum:	00.01.1900

	Zadavatel:		statutární město Karviná			IČ:	00297534
				DIČ:

	Uchazeč:					IČ:	Vyplň údaj
		Vyplň údaj				DIČ:	Vyplň údaj

	Projektant:					IČ:
				DIČ:

	Zpracovatel:					IČ:
				DIČ:

	Poznámka:

	Cena bez DPH					0,00

			Základ daně			Sazba daně	Výše daně
	DPH	základní	0,00			21,00%	0,00
		snížená	0,00			15,00%	0,00
		zákl. přenesená	0,00			21,00%	0,00
		sníž. přenesená	0,00			15,00%	0,00
		nulová	0,00			0,00%	0,00

	Cena s DPH			v	CZK		0,00

	Projektant			Zpracovatel

	Datum a podpis:		Razítko	Datum a podpis:			Razítko

	Objednavatel			Uchazeč

	Datum a podpis:		Razítko	Datum a podpis:			Razítko

REKAPITULACE ČLENĚNÍ SOUPISU PRACÍ

Stavba:
		Demolice a výstavba lávky M 14/1 přes Mlýnku, pod NsP, u čp. 224, Karviná – Fryštát
Objekt:
		SO 03 - Komunikace

Místo:			Karviná			Datum:	00.01.1900

Zadavatel:					Projektant:
Uchazeč:			Vyplň údaj			Zpracovatel:

Kód dílu - Popis					Cena celkem [CZK]

Náklady ze soupisu prací					0,00					-1
	HSV - Práce a dodávky HSV					0,00
	1 - Zemní práce					0,00
	2 - Zakládání					0,00
	5 - Komunikace pozemní					0,00
	9 - Ostatní konstrukce a práce, bourání					0,00
	998 - Přesun hmot					0,00

SOUPIS PRACÍ

Stavba:
		Demolice a výstavba lávky M 14/1 přes Mlýnku, pod NsP, u čp. 224, Karviná – Fryštát
Objekt:
		SO 03 - Komunikace

Místo:			Karviná			Datum:	00.01.1900

Zadavatel:					Projektant:
Uchazeč:			Vyplň údaj			Zpracovatel:

PČ	Typ	Kód	Popis	MJ	Množství	J.cena [CZK]	Cena celkem [CZK]	Cenová soustava			DPH	J. Nh [h]	Nh celkem [h]	J. hmotnost [t]	Hmotnost celkem [t]	J. suť [t]	Suť Celkem [t]
Náklady soupisu celkem					0,00					0,00000		29,18637		0,00000					D	-1					0,00
	D	HSV	Práce a dodávky HSV				0,00					0,00000		29,18637		0,00000					1		D	0				ROZPOCET					0,00
	D	1	Zemní práce				0,00					0,00000		1,03315		0,00000					1		D	1				ROZPOCET					0,00
1	K	113154124	Frézování živičného krytu tl 100 mm pruh š přes 0,5 do 1 m pl do 500 m2 bez překážek v trase	m2	55,800		0,00				základní		0,00000	0,00009	0,00502	0,00000	0,00000					4		K	2				ROZPOCET					0,00	0,00	0,00	0,00	0,00	1	0,00	4	-1913838887
	VV		"odvoz a likvidace v režii zhotovitele"55,8		55,800					VV	2	2	True	1	ROZPOCET
2	K	181351003	Rozprostření ornice tl vrstvy do 200 mm pl do 100 m2 v rovině nebo ve svahu do 1:5 strojně	m2	5,710		0,00				základní		0,00000	0,00000	0,00000	0,00000	0,00000					4		K	2				ROZPOCET					0,00	0,00	0,00	0,00	0,00	1	0,00	4	183331507
3	M	10321100	zahradní substrát pro výsadbu VL	m3	0,571		0,00				základní		0,00000	1,80000	1,02780	0,00000	0,00000					8		M	2				ROZPOCET					0,00	0,00	0,00	0,00	0,00	1	0,00	4	2048200106
	VV		5,71*0,1		0,571					VV	2	2	True	1	ROZPOCET
4	K	181411131	Založení parkového trávníku výsevem pl do 1000 m2 v rovině a ve svahu do 1:5	m2	5,710		0,00				základní		0,00000	0,00000	0,00000	0,00000	0,00000					4		K	2				ROZPOCET					0,00	0,00	0,00	0,00	0,00	1	0,00	4	484722450
5	M	00572420	osivo směs travní parková okrasná	kg	0,328		0,00				základní		0,00000	0,00100	0,00033	0,00000	0,00000					8		M	2				ROZPOCET					0,00	0,00	0,00	0,00	0,00	1	0,00	4	-1698325499
	VV		5,71/20*1,15		0,328					VV	2	2	True	1	ROZPOCET
6	K	181951111	Úprava pláně v hornině třídy těžitelnosti I skupiny 1 až 3 bez zhutnění strojně	m2	5,710		0,00				základní		0,00000	0,00000	0,00000	0,00000	0,00000					4		K	2				ROZPOCET					0,00	0,00	0,00	0,00	0,00	1	0,00	4	-1969770008
	VV		1,34+0,97+1,53+1,87		5,710					VV	2	2	True	1	ROZPOCET
	D	2	Zakládání				0,00					0,00000		1,90808		0,00000					1		D	1				ROZPOCET					0,00
7	K	275313911	Základové patky z betonu tř. C 30/37	m3	0,750		0,00				základní		0,00000	2,50187	1,87640	0,00000	0,00000					4		K	2				ROZPOCET					0,00	0,00	0,00	0,00	0,00	1	0,00	4	2078397013
	VV		(0,25*0,25*0,6)*(4+6)*2		0,750					VV	2	2	True	1	ROZPOCET
8	K	275351121	Zřízení bednění základových patek	m2	12,000		0,00				základní		0,00000	0,00264	0,03168	0,00000	0,00000					4		K	2				ROZPOCET					0,00	0,00	0,00	0,00	0,00	1	0,00	4	-684551312
	VV		(0,25*0,6*4)*(4+6)*2		12,000					VV	2	2	True	1	ROZPOCET
9	K	275351122	Odstranění bednění základových patek	m2	12,000		0,00				základní		0,00000	0,00000	0,00000	0,00000	0,00000					4		K	2				ROZPOCET					0,00	0,00	0,00	0,00	0,00	1	0,00	4	-1206320649
	D	5	Komunikace pozemní				0,00					0,00000		10,96399		0,00000					1		D	1				ROZPOCET					0,00
10	K	565145101	Asfaltový beton vrstva podkladní ACP 16 (obalované kamenivo OKS) tl 60 mm š do 1,5 m	m2	32,370		0,00				základní		0,00000	0,15826	5,12288	0,00000	0,00000					4		K	2				ROZPOCET					0,00	0,00	0,00	0,00	0,00	1	0,00	4	-741644075
	VV		(6,77-0,3+4,62-0,3)*3,0		32,370					VV	2	2	True	1	ROZPOCET
11	K	569731111	Zpevnění krajnic kamenivem drceným tl 100 mm	m2	11,415		0,00				základní		0,00000	0,19695	2,24818	0,00000	0,00000					4		K	2				ROZPOCET					0,00	0,00	0,00	0,00	0,00	1	0,00	4	-228666912
	VV		"krajnice ze štěrkotrti 8-16"(6,77*2+4,62+4,67)*0,5		11,415					VV	2	2	True	1	ROZPOCET
12	K	573191111	Postřik infiltrační kationaktivní emulzí v množství 1 kg/m2	m2	32,370		0,00				základní		0,00000	0,00034	0,01101	0,00000	0,00000					4		K	2				ROZPOCET					0,00	0,00	0,00	0,00	0,00	1	0,00	4	-1346486617
	VV		(6,77-0,3+4,62-0,3)*3,0		32,370					VV	2	2	True	1	ROZPOCET
13	K	573231106	Postřik živičný spojovací ze silniční emulze v množství 0,30 kg/m2	m2	34,170		0,00				základní		0,00000	0,00031	0,01059	0,00000	0,00000					4		K	2				ROZPOCET					0,00	0,00	0,00	0,00	0,00	1	0,00	4	-1568450629
	VV		(6,77+4,62)*3,0		34,170					VV	2	2	True	1	ROZPOCET
14	K	577134111	Asfaltový beton vrstva obrusná ACO 11 (ABS) tř. I tl 40 mm š do 3 m z nemodifikovaného asfaltu	m2	34,170		0,00				základní		0,00000	0,10373	3,54445	0,00000	0,00000					4		K	2				ROZPOCET					0,00	0,00	0,00	0,00	0,00	1	0,00	4	-431852802
	VV		(6,77+4,62)*3,0		34,170					VV	2	2	True	1	ROZPOCET
15	K	599142111	Úprava zálivky dilatačních nebo pracovních spár v krytu hl do 40 mm š přes 20 do 40 mm	m	12,000		0,00				základní		0,00000	0,00224	0,02688	0,00000	0,00000					4		K	2				ROZPOCET					0,00	0,00	0,00	0,00	0,00	1	0,00	4	1564008373
	VV		(3+3)*2		12,000					VV	2	2	True	1	ROZPOCET
	D	9	Ostatní konstrukce a práce, bourání				0,00					0,00000		15,28115		0,00000					1		D	1				ROZPOCET					0,00
16	K	911121111	Montáž zábradlí ocelového přichyceného vruty do betonového podkladu vč. kotevních prvků	m	20,400		0,00				základní		0,00000	0,00074	0,01510	0,00000	0,00000					4		K	2				ROZPOCET					0,00	0,00	0,00	0,00	0,00	1	0,00	4	-1276799047
	VV		(4*2+2,2)*2		20,400					VV	2	2	True	1	ROZPOCET
17	M	911121111.R	Zábradlí ocelového - výroba a dodávka, vč. kotevních prvků	m	20,400		0,00				základní		0,00000	0,02500	0,51000	0,00000	0,00000					8		M	2				ROZPOCET					0,00	0,00	0,00	0,00	0,00	1	0,00	4	-1833624168
	VV		(4*2+2,2)*2		20,400					VV	2	2	True	1	ROZPOCET
18	K	913121111	Montáž a demontáž dočasné dopravní značky kompletní základní vč. podstavce a sloupku	kus	6,000		0,00				základní		0,00000	0,00000	0,00000	0,00000	0,00000					4		K	2				ROZPOCET					0,00	0,00	0,00	0,00	0,00	1	0,00	4	-1503415968
	VV		"B1"2		2,000					VV	2	2	True	0	ROZPOCET
	VV		"B30"2		2,000					VV	2	2	True	0	ROZPOCET
	VV		"Z2"2		2,000					VV	2	2	True	0	ROZPOCET
19	K	913121211	Příplatek k dočasné dopravní značce kompletní základní za první a ZKD den použití	kus	420,000		0,00				základní		0,00000	0,00000	0,00000	0,00000	0,00000					4		K	2				ROZPOCET					0,00	0,00	0,00	0,00	0,00	1	0,00	4	-1599607304
	VV		"70 dní"6*70		420,000					VV	2	2	True	1	ROZPOCET
20	K	916231213	Osazení chodníkového obrubníku betonového stojatého s boční opěrou do lože z betonu prostého	m	24,000		0,00				základní		0,00000	0,12950	3,10800	0,00000	0,00000					4		K	2				ROZPOCET					0,00	0,00	0,00	0,00	0,00	1	0,00	4	-25144677
	VV		12+12		24,000					VV	2	2	True	1	ROZPOCET
21	M	59217017	obrubník betonový chodníkový 1000x100x250mm	m	24,240		0,00				základní		0,00000	0,05612	1,36035	0,00000	0,00000					8		M	2				ROZPOCET					0,00	0,00	0,00	0,00	0,00	1	0,00	4	-415616772
	VV		24*1,01 'Přepočtené koeficientem množství		24,240					VV	2	2	False	1	ROZPOCET
22	K	916991121	Lože pod obrubníky, krajníky nebo obruby z dlažebních kostek z betonu prostého	m3	3,450		0,00				základní		0,00000	2,25634	7,78437	0,00000	0,00000					4		K	2				ROZPOCET					0,00	0,00	0,00	0,00	0,00	1	0,00	4	201208094
	VV		"obrubníky"24*0,1		2,400					VV	2	2	True	0	ROZPOCET
	VV		"odvodňovací žlab"3,5*0,3		1,050					VV	2	2	True	0	ROZPOCET
23	K	919721231	Geomříž pro vyztužení podélná pevnost v tahu	m2	46,400		0,00				základní		0,00000	0,00357	0,16565	0,00000	0,00000					4		K	2				ROZPOCET					0,00	0,00	0,00	0,00	0,00	1	0,00	4	-596730343
	VV		(2+2)*(6,8+4,8)		46,400					VV	2	2	True	1	ROZPOCET
24	K	919735111	Řezání stávajícího živičného krytu hl do 50 mm	m	6,000		0,00				základní		0,00000	0,00000	0,00000	0,00000	0,00000					4		K	2				ROZPOCET					0,00	0,00	0,00	0,00	0,00	1	0,00	4	443425780
	VV		3+3		6,000					VV	2	2	True	1	ROZPOCET
25	K	935113111	Osazení odvodňovacího polymerbetonového žlabu s krycím roštem šířky do 200 mm	m	3,500		0,00				základní		0,00000	0,29221	1,02274	0,00000	0,00000					4		K	2				ROZPOCET					0,00	0,00	0,00	0,00	0,00	1	0,00	4	245233430
	VV		"povrchová drenáž – žlab s vnitřním spádem, únost B 125 do bet lože 0,3 m3/mb, vč. odtok. šachty"3,5		3,500					VV	2	2	True	1	ROZPOCET
26	M	935113111.R	Odvodňovací polymerbetonový žlab s krycím roštem a odvodňovací šachtou	m	3,500		0,00				základní		0,00000	0,29221	1,02274	0,00000	0,00000					8		M	2				ROZPOCET					0,00	0,00	0,00	0,00	0,00	1	0,00	4	711345929
27	K	935113111.R1	Odtoková roura žlabu PVC DN 100mm do bet lože 0,3 m3/mb, dl. 0,75m	kpl	1,000		0,00				základní		0,00000	0,29221	0,29221	0,00000	0,00000					4		K	2				ROZPOCET					0,00	0,00	0,00	0,00	0,00	1	0,00	4	1783401101
	D	998	Přesun hmot				0,00					0,00000		0,00000		0,00000					1		D	1				ROZPOCET					0,00
28	K	998225111	Přesun hmot pro pozemní komunikace s krytem z kamene, monolitickým betonovým nebo živičným	t	29,186		0,00				základní		0,00000	0,00000	0,00000	0,00000	0,00000					4		K	2				ROZPOCET					0,00	0,00	0,00	0,00	0,00	1	0,00	4	1875144773