## EV
TECHNICKÁ SPECIFIKACE – Obnova vozového parku statutárního města Karviná |  |  |  | ANO | požadováno
Parametr | Požadavek zadavatele | Nabídka dodavatele (žluté buňky vyplní dodavatel) |  | NE | –
|  | Splnění požadavku dodavatelem (v tomto sloupci dodavatel vyplní "ANO" či "NE") | Popis naplnění požadavku (v tomto sloupci dodavatel u předepsaných položek vyplní skutečnou hodnotu/ parametr)
Tovární značka | Tovární značka |  | doplní dodavatel
Obchodní označení modelu | Obchodní označení modelu (včetně výbavového stupně) | – | doplní dodavatel
Rok výroby | minimálně 2023 | dodavatel vyplní "ANO/NE" | doplní dodavatel
Pohon | plně elektrický | dodavatel vyplní "ANO/NE" | –
Barva | nespecifikováno | – | doplní dodavatel
Typ karoserie | liftback/hatchback/sedan/SUV/MPV | dodavatel vyplní "ANO/NE" | doplní dodavatel
Dojezd kombinovaný dle WLTP | min. 280 km (na jedno nabití) | dodavatel vyplní "ANO/NE" | doplní dodavatel (POZOR ! Uvedená hodnota se nesmí lišit od údajů uvedených v dalších dokumentech nabídky)
Spotřeba elektrické energie | max. 18,5 kWh/100 km | dodavatel vyplní "ANO/NE" | doplní dodavatel (POZOR ! Uvedená hodnota se nesmí lišit od údajů uvedených v dalších dokumentech nabídky)
Výkon motoru [kW] | min. 100 kW | dodavatel vyplní "ANO/NE" | doplní dodavatel
Objem zavazadlového prostoru dle normy VDA | minimálně 300 litrů (v základním uspořádání bez sklopených sedaček) | dodavatel vyplní "ANO/NE" | doplní dodavatel
Zakrytí zavazadlového prostoru | ANO | dodavatel vyplní "ANO/NE" | –
Počet míst k sezení v kabině | min. 5 | dodavatel vyplní "ANO/NE" | doplní dodavatel
Vlastnosti předních sedadel | výškově nastavitelné, výškově nastavitelné hlavové opěrky | dodavatel vyplní "ANO/NE" | –
Vlastnosti zadních sedadel | dělená, sklopná | dodavatel vyplní "ANO/NE" | –
Klimatizace | automatická | dodavatel vyplní "ANO/NE" | –
Otevírání oken | elektrické vpředu i vzadu | dodavatel vyplní "ANO/NE" | –
Kola | kola z lehkých slitin s pojistnými šrouby | dodavatel vyplní "ANO/NE" | –
Automatické zapínání denního svícení | ANO | dodavatel vyplní "ANO/NE" | –
Dálkové ovládání vozu vč. centrálního zamykání | automatické nebo bezklíčové | dodavatel vyplní "ANO/NE" | doplní dodavatel
Elektronická spabilizace podvozku | ANO | dodavatel vyplní "ANO/NE" | –
Signalizace vzdálenosti při parkování | přední i zadní parkovací senzory | dodavatel vyplní "ANO/NE" | –
Kamera (zadní) | ANO | dodavatel vyplní "ANO/NE" | –
Rezervní kolo | plnohodnotné nebo dojezdové kolo včetně příslušenství ( v případě absence rezervního kola je možné dodat vozidlo s pneumatikami typu "runflat", případně s dojezdovou lepící sadou) | dodavatel vyplní "ANO/NE" | doplní dodavatel
Povinná výbava | ANO, kompletní výbava dle platné legislativy ČR včetně 5 ks reflexních vest | dodavatel vyplní "ANO/NE" | –
Nabíjecí kabel pro nabíjení z wallboxů a veřejných nabíjecích stanic | ANO | dodavatel vyplní "ANO/NE" | –
Nabíjecí kabel do zásuvky pro domácí nabíjení | ANO (230 V/16A) | dodavatel vyplní "ANO/NE" | –