## OD Družba_přesun VZT
Oprava části střechy OD Družba pod VZT - demontáž a zpětná montáž klimatizace
Poz. | Popis | MJ | Mn. | Jedn.dod. | Dodávka | Jedn.mont. | Montáž | Cena celkem
1 | Demontáž venkovních jednotek klimatizace: odstavení jednotek z provozu, odsátí chladiva, odpojení el.napájení a MaR, demontáž jednotek vč.jejich podložení, demontáž rozvodů chladiva a kabeláže vč.jejich podložení, zaslepení potrubí chladiva, transport a uskladnění demonovaného na parkoviště u budovy (celkem 9 venkovních jednotek) do skladových kontejnérů | kpl | 1 |  | 0 |  | 0 | 0
2 | Demontáž venkovních rozvodů VZT: odstavení VZT jednotek z provozu, demontáž oplechování, tepelné izolace, potrubí vč.jeho podložení, zaslepení potrubí VZT, transport a uskladnění demonovaného na parkoviště u budovy (odhad cca 100 m2 potrubí) do skladových kontejnérů | kpl | 1 |  | 0 |  | 0 | 0
3 | Vertikální doprava demontovaného materiálu ze střechy | den | 2 |  | 0 |  | 0 | 0
4 | Zpětná montáž venkovních jednotek klimatizace: montáž podložení, jednotek, rozvodů chladiva, el.napájení a MaR, vakuování, doplnění chladiva, zprovoznění jednotek | kpl | 1 |  | 0 |  | 0 | 0
5 | Zpětná montáž venkovních rozvodů VZT: demontáž zaslepení, montáž podložení, potrubí, zaizolování a oplechování, zprovoznění jednotek | kpl | 1 |  | 0 |  | 0 | 0
6 | Vertikální doprava montovaného materiálu na střechu - dva dny | den | 2 |  | 0 |  | 0 | 0
7 | Nové potrubí chladiva, el.kabeláž a chladivo - náhrada poškozeného nebo nepoužitelného | kpl | 1 |  | 0 |  | 0 | 0
8 | Nové kusy VZT potrubí, tepelné izolace a oplechování - náhrada poškozeného nebo nepoužitelného | kpl | 1 |  | 0 |  | 0 | 0
9 | Montážní materiál | kpl | 1 |  | 0 |  | 0 | 0
10 | Doprava | kpl | 1 |  | 0 |  | 0 | 0
| Celkem bez DPH |  |  |  | 0 |  | 0 | 0