## Rekapitulace
SOUHRNNÝ LIST STAVBY
| Stavba: |  |  |  | Oprava MK ul. Včelařská v Karviné - Hranicích, úsek od ul. Hraničářská po úroveň RD č.p. 505/6c
| Místo: |  |  |  | Karviná | [8 empty] | Datum: |  | 2024-04-30
| Objednavatel: | [12 empty] | IČ: |  | 00297534
|  | Statutární město Karviná | [11 empty] | DIČ: |  | CZ00297534
| Zhotovitel: | [12 empty] | IČ:
DIČ:
| Projektant: | [12 empty] | IČ:
DIČ:
| Zpracovatel: | [12 empty] | IČ:
DIČ:
| Náklady z rozpočtů | [12 empty] | 0
| Ostatní náklady ze souhrnného listu | [12 empty] | 0
| Cena bez DPH | [12 empty] | 0
| DPH |  | základní |  |  | 21% |  | ze | 0 |  |  |  |  | 0
|  |  | snížená |  |  | 15% |  | ze | 0 |  |  |  |  | 0
|  |  | zákl. přenesená |  |  | 21% |  | ze | #REF! |  |  |  |  | 0
|  |  | sníž. přenesená |  |  | 15% |  | ze | #REF! |  |  |  |  | 0
|  |  | nulová |  |  | 0% |  | ze | #REF! |  |  |  |  | 0
| Cena s DPH | [6 empty] | v |  | CZK |  |  |  | 0
| Projektant | [9 empty] | Zpracovatel
| Datum a podpis: | [5 empty] | Razítko |  |  |  | Datum a podpis: |  |  |  | Razítko
| Objednavatel | [9 empty] | Zhotovitel
| Datum a podpis: | [5 empty] | Razítko |  |  |  | Datum a podpis: |  |  |  | Razítko
REKAPITULACE OBJEKTŮ STAVBY
Stavba: |  |  |  |  | Oprava MK ul. Včelařská v Karviné - Hranicích, úsek od ul. Hraničářská po úroveň RD č.p. 505/6c
Místo: |  |  |  |  | Karviná | [7 empty] | Datum: |  | 2024-04-30
Objednavatel: |  |  |  |  | Statutární město Karviná | [7 empty] | Projektant:
Zhotovitel: | [12 empty] | Zpracovatel:
Kód |  |  |  | Objekt | [7 empty] | Cena bez DPH [CZK] |  |  |  | Cena s DPH [CZK]
1) Náklady z rozpočtů | [11 empty] | 0 |  |  |  | 0
| Zadání |  |  | Oprava MK ul. Včelařská v Karviné - Hranicích, úsek od ul. Hraničářská po úroveň RD č.p. 505/6c | [7 empty] | 0 |  |  |  | 0
2) Ostatní náklady ze souhrnného listu | [11 empty] | 0 |  |  |  | 0
Celkové náklady za stavbu 1) + 2) | [11 empty] | 0 |  |  |  | 0

## Rozpočet
ROZPOČET
Stavba: |  |  | Oprava MK ul. Včelařská v Karviné - Hranicích
Objekt: |  |  | úsek od ul. Hraničářská po úroveň RD č.p. 505/6c
Místo: |  |  | Karviná |  | Datum: |  | 2024-04-30
Objednavatel: |  |  | Statutární město Karviná |  | Projektant:
Zhotovitel: |  |  |  |  | Zpracovatel:
PČ | Typ | Kód | Popis | MJ | Množství | J.cena [CZK] | Cena celkem [CZK]
Náklady z rozpočtu | [6 empty] | 0
1 | K | VRN 1 | Informační tabule na staveništi | Kč | 2 | 0 | 0
2 | K | VRN 2 | Dopravní značení na staveništi | Kč | 1 | 0 | 0
3 | K | VRN 3 | Zařízení staveniště | Kč | 1 | 0 | 0
4 | K | VRN 4 | Vytyčení trasy inženýrských sítí v zastavěném prostoru | km | 0.4 | 0 | 0
5 | K | VRN 5 | Geodetické práce po výstavbě | kpl | 1 | 0 | 0
6 | K | VRN 6 | Zkoušky a ostatní měření - statická zatěžovací zkouška pláně 3x + podkladních vrstev ze ŠD 3x | kpl | 1 | 0 | 0
7 | K | 113107142 | Odstranění podkladu pl do 50 m2 živičných tl 100 mm | m2 | 142.412 | 0 | 0
8 | K | 113154224 | Frézování živičného krytu tl 100 mm pruh š 1 m pl do 1000 m2 bez překážek v trase | m2 | 1281.704 | 0 | 0
9 | K | 120901121 | Bourání zdiva z betonu prostého neprokládaného v odkopávkách nebo prokopávkách ručně | m3 | 2.5 | 0 | 0
10 | R | 1223511 | Odkopávky a prokopávky nezapažené v hornině třídy těžitelnosti II, skupiny 4 objem do 500 m3 strojně vč. nakládání, odvozu, poplatku za skládku a úpravy pláně | m3 | 427.235 | 0 | 0
11 | K | 564851111 | Podklad ze štěrkodrtě ŠD tl 150 mm | m2 | 2848.23 | 0 | 0
12 | K | 565135121 | Asfaltový beton vrstva podkladní ACP 16 (obalované kamenivo OKS) tl 50 mm š přes 3 m | m2 | 1424.115 | 0 | 0
13 | K | 569531111 | Zpevnění krajnic prohozenou zeminou tl 100 mm | m2 | 300 | 0 | 0
14 | K | 573231111 | Postřik živičný spojovací ze silniční emulze v množství do 0,7 kg/m2 | m2 | 2848.23 | 0 | 0
15 | K | 577144121 | Asfaltový beton vrstva obrusná ACO 11 (ABS) tř. I tl 50 mm š přes 3 m z nemodifikovaného asfaltu | m2 | 1424.115 | 0 | 0
16 | K | 899431111 | Výšková úprava uličního vstupu nebo vpusti do 200 mm zvýšením krycího hrnce, šoupěte nebo hydrantu | kus | 7 | 0 | 0
17 | K | 919112212 | Řezání spár pro vytvoření komůrky š 10 mm hl 20 mm pro těsnící zálivku v živičném krytu | m | 48.2 | 0 | 0
18 | K | 919122111 | Těsnění spár zálivkou za tepla pro komůrky š 10 mm hl 20 mm s těsnicím profilem | m | 48.2 | 0 | 0
19 | K | 919735112 | Řezání stávajícího živičného krytu hl do 100 mm | m | 73.2 | 0 | 0
20 | K | 938909331 | Čištění vozovek metením ručně podkladu nebo krytu betonového nebo živičného | m2 | 2848.23 | 0 | 0
21 | K | 997211511 | Vodorovná doprava suti po suchu na vzdálenost do 1 km | t | 370.573 | 0 | 0
22 | K | 997211519 | Příplatek ZKD 1 km u vodorovné dopravy suti | t | 5188.028 | 0 | 0
23 | K | 997211611 | Nakládání suti na dopravní prostředky pro vodorovnou dopravu | t | 42.457 | 0 | 0
24 | K | 997013861 | Poplatek za uložení stavebního odpadu na recyklační skládce (skládkovné) z prostého betonu kód odpadu 17 01 01 | t | 6 | 0 | 0
25 | K | 997013875 | Poplatek za uložení stavebního odpadu na recyklační skládce (skládkovné) asfaltového bez obsahu dehtu zatříděného do Katalogu odpadů pod kódem 17 03 02 | t | 364.573 | 0 | 0
26 | K | 998225111 | Přesun hmot pro pozemní komunikace s krytem z kamene, monolitickým betonovým nebo živičným | t | 1456.505 | 0 | 0