## Rekapitulace stavby
Export Komplet | [27 empty] | 2.0 | ZAMOK |  |  |  |  | False | False | {c8643f33-fc96-4334-92ec-212e91fd8175}
[33 empty] | 0,01 | 21
[33 empty] | 0,01 | 12
|  | REKAPITULACE STAVBY | [17 empty] | v --- níže se nacházejí doplnkové a pomocné údaje k sestavám --- v | [11 empty] | Návod na vyplnění | 0,001
|  | Kód: |  |  |  |  | 05/2023 | [24 empty] | Měnit lze pouze buňky se žlutým podbarvením! 1) na prvním listu Rekapitulace stavby vyplňte v sestavě a) Souhrnný list - údaje o Uchazeči (přenesou se do ostatních sestav i v jiných listech) b) Rekapitulace objektů - potřebné Ostatní náklady 2) na vybraných listech vyplňte v sestavě a) Krycí list - údaje o Uchazeči, pokud se liší od údajů o Uchazeči na Souhrnném listu (údaje se přenesou do ostatních sestav v daném listu) b) Rekapitulace rozpočtu - potřebné Ostatní náklady c) Celkové náklady za stavbu - ceny u položek - množství, pokud má žluté podbarvení - a v případě potřeby poznámku (ta je ve skrytém sloupci) | 0,01
|  | Stavba: |  |  |  |  | VÝSTAVBA MINIHŘIŠTĚ S UMĚLÝM POVRCHEM V TENISOVÉM AREÁLU NA UL. SPORTOVNÍ | [25 empty] | 0,01
|  | KSO: | [13 empty] | CC-CZ: | [16 empty] | 0,01
|  | Místo: |  |  |  |  | Karviná | [8 empty] | Datum: |  | 16. 7. 2024 | [14 empty] | 0,01
0,01
|  | Zadavatel: | [13 empty] | IČ: |  | 00297534 | [14 empty] | 0,01
|  |  | Statutární město Karviná | [12 empty] | DIČ: |  | CZ00297534 | [14 empty] | 0,01
0,01
|  | Uchazeč: | [13 empty] | IČ: |  | Vyplň údaj | [14 empty] | 0,01
|  |  | Vyplň údaj | [12 empty] | DIČ: |  | Vyplň údaj | [14 empty] | 0,01
False
|  | Projektant: | [13 empty] | IČ: |  | 87696754 | [14 empty] | False
|  |  | Ing. Marek Papoušek | [12 empty] | DIČ: |  | CZ7601245564 | [14 empty] | True
0,01
|  | Zpracovatel: | [13 empty] | IČ: | [16 empty] | 0,01
[16 empty] | DIČ: | [16 empty] | True
Poznámka:
|  | Cena bez DPH | [13 empty] | 0
[8 empty] | Sazba daně |  |  | Základ daně |  |  |  |  | Výše daně
|  | DPH |  | základní |  |  |  | 21% |  |  | 0 |  |  |  |  | 0
|  |  |  | snížená |  |  |  | 12% |  |  | 0 |  |  |  |  | 0
|  |  |  | zákl. přenesená |  |  |  | 21% |  |  | 0 |  |  |  |  | 0
|  |  |  | sníž. přenesená |  |  |  | 12% |  |  | 0 |  |  |  |  | 0
|  |  |  | nulová |  |  |  | 0% |  |  | 0 |  |  |  |  | 0
|  | Cena s DPH | [6 empty] | v |  |  | CZK |  |  |  | 0
|  | Projektant | [11 empty] | Zpracovatel
|  | Datum a podpis: | [7 empty] | Razítko |  |  |  | Datum a podpis: |  |  | Razítko
|  | Objednavatel | [11 empty] | Uchazeč
|  | Datum a podpis: | [7 empty] | Razítko |  |  |  | Datum a podpis: |  |  | Razítko
REKAPITULACE OBJEKTŮ STAVBY A SOUPISŮ PRACÍ
| Kód: | [6 empty] | 05/2023
| Stavba: | [6 empty] | VÝSTAVBA MINIHŘIŠTĚ S UMĚLÝM POVRCHEM V TENISOVÉM AREÁLU NA UL. SPORTOVNÍ
| Místo: | [6 empty] | Karviná | [6 empty] | Datum: |  | 16. 7. 2024
| Zadavatel: | [6 empty] | Statutární město Karviná | [6 empty] | Projektant: |  | Ing. Marek Papoušek |  |  | Informatívní údaje z listů zakázek
| Uchazeč: | [13 empty] | Zpracovatel:
| Kód |  |  |  | Popis | [7 empty] | Cena bez DPH [CZK] |  |  |  |  | Cena s DPH [CZK] | Typ | z toho Ostat. náklady [CZK] | DPH [CZK] | Normohodiny [h] | DPH základní [CZK] | DPH snížená [CZK] | DPH základní přenesená [CZK] | DPH snížená přenesená [CZK] | Základna DPH základní | Základna DPH snížená | Základna DPH zákl. přenesená | Základna DPH sníž. přenesená | Základna DPH nulová
| Náklady z rozpočtů | [11 empty] | 0 |  |  |  |  | 0 |  | 0 | 0 | 0 | 0 | 0 | 0 | 0 | 0 | 0 | 0 | 0 | 0 |  | D | 0 | ###NOIMPORT### | IMPORT | {c8643f33-fc96-4334-92ec-212e91fd8175} | {00000000-0000-0000-0000-000000000000}
/ |  | 00 |  |  |  | PŘÍPRAVA ÚZEMÍ | [6 empty] | 0 |  |  |  |  | 0 | STA | 0 | 0 | 0 | 0 | 0 | 0 | 0 | 0 | 0 | 0 | 0 | 0 |  |  | 1 |  | IMPORT | {cb4fc8ac-c0a0-420b-a810-88fe17d91d02} | {c8643f33-fc96-4334-92ec-212e91fd8175} | 2
/ |  | 01 |  |  |  | HŘIŠTĚ NA MINITENIS | [6 empty] | 0 |  |  |  |  | 0 | STA | 0 | 0 | 0 | 0 | 0 | 0 | 0 | 0 | 0 | 0 | 0 | 0 |  |  | 1 |  | IMPORT | {13f6e99c-0b11-46d1-8ca5-0445be1959aa} | {c8643f33-fc96-4334-92ec-212e91fd8175} | 2
/ |  | 02 |  |  |  | OPLOCENÍ HRACÍ PLOCHY | [6 empty] | 0 |  |  |  |  | 0 | STA | 0 | 0 | 0 | 0 | 0 | 0 | 0 | 0 | 0 | 0 | 0 | 0 |  |  | 1 |  | IMPORT | {94950c3d-292b-4185-a1dd-15331a5551a4} | {c8643f33-fc96-4334-92ec-212e91fd8175} | 2
/ |  | 03 |  |  |  | BOURÁNÍ OBJEKTU SKLADU | [6 empty] | 0 |  |  |  |  | 0 | STA | 0 | 0 | 0 | 0 | 0 | 0 | 0 | 0 | 0 | 0 | 0 | 0 |  |  | 1 |  | IMPORT | {50e092d9-d404-42b1-8437-33a3e9bc71fc} | {c8643f33-fc96-4334-92ec-212e91fd8175} | 2
/ |  | 04 |  |  |  | VEDLEJŠÍ ROZPOČTOVÉ NÁKLADY | [6 empty] | 0 |  |  |  |  | 0 | STA | 0 | 0 | 0 | 0 | 0 | 0 | 0 | 0 | 0 | 0 | 0 | 0 |  |  | 1 |  | IMPORT | {ba8f1103-d368-427e-bab0-d77fbd74dbdf} | {c8643f33-fc96-4334-92ec-212e91fd8175} | 2

## 00 - PŘÍPRAVA ÚZEMÍ
{cb4fc8ac-c0a0-420b-a810-88fe17d91d02}
2
| KRYCÍ LIST SOUPISU PRACÍ | [7 empty] | v --- níže se nacházejí doplnkové a pomocné údaje k sestavám --- v | [8 empty] | False
Stavba:
VÝSTAVBA MINIHŘIŠTĚ S UMĚLÝM POVRCHEM V TENISOVÉM AREÁLU NA UL. SPORTOVNÍ
Objekt:
00 - PŘÍPRAVA ÚZEMÍ
| KSO: |  |  |  |  | CC-CZ:
| Místo: |  | Karviná |  |  | Datum: | 16. 7. 2024
| Zadavatel: |  |  |  |  | IČ: | 00297534
|  | Statutární město Karviná |  |  |  | DIČ: | CZ00297534
| Uchazeč: |  |  |  |  | IČ: | Vyplň údaj
|  | Vyplň údaj |  |  |  | DIČ: | Vyplň údaj
| Projektant: |  |  |  |  | IČ: | 87696754
|  | Ing. Marek Papoušek |  |  |  | DIČ: | CZ7601245564
| Zpracovatel: |  |  |  |  | IČ:
DIČ:
Poznámka:
| Cena bez DPH | [5 empty] | 0
|  |  | Základ daně |  |  | Sazba daně | Výše daně
| DPH | základní | 0 |  |  | 21% | 0
|  | snížená | 0 |  |  | 12% | 0
|  | zákl. přenesená | 0 |  |  | 21% | 0
|  | sníž. přenesená | 0 |  |  | 12% | 0
|  | nulová | 0 |  |  | 0% | 0
| Cena s DPH |  |  | v | CZK |  | 0
| Projektant |  |  | Zpracovatel
| Datum a podpis: |  | Razítko | Datum a podpis: |  |  | Razítko
| Objednavatel |  |  | Uchazeč
| Datum a podpis: |  | Razítko | Datum a podpis: |  |  | Razítko
REKAPITULACE ČLENĚNÍ SOUPISU PRACÍ
Stavba:
VÝSTAVBA MINIHŘIŠTĚ S UMĚLÝM POVRCHEM V TENISOVÉM AREÁLU NA UL. SPORTOVNÍ
Objekt:
00 - PŘÍPRAVA ÚZEMÍ
Místo: |  |  | Karviná |  |  | Datum: | 16. 7. 2024
Zadavatel: |  |  | Statutární město Karviná |  |  | Projektant: | Ing. Marek Papoušek
Uchazeč: |  |  | Vyplň údaj |  |  | Zpracovatel:
Kód dílu - Popis | [6 empty] | Cena celkem [CZK]
Náklady ze soupisu prací | [6 empty] | 0 | [11 empty] | -1
| HSV - Práce a dodávky HSV | [5 empty] | 0
| 1 - Zemní práce | [5 empty] | 0
| 2 - Zakládání | [5 empty] | 0
| 6 - Úpravy povrchů, podlahy a osazování výplní | [5 empty] | 0
| 9 - Ostatní konstrukce a práce, bourání | [5 empty] | 0
| 997 - Přesun sutě | [5 empty] | 0
SOUPIS PRACÍ
Stavba:
VÝSTAVBA MINIHŘIŠTĚ S UMĚLÝM POVRCHEM V TENISOVÉM AREÁLU NA UL. SPORTOVNÍ
Objekt:
00 - PŘÍPRAVA ÚZEMÍ
Místo: |  |  | Karviná |  |  | Datum: | 16. 7. 2024
Zadavatel: |  |  | Statutární město Karviná |  |  | Projektant: | Ing. Marek Papoušek
Uchazeč: |  |  | Vyplň údaj |  |  | Zpracovatel:
PČ | Typ | Kód | Popis | MJ | Množství | J.cena [CZK] | Cena celkem [CZK] | Cenová soustava |  | DPH | J. Nh [h] | Nh celkem [h] | J. hmotnost [t] | Hmotnost celkem [t] | J. suť [t] | Suť Celkem [t]
Náklady soupisu celkem | [6 empty] | 0 |  |  |  |  | 0 |  | 25.4132 |  | 48.8607 |  | D | -1 | [10 empty] | 0
| D | HSV | Práce a dodávky HSV |  |  |  | 0 |  |  |  |  | 0 |  | 25.4132 |  | 48.8607 | 1 | D | 0 |  |  |  | ROZPOCET | [6 empty] | 0
| D | 1 | Zemní práce |  |  |  | 0 |  |  |  |  | 0 |  | 0.010975 |  | 29.325 | 1 | D | 1 |  |  |  | ROZPOCET | [6 empty] | 0
1 | K | 111211101 | Odstranění křovin a stromů průměru kmene do 100 mm i s kořeny sklonu terénu do 1:5 ručně | m2 | 25 |  | 0 |  |  | základní |  | 0 | 0 | 0 | 0 | 0 | 4 | K | 2 |  |  |  | ROZPOCET | 0 | 0 | 0 | 0 | 0 | 1 | 0 | 4 | 1989122244
| VV |  | 25,0 |  | 25 | [12 empty] | VV | 2 | 2 | True | 1 | ROZPOCET
| VV |  | A,B,C.3,D.2 - stávající keř | [14 empty] | VV | 2 | 1 | True | 0 | ROZPOCET
2 | K | 113154114 | Frézování živičného krytu tl 100 mm pruh š 0,5 m pl do 500 m2 bez překážek v trase | m2 | 127.5 |  | 0 |  |  | základní |  | 0 | 8e-05 | 0.0102 | 0.23 | 29.325 | 4 | K | 2 |  |  |  | ROZPOCET | 0 | 0 | 0 | 0 | 0 | 1 | 0 | 4 | -1822799013
| VV |  | 117,0 |  | 117 | [12 empty] | VV | 2 | 2 | True | 0 | ROZPOCET
| VV |  | B,C.3,D.2 - frézování betonu na požadovaný sklon pláně, průměrně 100mm | [14 empty] | VV | 2 | 1 | True | 0 | ROZPOCET
| VV |  | (18,0+3,0)*0,50 |  | 10.5 | [12 empty] | VV | 2 | 2 | True | 0 | ROZPOCET
| VV |  | B,C.3,D.2 - frézování betonu pro uložení obrub a hloubení patek oplocení, průměrně 100mm | [14 empty] | VV | 2 | 1 | True | 0 | ROZPOCET
| VV |  | Součet |  | 127.5 | [12 empty] | VV | 2 | 4 | True | 1 | ROZPOCET
3 | K | 162251101 | Vodorovné přemístění do 20 m výkopku/sypaniny z horniny třídy těžitelnosti I skupiny 1 až 3 | m3 | 127.5 |  | 0 |  |  | základní |  | 0 | 0 | 0 | 0 | 0 | 4 | K | 2 |  |  |  | ROZPOCET | 0 | 0 | 0 | 0 | 0 | 1 | 0 | 4 | -1737445501
| VV |  | 117,0 |  | 117 | [12 empty] | VV | 2 | 2 | True | 0 | ROZPOCET
| VV |  | B,C.3,D.2 - frézování betonu na požadovaný sklon pláně, průměrně 100mm | [14 empty] | VV | 2 | 1 | True | 0 | ROZPOCET
| VV |  | (18,0+3,0)*0,50 |  | 10.5 | [12 empty] | VV | 2 | 2 | True | 0 | ROZPOCET
| VV |  | B,C.3,D.2 - frézování betonu pro uložení obrub a hloubení patek oplocení, průměrně 100mm | [14 empty] | VV | 2 | 1 | True | 0 | ROZPOCET
| VV |  | Součet |  | 127.5 | [12 empty] | VV | 2 | 4 | True | 1 | ROZPOCET
4 | K | 131251102 | Hloubení jam nezapažených v hornině třídy těžitelnosti I skupiny 3 objem do 50 m3 strojně | m3 | 31.4 |  | 0 |  |  | základní |  | 0 | 0 | 0 | 0 | 0 | 4 | K | 2 |  |  |  | ROZPOCET | 0 | 0 | 0 | 0 | 0 | 1 | 0 | 4 | 1308865252
| VV |  | 157,0*0,20 |  | 31.4 | [12 empty] | VV | 2 | 2 | True | 1 | ROZPOCET
| VV |  | A,B,C.3,D.3 - hloubení mimo stávající beton. plochu, odstranění zeminy - uložení beton. recyklátu | [14 empty] | VV | 2 | 1 | True | 0 | ROZPOCET
5 | K | 162751113 | Vodorovné přemístění přes 5 000 do 6000 m výkopku/sypaniny z horniny třídy těžitelnosti I skupiny 1 až 3 | m3 | 31.4 |  | 0 |  |  | základní |  | 0 | 0 | 0 | 0 | 0 | 4 | K | 2 |  |  |  | ROZPOCET | 0 | 0 | 0 | 0 | 0 | 1 | 0 | 4 | 1824371639
| VV |  | 157,0*0,20 |  | 31.4 | [12 empty] | VV | 2 | 2 | True | 1 | ROZPOCET
| VV |  | A,B,C.3,D.3 - hloubení mimo stávající beton. plochu, odstranění zeminy - uložení beton. recyklátu | [14 empty] | VV | 2 | 1 | True | 0 | ROZPOCET
6 | K | 181006112 | Rozprostření zemint l vrstvy do 0,15 m schopných zúrodnění v rovině a sklonu do 1:5 | m2 | 31 |  | 0 |  |  | základní |  | 0 | 0 | 0 | 0 | 0 | 4 | K | 2 |  |  |  | ROZPOCET | 0 | 0 | 0 | 0 | 0 | 1 | 0 | 4 | 1924067545
| VV |  | 31,0 |  | 31 | [12 empty] | VV | 2 | 2 | True | 1 | ROZPOCET
| VV |  | A,B,C.3,D.3,D.11-rekultivační práce | [14 empty] | VV | 2 | 1 | True | 0 | ROZPOCET
7 | K | 183403161 | Obdělání půdy válením v rovině a svahu do 1:5 | m2 | 31 |  | 0 |  |  | základní |  | 0 | 0 | 0 | 0 | 0 | 4 | K | 2 |  |  |  | ROZPOCET | 0 | 0 | 0 | 0 | 0 | 1 | 0 | 4 | -1175252891
| VV |  | 31,0 |  | 31 | [12 empty] | VV | 2 | 2 | True | 1 | ROZPOCET
| VV |  | A,B,C.3,D.3,D.11-rekultivační práce | [14 empty] | VV | 2 | 1 | True | 0 | ROZPOCET
8 | K | 181411131 | Založení parkového trávníku výsevem pl do 1000 m2 v rovině a ve svahu do 1:5 | m2 | 31 |  | 0 |  |  | základní |  | 0 | 0 | 0 | 0 | 0 | 4 | K | 2 |  |  |  | ROZPOCET | 0 | 0 | 0 | 0 | 0 | 1 | 0 | 4 | -1211247985
| VV |  | 31,0 |  | 31 | [12 empty] | VV | 2 | 2 | True | 1 | ROZPOCET
| VV |  | A,B,C.3,D.3,D.11-rekultivační práce | [14 empty] | VV | 2 | 1 | True | 0 | ROZPOCET
9 | M | 00572410 | osivo směs travní parková | kg | 0.775 |  | 0 |  |  | základní |  | 0 | 0.001 | 0.000775 | 0 | 0 | 8 | M | 2 |  |  |  | ROZPOCET | 0 | 0 | 0 | 0 | 0 | 1 | 0 | 4 | 1250479901
| VV |  | 31*0,025 'Přepočtené koeficientem množství |  | 0.775 | [12 empty] | VV | 2 | 2 | False | 1 | ROZPOCET
| D | 2 | Zakládání |  |  |  | 0 |  |  |  |  | 0 |  | 24.225 |  | 0 | 1 | D | 1 |  |  |  | ROZPOCET | [6 empty] | 0
10 | K | 291111114 | Podklad pro zpevněné plochy z betonového recyklátu | m3 | 12.75 |  | 0 |  |  | základní |  | 0 | 1.9 | 24.225 | 0 | 0 | 4 | K | 2 |  |  |  | ROZPOCET | 0 | 0 | 0 | 0 | 0 | 1 | 0 | 4 | -856991785
| VV |  | 127,50*0,10 |  | 12.75 | [12 empty] | VV | 2 | 2 | True | 1 | ROZPOCET
| VV |  | B,C.3,D.2 - přesun odfrézovaného betonu na plochu hřiště mimo stávající beton avšak na plochu budovaného hřiště | [14 empty] | VV | 2 | 1 | True | 0 | ROZPOCET
| D | 6 | Úpravy povrchů, podlahy a osazování výplní |  |  |  | 0 |  |  |  |  | 0 |  | 1.1773 |  | 0 | 1 | D | 1 |  |  |  | ROZPOCET | [6 empty] | 0
11 | K | 622131121 | Penetrační nátěr vnějších stěn nanášený ručně | m2 | 33.2 |  | 0 |  |  | základní |  | 0 | 0.00026 | 0.008632 | 0 | 0 | 4 | K | 2 |  |  |  | ROZPOCET | 0 | 0 | 0 | 0 | 0 | 1 | 0 | 4 | -938191606
| VV |  | 16,60*2,0 |  | 33.2 | [12 empty] | VV | 2 | 2 | True | 1 | ROZPOCET
| VV |  | oprava tenis. stěny ze strany budovaného hřiště | [14 empty] | VV | 2 | 1 | True | 0 | ROZPOCET
12 | K | 622331141 | Cementová omítka štuková dvouvrstvá vnějších stěn nanášená ručně | m2 | 33.2 |  | 0 |  |  | základní |  | 0 | 0.0352 | 1.1686 | 0 | 0 | 4 | K | 2 |  |  |  | ROZPOCET | 0 | 0 | 0 | 0 | 0 | 1 | 0 | 4 | 676901426
| VV |  | 16,60*2,0 |  | 33.2 | [12 empty] | VV | 2 | 2 | True | 1 | ROZPOCET
| VV |  | oprava tenis. stěny ze strany budovaného hřiště | [14 empty] | VV | 2 | 1 | True | 0 | ROZPOCET
| D | 9 | Ostatní konstrukce a práce, bourání |  |  |  | 0 |  |  |  |  | 0 |  | 0 |  | 19.5357 | 1 | D | 1 |  |  |  | ROZPOCET | [6 empty] | 0
13 | K | 965042141 | Bourání podkladů pod dlažby nebo mazanin betonových nebo z litého asfaltu tl do 100 mm pl přes 4 m2 | m3 | 3.51 |  | 0 |  |  | základní |  | 0 | 0 | 0 | 2.2 | 7.722 | 4 | K | 2 |  |  |  | ROZPOCET | 0 | 0 | 0 | 0 | 0 | 1 | 0 | 4 | 2024340861
| VV |  | 117,0*0,030 |  | 3.51 | [12 empty] | VV | 2 | 2 | True | 1 | ROZPOCET
| VV |  | B,C.3,D.2 - stržení litého asfaltu | [14 empty] | VV | 2 | 1 | True | 0 | ROZPOCET
14 | K | 966008211 | Bourání odvodňovacího žlabu z betonových příkopových tvárnic š do 500 mm | m | 22 |  | 0 |  |  | základní |  | 0 | 0 | 0 | 0.25 | 5.5 | 4 | K | 2 |  |  |  | ROZPOCET | 0 | 0 | 0 | 0 | 0 | 1 | 0 | 4 | -341286528
| VV |  | 9,60+12,40 |  | 22 | [12 empty] | VV | 2 | 2 | True | 1 | ROZPOCET
| VV |  | A,B,C.3,D.2 - stávající betonový žlab | [14 empty] | VV | 2 | 1 | True | 0 | ROZPOCET
15 | K | 966049831 | Rozebrání prefabrikovaných plotových desek betonových | kus | 24 |  | 0 |  |  | základní |  | 0 | 0 | 0 | 0.088 | 2.112 | 4 | K | 2 |  |  |  | ROZPOCET | 0 | 0 | 0 | 0 | 0 | 1 | 0 | 4 | -2073160988
| VV |  | 6*4 |  | 24 | [12 empty] | VV | 2 | 2 | True | 1 | ROZPOCET
| VV |  | A,B,C.3,D.2 - snížení stávajícího betonového plotu odebráním 4 desek nad sebou a odřezáním části ocelových sloupků | [14 empty] | VV | 2 | 1 | True | 0 | ROZPOCET
16 | K | 966071711 | Bourání sloupků a vzpěr plotových ocelových do 2,5 m zabetonovaných | kus | 13 |  | 0 |  |  | základní |  | 0 | 0 | 0 | 0.165 | 2.145 | 4 | K | 2 |  |  |  | ROZPOCET | 0 | 0 | 0 | 0 | 0 | 1 | 0 | 4 | -58472710
| VV |  | 7 |  | 7 | [12 empty] | VV | 2 | 2 | True | 0 | ROZPOCET
| VV |  | A,B,C.3,D.2 -odřezání části ocelových sloupků stávajícího betonového plotu | [14 empty] | VV | 2 | 1 | True | 0 | ROZPOCET
| VV |  | 6 |  | 6 | [12 empty] | VV | 2 | 2 | True | 0 | ROZPOCET
| VV |  | A,B,C.3,D.2 - sloupky z ocelového plotu (na straně garáží) | [14 empty] | VV | 2 | 1 | True | 0 | ROZPOCET
| VV |  | Součet |  | 13 | [12 empty] | VV | 2 | 4 | True | 1 | ROZPOCET
17 | K | 966072826 | Rozebrání oplocení z vlnitého nebo profilového plechu hmotnosti přes 70 kg | m | 20.9 |  | 0 |  |  | základní |  | 0 | 0 | 0 | 0.0825 | 1.7243 | 4 | K | 2 |  |  |  | ROZPOCET | 0 | 0 | 0 | 0 | 0 | 1 | 0 | 4 | -2026336408
| VV |  | 17,0+3,90 |  | 20.9 | [12 empty] | VV | 2 | 2 | True | 1 | ROZPOCET
| VV |  | A,B,C.3,D.2 - sloupky z ocelového plotu (na straně garáží) | [14 empty] | VV | 2 | 1 | True | 0 | ROZPOCET
18 | K | 966073812 | Rozebrání vrat a vrátek k oplocení pl přes 6 do 10 m2 | kus | 1 |  | 0 |  |  | základní |  | 0 | 0 | 0 | 0.285 | 0.285 | 4 | K | 2 |  |  |  | ROZPOCET | 0 | 0 | 0 | 0 | 0 | 1 | 0 | 4 | -325789078
| VV |  | 1,0 |  | 1 | [12 empty] | VV | 2 | 2 | True | 1 | ROZPOCET
| VV |  | A,B,C.3,D.2 - brána na straně u garáží | [14 empty] | VV | 2 | 1 | True | 0 | ROZPOCET
19 | K | 978035123 | Odstranění tenkovrstvé omítky tl přes 2 mm odsekáním v rozsahu přes 10 do 30 % | m2 | 33.2 |  | 0 |  |  | základní |  | 0 | 0 | 0 | 0.00143 | 0.047476 | 4 | K | 2 |  |  |  | ROZPOCET | 0 | 0 | 0 | 0 | 0 | 1 | 0 | 4 | 667042286
| VV |  | 16,60*2,0 |  | 33.2 | [12 empty] | VV | 2 | 2 | True | 1 | ROZPOCET
| VV |  | oprava tenis. stěny ze strany budovaného hřiště | [14 empty] | VV | 2 | 1 | True | 0 | ROZPOCET
| D | 997 | Přesun sutě |  |  |  | 0 |  |  |  |  | 0 |  | 0 |  | 0 | 1 | D | 1 |  |  |  | ROZPOCET | [6 empty] | 0
20 | K | 997002511 | Vodorovné přemístění suti a vybouraných hmot bez naložení ale se složením a urovnáním do 1 km | t | 19.488 |  | 0 |  |  | základní |  | 0 | 0 | 0 | 0 | 0 | 4 | K | 2 |  |  |  | ROZPOCET | 0 | 0 | 0 | 0 | 0 | 1 | 0 | 4 | -758058847
| VV |  | 19,488 |  | 19.488 | [12 empty] | VV | 2 | 2 | True | 1 | ROZPOCET
21 | K | 997002519 | Příplatek ZKD 1 km přemístění suti a vybouraných hmot | t | 97.44 |  | 0 |  |  | základní |  | 0 | 0 | 0 | 0 | 0 | 4 | K | 2 |  |  |  | ROZPOCET | 0 | 0 | 0 | 0 | 0 | 1 | 0 | 4 | -677930074
| VV |  | 19,488 |  | 19.488 | [12 empty] | VV | 2 | 2 | True | 1 | ROZPOCET
| VV |  | celkem 6km | [14 empty] | VV | 2 | 1 | True | 0 | ROZPOCET
| VV |  | 19,488*5 'Přepočtené koeficientem množství |  | 97.44 | [12 empty] | VV | 2 | 2 | False | 1 | ROZPOCET
22 | K | 997013602 | Poplatek za uložení na skládce (skládkovné) stavebního odpadu železobetonového kód odpadu 17 01 01 | t | 7.612 |  | 0 |  |  | základní |  | 0 | 0 | 0 | 0 | 0 | 4 | K | 2 |  |  |  | ROZPOCET | 0 | 0 | 0 | 0 | 0 | 1 | 0 | 4 | -444457982
| VV |  | 2,112+5,50 |  | 7.612 | [12 empty] | VV | 2 | 2 | True | 1 | ROZPOCET
| VV |  | desky oplocení + žlaby | [14 empty] | VV | 2 | 1 | True | 0 | ROZPOCET
23 | K | 997013645 | Poplatek za uložení na skládce (skládkovné) odpadu asfaltového bez dehtu kód odpadu 17 03 02 | t | 7.72 |  | 0 |  |  | základní |  | 0 | 0 | 0 | 0 | 0 | 4 | K | 2 |  |  |  | ROZPOCET | 0 | 0 | 0 | 0 | 0 | 1 | 0 | 4 | -271415092
| VV |  | 7,72 |  | 7.72 | [12 empty] | VV | 2 | 2 | True | 1 | ROZPOCET
24 | K | 997013873 | Poplatek za uložení stavebního odpadu na recyklační skládce (skládkovné) zeminy a kamení zatříděného do Katalogu odpadů pod kódem 17 05 04 | t | 50.24 |  | 0 |  |  | základní |  | 0 | 0 | 0 | 0 | 0 | 4 | K | 2 |  |  |  | ROZPOCET | 0 | 0 | 0 | 0 | 0 | 1 | 0 | 4 | -1512541754
| VV |  | 157,0*0,20*1,60 |  | 50.24 | [12 empty] | VV | 2 | 2 | True | 1 | ROZPOCET
| VV |  | A,B,C.3,D.3 - hloubení mimo stávající beton. plochu, odstranění zeminy - uložení beton. recyklátu | [14 empty] | VV | 2 | 1 | True | 0 | ROZPOCET

## 01 - HŘIŠTĚ NA MINITENIS
{13f6e99c-0b11-46d1-8ca5-0445be1959aa}
2
| KRYCÍ LIST SOUPISU PRACÍ | [7 empty] | v --- níže se nacházejí doplnkové a pomocné údaje k sestavám --- v | [8 empty] | False
Stavba:
VÝSTAVBA MINIHŘIŠTĚ S UMĚLÝM POVRCHEM V TENISOVÉM AREÁLU NA UL. SPORTOVNÍ
Objekt:
01 - HŘIŠTĚ NA MINITENIS
| KSO: |  |  |  |  | CC-CZ:
| Místo: |  | Karviná |  |  | Datum: | 16. 7. 2024
| Zadavatel: |  |  |  |  | IČ: | 00297534
|  | Statutární město Karviná |  |  |  | DIČ: | CZ00297534
| Uchazeč: |  |  |  |  | IČ: | Vyplň údaj
|  | Vyplň údaj |  |  |  | DIČ: | Vyplň údaj
| Projektant: |  |  |  |  | IČ: | 87696754
|  | Ing. Marek Papoušek |  |  |  | DIČ: | CZ7601245564
| Zpracovatel: |  |  |  |  | IČ:
DIČ:
Poznámka:
| Cena bez DPH | [5 empty] | 0
|  |  | Základ daně |  |  | Sazba daně | Výše daně
| DPH | základní | 0 |  |  | 21% | 0
|  | snížená | 0 |  |  | 12% | 0
|  | zákl. přenesená | 0 |  |  | 21% | 0
|  | sníž. přenesená | 0 |  |  | 12% | 0
|  | nulová | 0 |  |  | 0% | 0
| Cena s DPH |  |  | v | CZK |  | 0
| Projektant |  |  | Zpracovatel
| Datum a podpis: |  | Razítko | Datum a podpis: |  |  | Razítko
| Objednavatel |  |  | Uchazeč
| Datum a podpis: |  | Razítko | Datum a podpis: |  |  | Razítko
REKAPITULACE ČLENĚNÍ SOUPISU PRACÍ
Stavba:
VÝSTAVBA MINIHŘIŠTĚ S UMĚLÝM POVRCHEM V TENISOVÉM AREÁLU NA UL. SPORTOVNÍ
Objekt:
01 - HŘIŠTĚ NA MINITENIS
Místo: |  |  | Karviná |  |  | Datum: | 16. 7. 2024
Zadavatel: |  |  | Statutární město Karviná |  |  | Projektant: | Ing. Marek Papoušek
Uchazeč: |  |  | Vyplň údaj |  |  | Zpracovatel:
Kód dílu - Popis | [6 empty] | Cena celkem [CZK]
Náklady ze soupisu prací | [6 empty] | 0 | [11 empty] | -1
| HSV - Práce a dodávky HSV | [5 empty] | 0
| 1 - Zemní práce | [5 empty] | 0
| 5 - Komunikace pozemní | [5 empty] | 0
| 9 - Ostatní konstrukce a práce, bourání | [5 empty] | 0
| 998 - Přesun hmot | [5 empty] | 0
| PSV - Práce a dodávky PSV | [5 empty] | 0
| 799 - Sportovní vybavení | [5 empty] | 0
SOUPIS PRACÍ
Stavba:
VÝSTAVBA MINIHŘIŠTĚ S UMĚLÝM POVRCHEM V TENISOVÉM AREÁLU NA UL. SPORTOVNÍ
Objekt:
01 - HŘIŠTĚ NA MINITENIS
Místo: |  |  | Karviná |  |  | Datum: | 16. 7. 2024
Zadavatel: |  |  | Statutární město Karviná |  |  | Projektant: | Ing. Marek Papoušek
Uchazeč: |  |  | Vyplň údaj |  |  | Zpracovatel:
PČ | Typ | Kód | Popis | MJ | Množství | J.cena [CZK] | Cena celkem [CZK] | Cenová soustava |  | DPH | J. Nh [h] | Nh celkem [h] | J. hmotnost [t] | Hmotnost celkem [t] | J. suť [t] | Suť Celkem [t]
Náklady soupisu celkem | [6 empty] | 0 |  |  |  |  | 0 |  | 95.1602 |  | 0 |  | D | -1 | [10 empty] | 0
| D | HSV | Práce a dodávky HSV |  |  |  | 0 |  |  |  |  | 0 |  | 95.1602 |  | 0 | 1 | D | 0 |  |  |  | ROZPOCET | [6 empty] | 0
| D | 1 | Zemní práce |  |  |  | 0 |  |  |  |  | 0 |  | 0 |  | 0 | 1 | D | 1 |  |  |  | ROZPOCET | [6 empty] | 0
1 | K | 181951112 | Úprava pláně v hornině třídy těžitelnosti I skupiny 1 až 3 se zhutněním strojně | m2 | 315 |  | 0 |  |  | základní |  | 0 | 0 | 0 | 0 | 0 | 4 | K | 2 |  |  |  | ROZPOCET | 0 | 0 | 0 | 0 | 0 | 1 | 0 | 4 | -1448562373
| VV |  | 315,0 |  | 315 | [12 empty] | VV | 2 | 2 | True | 1 | ROZPOCET
| VV |  | A,B,C.3,D.3 | [14 empty] | VV | 2 | 1 | True | 0 | ROZPOCET
| D | 5 | Komunikace pozemní |  |  |  | 0 |  |  |  |  | 0 |  | 70.9675 |  | 0 | 1 | D | 1 |  |  |  | ROZPOCET | [6 empty] | 0
2 | K | 573211108 | Postřik živičný spojovací z asfaltu v množství 0,40 kg/m2 | m2 | 291.6 |  | 0 |  |  | základní |  | 0 | 0.00041 | 0.11956 | 0 | 0 | 4 | K | 2 |  |  |  | ROZPOCET | 0 | 0 | 0 | 0 | 0 | 1 | 0 | 4 | -1536825450
| VV |  | 291,60 |  | 291.6 | [12 empty] | VV | 2 | 2 | True | 1 | ROZPOCET
| VV |  | A,B,C.3,D.3,D.6 | [14 empty] | VV | 2 | 1 | True | 0 | ROZPOCET
3 | K | 577133111 | Asfaltový beton vrstva obrusná ACO 8 (ABJ) tl 40 mm š do 3 m z nemodifikovaného asfaltu | m2 | 300.7 |  | 0 |  |  | základní |  | 0 | 0.10373 | 31.1916 | 0 | 0 | 4 | K | 2 |  |  |  | ROZPOCET | 0 | 0 | 0 | 0 | 0 | 1 | 0 | 4 | 291457698
| VV |  | 291,60 |  | 291.6 | [12 empty] | VV | 2 | 2 | True | 0 | ROZPOCET
| VV |  | A,B,C.3,D.3,D.6 - hřiště | [14 empty] | VV | 2 | 1 | True | 0 | ROZPOCET
| VV |  | 18,20*0,50 |  | 9.1 | [12 empty] | VV | 2 | 2 | True | 0 | ROZPOCET
| VV |  | napojení hřiště na plochu parkoviště | [14 empty] | VV | 2 | 1 | True | 0 | ROZPOCET
| VV |  | Součet |  | 300.7 | [12 empty] | VV | 2 | 4 | True | 1 | ROZPOCET
4 | K | 565135111 | Asfaltový beton vrstva podkladní ACP 16 (obalované kamenivo OKS) tl 50 mm š do 3 m | m2 | 300.7 |  | 0 |  |  | základní |  | 0 | 0.13188 | 39.6563 | 0 | 0 | 4 | K | 2 |  |  |  | ROZPOCET | 0 | 0 | 0 | 0 | 0 | 1 | 0 | 4 | 1339293904
| VV |  | 291,60 |  | 291.6 | [12 empty] | VV | 2 | 2 | True | 0 | ROZPOCET
| VV |  | A,B,C.3,D.3,D.6 - hřiště | [14 empty] | VV | 2 | 1 | True | 0 | ROZPOCET
| VV |  | 18,20*0,50 |  | 9.1 | [12 empty] | VV | 2 | 2 | True | 0 | ROZPOCET
| VV |  | napojení hřiště na plochu parkoviště | [14 empty] | VV | 2 | 1 | True | 0 | ROZPOCET
| VV |  | Součet |  | 300.7 | [12 empty] | VV | 2 | 4 | True | 1 | ROZPOCET
5 | K | 579221221 | Strojně litý pryžový povrch 1-vrstvý tl 10 mm 1 základní barva s impregnací na asfalt přes 300 m2 | m2 | 291.6 |  | 0 |  |  | základní |  | 0 | 0 | 0 | 0 | 0 | 4 | K | 2 |  |  |  | ROZPOCET | 0 | 0 | 0 | 0 | 0 | 1 | 0 | 4 | 708796093
| VV |  | 291,60 |  | 291.6 | [12 empty] | VV | 2 | 2 | True | 1 | ROZPOCET
| VV |  | A,B,C.3,D.3,D.6 | [14 empty] | VV | 2 | 1 | True | 0 | ROZPOCET
6 | K | 579291111 | Lajnování venkovního litého pryžového povrchu elastickým lakem v různé barevnosti | m | 110.4 |  | 0 |  |  | základní |  | 0 | 0 | 0 | 0 | 0 | 4 | K | 2 |  |  |  | ROZPOCET | 0 | 0 | 0 | 0 | 0 | 1 | 0 | 4 | -162669285
| VV |  | 49,40 |  | 49.4 | [12 empty] | VV | 2 | 2 | True | 0 | ROZPOCET
| VV |  | D.10 - minitenis | [14 empty] | VV | 2 | 1 | True | 0 | ROZPOCET
| VV |  | 61,0 |  | 61 | [12 empty] | VV | 2 | 2 | True | 0 | ROZPOCET
| VV |  | D.10 - streetball | [14 empty] | VV | 2 | 1 | True | 0 | ROZPOCET
| VV |  | Součet |  | 110.4 | [12 empty] | VV | 2 | 4 | True | 1 | ROZPOCET
| D | 9 | Ostatní konstrukce a práce, bourání |  |  |  | 0 |  |  |  |  | 0 |  | 24.1927 |  | 0 | 1 | D | 1 |  |  |  | ROZPOCET | [6 empty] | 0
7 | K | 916231213 | Osazení chodníkového obrubníku betonového stojatého s boční opěrou do lože z betonu prostého | m | 52.5 |  | 0 |  |  | základní |  | 0 | 0.1295 | 6.7988 | 0 | 0 | 4 | K | 2 |  |  |  | ROZPOCET | 0 | 0 | 0 | 0 | 0 | 1 | 0 | 4 | -816724943
| VV |  | 52,50 |  | 52.5 | [12 empty] | VV | 2 | 2 | True | 1 | ROZPOCET
| VV |  | A,B,C.3,D.3,D.6 | [14 empty] | VV | 2 | 1 | True | 0 | ROZPOCET
8 | M | 59217018 | obrubník betonový chodníkový 1000x80x200mm | m | 53.55 |  | 0 |  |  | základní |  | 0 | 0.036 | 1.9278 | 0 | 0 | 8 | M | 2 |  |  |  | ROZPOCET | 0 | 0 | 0 | 0 | 0 | 1 | 0 | 4 | 320095828
| VV |  | 52,5*1,02 'Přepočtené koeficientem množství |  | 53.55 | [12 empty] | VV | 2 | 2 | False | 1 | ROZPOCET
9 | K | 916991121 | Lože pod obrubníky, krajníky nebo obruby z dlažebních kostek z betonu prostého | m3 | 4.362 |  | 0 |  |  | základní |  | 0 | 2.2563 | 9.8422 | 0 | 0 | 4 | K | 2 |  |  |  | ROZPOCET | 0 | 0 | 0 | 0 | 0 | 1 | 0 | 4 | 1621167423
| VV |  | 52,50*0,25*0,25 |  | 3.281 | [12 empty] | VV | 2 | 2 | True | 0 | ROZPOCET
| VV |  | A,B,C.3,D.3,D.6 - obruby | [14 empty] | VV | 2 | 1 | True | 0 | ROZPOCET
| VV |  | 17,30*0,25*0,25 |  | 1.081 | [12 empty] | VV | 2 | 2 | True | 0 | ROZPOCET
| VV |  | A,B,C.3,D.3,D.5 - žlaby | [14 empty] | VV | 2 | 1 | True | 0 | ROZPOCET
| VV |  | Součet |  | 4.362 | [12 empty] | VV | 2 | 4 | True | 1 | ROZPOCET
10 | K | 935113211 | Osazení odvodňovacího betonového žlabu s krycím roštem šířky do 200 mm | m | 17 |  | 0 |  |  | základní |  | 0 | 0.29221 | 4.9676 | 0 | 0 | 4 | K | 2 |  |  |  | ROZPOCET | 0 | 0 | 0 | 0 | 0 | 1 | 0 | 4 | -1369175073
| VV |  | 17,0 |  | 17 | [12 empty] | VV | 2 | 2 | True | 1 | ROZPOCET
| VV |  | A,B,C.3,D.3,D.5 | [14 empty] | VV | 2 | 1 | True | 0 | ROZPOCET
11 | M | 59227210 | žlab odvodňovací z polymerbetonu bez spádu s můstkovým roštem Pz š 100mm a spodním odtokem DN 100 | m | 17 |  | 0 |  |  | základní |  | 0 | 0.0083 | 0.1411 | 0 | 0 | 8 | M | 2 |  |  |  | ROZPOCET | 0 | 0 | 0 | 0 | 0 | 1 | 0 | 4 | -1872388832
12 | K | 935923216 | Osazení vpusti pro odvodňovací žlab betonový nebo polymerbetonový s krycím roštem šířky do 200 mm | kus | 1 |  | 0 |  |  | základní |  | 0 | 0.27205 | 0.27205 | 0 | 0 | 4 | K | 2 |  |  |  | ROZPOCET | 0 | 0 | 0 | 0 | 0 | 1 | 0 | 4 | 85017298
| VV |  | 1,0 |  | 1 | [12 empty] | VV | 2 | 2 | True | 1 | ROZPOCET
| VV |  | A,B,C.3,D.3,D.5 | [14 empty] | VV | 2 | 1 | True | 0 | ROZPOCET
13 | M | 59223170 | vpusť odtoková polymerbetonová včetně kalového koše a můstkového roštu Pz š 100mm | m | 1 |  | 0 |  |  | základní |  | 0 | 0.0113 | 0.0113 | 0 | 0 | 8 | M | 2 |  |  |  | ROZPOCET | 0 | 0 | 0 | 0 | 0 | 1 | 0 | 4 | 1861842064
14 | K | 936124114 | Montáž lavičky stabilní volně postavené na pevný podklad | kus | 2 |  | 0 |  |  | základní |  | 0 | 0.001 | 0.002 | 0 | 0 | 4 | K | 2 |  |  |  | ROZPOCET | 0 | 0 | 0 | 0 | 0 | 1 | 0 | 4 | -1319447927
| VV |  | 2,0 |  | 2 | [12 empty] | VV | 2 | 2 | True | 1 | ROZPOCET
| VV |  | A,B | [14 empty] | VV | 2 | 1 | True | 0 | ROZPOCET
15 | M | 74910116 | lavička s opěradlem (nekotvená) 1500x580x850mm konstrukce-vymývaný beton, sedák-recyklovaný plast | kus | 2 |  | 0 |  |  | základní |  | 0 | 0.115 | 0.23 | 0 | 0 | 8 | M | 2 |  |  |  | ROZPOCET | 0 | 0 | 0 | 0 | 0 | 1 | 0 | 4 | -1226915874
| D | 998 | Přesun hmot |  |  |  | 0 |  |  |  |  | 0 |  | 0 |  | 0 | 1 | D | 1 |  |  |  | ROZPOCET | [6 empty] | 0
16 | K | 998222012 | Přesun hmot pro tělovýchovné plochy | t | 4.492 |  | 0 |  |  | základní |  | 0 | 0 | 0 | 0 | 0 | 4 | K | 2 |  |  |  | ROZPOCET | 0 | 0 | 0 | 0 | 0 | 1 | 0 | 4 | 1438923079
| VV |  | 4,492 |  | 4.492 | [12 empty] | VV | 2 | 2 | True | 1 | ROZPOCET
17 | K | 998225111 | Přesun hmot pro pozemní komunikace s krytem z kamene, monolitickým betonovým nebo živičným | t | 95.16 |  | 0 |  |  | základní |  | 0 | 0 | 0 | 0 | 0 | 4 | K | 2 |  |  |  | ROZPOCET | 0 | 0 | 0 | 0 | 0 | 1 | 0 | 4 | 1157634117
| D | PSV | Práce a dodávky PSV |  |  |  | 0 |  |  |  |  | 0 |  | 0 |  | 0 | 2 | D | 0 |  |  |  | ROZPOCET | [6 empty] | 0
| D | 799 | Sportovní vybavení |  |  |  | 0 |  |  |  |  | 0 |  | 0 |  | 0 | 2 | D | 1 |  |  |  | ROZPOCET | [6 empty] | 0
18 | K | 767000004 | D+M Sloupky na minitenis, Zn, do pouzder, vč. 2ks pouzder+víček, síť | kpl. | 1 |  | 0 |  |  | základní |  | 0 | 0 | 0 | 0 | 0 | 16 | K | 2 |  |  |  | ROZPOCET | 0 | 0 | 0 | 0 | 0 | 1 | 0 | 16 | -1006034926
| VV |  | 1,0 |  | 1 | [12 empty] | VV | 2 | 2 | True | 1 | ROZPOCET
| VV |  | A,B,C.3,D.2,D.3,D.4,D.16 | [14 empty] | VV | 2 | 1 | True | 0 | ROZPOCET
19 | K | 767000005 | D+m kce na streetbal, Zn, exteriér, na beton. patku, vysazení 1,60m vč. deska 1200x900mm, obroučky, síťky | ks | 1 |  | 0 |  |  | základní |  | 0 | 0 | 0 | 0 | 0 | 16 | K | 2 |  |  |  | ROZPOCET | 0 | 0 | 0 | 0 | 0 | 1 | 0 | 16 | 861556392
| VV |  | 1,0 |  | 1 | [12 empty] | VV | 2 | 2 | True | 1 | ROZPOCET
| VV |  | A,B,C.3,D.3,D.4,D.9 | [14 empty] | VV | 2 | 1 | True | 0 | ROZPOCET

## 02 - OPLOCENÍ HRACÍ PLOCHY
{94950c3d-292b-4185-a1dd-15331a5551a4}
2
| KRYCÍ LIST SOUPISU PRACÍ | [7 empty] | v --- níže se nacházejí doplnkové a pomocné údaje k sestavám --- v | [8 empty] | False
Stavba:
VÝSTAVBA MINIHŘIŠTĚ S UMĚLÝM POVRCHEM V TENISOVÉM AREÁLU NA UL. SPORTOVNÍ
Objekt:
02 - OPLOCENÍ HRACÍ PLOCHY
| KSO: |  |  |  |  | CC-CZ:
| Místo: |  | Karviná |  |  | Datum: | 16. 7. 2024
| Zadavatel: |  |  |  |  | IČ: | 00297534
|  | Statutární město Karviná |  |  |  | DIČ: | CZ00297534
| Uchazeč: |  |  |  |  | IČ: | Vyplň údaj
|  | Vyplň údaj |  |  |  | DIČ: | Vyplň údaj
| Projektant: |  |  |  |  | IČ: | 87696754
|  | Ing. Marek Papoušek |  |  |  | DIČ: | CZ7601245564
| Zpracovatel: |  |  |  |  | IČ:
DIČ:
Poznámka:
| Cena bez DPH | [5 empty] | 0
|  |  | Základ daně |  |  | Sazba daně | Výše daně
| DPH | základní | 0 |  |  | 21% | 0
|  | snížená | 0 |  |  | 12% | 0
|  | zákl. přenesená | 0 |  |  | 21% | 0
|  | sníž. přenesená | 0 |  |  | 12% | 0
|  | nulová | 0 |  |  | 0% | 0
| Cena s DPH |  |  | v | CZK |  | 0
| Projektant |  |  | Zpracovatel
| Datum a podpis: |  | Razítko | Datum a podpis: |  |  | Razítko
| Objednavatel |  |  | Uchazeč
| Datum a podpis: |  | Razítko | Datum a podpis: |  |  | Razítko
REKAPITULACE ČLENĚNÍ SOUPISU PRACÍ
Stavba:
VÝSTAVBA MINIHŘIŠTĚ S UMĚLÝM POVRCHEM V TENISOVÉM AREÁLU NA UL. SPORTOVNÍ
Objekt:
02 - OPLOCENÍ HRACÍ PLOCHY
Místo: |  |  | Karviná |  |  | Datum: | 16. 7. 2024
Zadavatel: |  |  | Statutární město Karviná |  |  | Projektant: | Ing. Marek Papoušek
Uchazeč: |  |  | Vyplň údaj |  |  | Zpracovatel:
Kód dílu - Popis | [6 empty] | Cena celkem [CZK]
Náklady ze soupisu prací | [6 empty] | 0 | [11 empty] | -1
| HSV - Práce a dodávky HSV | [5 empty] | 0
| 1 - Zemní práce | [5 empty] | 0
| 2 - Zakládání | [5 empty] | 0
| 3 - Svislé a kompletní konstrukce | [5 empty] | 0
| 6 - Úpravy povrchů, podlahy a osazování výplní | [5 empty] | 0
| 9 - Ostatní konstrukce a práce, bourání | [5 empty] | 0
| 997 - Přesun sutě | [5 empty] | 0
| 998 - Přesun hmot | [5 empty] | 0
| PSV - Práce a dodávky PSV | [5 empty] | 0
| 767 - Konstrukce zámečnické | [5 empty] | 0
SOUPIS PRACÍ
Stavba:
VÝSTAVBA MINIHŘIŠTĚ S UMĚLÝM POVRCHEM V TENISOVÉM AREÁLU NA UL. SPORTOVNÍ
Objekt:
02 - OPLOCENÍ HRACÍ PLOCHY
Místo: |  |  | Karviná |  |  | Datum: | 16. 7. 2024
Zadavatel: |  |  | Statutární město Karviná |  |  | Projektant: | Ing. Marek Papoušek
Uchazeč: |  |  | Vyplň údaj |  |  | Zpracovatel:
PČ | Typ | Kód | Popis | MJ | Množství | J.cena [CZK] | Cena celkem [CZK] | Cenová soustava |  | DPH | J. Nh [h] | Nh celkem [h] | J. hmotnost [t] | Hmotnost celkem [t] | J. suť [t] | Suť Celkem [t]
Náklady soupisu celkem | [6 empty] | 0 |  |  |  |  | 0 |  | 15.619 |  | 0 |  | D | -1 | [10 empty] | 0
| D | HSV | Práce a dodávky HSV |  |  |  | 0 |  |  |  |  | 0 |  | 15.619 |  | 0 | 1 | D | 0 |  |  |  | ROZPOCET | [6 empty] | 0
| D | 1 | Zemní práce |  |  |  | 0 |  |  |  |  | 0 |  | 0 |  | 0 | 1 | D | 1 |  |  |  | ROZPOCET | [6 empty] | 0
1 | K | 133212811 | Hloubení nezapažených šachet v hornině třídy těžitelnosti I skupiny 3 plocha výkopu do 4 m2 ručně | m3 | 6.364 |  | 0 |  |  | základní |  | 0 | 0 | 0 | 0 | 0 | 4 | K | 2 |  |  |  | ROZPOCET | 0 | 0 | 0 | 0 | 0 | 1 | 0 | 4 | 1400367328
| VV |  | (0,50*0,50*1,0)*16 |  | 4 | [12 empty] | VV | 2 | 2 | True | 0 | ROZPOCET
| VV |  | (0,40*0,40*0,90)*6 |  | 0.864 | [12 empty] | VV | 2 | 2 | True | 0 | ROZPOCET
| VV |  | A,B,C.3,D.3,D.4,D.8,D.9 - oplocení | [14 empty] | VV | 2 | 1 | True | 0 | ROZPOCET
| VV |  | (0,50*0,50*1,0)*2 |  | 0.5 | [12 empty] | VV | 2 | 2 | True | 0 | ROZPOCET
| VV |  | A,B,C.3,D.3,D.4 - vybavení minitenis | [14 empty] | VV | 2 | 1 | True | 0 | ROZPOCET
| VV |  | (1,0*1,0*1,0)*1 |  | 1 | [12 empty] | VV | 2 | 2 | True | 0 | ROZPOCET
| VV |  | A,B,C.3,D.3,D.4,D.8,D.9 - vybavení streetbal | [14 empty] | VV | 2 | 1 | True | 0 | ROZPOCET
| VV |  | Součet |  | 6.364 | [12 empty] | VV | 2 | 4 | True | 1 | ROZPOCET
2 | K | 162751113 | Vodorovné přemístění přes 5 000 do 6000 m výkopku/sypaniny z horniny třídy těžitelnosti I skupiny 1 až 3 | m3 | 6.364 |  | 0 |  |  | základní |  | 0 | 0 | 0 | 0 | 0 | 4 | K | 2 |  |  |  | ROZPOCET | 0 | 0 | 0 | 0 | 0 | 1 | 0 | 4 | 1800022800
| VV |  | (0,50*0,50*1,0)*16 |  | 4 | [12 empty] | VV | 2 | 2 | True | 0 | ROZPOCET
| VV |  | (0,40*0,40*0,90)*6 |  | 0.864 | [12 empty] | VV | 2 | 2 | True | 0 | ROZPOCET
| VV |  | A,B,C.3,D.3,D.4,D.8,D.9 - oplocení | [14 empty] | VV | 2 | 1 | True | 0 | ROZPOCET
| VV |  | (0,50*0,50*1,0)*2 |  | 0.5 | [12 empty] | VV | 2 | 2 | True | 0 | ROZPOCET
| VV |  | A,B,C.3,D.3,D.4 - vybavení minitenis | [14 empty] | VV | 2 | 1 | True | 0 | ROZPOCET
| VV |  | (1,0*1,0*1,0)*1 |  | 1 | [12 empty] | VV | 2 | 2 | True | 0 | ROZPOCET
| VV |  | A,B,C.3,D.3,D.4,D.8,D.9 - vybavení streetbal | [14 empty] | VV | 2 | 1 | True | 0 | ROZPOCET
| VV |  | Součet |  | 6.364 | [12 empty] | VV | 2 | 4 | True | 1 | ROZPOCET
| D | 2 | Zakládání |  |  |  | 0 |  |  |  |  | 0 |  | 15.0357 |  | 0 | 1 | D | 1 |  |  |  | ROZPOCET | [6 empty] | 0
3 | K | 275313611 | Základové patky z betonu tř. C 16/20 | m3 | 6.364 |  | 0 |  |  | základní |  | 0 | 2.301 | 14.6437 | 0 | 0 | 4 | K | 2 |  |  |  | ROZPOCET | 0 | 0 | 0 | 0 | 0 | 1 | 0 | 4 | 249829028
| VV |  | (0,50*0,50*1,0)*16 |  | 4 | [12 empty] | VV | 2 | 2 | True | 0 | ROZPOCET
| VV |  | (0,40*0,40*0,90)*6 |  | 0.864 | [12 empty] | VV | 2 | 2 | True | 0 | ROZPOCET
| VV |  | A,B,C.3,D.3,D.4,D.8,D.9 - oplocení | [14 empty] | VV | 2 | 1 | True | 0 | ROZPOCET
| VV |  | (0,50*0,50*1,0)*2 |  | 0.5 | [12 empty] | VV | 2 | 2 | True | 0 | ROZPOCET
| VV |  | A,B,C.3,D.3,D.4 - vybavení minitenis | [14 empty] | VV | 2 | 1 | True | 0 | ROZPOCET
| VV |  | (1,0*1,0*1,0)*1 |  | 1 | [12 empty] | VV | 2 | 2 | True | 0 | ROZPOCET
| VV |  | A,B,C.3,D.3,D.4,D.8,D.9 - vybavení streetbal | [14 empty] | VV | 2 | 1 | True | 0 | ROZPOCET
| VV |  | Součet |  | 6.364 | [12 empty] | VV | 2 | 4 | True | 1 | ROZPOCET
4 | M | 14550154 | profil ocelový svařovaný jakost S235 průřez obdelníkový 60x40x3mm | t | 0.386 |  | 0 |  |  | základní |  | 0 | 1 | 0.386 | 0 | 0 | 8 | M | 2 |  |  |  | ROZPOCET | 0 | 0 | 0 | 0 | 0 | 1 | 0 | 4 | 2030513957
| P |  | Poznámka k položce: 4,383kg/m | [14 empty] | P | 2
| VV |  | 14*5,0*4,383/1000 |  | 0.307 | [12 empty] | VV | 2 | 2 | True | 0 | ROZPOCET
| VV |  | A,B,C.3,D.4,D.8,D.9 - sloupky d. 5,0m, 02.1 | [14 empty] | VV | 2 | 1 | True | 0 | ROZPOCET
| VV |  | 6*1,80*4,383/1000 |  | 0.047 | [12 empty] | VV | 2 | 2 | True | 0 | ROZPOCET
| VV |  | A,B,C.3,D.4,D.8,D.9 - sloupky d. 1,80m, 02.2 | [14 empty] | VV | 2 | 1 | True | 0 | ROZPOCET
| VV |  | 7*1,05*4,383/1000 |  | 0.032 | [12 empty] | VV | 2 | 2 | True | 0 | ROZPOCET
| VV |  | A,B,C.3,D.4,D.8,D.9 - sloupky d. 1,80m (na tenis. stěnu), 02.3 | [14 empty] | VV | 2 | 1 | True | 0 | ROZPOCET
| VV |  | Součet |  | 0.386 | [12 empty] | VV | 2 | 4 | True | 1 | ROZPOCET
5 | M | 13010312 | tyč ocelová plochá jakost S235JR (11 375) 150x5mm | t | 0.006 |  | 0 |  |  | základní |  | 0 | 1 | 0.006 | 0 | 0 | 8 | M | 2 |  |  |  | ROZPOCET | 0 | 0 | 0 | 0 | 0 | 1 | 0 | 4 | 1991253796
| P |  | Poznámka k položce: 5,89kg/m | [14 empty] | P | 2
| VV |  | 7*0,15*5,89/1000 |  | 0.006 | [12 empty] | VV | 2 | 2 | True | 1 | ROZPOCET
| VV |  | A,B,C.3,D.3,D.8,D.9 - plotny pro kotvení sloupků na tenis. stěnu, 02.3 | [14 empty] | VV | 2 | 1 | True | 0 | ROZPOCET
| D | 3 | Svislé a kompletní konstrukce |  |  |  | 0 |  |  |  |  | 0 |  | 0.51788 |  | 0 | 1 | D | 1 |  |  |  | ROZPOCET | [6 empty] | 0
6 | K | 348171141 | Montáž panelového svařovaného oplocení v do 1,0 m | m | 31.03 |  | 0 |  |  | základní |  | 0 | 0 | 0 | 0 | 0 | 4 | K | 2 |  |  |  | ROZPOCET | 0 | 0 | 0 | 0 | 0 | 1 | 0 | 4 | 951432002
| VV |  | 15,67+15,36 |  | 31.03 | [12 empty] | VV | 2 | 2 | True | 1 | ROZPOCET
| VV |  | A,B,C.3,D.3,D.8,D.9 - 02.2, 02.3 | [14 empty] | VV | 2 | 1 | True | 0 | ROZPOCET
7 | M | 55342410 | plotový panel svařovaný v 0,5-1,0m š do 2,5m průměru drátu 2x6mm vodorovně, 5mm svisle, oka 50x200mm s povrchová úprava PZ komaxit | kus | 12 |  | 0 |  |  | základní |  | 0 | 0.0088 | 0.1056 | 0 | 0 | 8 | M | 2 |  |  |  | ROZPOCET | 0 | 0 | 0 | 0 | 0 | 1 | 0 | 4 | -386292991
| VV |  | 6+6 |  | 12 | [12 empty] | VV | 2 | 2 | True | 1 | ROZPOCET
| VV |  | A,B,C.3,D.3,D.8,D.9 - 02.2, 02.3 | [14 empty] | VV | 2 | 1 | True | 0 | ROZPOCET
8 | K | 348171146 | Montáž panelového svařovaného oplocení v přes 1,5 do 2,0 m | m | 37.21 |  | 0 |  |  | základní |  | 0 | 0 | 0 | 0 | 0 | 4 | K | 2 |  |  |  | ROZPOCET | 0 | 0 | 0 | 0 | 0 | 1 | 0 | 4 | -1364935695
| VV |  | 18,23+16,42+2,56 |  | 37.21 | [12 empty] | VV | 2 | 2 | True | 1 | ROZPOCET
| VV |  | A,B,C.3,D.3,D.8,D.9 - 02.1 | [14 empty] | VV | 2 | 1 | True | 0 | ROZPOCET
9 | M | 55342412 | plotový panel svařovaný v 1,5-2,0m š do 2,5m průměru drátu 2x6mm vodorovně, 5mm svisle, oka 50x200mm s povrchová úprava PZ komaxit | kus | 14 |  | 0 |  |  | základní |  | 0 | 0.0191 | 0.2674 | 0 | 0 | 8 | M | 2 |  |  |  | ROZPOCET | 0 | 0 | 0 | 0 | 0 | 1 | 0 | 4 | -1819037621
| VV |  | 14 |  | 14 | [12 empty] | VV | 2 | 2 | True | 1 | ROZPOCET
| VV |  | A,B,C.3,D.3,D.8,D.9 - 02.1 | [14 empty] | VV | 2 | 1 | True | 0 | ROZPOCET
10 | K | 348101120 | Osazení vrat nebo vrátek k oplocení na sloupky zděné, kovové nebo betonové pl přes 2 do 4 m2 | kus | 1 |  | 0 |  |  | základní |  | 0 | 0 | 0 | 0 | 0 | 4 | K | 2 |  |  |  | ROZPOCET | 0 | 0 | 0 | 0 | 0 | 1 | 0 | 4 | 115035618
| VV |  | 1,0 |  | 1 | [12 empty] | VV | 2 | 2 | True | 1 | ROZPOCET
| VV |  | A,B,C.3,D.3,D.4 | [14 empty] | VV | 2 | 1 | True | 0 | ROZPOCET
11 | M | 55342335 | branka plotová jednokřídlá Pz s PVC vrstvou 1000x2030mm | kus | 1 |  | 0 |  |  | základní |  | 0 | 0.04566 | 0.04566 | 0 | 0 | 8 | M | 2 |  |  |  | ROZPOCET | 0 | 0 | 0 | 0 | 0 | 1 | 0 | 4 | 617522550
12 | K | 348172214 | Montáž vjezdových bran samonosných dvoukřídlových pl přes 5 m2 do 10 m2 | kus | 1 |  | 0 |  |  | základní |  | 0 | 0 | 0 | 0 | 0 | 4 | K | 2 |  |  |  | ROZPOCET | 0 | 0 | 0 | 0 | 0 | 1 | 0 | 4 | -790807013
| VV |  | 1,0 |  | 1 | [12 empty] | VV | 2 | 2 | True | 1 | ROZPOCET
| VV |  | A,B,C.3,D.3,D.4 | [14 empty] | VV | 2 | 1 | True | 0 | ROZPOCET
13 | M | 55342347 | brána plotová dvoukřídlá Pz 2500x2250mm komaxit, vč. 2 sloupků | kus | 1 |  | 0 |  |  | základní |  | 0 | 0.09922 | 0.09922 | 0 | 0 | 8 | M | 2 |  |  |  | ROZPOCET | 0 | 0 | 0 | 0 | 0 | 1 | 0 | 4 | 2080979771
14 | K | 348401140 | Montáž oplocení ze strojového pletiva s napínacími dráty v přes 2,0 do 4,0 m | m | 37.21 |  | 0 |  |  | základní |  | 0 | 0 | 0 | 0 | 0 | 4 | K | 2 |  |  |  | ROZPOCET | 0 | 0 | 0 | 0 | 0 | 1 | 0 | 4 | 2081789561
| VV |  | 18,23+16,42+2,56 |  | 37.21 | [12 empty] | VV | 2 | 2 | True | 1 | ROZPOCET
| VV |  | A,B,C.3,D.3,D.4,D.8,D.9 - 02.1 | [14 empty] | VV | 2 | 1 | True | 0 | ROZPOCET
15 | M | 145045004 | Tkaná síť, PP, oko 45/45/4mm, bezuzlová | m2 | 80.002 |  | 0 |  |  | základní |  | 0 | 0 | 0 | 0 | 0 | 8 | M | 2 |  |  |  | ROZPOCET | 0 | 0 | 0 | 0 | 0 | 1 | 0 | 4 | 1493547441
| VV |  | (18,23+16,42+2,56)*2,15 |  | 80.002 | [12 empty] | VV | 2 | 2 | True | 1 | ROZPOCET
| VV |  | A,B,C.3,D.3,D.4,D.8,D.9 - 02.1 | [14 empty] | VV | 2 | 1 | True | 0 | ROZPOCET
| D | 6 | Úpravy povrchů, podlahy a osazování výplní |  |  |  | 0 |  |  |  |  | 0 |  | 0.056884 |  | 0 | 1 | D | 1 |  |  |  | ROZPOCET | [6 empty] | 0
16 | K | 628613611 | Žárové zinkování ponorem dílů ocelových konstrukcí hmotnosti do 100 kg | kg | 386.367 |  | 0 |  |  | základní |  | 0 | 0.00014 | 0.054091 | 0 | 0 | 4 | K | 2 |  |  |  | ROZPOCET | 0 | 0 | 0 | 0 | 0 | 1 | 0 | 4 | -28798414
| VV |  | 14*5,0*4,383 |  | 306.81 | [12 empty] | VV | 2 | 2 | True | 0 | ROZPOCET
| VV |  | A,B,C.3,D.4,D.8,D.9 - sloupky d. 5,0m, 02.1 | [14 empty] | VV | 2 | 1 | True | 0 | ROZPOCET
| VV |  | 6*1,80*4,383 |  | 47.336 | [12 empty] | VV | 2 | 2 | True | 0 | ROZPOCET
| VV |  | A,B,C.3,D.4,D.8,D.9 - sloupky d. 1,80m, 02.2 | [14 empty] | VV | 2 | 1 | True | 0 | ROZPOCET
| VV |  | 7*1,05*4,383 |  | 32.215 | [12 empty] | VV | 2 | 2 | True | 0 | ROZPOCET
| VV |  | A,B,C.3,D.4,D.8,D.9 - sloupky d. 1,80m (na tenis. stěnu), 02.3 | [14 empty] | VV | 2 | 1 | True | 0 | ROZPOCET
| VV |  | 7*0,15*5,89/1000 |  | 0.006 | [12 empty] | VV | 2 | 2 | True | 0 | ROZPOCET
| VV |  | A,B,C.3,D.3,D.8,D.9 - plotny pro kotvení sloupků na tenis. stěnu, 02.3 | [14 empty] | VV | 2 | 1 | True | 0 | ROZPOCET
| VV |  | Součet |  | 386.367 | [12 empty] | VV | 2 | 4 | True | 1 | ROZPOCET
17 | K | 628613612 | Komaxit (prášková barva) dílů ocelových konstrukcí hmotnosti do 100 kg | m2 | 19.945 |  | 0 |  |  | základní |  | 0 | 0.00014 | 0.0027923 | 0 | 0 | 4 | K | 2 |  |  |  | ROZPOCET | 0 | 0 | 0 | 0 | 0 | 1 | 0 | 4 | -1395193980
| VV |  | 16*5,0*2*(0,060+0,040) |  | 16 | [12 empty] | VV | 2 | 2 | True | 0 | ROZPOCET
| VV |  | A,B,C.3,D.4,D.8,D.9 - sloupky d. 5,0m, 02.1 | [14 empty] | VV | 2 | 1 | True | 0 | ROZPOCET
| VV |  | 6*1,80*2*(0,060+0,040) |  | 2.16 | [12 empty] | VV | 2 | 2 | True | 0 | ROZPOCET
| VV |  | A,B,C.3,D.4,D.8,D.9 - sloupky d. 1,80m, 02.2 | [14 empty] | VV | 2 | 1 | True | 0 | ROZPOCET
| VV |  | 7*1,05*2*(0,060+0,040) |  | 1.47 | [12 empty] | VV | 2 | 2 | True | 0 | ROZPOCET
| VV |  | A,B,C.3,D.4,D.8,D.9 - sloupky d. 1,80m (na tenis. stěnu), 02.3 | [14 empty] | VV | 2 | 1 | True | 0 | ROZPOCET
| VV |  | 7*0,15*2*0,15 |  | 0.315 | [12 empty] | VV | 2 | 2 | True | 0 | ROZPOCET
| VV |  | A,B,C.3,D.3,D.8,D.9 - plotny pro kotvení sloupků na tenis. stěnu, 02.3 | [14 empty] | VV | 2 | 1 | True | 0 | ROZPOCET
| VV |  | Součet |  | 19.945 | [12 empty] | VV | 2 | 4 | True | 1 | ROZPOCET
| D | 9 | Ostatní konstrukce a práce, bourání |  |  |  | 0 |  |  |  |  | 0 |  | 0.00854 |  | 0 | 1 | D | 1 |  |  |  | ROZPOCET | [6 empty] | 0
18 | K | 953943123 | Osazování výrobků přes 5 do 15 kg/kus do betonu | kus | 6 |  | 0 |  |  | základní |  | 0 | 0.00025 | 0.0015 | 0 | 0 | 4 | K | 2 |  |  |  | ROZPOCET | 0 | 0 | 0 | 0 | 0 | 1 | 0 | 4 | 180564762
| VV |  | 6 |  | 6 | [12 empty] | VV | 2 | 2 | True | 1 | ROZPOCET
| VV |  | A,B,C.3,D.4,D.8,D.9 - sloupky d. 1,80m, 02.2 | [14 empty] | VV | 2 | 1 | True | 0 | ROZPOCET
19 | K | 953943124 | Osazování výrobků přes 15 do 30 kg/kus do betonu | kus | 16 |  | 0 |  |  | základní |  | 0 | 0.00044 | 0.00704 | 0 | 0 | 4 | K | 2 |  |  |  | ROZPOCET | 0 | 0 | 0 | 0 | 0 | 1 | 0 | 4 | -1962174736
| VV |  | 16 |  | 16 | [12 empty] | VV | 2 | 2 | True | 1 | ROZPOCET
| VV |  | A,B,C.3,D.4,D.8,D.9 - sloupky d. 5,0m, 02.1 | [14 empty] | VV | 2 | 1 | True | 0 | ROZPOCET
| D | 997 | Přesun sutě |  |  |  | 0 |  |  |  |  | 0 |  | 0 |  | 0 | 1 | D | 1 |  |  |  | ROZPOCET | [6 empty] | 0
20 | K | 997221873 | Poplatek za uložení na recyklační skládce (skládkovné) stavebního odpadu zeminy a kamení zatříděného do Katalogu odpadů pod kódem 17 05 04 | t | 18.496 |  | 0 |  |  | základní |  | 0 | 0 | 0 | 0 | 0 | 4 | K | 2 |  |  |  | ROZPOCET | 0 | 0 | 0 | 0 | 0 | 1 | 0 | 4 | -317277861
| VV |  | 11,56*1,60 |  | 18.496 | [12 empty] | VV | 2 | 2 | True | 1 | ROZPOCET
| D | 998 | Přesun hmot |  |  |  | 0 |  |  |  |  | 0 |  | 0 |  | 0 | 1 | D | 1 |  |  |  | ROZPOCET | [6 empty] | 0
21 | K | 998232111 | Přesun hmot pro oplocení zděné z cihel nebo tvárnic v přes 3 do 10 m | t | 15.619 |  | 0 |  |  | základní |  | 0 | 0 | 0 | 0 | 0 | 4 | K | 2 |  |  |  | ROZPOCET | 0 | 0 | 0 | 0 | 0 | 1 | 0 | 4 | -1072355194
| D | PSV | Práce a dodávky PSV |  |  |  | 0 |  |  |  |  | 0 |  | 0 |  | 0 | 2 | D | 0 |  |  |  | ROZPOCET | [6 empty] | 0
| D | 767 | Konstrukce zámečnické |  |  |  | 0 |  |  |  |  | 0 |  | 0 |  | 0 | 2 | D | 1 |  |  |  | ROZPOCET | [6 empty] | 0
22 | K | 767995105 | Výroba a montáž kov. atyp. konstrukcí jednotlivě do 50kg | kg | 386.367 |  | 0 |  |  | základní |  | 0 | 0 | 0 | 0 | 0 | 16 | K | 2 |  |  |  | ROZPOCET | 0 | 0 | 0 | 0 | 0 | 1 | 0 | 16 | 1761017550
| VV |  | 14*5,0*4,383 |  | 306.81 | [12 empty] | VV | 2 | 2 | True | 0 | ROZPOCET
| VV |  | A,B,C.3,D.4,D.8,D.9 - sloupky d. 5,0m, 02.1 | [14 empty] | VV | 2 | 1 | True | 0 | ROZPOCET
| VV |  | 6*1,80*4,383 |  | 47.336 | [12 empty] | VV | 2 | 2 | True | 0 | ROZPOCET
| VV |  | A,B,C.3,D.4,D.8,D.9 - sloupky d. 1,80m, 02.2 | [14 empty] | VV | 2 | 1 | True | 0 | ROZPOCET
| VV |  | 7*1,05*4,383 |  | 32.215 | [12 empty] | VV | 2 | 2 | True | 0 | ROZPOCET
| VV |  | A,B,C.3,D.4,D.8,D.9 - sloupky d. 1,80m (na tenis. stěnu), 02.3 | [14 empty] | VV | 2 | 1 | True | 0 | ROZPOCET
| VV |  | 7*0,15*5,89/1000 |  | 0.006 | [12 empty] | VV | 2 | 2 | True | 0 | ROZPOCET
| VV |  | A,B,C.3,D.3,D.8,D.9 - plotny pro kotvení sloupků na tenis. stěnu, 02.3 | [14 empty] | VV | 2 | 1 | True | 0 | ROZPOCET
| VV |  | Součet |  | 386.367 | [12 empty] | VV | 2 | 4 | True | 1 | ROZPOCET

## 03 - BOURÁNÍ OBJEKTU SKLADU
{50e092d9-d404-42b1-8437-33a3e9bc71fc}
2
| KRYCÍ LIST SOUPISU PRACÍ | [7 empty] | v --- níže se nacházejí doplnkové a pomocné údaje k sestavám --- v | [8 empty] | False
Stavba:
VÝSTAVBA MINIHŘIŠTĚ S UMĚLÝM POVRCHEM V TENISOVÉM AREÁLU NA UL. SPORTOVNÍ
Objekt:
03 - BOURÁNÍ OBJEKTU SKLADU
| KSO: |  |  |  |  | CC-CZ:
| Místo: |  | Karviná |  |  | Datum: | 16. 7. 2024
| Zadavatel: |  |  |  |  | IČ: | 00297534
|  | Statutární město Karviná |  |  |  | DIČ: | CZ00297534
| Uchazeč: |  |  |  |  | IČ: | Vyplň údaj
|  | Vyplň údaj |  |  |  | DIČ: | Vyplň údaj
| Projektant: |  |  |  |  | IČ: | 87696754
|  | Ing. Marek Papoušek |  |  |  | DIČ: | CZ7601245564
| Zpracovatel: |  |  |  |  | IČ:
DIČ:
Poznámka:
| Cena bez DPH | [5 empty] | 0
|  |  | Základ daně |  |  | Sazba daně | Výše daně
| DPH | základní | 0 |  |  | 21% | 0
|  | snížená | 0 |  |  | 12% | 0
|  | zákl. přenesená | 0 |  |  | 21% | 0
|  | sníž. přenesená | 0 |  |  | 12% | 0
|  | nulová | 0 |  |  | 0% | 0
| Cena s DPH |  |  | v | CZK |  | 0
| Projektant |  |  | Zpracovatel
| Datum a podpis: |  | Razítko | Datum a podpis: |  |  | Razítko
| Objednavatel |  |  | Uchazeč
| Datum a podpis: |  | Razítko | Datum a podpis: |  |  | Razítko
REKAPITULACE ČLENĚNÍ SOUPISU PRACÍ
Stavba:
VÝSTAVBA MINIHŘIŠTĚ S UMĚLÝM POVRCHEM V TENISOVÉM AREÁLU NA UL. SPORTOVNÍ
Objekt:
03 - BOURÁNÍ OBJEKTU SKLADU
Místo: |  |  | Karviná |  |  | Datum: | 16. 7. 2024
Zadavatel: |  |  | Statutární město Karviná |  |  | Projektant: | Ing. Marek Papoušek
Uchazeč: |  |  | Vyplň údaj |  |  | Zpracovatel:
Kód dílu - Popis | [6 empty] | Cena celkem [CZK]
Náklady ze soupisu prací | [6 empty] | 0 | [11 empty] | -1
| HSV - Práce a dodávky HSV | [5 empty] | 0
| 9 - Ostatní konstrukce a práce, bourání | [5 empty] | 0
| 997 - Přesun sutě | [5 empty] | 0
| PSV - Práce a dodávky PSV | [5 empty] | 0
| 712 - Povlakové krytiny | [5 empty] | 0
| 764 - Konstrukce klempířské | [5 empty] | 0
SOUPIS PRACÍ
Stavba:
VÝSTAVBA MINIHŘIŠTĚ S UMĚLÝM POVRCHEM V TENISOVÉM AREÁLU NA UL. SPORTOVNÍ
Objekt:
03 - BOURÁNÍ OBJEKTU SKLADU
Místo: |  |  | Karviná |  |  | Datum: | 16. 7. 2024
Zadavatel: |  |  | Statutární město Karviná |  |  | Projektant: | Ing. Marek Papoušek
Uchazeč: |  |  | Vyplň údaj |  |  | Zpracovatel:
PČ | Typ | Kód | Popis | MJ | Množství | J.cena [CZK] | Cena celkem [CZK] | Cenová soustava |  | DPH | J. Nh [h] | Nh celkem [h] | J. hmotnost [t] | Hmotnost celkem [t] | J. suť [t] | Suť Celkem [t]
Náklady soupisu celkem | [6 empty] | 0 |  |  |  |  | 0 |  | 0.001 |  | 60.4299 |  | D | -1 | [10 empty] | 0
| D | HSV | Práce a dodávky HSV |  |  |  | 0 |  |  |  |  | 0 |  | 0 |  | 59.922 | 1 | D | 0 |  |  |  | ROZPOCET | [6 empty] | 0
| D | 9 | Ostatní konstrukce a práce, bourání |  |  |  | 0 |  |  |  |  | 0 |  | 0 |  | 59.922 | 1 | D | 1 |  |  |  | ROZPOCET | [6 empty] | 0
1 | K | 962032253 | Bourání zdiva z tvárnic betonových na jakoukoli maltu do 1 m3 | m3 | 17.607 |  | 0 |  |  | základní |  | 0 | 0 | 0 | 2 | 35.214 | 4 | K | 2 |  |  |  | ROZPOCET | 0 | 0 | 0 | 0 | 0 | 1 | 0 | 4 | -638002725
| VV |  | (6,0*(2,62+2,92)/2-0,75*1,96-1,35*1,50)*0,30 |  | 3.938 | [12 empty] | VV | 2 | 2 | True | 0 | ROZPOCET
| VV |  | D.2.2 - Z strana | [14 empty] | VV | 2 | 1 | True | 0 | ROZPOCET
| VV |  | (6,0*(2,62+2,92)/2)*0,30 |  | 4.986 | [12 empty] | VV | 2 | 2 | True | 0 | ROZPOCET
| VV |  | D.2.2 - V strana | [14 empty] | VV | 2 | 1 | True | 0 | ROZPOCET
| VV |  | (7,10*0,819-2,90*0,30*2)*0,30 |  | 1.222 | [12 empty] | VV | 2 | 2 | True | 0 | ROZPOCET
| VV |  | D.2.2 - J strana | [14 empty] | VV | 2 | 1 | True | 0 | ROZPOCET
| VV |  | (7,10*2,65-2,50*2,0-1,03*0,90)*0,30 |  | 3.866 | [12 empty] | VV | 2 | 2 | True | 0 | ROZPOCET
| VV |  | D.2.2 - S strana | [14 empty] | VV | 2 | 1 | True | 0 | ROZPOCET
| VV |  | (5,40*2,80-1,60*1,96)*0,30 |  | 3.595 | [12 empty] | VV | 2 | 2 | True | 0 | ROZPOCET
| VV |  | D.2.2 - vnitřní příčka | [14 empty] | VV | 2 | 1 | True | 0 | ROZPOCET
| VV |  | Součet |  | 17.607 | [12 empty] | VV | 2 | 4 | True | 1 | ROZPOCET
2 | K | 963051113 | Bourání ŽB stropů deskových tl přes 80 mm | m3 | 6.39 |  | 0 |  |  | základní |  | 0 | 0 | 0 | 2.4 | 15.336 | 4 | K | 2 |  |  |  | ROZPOCET | 0 | 0 | 0 | 0 | 0 | 1 | 0 | 4 | -1245642752
| VV |  | 7,10*6,0*0,15 |  | 6.39 | [12 empty] | VV | 2 | 2 | True | 1 | ROZPOCET
| VV |  | A,B,C.3,D.2.2 | [14 empty] | VV | 2 | 1 | True | 0 | ROZPOCET
3 | K | 965042141 | Bourání podkladů pod dlažby nebo mazanin betonových nebo z litého asfaltu tl do 100 mm pl přes 4 m2 | m3 | 4.26 |  | 0 |  |  | základní |  | 0 | 0 | 0 | 2.2 | 9.372 | 4 | K | 2 |  |  |  | ROZPOCET | 0 | 0 | 0 | 0 | 0 | 1 | 0 | 4 | 1493976338
| VV |  | 7,10*6,0*0,10 |  | 4.26 | [12 empty] | VV | 2 | 2 | True | 1 | ROZPOCET
| VV |  | D.2.2 - podlaha | [14 empty] | VV | 2 | 1 | True | 0 | ROZPOCET
| D | 997 | Přesun sutě |  |  |  | 0 |  |  |  |  | 0 |  | 0 |  | 0 | 1 | D | 1 |  |  |  | ROZPOCET | [6 empty] | 0
4 | K | 997002511 | Vodorovné přemístění suti a vybouraných hmot bez naložení ale se složením a urovnáním do 1 km | t | 60.43 |  | 0 |  |  | základní |  | 0 | 0 | 0 | 0 | 0 | 4 | K | 2 |  |  |  | ROZPOCET | 0 | 0 | 0 | 0 | 0 | 1 | 0 | 4 | 532700043
5 | K | 997002519 | Příplatek ZKD 1 km přemístění suti a vybouraných hmot | t | 302.15 |  | 0 |  |  | základní |  | 0 | 0 | 0 | 0 | 0 | 4 | K | 2 |  |  |  | ROZPOCET | 0 | 0 | 0 | 0 | 0 | 1 | 0 | 4 | 802345719
| VV |  | 60,43*5 'Přepočtené koeficientem množství |  | 302.15 | [12 empty] | VV | 2 | 2 | False | 1 | ROZPOCET
6 | K | 997013601 | Poplatek za uložení na skládce (skládkovné) stavebního odpadu betonového kód odpadu 17 01 01 | t | 50.55 |  | 0 |  |  | základní |  | 0 | 0 | 0 | 0 | 0 | 4 | K | 2 |  |  |  | ROZPOCET | 0 | 0 | 0 | 0 | 0 | 1 | 0 | 4 | -195519057
| VV |  | 50,550 |  | 50.55 | [12 empty] | VV | 2 | 2 | True | 1 | ROZPOCET
7 | K | 997013645 | Poplatek za uložení na skládce (skládkovné) odpadu asfaltového bez dehtu kód odpadu 17 03 02 | t | 0.462 |  | 0 |  |  | základní |  | 0 | 0 | 0 | 0 | 0 | 4 | K | 2 |  |  |  | ROZPOCET | 0 | 0 | 0 | 0 | 0 | 1 | 0 | 4 | 1032788946
| VV |  | 0,462 |  | 0.462 | [12 empty] | VV | 2 | 2 | True | 1 | ROZPOCET
12 | K | 997013804 | Poplatek za uložení na skládce (skládkovné) stavebního odpadu ze skla kód odpadu 17 02 02 | t | 0.12 |  | 0 |  |  | základní |  | 0 | 0 | 0 | 0 | 0 | 4 | K | 2 |  |  |  | ROZPOCET | 0 | 0 | 0 | 0 | 0 | 1 | 0 | 4 | -1396224331
| VV |  | 0,12 |  | 0.12 | [12 empty] | VV | 2 | 2 | True | 1 | ROZPOCET
| D | PSV | Práce a dodávky PSV |  |  |  | 0 |  |  |  |  | 0 |  | 0.001 |  | 0.50785 | 2 | D | 0 |  |  |  | ROZPOCET | [6 empty] | 0
| D | 712 | Povlakové krytiny |  |  |  | 0 |  |  |  |  | 0 |  | 0 |  | 0.462 | 2 | D | 1 |  |  |  | ROZPOCET | [6 empty] | 0
8 | K | 712340832 | Odstranění povlakové krytiny střech do 10° z pásů NAIP přitavených v plné ploše dvouvrstvé | m2 | 42 |  | 0 |  |  | základní |  | 0 | 0 | 0 | 0.011 | 0.462 | 16 | K | 2 |  |  |  | ROZPOCET | 0 | 0 | 0 | 0 | 0 | 1 | 0 | 16 | 1515448107
| VV |  | 7,0*6,0 |  | 42 | [12 empty] | VV | 2 | 2 | True | 1 | ROZPOCET
| VV |  | A,B,D.2.2 | [14 empty] | VV | 2 | 1 | True | 0 | ROZPOCET
| D | 764 | Konstrukce klempířské |  |  |  | 0 |  |  |  |  | 0 |  | 0.001 |  | 0.04585 | 2 | D | 1 |  |  |  | ROZPOCET | [6 empty] | 0
9 | K | 764002871 | Demontáž lemování zdí do suti | m | 26.2 |  | 0 |  |  | základní |  | 0 | 0 | 0 | 0.00175 | 0.04585 | 16 | K | 2 |  |  |  | ROZPOCET | 0 | 0 | 0 | 0 | 0 | 1 | 0 | 16 | -997081899
| VV |  | (7,1+6,0)*2 |  | 26.2 | [12 empty] | VV | 2 | 2 | True | 1 | ROZPOCET
| VV |  | A,B,C.3,D.2.2 | [14 empty] | VV | 2 | 1 | True | 0 | ROZPOCET
10 | K | 764204109 | Montáž oplechování horních ploch a atik bez rohů rš přes 400 do 800 mm | m | 7.1 |  | 0 |  |  | základní |  | 0 | 0 | 0 | 0 | 0 | 16 | K | 2 |  |  |  | ROZPOCET | 0 | 0 | 0 | 0 | 0 | 1 | 0 | 16 | 313690386
| VV |  | 7,10 |  | 7.1 | [12 empty] | VV | 2 | 2 | True | 1 | ROZPOCET
11 | M | 13814183 | plech hladký Pz jakost EN 10143 tl 0,55mm tabule | t | 0.001 |  | 0 |  |  | základní |  | 0 | 1 | 0.001 | 0 | 0 | 32 | M | 2 |  |  |  | ROZPOCET | 0 | 0 | 0 | 0 | 0 | 1 | 0 | 16 | -829591828
| P |  | Poznámka k položce: 200g/m2 | [14 empty] | P | 2
| VV |  | 7,10*0,60*0,20/1000 |  | 0.001 | [12 empty] | VV | 2 | 2 | True | 1 | ROZPOCET

## 04 - VEDLEJŠÍ ROZPOČTOVÉ ...
{ba8f1103-d368-427e-bab0-d77fbd74dbdf}
2
| KRYCÍ LIST SOUPISU PRACÍ | [7 empty] | v --- níže se nacházejí doplnkové a pomocné údaje k sestavám --- v | [8 empty] | False
Stavba:
VÝSTAVBA MINIHŘIŠTĚ S UMĚLÝM POVRCHEM V TENISOVÉM AREÁLU NA UL. SPORTOVNÍ
Objekt:
04 - VEDLEJŠÍ ROZPOČTOVÉ NÁKLADY
| KSO: |  |  |  |  | CC-CZ:
| Místo: |  | Karviná |  |  | Datum: | 16. 7. 2024
| Zadavatel: |  |  |  |  | IČ: | 00297534
|  | Statutární město Karviná |  |  |  | DIČ: | CZ00297534
| Uchazeč: |  |  |  |  | IČ: | Vyplň údaj
|  | Vyplň údaj |  |  |  | DIČ: | Vyplň údaj
| Projektant: |  |  |  |  | IČ: | 87696754
|  | Ing. Marek Papoušek |  |  |  | DIČ: | CZ7601245564
| Zpracovatel: |  |  |  |  | IČ:
DIČ:
Poznámka:
| Cena bez DPH | [5 empty] | 0
|  |  | Základ daně |  |  | Sazba daně | Výše daně
| DPH | základní | 0 |  |  | 21% | 0
|  | snížená | 0 |  |  | 12% | 0
|  | zákl. přenesená | 0 |  |  | 21% | 0
|  | sníž. přenesená | 0 |  |  | 12% | 0
|  | nulová | 0 |  |  | 0% | 0
| Cena s DPH |  |  | v | CZK |  | 0
| Projektant |  |  | Zpracovatel
| Datum a podpis: |  | Razítko | Datum a podpis: |  |  | Razítko
| Objednavatel |  |  | Uchazeč
| Datum a podpis: |  | Razítko | Datum a podpis: |  |  | Razítko
REKAPITULACE ČLENĚNÍ SOUPISU PRACÍ
Stavba:
VÝSTAVBA MINIHŘIŠTĚ S UMĚLÝM POVRCHEM V TENISOVÉM AREÁLU NA UL. SPORTOVNÍ
Objekt:
04 - VEDLEJŠÍ ROZPOČTOVÉ NÁKLADY
Místo: |  |  | Karviná |  |  | Datum: | 16. 7. 2024
Zadavatel: |  |  | Statutární město Karviná |  |  | Projektant: | Ing. Marek Papoušek
Uchazeč: |  |  | Vyplň údaj |  |  | Zpracovatel:
Kód dílu - Popis | [6 empty] | Cena celkem [CZK]
Náklady ze soupisu prací | [6 empty] | 0 | [11 empty] | -1
| M - Práce a dodávky M | [5 empty] | 0
| 46-M - Zemní práce při extr.mont.pracích | [5 empty] | 0
| VRN - Vedlejší rozpočtové náklady | [5 empty] | 0
| VRN1 - Průzkumné, geodetické a projektové práce | [5 empty] | 0
| VRN3 - Zařízení staveniště | [5 empty] | 0
| VRN7 - Provozní vlivy | [5 empty] | 0
SOUPIS PRACÍ
Stavba:
VÝSTAVBA MINIHŘIŠTĚ S UMĚLÝM POVRCHEM V TENISOVÉM AREÁLU NA UL. SPORTOVNÍ
Objekt:
04 - VEDLEJŠÍ ROZPOČTOVÉ NÁKLADY
Místo: |  |  | Karviná |  |  | Datum: | 16. 7. 2024
Zadavatel: |  |  | Statutární město Karviná |  |  | Projektant: | Ing. Marek Papoušek
Uchazeč: |  |  | Vyplň údaj |  |  | Zpracovatel:
PČ | Typ | Kód | Popis | MJ | Množství | J.cena [CZK] | Cena celkem [CZK] | Cenová soustava |  | DPH | J. Nh [h] | Nh celkem [h] | J. hmotnost [t] | Hmotnost celkem [t] | J. suť [t] | Suť Celkem [t]
Náklady soupisu celkem | [6 empty] | 0 |  |  |  |  | 0 |  | 0.00396 |  | 0 |  | D | -1 | [10 empty] | 0
| D | M | Práce a dodávky M |  |  |  | 0 |  |  |  |  | 0 |  | 0.00396 |  | 0 | 3 | D | 0 |  |  |  | ROZPOCET | [6 empty] | 0
| D | 46-M | Zemní práce při extr.mont.pracích |  |  |  | 0 |  |  |  |  | 0 |  | 0.00396 |  | 0 | 3 | D | 1 |  |  |  | ROZPOCET | [6 empty] | 0
1 | K | 460010025 | Vytyčení trasy inženýrských sítí v zastavěném prostoru | km | 0.4 |  | 0 |  |  | základní |  | 0 | 0.0099 | 0.00396 | 0 | 0 | 64 | K | 2 |  |  |  | ROZPOCET | 0 | 0 | 0 | 0 | 0 | 1 | 0 | 64 | 219958519
| VV |  | 0,20 |  | 0.2 | [12 empty] | VV | 2 | 2 | True | 0 | ROZPOCET
| VV |  | NN ČEZ | [14 empty] | VV | 2 | 1 | True | 0 | ROZPOCET
| VV |  | 0,20 |  | 0.2 | [12 empty] | VV | 2 | 2 | True | 0 | ROZPOCET
| VV |  | STL PLYN GasNet | [14 empty] | VV | 2 | 1 | True | 0 | ROZPOCET
| VV |  | Součet |  | 0.4 | [12 empty] | VV | 2 | 4 | True | 1 | ROZPOCET
| D | VRN | Vedlejší rozpočtové náklady |  |  |  | 0 |  |  |  |  | 0 |  | 0 |  | 0 | 5 | D | 0 |  |  |  | ROZPOCET | [6 empty] | 0
| D | VRN1 | Průzkumné, geodetické a projektové práce |  |  |  | 0 |  |  |  |  | 0 |  | 0 |  | 0 | 5 | D | 1 |  |  |  | ROZPOCET | [6 empty] | 0
2 | K | 012103000 | Geodetické práce před výstavbou | kpl. | 1 |  | 0 |  |  | základní |  | 0 | 0 | 0 | 0 | 0 | 1024 | K | 2 |  |  |  | ROZPOCET | 0 | 0 | 0 | 0 | 0 | 1 | 0 | 1024 | 285049162
| VV |  | 1,0 |  | 1 | [12 empty] | VV | 2 | 2 | True | 1 | ROZPOCET
3 | K | 012303000 | Geodetické práce po výstavbě | kpl. | 1 |  | 0 |  |  | základní |  | 0 | 0 | 0 | 0 | 0 | 1024 | K | 2 |  |  |  | ROZPOCET | 0 | 0 | 0 | 0 | 0 | 1 | 0 | 1024 | -1591234521
| VV |  | 1,0 |  | 1 | [12 empty] | VV | 2 | 2 | True | 1 | ROZPOCET
| VV |  | zaměření zpevněných ploch vč. oplocení + všech zbývajících objektů stavby | [14 empty] | VV | 2 | 1 | True | 0 | ROZPOCET
4 | K | 013254000 | Dokumentace skutečného provedení stavby | kpl. | 1 |  | 0 |  |  | základní |  | 0 | 0 | 0 | 0 | 0 | 1024 | K | 2 |  |  |  | ROZPOCET | 0 | 0 | 0 | 0 | 0 | 1 | 0 | 1024 | 1617416736
| VV |  | 1,0 |  | 1 | [12 empty] | VV | 2 | 2 | True | 1 | ROZPOCET
| VV |  | 3x v tištěné podobě + elektronicky na CD | [14 empty] | VV | 2 | 1 | True | 0 | ROZPOCET
| D | VRN3 | Zařízení staveniště |  |  |  | 0 |  |  |  |  | 0 |  | 0 |  | 0 | 5 | D | 1 |  |  |  | ROZPOCET | [6 empty] | 0
5 | K | 032103000 | Náklady na stavební buňku | kpl. | 1 |  | 0 |  |  | základní |  | 0 | 0 | 0 | 0 | 0 | 1024 | K | 2 |  |  |  | ROZPOCET | 0 | 0 | 0 | 0 | 0 | 1 | 0 | 1024 | -395345089
| VV |  | 1,0 |  | 1 | [12 empty] | VV | 2 | 2 | True | 1 | ROZPOCET
| VV |  | po celou dobu stavby, dovoz, pronájem, odvoz | [14 empty] | VV | 2 | 1 | True | 0 | ROZPOCET
6 | K | 032803000 | Ostatní vybavení staveniště - mobiní WC | kpl. | 1 |  | 0 |  |  | základní |  | 0 | 0 | 0 | 0 | 0 | 1024 | K | 2 |  |  |  | ROZPOCET | 0 | 0 | 0 | 0 | 0 | 1 | 0 | 1024 | 532519393
| VV |  | 1,0 |  | 1 | [12 empty] | VV | 2 | 2 | True | 1 | ROZPOCET
| VV |  | po celou dobu stavby, dovoz, pronájem, odvoz | [14 empty] | VV | 2 | 1 | True | 0 | ROZPOCET
7 | K | 034103000 | Oplocení staveniště, v. min. 1,80m | m | 20 |  | 0 |  |  | základní |  | 0 | 0 | 0 | 0 | 0 | 1024 | K | 2 |  |  |  | ROZPOCET | 0 | 0 | 0 | 0 | 0 | 1 | 0 | 1024 | -1945311231
| VV |  | 20,0 |  | 20 | [12 empty] | VV | 2 | 2 | True | 1 | ROZPOCET
| VV |  | po celou dobu stavby - pronájem, dopravy, montáž, demontáž | [14 empty] | VV | 2 | 1 | True | 0 | ROZPOCET
8 | K | 034503000 | Informační tabule na staveništi | ks | 1 |  | 0 |  |  | základní |  | 0 | 0 | 0 | 0 | 0 | 1024 | K | 2 |  |  |  | ROZPOCET | 0 | 0 | 0 | 0 | 0 | 1 | 0 | 1024 | -1065098007
| VV |  | 1,0 |  | 1 | [12 empty] | VV | 2 | 2 | True | 1 | ROZPOCET
| VV |  | min. velikost formát A0 (1189x841mm) | [14 empty] | VV | 2 | 1 | True | 0 | ROZPOCET
| D | VRN7 | Provozní vlivy |  |  |  | 0 |  |  |  |  | 0 |  | 0 |  | 0 | 5 | D | 1 |  |  |  | ROZPOCET | [6 empty] | 0
9 | K | 073002000 | Ztížený pohyb vozidel v centrech měst | kpl. | 1 |  | 0 |  |  | základní |  | 0 | 0 | 0 | 0 | 0 | 1024 | K | 2 |  |  |  | ROZPOCET | 0 | 0 | 0 | 0 | 0 | 1 | 0 | 1024 | 750617181
| VV |  | 1,0 |  | 1 | [12 empty] | VV | 2 | 2 | True | 1 | ROZPOCET