## Rekapitulace stavby
Export Komplet | [27 empty] | 2.0 | ZAMOK |  |  |  |  | False | False | {771de11f-adbf-4409-bd32-6e1df293709a}
[33 empty] | 0,01 | 21
[33 empty] | 0,01 | 15
|  | REKAPITULACE STAVBY | [17 empty] | v --- níže se nacházejí doplnkové a pomocné údaje k sestavám --- v | [11 empty] | Návod na vyplnění | 0,001
|  | Kód: |  |  |  |  | 210125 | [24 empty] | Měnit lze pouze buňky se žlutým podbarvením! 1) na prvním listu Rekapitulace stavby vyplňte v sestavě a) Souhrnný list - údaje o Uchazeči (přenesou se do ostatních sestav i v jiných listech) b) Rekapitulace objektů - potřebné Ostatní náklady 2) na vybraných listech vyplňte v sestavě a) Krycí list - údaje o Uchazeči, pokud se liší od údajů o Uchazeči na Souhrnném listu (údaje se přenesou do ostatních sestav v daném listu) b) Rekapitulace rozpočtu - potřebné Ostatní náklady c) Celkové náklady za stavbu - ceny u položek - množství, pokud má žluté podbarvení - a v případě potřeby poznámku (ta je ve skrytém sloupci) | 0,01
|  | Stavba: |  |  |  |  | Lávka přes řeku Olši - přeshraniční propojení Karviné a Hażlachu | [25 empty] | 0,01
|  | KSO: |  |  |  |  | 821 19 | [8 empty] | CC-CZ: | [16 empty] | 0,01
|  | Místo: | [13 empty] | Datum: |  | 18. 6. 2024 | [14 empty] | 0,01
0,01
|  | Zadavatel: | [13 empty] | IČ: | [16 empty] | 0,01
|  |  | Statutární město Karviná | [12 empty] | DIČ: | [16 empty] | 0,01
0,01
|  | Uchazeč: | [13 empty] | IČ: |  | Vyplň údaj | [14 empty] | 0,01
|  |  | Vyplň údaj | [12 empty] | DIČ: |  | Vyplň údaj | [14 empty] | 0,01
False
|  | Projektant: | [13 empty] | IČ: | [16 empty] | False
|  |  | Dopravoprojekt Ostrava a.s. | [12 empty] | DIČ: | [16 empty] | True
0,01
|  | Zpracovatel: | [13 empty] | IČ: | [16 empty] | 0,01
[16 empty] | DIČ: | [16 empty] | True
Poznámka:
|  | Cena bez DPH | [13 empty] | 0
[8 empty] | Sazba daně |  |  | Základ daně |  |  |  |  | Výše daně
|  | DPH |  | základní |  |  |  | 21% |  |  | 0 |  |  |  |  | 0
|  |  |  | snížená |  |  |  | 15% |  |  | 0 |  |  |  |  | 0
|  |  |  | zákl. přenesená |  |  |  | 21% |  |  | 0 |  |  |  |  | 0
|  |  |  | sníž. přenesená |  |  |  | 15% |  |  | 0 |  |  |  |  | 0
|  |  |  | nulová |  |  |  | 0% |  |  | 0 |  |  |  |  | 0
|  | Cena s DPH | [6 empty] | v |  |  | CZK |  |  |  | 0
|  | Projektant | [11 empty] | Zpracovatel
|  | Datum a podpis: | [7 empty] | Razítko |  |  |  | Datum a podpis: |  |  | Razítko
|  | Objednavatel | [11 empty] | Uchazeč
|  | Datum a podpis: | [7 empty] | Razítko |  |  |  | Datum a podpis: |  |  | Razítko
REKAPITULACE OBJEKTŮ STAVBY A SOUPISŮ PRACÍ
| Kód: | [6 empty] | 210125
| Stavba: | [6 empty] | Lávka přes řeku Olši - přeshraniční propojení Karviné a Hażlachu
| Místo: | [13 empty] | Datum: |  | 18. 6. 2024
| Zadavatel: | [6 empty] | Statutární město Karviná | [6 empty] | Projektant: |  | Dopravoprojekt Ostrava a.s. |  |  | Informatívní údaje z listů zakázek
| Uchazeč: | [13 empty] | Zpracovatel:
| Kód |  |  |  | Popis | [7 empty] | Cena bez DPH [CZK] |  |  |  |  | Cena s DPH [CZK] | Typ | z toho Ostat. náklady [CZK] | DPH [CZK] | Normohodiny [h] | DPH základní [CZK] | DPH snížená [CZK] | DPH základní přenesená [CZK] | DPH snížená přenesená [CZK] | Základna DPH základní | Základna DPH snížená | Základna DPH zákl. přenesená | Základna DPH sníž. přenesená | Základna DPH nulová
| Náklady z rozpočtů | [11 empty] | 0 |  |  |  |  | 0 |  | 0 | 0 | 0 | 0 | 0 | 0 | 0 | 0 | 0 | 0 | 0 | 0 |  | D | 0 | ###NOIMPORT### | IMPORT | {771de11f-adbf-4409-bd32-6e1df293709a} | {00000000-0000-0000-0000-000000000000} | 821 19
/ |  | SO 000 |  |  |  | SO 000 - Ostatní a vedlejší náklady | [6 empty] | 0 |  |  |  |  | 0 | STA | 0 | 0 | 0 | 0 | 0 | 0 | 0 | 0 | 0 | 0 | 0 | 0 |  |  | 1 |  | IMPORT | {29c1010c-77f2-4dad-93dc-c099f3d0442e} | {771de11f-adbf-4409-bd32-6e1df293709a} |  | 2
/ |  | SO 111 |  |  |  | SO 111 - Komunikace pro pěší a cyklisty | [6 empty] | 0 |  |  |  |  | 0 | STA | 0 | 0 | 0 | 0 | 0 | 0 | 0 | 0 | 0 | 0 | 0 | 0 |  |  | 1 |  | IMPORT | {162a2c2a-2855-448f-bc35-c21a766d87a9} | {771de11f-adbf-4409-bd32-6e1df293709a} |  | 2
/ |  | SO 201.1 |  |  |  | SO 201.1 - Lávka přes řeku Olši | [6 empty] | 0 |  |  |  |  | 0 | STA | 0 | 0 | 0 | 0 | 0 | 0 | 0 | 0 | 0 | 0 | 0 | 0 |  |  | 1 |  | IMPORT | {26fd9851-020d-46ab-9f1a-923a9bae74cb} | {771de11f-adbf-4409-bd32-6e1df293709a} |  | 2
/ |  | SO 201.2 |  |  |  | SO 201.2 - Osvětlení lávky | [6 empty] | 0 |  |  |  |  | 0 | STA | 0 | 0 | 0 | 0 | 0 | 0 | 0 | 0 | 0 | 0 | 0 | 0 |  |  | 1 |  | IMPORT | {967c3dd3-bb46-4117-bca8-37444415aef3} | {771de11f-adbf-4409-bd32-6e1df293709a} |  | 2
/ |  | SO 391 |  |  |  | SO 391 - Úprava hráze řkm 30,3 - 30,4 | [6 empty] | 0 |  |  |  |  | 0 | STA | 0 | 0 | 0 | 0 | 0 | 0 | 0 | 0 | 0 | 0 | 0 | 0 |  |  | 1 |  | IMPORT | {f9c854b7-413b-4779-9446-36b97006d87d} | {771de11f-adbf-4409-bd32-6e1df293709a} |  | 2

## SO 000 - SO 000 - Ostatní...
{29c1010c-77f2-4dad-93dc-c099f3d0442e}
2
| KRYCÍ LIST SOUPISU PRACÍ | [7 empty] | v --- níže se nacházejí doplnkové a pomocné údaje k sestavám --- v | [8 empty] | False
Stavba:
Lávka přes řeku Olši - přeshraniční propojení Karviné a Hażlachu
Objekt:
SO 000 - SO 000 - Ostatní a vedlejší náklady
| KSO: |  |  |  |  | CC-CZ:
| Místo: |  |  |  |  | Datum: | 18. 6. 2024
| Zadavatel: |  |  |  |  | IČ:
|  | Statutární město Karviná |  |  |  | DIČ:
| Uchazeč: |  |  |  |  | IČ: | Vyplň údaj
|  | Vyplň údaj |  |  |  | DIČ: | Vyplň údaj
| Projektant: |  |  |  |  | IČ:
|  | Dopravoprojekt Ostrava a.s. |  |  |  | DIČ:
| Zpracovatel: |  |  |  |  | IČ:
DIČ:
Poznámka:
| Cena bez DPH | [5 empty] | 0
|  |  | Základ daně |  |  | Sazba daně | Výše daně
| DPH | základní | 0 |  |  | 21% | 0
|  | snížená | 0 |  |  | 15% | 0
|  | zákl. přenesená | 0 |  |  | 21% | 0
|  | sníž. přenesená | 0 |  |  | 15% | 0
|  | nulová | 0 |  |  | 0% | 0
| Cena s DPH |  |  | v | CZK |  | 0
| Projektant |  |  | Zpracovatel
| Datum a podpis: |  | Razítko | Datum a podpis: |  |  | Razítko
| Objednavatel |  |  | Uchazeč
| Datum a podpis: |  | Razítko | Datum a podpis: |  |  | Razítko
REKAPITULACE ČLENĚNÍ SOUPISU PRACÍ
Stavba:
Lávka přes řeku Olši - přeshraniční propojení Karviné a Hażlachu
Objekt:
SO 000 - SO 000 - Ostatní a vedlejší náklady
Místo: | [5 empty] | Datum: | 18. 6. 2024
Zadavatel: |  |  | Statutární město Karviná |  |  | Projektant: | Dopravoprojekt Ostrava a.s.
Uchazeč: |  |  | Vyplň údaj |  |  | Zpracovatel:
Kód dílu - Popis | [6 empty] | Cena celkem [CZK]
Náklady ze soupisu prací | [6 empty] | 0 | [11 empty] | -1
| VRN - Vedlejší rozpočtové náklady | [5 empty] | 0
SOUPIS PRACÍ
Stavba:
Lávka přes řeku Olši - přeshraniční propojení Karviné a Hażlachu
Objekt:
SO 000 - SO 000 - Ostatní a vedlejší náklady
Místo: | [5 empty] | Datum: | 18. 6. 2024
Zadavatel: |  |  | Statutární město Karviná |  |  | Projektant: | Dopravoprojekt Ostrava a.s.
Uchazeč: |  |  | Vyplň údaj |  |  | Zpracovatel:
PČ | Typ | Kód | Popis | MJ | Množství | J.cena [CZK] | Cena celkem [CZK] | Cenová soustava |  | DPH | J. Nh [h] | Nh celkem [h] | J. hmotnost [t] | Hmotnost celkem [t] | J. suť [t] | Suť Celkem [t]
Náklady soupisu celkem | [6 empty] | 0 |  |  |  |  | 0 |  | 0 |  | 0 |  | D | -1 | [7 empty] | 0
| D | VRN | Vedlejší rozpočtové náklady |  |  |  | 0 |  |  |  |  | 0 |  | 0 |  | 0 | 5 | D | 0 | ROZPOCET | [6 empty] | 0
1 | K | 000R01 | Vytyčení stávajících inženýrských sítí | soubor | 1 |  | 0 |  |  | základní |  | 0 | 0 | 0 | 0 | 0 | 1024 | K | 1 | ROZPOCET | 0 | 0 | 0 | 0 | 0 | 1 | 0 | 1024 | 1721458384
| P |  | Poznámka k položce: dle podmínek ZTKP - odst. 1.16.1 | [14 empty] | P | 1
2 | K | 000R02 | Geodetické práce - Vytyčení obvodu staveniště, vytyčování konstrukcí | soubor | 1 |  | 0 |  |  | základní |  | 0 | 0 | 0 | 0 | 0 | 1024 | K | 1 | ROZPOCET | 0 | 0 | 0 | 0 | 0 | 1 | 0 | 1024 | -1020442885
| P |  | Poznámka k položce: dle podmínek ZTKP- odst. 1.16.2 | [14 empty] | P | 1
3 | K | 000R03 | Geodetické práce - zaměření skutečného provedení stavby | soubor | 1 |  | 0 |  |  | základní |  | 0 | 0 | 0 | 0 | 0 | 1024 | K | 1 | ROZPOCET | 0 | 0 | 0 | 0 | 0 | 1 | 0 | 1024 | -1463196030
| P |  | Poznámka k položce: dle podmínek ZTKP- odst. 1.16.3 | [14 empty] | P | 1
4 | K | 000R04 | Dokumentace - Realizační dokumentace stavby | soubor | 1 |  | 0 |  |  | základní |  | 0 | 0 | 0 | 0 | 0 | 1024 | K | 1 | ROZPOCET | 0 | 0 | 0 | 0 | 0 | 1 | 0 | 1024 | 1800728836
| P |  | Poznámka k položce: dle podmínek ZTKP - odst 1.16.4 | [14 empty] | P | 1
5 | K | 000R05 | Dokumentace skutečného provedení stavby | soubor | 1 |  | 0 |  |  | základní |  | 0 | 0 | 0 | 0 | 0 | 1024 | K | 1 | ROZPOCET | 0 | 0 | 0 | 0 | 0 | 1 | 0 | 1024 | 521362295
| P |  | Poznámka k položce: dle podmínek ZTKP - odst 1.16.5 | [14 empty] | P | 1
6 | K | 000R06 | Pasportizace objektů | soubor | 1 |  | 0 |  |  | základní |  | 0 | 0 | 0 | 0 | 0 | 1024 | K | 1 | ROZPOCET | 0 | 0 | 0 | 0 | 0 | 1 | 0 | 1024 | -1091086045
| P |  | Poznámka k položce: dle podmínek ZTKP - odst 1.16.6 | [14 empty] | P | 1
7 | K | 000R07 | Geometrické plány pro majetkové vypořádání | soubor | 1 |  | 0 |  |  | základní |  | 0 | 0 | 0 | 0 | 0 | 1024 | K | 1 | ROZPOCET | 0 | 0 | 0 | 0 | 0 | 1 | 0 | 1024 | 1360350341
| P |  | Poznámka k položce: dle podmínek ZTKP - odst 1.16.7 | [14 empty] | P | 1
8 | K | 000R08 | Fotodokumentace stavby | soubor | 1 |  | 0 |  |  | základní |  | 0 | 0 | 0 | 0 | 0 | 1024 | K | 1 | ROZPOCET | 0 | 0 | 0 | 0 | 0 | 1 | 0 | 1024 | -1560581256
| P |  | Poznámka k položce: dle podmínek ZTKP - odst 1.16.8 | [14 empty] | P | 1
9 | K | 000R09 | Náklady spojené s vybudováním, provozováním a následným zrušením zařízení staveniště | soubor | 1 |  | 0 |  |  | základní |  | 0 | 0 | 0 | 0 | 0 | 1024 | K | 1 | ROZPOCET | 0 | 0 | 0 | 0 | 0 | 1 | 0 | 1024 | 437515807
| P |  | Poznámka k položce: dle podmínek ZTKP - odst 1.16.9 | [14 empty] | P | 1
10 | K | 000R10 | Informační tabule | kus | 4 |  | 0 |  |  | základní |  | 0 | 0 | 0 | 0 | 0 | 1024 | K | 1 | ROZPOCET | 0 | 0 | 0 | 0 | 0 | 1 | 0 | 1024 | 692942454
| P |  | Poznámka k položce: dle podmínek ZTKP - odst 1.16.10 | [14 empty] | P | 1
11 | K | 000R11 | Informační billboard stavby | kus | 1 |  | 0 |  |  | základní |  | 0 | 0 | 0 | 0 | 0 | 1024 | K | 1 | ROZPOCET | 0 | 0 | 0 | 0 | 0 | 1 | 0 | 1024 | -2010844995
| P |  | Poznámka k položce: dle podmínek ZTKP - odst 1.16.11 | [14 empty] | P | 1
12 | K | 000R12 | Pamětní deska stavby | kus | 1 |  | 0 |  |  | základní |  | 0 | 0 | 0 | 0 | 0 | 1024 | K | 1 | ROZPOCET | 0 | 0 | 0 | 0 | 0 | 1 | 0 | 1024 | -1026474536
| P |  | Poznámka k položce: dle podmínek ZTKP - odst 1.16.12 | [14 empty] | P | 1
13 | K | 000R13 | Provizorní přístupové cesty - Zřízení, provozování, odstranění | soubor | 1 |  | 0 |  |  | základní |  | 0 | 0 | 0 | 0 | 0 | 1024 | K | 1 | ROZPOCET | 0 | 0 | 0 | 0 | 0 | 1 | 0 | 1024 | 1404260209
| P |  | Poznámka k položce: dle podmínek ZTKP - odst 1.16.13 | [14 empty] | P | 1
14 | K | 000R14 | Zkoušení konstrukcí a prací zkušebnou zhotovitele | soubor | 1 |  | 0 |  |  | základní |  | 0 | 0 | 0 | 0 | 0 | 1024 | K | 1 | ROZPOCET | 0 | 0 | 0 | 0 | 0 | 1 | 0 | 1024 | 1265739199
| P |  | Poznámka k položce: dle podmínek ZTKP - odst. 1.16.14 | [14 empty] | P | 1
15 | K | 000R15 | První hlavní mostní prohlídka, zpracování mostního listu | soubor | 1 |  | 0 |  |  | základní |  | 0 | 0 | 0 | 0 | 0 | 1024 | K | 1 | ROZPOCET | 0 | 0 | 0 | 0 | 0 | 1 | 0 | 1024 | 1875723683
| P |  | Poznámka k položce: dle podmínek ZTKP - odst. 1.16.15 | [14 empty] | P | 1
16 | K | 000R16 | Zpracování plánu údržby lávky | soubor | 1 |  | 0 |  |  | základní |  | 0 | 0 | 0 | 0 | 0 | 1024 | K | 1 | ROZPOCET | 0 | 0 | 0 | 0 | 0 | 1 | 0 | 1024 | 1092605212
| P |  | Poznámka k položce: dle podmínek ZTKP - odst. 1.16.16 | [14 empty] | P | 1
17 | K | 000R17 | Zatěžovací zkouška mostu - Statická + dynamická | soubor | 1 |  | 0 |  |  | základní |  | 0 | 0 | 0 | 0 | 0 | 1024 | K | 1 | ROZPOCET | 0 | 0 | 0 | 0 | 0 | 1 | 0 | 1024 | 877579883
| P |  | Poznámka k položce: dle podmínek ZTKP - odst. 1.16.17 | [14 empty] | P | 1
18 | K | 000R18 | Dopravně inženýrská opatření po dobu realizace stavby | soubor | 1 |  | 0 |  |  | základní |  | 0 | 0 | 0 | 0 | 0 | 1024 | K | 1 | ROZPOCET | 0 | 0 | 0 | 0 | 0 | 1 | 0 | 1024 | -2010773801
| P |  | Poznámka k položce: dle podmínek ZTKP - odst 1.16.18 | [14 empty] | P | 1
19 | K | 000R19 | Havarijní a povodňový plán | soubor | 1 |  | 0 |  |  | základní |  | 0 | 0 | 0 | 0 | 0 | 1024 | K | 1 | ROZPOCET | 0 | 0 | 0 | 0 | 0 | 1 | 0 | 1024 | -541866620
| P |  | Poznámka k položce: dle podmínek ZTKP - odst 1.16.19 | [14 empty] | P | 1

## SO 111 - SO 111 - Komunik...
[18 empty] | {162a2c2a-2855-448f-bc35-c21a766d87a9} | [5 empty] | ASF | 5,513 | 2
[18 empty] | 2 | [5 empty] | DZ1 | 1 | 2
| KRYCÍ LIST SOUPISU PRACÍ | [7 empty] | v --- níže se nacházejí doplnkové a pomocné údaje k sestavám --- v | [8 empty] | False | [5 empty] | DZ2 | 1 | 2
[24 empty] | FRE | 47,12 | 2
| Stavba: | [22 empty] | KAM | 312,5 | 2
|  | Lávka přes řeku Olši - přeshraniční propojení Karviné a Hażlachu | [21 empty] | KR | 5,09 | 2
| Objekt: | [22 empty] | SKL | 39,564 | 2
|  | SO 111 - SO 111 - Komunikace pro pěší a cyklisty | [21 empty] | ŠD | 467,5 | 2
[24 empty] | VYK | 8,314 | 2
| KSO: |  |  |  |  | CC-CZ: | [17 empty] | ZAV | 2 | 2
| Místo: |  |  |  |  | Datum: | 18. 6. 2024
| Zadavatel: |  |  |  |  | IČ:
|  | Statutární město Karviná |  |  |  | DIČ:
| Uchazeč: |  |  |  |  | IČ: | Vyplň údaj
|  | Vyplň údaj |  |  |  | DIČ: | Vyplň údaj
| Projektant: |  |  |  |  | IČ:
|  | Dopravoprojekt Ostrava a.s. |  |  |  | DIČ:
| Zpracovatel: |  |  |  |  | IČ:
DIČ:
Poznámka:
| Cena bez DPH | [5 empty] | 0
|  |  | Základ daně |  |  | Sazba daně | Výše daně
| DPH | základní | 0 |  |  | 21% | 0
|  | snížená | 0 |  |  | 15% | 0
|  | zákl. přenesená | 0 |  |  | 21% | 0
|  | sníž. přenesená | 0 |  |  | 15% | 0
|  | nulová | 0 |  |  | 0% | 0
| Cena s DPH |  |  | v | CZK |  | 0
| Projektant |  |  | Zpracovatel
| Datum a podpis: |  | Razítko | Datum a podpis: |  |  | Razítko
| Objednavatel |  |  | Uchazeč
| Datum a podpis: |  | Razítko | Datum a podpis: |  |  | Razítko
REKAPITULACE ČLENĚNÍ SOUPISU PRACÍ
Stavba:
Lávka přes řeku Olši - přeshraniční propojení Karviné a Hażlachu
Objekt:
SO 111 - SO 111 - Komunikace pro pěší a cyklisty
Místo: | [5 empty] | Datum: | 18. 6. 2024
Zadavatel: |  |  | Statutární město Karviná |  |  | Projektant: | Dopravoprojekt Ostrava a.s.
Uchazeč: |  |  | Vyplň údaj |  |  | Zpracovatel:
Kód dílu - Popis | [6 empty] | Cena celkem [CZK]
Náklady ze soupisu prací | [6 empty] | 0 | [11 empty] | -1
| HSV - Práce a dodávky HSV | [5 empty] | 0
| 1 - Zemní práce | [5 empty] | 0
| 5 - Komunikace pozemní | [5 empty] | 0
| 9 - Ostatní konstrukce a práce, bourání | [5 empty] | 0
| 997 - Přesun sutě | [5 empty] | 0
| 998 - Přesun hmot | [5 empty] | 0
SOUPIS PRACÍ
Stavba:
Lávka přes řeku Olši - přeshraniční propojení Karviné a Hażlachu
Objekt:
SO 111 - SO 111 - Komunikace pro pěší a cyklisty
Místo: | [5 empty] | Datum: | 18. 6. 2024
Zadavatel: |  |  | Statutární město Karviná |  |  | Projektant: | Dopravoprojekt Ostrava a.s.
Uchazeč: |  |  | Vyplň údaj |  |  | Zpracovatel:
PČ | Typ | Kód | Popis | MJ | Množství | J.cena [CZK] | Cena celkem [CZK] | Cenová soustava |  | DPH | J. Nh [h] | Nh celkem [h] | J. hmotnost [t] | Hmotnost celkem [t] | J. suť [t] | Suť Celkem [t]
Náklady soupisu celkem | [6 empty] | 0 |  |  |  |  | 0 |  | 27.9773 |  | 59.015 |  | D | -1 | [13 empty] | 0
| D | HSV | Práce a dodávky HSV |  |  |  | 0 |  |  |  |  | 0 |  | 27.9773 |  | 59.015 | 1 | D | 0 |  |  |  | ROZPOCET | [9 empty] | 0
| D | 1 | Zemní práce |  |  |  | 0 |  |  |  |  | 0 |  | 0.0022594 |  | 58.5438 | 1 | D | 1 |  |  |  | ROZPOCET | [9 empty] | 0
1 | K | 113107321 | Odstranění podkladu z kameniva drceného tl do 100 mm strojně pl do 50 m2 | m2 | 312.5 |  | 0 | CS ÚRS 2024 01 |  | základní |  | 0 | 0 | 0 | 0.17 | 53.125 | 4 | K | 2 |  |  |  | ROZPOCET |  |  |  | 0 | 0 | 0 | 0 | 0 | 1 | 0 | 4 | 268985831
| VV | KAM | "ŠD vozovka na hrází 0,1 m" 312,5 |  | 312.5 | [12 empty] | VV | 2 | 2 | True | 1 | ROZPOCET
2 | K | 113154123 | Frézování živičného krytu tl 50 mm pruh š přes 0,5 do 1 m pl do 500 m2 bez překážek v trase | m2 | 47.12 |  | 0 | CS ÚRS 2024 01 |  | základní |  | 0 | 4.795e-05 | 0.0022594 | 0.115 | 5.4188 | 4 | K | 2 |  |  |  | ROZPOCET |  |  |  | 0 | 0 | 0 | 0 | 0 | 1 | 0 | 4 | -1649989396
| VV | FRE | "dotčená plocha stávající stezky tl. 0,05 m" 47,12 |  | 47.12 | [12 empty] | VV | 2 | 2 | True | 1 | ROZPOCET
3 | K | 122252203 | Odkopávky a prokopávky nezapažené pro silnice a dálnice v hornině třídy těžitelnosti I objem do 100 m3 strojně | m3 | 8.314 |  | 0 | CS ÚRS 2024 01 |  | základní |  | 0 | 0 | 0 | 0 | 0 | 4 | K | 2 |  |  |  | ROZPOCET |  |  |  | 0 | 0 | 0 | 0 | 0 | 1 | 0 | 4 | -1212075121
| P |  | Poznámka k položce: Vykopaná zemina bude odvezena na meziskládku a zpětně použita pro zásyp středového ostrova okružní křižovatky. | [14 empty] | P | 2
| VV | VYK | 41,57*0,2 |  | 8.314 | [12 empty] | VV | 2 | 2 | True | 1 | ROZPOCET
4 | K | 162751117 | Vodorovné přemístění přes 9 000 do 10000 m výkopku/sypaniny z horniny třídy těžitelnosti I skupiny 1 až 3 | m3 | 39.564 |  | 0 | CS ÚRS 2024 01 |  | základní |  | 0 | 0 | 0 | 0 | 0 | 4 | K | 2 |  |  |  | ROZPOCET |  |  |  | 0 | 0 | 0 | 0 | 0 | 1 | 0 | 4 | -969160240
| VV | SKL | "odvoz na skládku 12 km" VYK+(KAM*0,1) |  | 39.564 | [12 empty] | VV | 2 | 2 | True | 1 | ROZPOCET
5 | K | 162751119 | Příplatek k vodorovnému přemístění výkopku/sypaniny z horniny třídy těžitelnosti I skupiny 1 až 3 ZKD 1000 m přes 10000 m | m3 | 79.128 |  | 0 | CS ÚRS 2024 01 |  | základní |  | 0 | 0 | 0 | 0 | 0 | 4 | K | 2 |  |  |  | ROZPOCET |  |  |  | 0 | 0 | 0 | 0 | 0 | 1 | 0 | 4 | 1322770387
| VV |  | "odvoz na skládku 12 km" SKL*2 |  | 79.128 | [12 empty] | VV | 2 | 2 | True | 1 | ROZPOCET
6 | K | 171201221 | Poplatek za uložení na skládce (skládkovné) zeminy a kamení kód odpadu 17 05 04 | t | 79.128 |  | 0 | CS ÚRS 2024 01 |  | základní |  | 0 | 0 | 0 | 0 | 0 | 4 | K | 2 |  |  |  | ROZPOCET |  |  |  | 0 | 0 | 0 | 0 | 0 | 1 | 0 | 4 | 1523492381
| VV |  | "2,0 t/m3" SKL*2,0 |  | 79.128 | [12 empty] | VV | 2 | 2 | True | 1 | ROZPOCET
7 | K | 171251201 | Uložení sypaniny na skládky nebo meziskládky | m3 | 39.564 |  | 0 | CS ÚRS 2024 01 |  | základní |  | 0 | 0 | 0 | 0 | 0 | 4 | K | 2 |  |  |  | ROZPOCET |  |  |  | 0 | 0 | 0 | 0 | 0 | 1 | 0 | 4 | 1211627181
| VV |  | SKL |  | 39.564 | [12 empty] | VV | 2 | 2 | True | 1 | ROZPOCET
8 | K | 181252305 | Úprava pláně pro silnice a dálnice na násypech se zhutněním | m2 | 467.5 |  | 0 | CS ÚRS 2024 01 |  | základní |  | 0 | 0 | 0 | 0 | 0 | 4 | K | 2 |  |  |  | ROZPOCET |  |  |  | 0 | 0 | 0 | 0 | 0 | 1 | 0 | 4 | 350318377
| VV |  | ŠD |  | 467.5 | [12 empty] | VV | 2 | 2 | True | 1 | ROZPOCET
| D | 5 | Komunikace pozemní |  |  |  | 0 |  |  |  |  | 0 |  | 27.6172 |  | 0 | 1 | D | 1 |  |  |  | ROZPOCET | [9 empty] | 0
9 | K | 564871111 | Podklad ze štěrkodrtě ŠD plochy přes 100 m2 tl 250 mm | m2 | 467.5 |  | 0 | CS ÚRS 2024 01 |  | základní |  | 0 | 0 | 0 | 0 | 0 | 4 | K | 2 |  |  |  | ROZPOCET |  |  |  | 0 | 0 | 0 | 0 | 0 | 1 | 0 | 4 | 617398082
| VV | ŠD | 5,5*85 |  | 467.5 | [12 empty] | VV | 2 | 2 | True | 1 | ROZPOCET
10 | K | 564931512 | Podklad z R-materiálu plochy přes 100 m2 tl 100 mm | m2 | 386.521 |  | 0 | CS ÚRS 2024 01 |  | základní |  | 0 | 0 | 0 | 0 | 0 | 4 | K | 2 |  |  |  | ROZPOCET |  |  |  | 0 | 0 | 0 | 0 | 0 | 1 | 0 | 4 | 268286490
| P |  | Poznámka k položce: může být nahrazeno ACP 22 tl. 100 mm | [14 empty] | P | 2
| VV |  | 327,56*1,18 |  | 386.521 | [12 empty] | VV | 2 | 2 | True | 1 | ROZPOCET
11 | K | 569851111 | Zpevnění krajnic štěrkodrtí tl 150 mm | m2 | 80.05 |  | 0 | CS ÚRS 2024 01 |  | základní |  | 0 | 0.345 | 27.6172 | 0 | 0 | 4 | K | 2 |  |  |  | ROZPOCET |  |  |  | 0 | 0 | 0 | 0 | 0 | 1 | 0 | 4 | 956287087
| VV |  | ((82,5+61,1+2+1,5)*0,5)+((19+7))*0,25 |  | 80.05 | [12 empty] | VV | 2 | 2 | True | 1 | ROZPOCET
12 | K | 569903311 | Zřízení zemních krajnic se zhutněním | m3 | 5.09 |  | 0 | CS ÚRS 2024 01 |  | základní |  | 0 | 0 | 0 | 0 | 0 | 4 | K | 2 |  |  |  | ROZPOCET |  |  |  | 0 | 0 | 0 | 0 | 0 | 1 | 0 | 4 | -430867497
| VV | KR | 0,05*101,8 |  | 5.09 | [12 empty] | VV | 2 | 2 | True | 1 | ROZPOCET
13 | M | 583441R4 | materiál na zemní krajnice | t | 9.162 |  | 0 |  |  | základní |  | 0 | 0 | 0 | 0 | 0 | 8 | M | 2 |  |  |  | ROZPOCET |  |  |  | 0 | 0 | 0 | 0 | 0 | 1 | 0 | 4 | 980927462
| VV |  | "1,8 t/m3" KR*1,8 |  | 9.162 | [12 empty] | VV | 2 | 2 | True | 1 | ROZPOCET
14 | K | 573231112 | Postřik živičný spojovací ze silniční emulze v množství 0,80 kg/m2 | m2 | 404.654 |  | 0 | CS ÚRS 2024 01 |  | základní |  | 0 | 0 | 0 | 0 | 0 | 4 | K | 2 |  |  |  | ROZPOCET |  |  |  | 0 | 0 | 0 | 0 | 0 | 1 | 0 | 4 | -14392919
| P |  | Poznámka k položce: vč. Zásahu do stávající cyklostezky | [14 empty] | P | 2
| VV |  | (47,12+327,56)*1,08 |  | 404.654 | [12 empty] | VV | 2 | 2 | True | 1 | ROZPOCET
15 | K | 577145111 | Asfaltový beton vrstva obrusná ACO 16 (ABH) tl 50 mm š do 3 m z nemodifikovaného asfaltu | m2 | 382.174 |  | 0 | CS ÚRS 2024 01 |  | základní |  | 0 | 0 | 0 | 0 | 0 | 4 | K | 2 |  |  |  | ROZPOCET |  |  |  | 0 | 0 | 0 | 0 | 0 | 1 | 0 | 4 | 1750133671
| P |  | Poznámka k položce: vč. Zásahu do stávající cyklostezky | [14 empty] | P | 2
| VV |  | (FRE+327,56)*1,02 |  | 382.174 | [12 empty] | VV | 2 | 2 | True | 1 | ROZPOCET
| D | 9 | Ostatní konstrukce a práce, bourání |  |  |  | 0 |  |  |  |  | 0 |  | 0.35774 |  | 0.4712 | 1 | D | 1 |  |  |  | ROZPOCET | [9 empty] | 0
16 | K | 914111111 | Montáž svislé dopravní značky do velikosti 1 m2 objímkami na sloupek nebo konzolu | kus | 2 |  | 0 | CS ÚRS 2024 01 |  | základní |  | 0 | 0.0007 | 0.0014 | 0 | 0 | 4 | K | 2 |  |  |  | ROZPOCET |  |  |  | 0 | 0 | 0 | 0 | 0 | 1 | 0 | 4 | 823137770
| VV |  | "montáž na stávající sloupek" DZ1 |  | 1 | [12 empty] | VV | 2 | 2 | True | 0 | ROZPOCET
| VV |  | "montáž na konstrukci lávky" DZ2 |  | 1 | [12 empty] | VV | 2 | 2 | True | 0 | ROZPOCET
| VV |  | Součet |  | 2 | [12 empty] | VV | 2 | 4 | True | 1 | ROZPOCET
17 | M | 40445647 | dodatkové tabulky E1, E2a,b , E6, E9, E10 E12c, E17 500x500mm | kus | 1 |  | 0 | CS ÚRS 2024 01 |  | základní |  | 0 | 0.0025 | 0.0025 | 0 | 0 | 8 | M | 2 |  |  |  | ROZPOCET |  |  |  | 0 | 0 | 0 | 0 | 0 | 1 | 0 | 4 | 1811412405
| VV | DZ1 | "E13 - Mimo dopravní obsluhy" 1 |  | 1 | [12 empty] | VV | 2 | 2 | True | 1 | ROZPOCET
18 | M | 40445628 | informativní značky provozní IP30 1000x1000mm | kus | 1 |  | 0 | CS ÚRS 2024 01 |  | základní |  | 0 | 0.011 | 0.011 | 0 | 0 | 8 | M | 2 |  |  |  | ROZPOCET |  |  |  | 0 | 0 | 0 | 0 | 0 | 1 | 0 | 4 | 658839047
| VV | DZ2 | "IP 30 - Česká republika" 1 |  | 1 | [12 empty] | VV | 2 | 2 | True | 1 | ROZPOCET
19 | K | 919732211 | Styčná spára napojení nového živičného povrchu na stávající za tepla š 15 mm hl 25 mm s prořezáním | m | 5.66 |  | 0 | CS ÚRS 2024 01 |  | základní |  | 0 | 0.00060506 | 0.0034247 | 0 | 0 | 4 | K | 2 |  |  |  | ROZPOCET |  |  |  | 0 | 0 | 0 | 0 | 0 | 1 | 0 | 4 | -873773026
| VV |  | 2,66+3,00 |  | 5.66 | [12 empty] | VV | 2 | 2 | True | 1 | ROZPOCET
20 | K | 91R | Montáž závory se zabetonovanou patkou | kus | 2 |  | 0 |  |  | základní |  | 0 | 0.11171 | 0.22342 | 0 | 0 | 4 | K | 2 |  |  |  | ROZPOCET |  |  |  | 0 | 0 | 0 | 0 | 0 | 1 | 0 | 4 | -644564083
| VV | ZAV | 2 |  | 2 | [12 empty] | VV | 2 | 2 | True | 1 | ROZPOCET
21 | M | 74910R | otočná uzamykatelná závora | kus | 2 |  | 0 |  |  | základní |  | 0 | 0.058 | 0.116 | 0 | 0 | 8 | M | 2 |  |  |  | ROZPOCET |  |  |  | 0 | 0 | 0 | 0 | 0 | 1 | 0 | 4 | -1211338857
| VV |  | ZAV |  | 2 | [12 empty] | VV | 2 | 2 | True | 1 | ROZPOCET
22 | K | 938908411 | Čištění vozovek splachováním vodou | m2 | 47.12 |  | 0 | CS ÚRS 2024 01 |  | základní |  | 0 | 0 | 0 | 0.01 | 0.4712 | 4 | K | 2 |  |  |  | ROZPOCET |  |  |  | 0 | 0 | 0 | 0 | 0 | 1 | 0 | 4 | -316694653
| VV |  | FRE |  | 47.12 | [12 empty] | VV | 2 | 2 | True | 1 | ROZPOCET
| D | 997 | Přesun sutě |  |  |  | 0 |  |  |  |  | 0 |  | 0 |  | 0 | 1 | D | 1 |  |  |  | ROZPOCET | [9 empty] | 0
23 | K | 997221551 | Vodorovná doprava suti ze sypkých materiálů do 1 km | t | 5.513 |  | 0 | CS ÚRS 2024 01 |  | základní |  | 0 | 0 | 0 | 0 | 0 | 4 | K | 2 |  |  |  | ROZPOCET |  |  |  | 0 | 0 | 0 | 0 | 0 | 1 | 0 | 4 | 369163612
| VV | ASF | "2,34 t/m3" FRE*0,05*2,34 |  | 5.513 | [12 empty] | VV | 2 | 2 | True | 1 | ROZPOCET
24 | K | 997221559 | Příplatek ZKD 1 km u vodorovné dopravy suti ze sypkých materiálů | t | 60.643 |  | 0 | CS ÚRS 2024 01 |  | základní |  | 0 | 0 | 0 | 0 | 0 | 4 | K | 2 |  |  |  | ROZPOCET |  |  |  | 0 | 0 | 0 | 0 | 0 | 1 | 0 | 4 | 930555372
| VV |  | "doprava 12 km" ASF*11 |  | 60.643 | [12 empty] | VV | 2 | 2 | True | 1 | ROZPOCET
25 | K | 997221645 | Poplatek za uložení na skládce (skládkovné) odpadu asfaltového bez dehtu kód odpadu 17 03 02 | t | 23.921 |  | 0 | CS ÚRS 2024 01 |  | základní |  | 0 | 0 | 0 | 0 | 0 | 4 | K | 2 |  |  |  | ROZPOCET |  |  |  | 0 | 0 | 0 | 0 | 0 | 1 | 0 | 4 | 56836828
| D | 998 | Přesun hmot |  |  |  | 0 |  |  |  |  | 0 |  | 0 |  | 0 | 1 | D | 1 |  |  |  | ROZPOCET | [9 empty] | 0
26 | K | 998225111 | Přesun hmot pro pozemní komunikace s krytem z kamene, monolitickým betonovým nebo živičným | t | 27.977 |  | 0 | CS ÚRS 2024 01 |  | základní |  | 0 | 0 | 0 | 0 | 0 | 4 | K | 2 |  |  |  | ROZPOCET |  |  |  | 0 | 0 | 0 | 0 | 0 | 1 | 0 | 4 | -1740282559

## SO 201.1 - SO 201.1 - Láv...
[18 empty] | {26fd9851-020d-46ab-9f1a-923a9bae74cb} | [5 empty] | bed1 | bednění základů opěr | 59,61 | 2
[18 empty] | 2 | [5 empty] | bed2 | bednění kotevních bloků | 89,718 | 2
| KRYCÍ LIST SOUPISU PRACÍ | [7 empty] | v --- níže se nacházejí doplnkové a pomocné údaje k sestavám --- v | [8 empty] | False | [5 empty] | bed3 | bednění říms | 3,297 | 2
[24 empty] | bed4 | bednění dříků | 136,829 | 2
| Stavba: | [22 empty] | bed5 | bednění křídel | 29,587 | 2
|  | Lávka přes řeku Olši - přeshraniční propojení Karviné a Hażlachu | [21 empty] | bed6 | bednění pylonu | 225,476 | 2
| Objekt: | [22 empty] | bed7 | bednění podkladního betonu | 25,651 | 2
|  | SO 201.1 - SO 201.1 - Lávka přes řeku Olši | [21 empty] | bločky | úložné bloky | 0,166 | 2
[24 empty] | bloky | kotevní bloky | 49,374 | 2
| KSO: |  |  |  |  | CC-CZ: | [17 empty] | dřevo | dřevěné podélníky | 5,796 | 2
| Místo: |  |  |  |  | Datum: | 18. 6. 2024 | [16 empty] | geomem | geomembrána na rubu opěr | 41,58 | 2
[24 empty] | hluché | hluché vrtání | 52,5 | 2
| Zadavatel: |  |  |  |  | IČ: | [17 empty] | iz1 | izolace NAIP vodorovná | 21,7 | 2
|  | Statutární město Karviná |  |  |  | DIČ: | [17 empty] | iz2 | izolace NAIP svislá | 43,82 | 2
[24 empty] | iz3 | izolace ALP | 172,312 | 2
| Uchazeč: |  |  |  |  | IČ: | Vyplň údaj | [16 empty] | opěry | dříky opěr | 69,875 | 2
|  | Vyplň údaj |  |  |  | DIČ: | Vyplň údaj | [16 empty] | piloty |  | 308 | 2
[24 empty] | podlaha |  | 255,3 | 2
| Projektant: |  |  |  |  | IČ: | [17 empty] | přebet | přebetonávka pilot | 10,809 | 2
|  | Dopravoprojekt Ostrava a.s. |  |  |  | DIČ: | [17 empty] | pylony |  | 55,72 | 2
[24 empty] | římsy |  | 0,69 | 2
| Zpracovatel: |  |  |  |  | IČ: | [17 empty] | schody |  | 3,24 | 2
[6 empty] | DIČ: | [17 empty] | skládka |  | 701,397 | 2
[24 empty] | skruž | podpěrná skruž | 77,4 | 2
| Poznámka: | [22 empty] | výkbloky | výkop pro kotevní bloky | 135,523 | 2
[24 empty] | výkop |  | 472,173 | 2
[24 empty] | zídky | křídla a závěrné zídky | 6,978 | 2
| Cena bez DPH | [5 empty] | 0
|  |  | Základ daně |  |  | Sazba daně | Výše daně
| DPH | základní | 0 |  |  | 21% | 0
|  | snížená | 0 |  |  | 15% | 0
|  | zákl. přenesená | 0 |  |  | 21% | 0
|  | sníž. přenesená | 0 |  |  | 15% | 0
|  | nulová | 0 |  |  | 0% | 0
| Cena s DPH |  |  | v | CZK |  | 0
| Projektant |  |  | Zpracovatel
| Datum a podpis: |  | Razítko | Datum a podpis: |  |  | Razítko
| Objednavatel |  |  | Uchazeč
| Datum a podpis: |  | Razítko | Datum a podpis: |  |  | Razítko
REKAPITULACE ČLENĚNÍ SOUPISU PRACÍ
Stavba:
Lávka přes řeku Olši - přeshraniční propojení Karviné a Hażlachu
Objekt:
SO 201.1 - SO 201.1 - Lávka přes řeku Olši
Místo: | [5 empty] | Datum: | 18. 6. 2024
Zadavatel: |  |  | Statutární město Karviná |  |  | Projektant: | Dopravoprojekt Ostrava a.s.
Uchazeč: |  |  | Vyplň údaj |  |  | Zpracovatel:
Kód dílu - Popis | [6 empty] | Cena celkem [CZK]
Náklady ze soupisu prací | [6 empty] | 0 | [11 empty] | -1
| HSV - Práce a dodávky HSV | [5 empty] | 0
| 1 - Zemní práce | [5 empty] | 0
| 2 - Zakládání | [5 empty] | 0
| 3 - Svislé a kompletní konstrukce | [5 empty] | 0
| 4 - Vodorovné konstrukce | [5 empty] | 0
| 5 - Komunikace pozemní | [5 empty] | 0
| 6 - Úpravy povrchů, podlahy a osazování výplní | [5 empty] | 0
| 9 - Ostatní konstrukce a práce, bourání | [5 empty] | 0
| 998 - Přesun hmot | [5 empty] | 0
| PSV - Práce a dodávky PSV | [5 empty] | 0
| 711 - Izolace proti vodě, vlhkosti a plynům | [5 empty] | 0
| 741 - Elektroinstalace - silnoproud | [5 empty] | 0
| 762 - Konstrukce tesařské | [5 empty] | 0
| 783 - Dokončovací práce - nátěry | [5 empty] | 0
SOUPIS PRACÍ
Stavba:
Lávka přes řeku Olši - přeshraniční propojení Karviné a Hażlachu
Objekt:
SO 201.1 - SO 201.1 - Lávka přes řeku Olši
Místo: | [5 empty] | Datum: | 18. 6. 2024
Zadavatel: |  |  | Statutární město Karviná |  |  | Projektant: | Dopravoprojekt Ostrava a.s.
Uchazeč: |  |  | Vyplň údaj |  |  | Zpracovatel:
PČ | Typ | Kód | Popis | MJ | Množství | J.cena [CZK] | Cena celkem [CZK] | Cenová soustava |  | DPH | J. Nh [h] | Nh celkem [h] | J. hmotnost [t] | Hmotnost celkem [t] | J. suť [t] | Suť Celkem [t]
Náklady soupisu celkem | [6 empty] | 0 |  |  |  |  | 0 |  | 596.1972 |  | 18.3645 |  | D | -1 | [14 empty] | 0
| D | HSV | Práce a dodávky HSV |  |  |  | 0 |  |  |  |  | 0 |  | 595.0672 |  | 18.3645 | 1 | D | 0 |  |  |  | ROZPOCET | [10 empty] | 0
| D | 1 | Zemní práce |  |  |  | 0 |  |  |  |  | 0 |  | 0 |  | 0 | 1 | D | 1 |  |  |  | ROZPOCET | [10 empty] | 0
1 | K | 111212351_R | Odstranění nevhodných dřevin do 100 m2 v přes 1 m s odstraněním pařezů v rovině nebo svahu do 1:5 | m2 | 110 |  | 0 | vlastní |  | základní |  | 0 | 0 | 0 | 0 | 0 | 4 | K | 2 |  |  |  | ROZPOCET |  |  |  |  | 0 | 0 | 0 | 0 | 0 | 1 | 0 | 4 | -298531436
| VV |  | "včetně likvidace dřevní hmoty štěpkováním vč. veškeré manipulace, popř. odvoz na skládku vč. poplatků" | [14 empty] | VV | 2 | 1 | True | 0 | ROZPOCET
| VV |  | 110 |  | 110 | [12 empty] | VV | 2 | 2 | True | 1 | ROZPOCET
2 | K | 111212353_R | Odstranění nevhodných dřevin do 100 m2 v přes 1 m s odstraněním pařezů ve svahu přes 1:2 do 1:1 | m2 | 70 |  | 0 | vlastní |  | základní |  | 0 | 0 | 0 | 0 | 0 | 4 | K | 2 |  |  |  | ROZPOCET |  |  |  |  | 0 | 0 | 0 | 0 | 0 | 1 | 0 | 4 | 2006670116
| VV |  | "včetně likvidace dřevní hmoty štěpkováním vč. veškeré manipulace, popř. odvoz na skládku vč. poplatků" | [14 empty] | VV | 2 | 1 | True | 0 | ROZPOCET
| VV |  | 70 |  | 70 | [12 empty] | VV | 2 | 2 | True | 1 | ROZPOCET
3 | K | 112101101_R | Odstranění stromů listnatých průměru kmene přes 100 do 300 mm | kus | 29 |  | 0 | vlastní |  | základní |  | 0 | 0 | 0 | 0 | 0 | 4 | K | 2 |  |  |  | ROZPOCET |  |  |  |  | 0 | 0 | 0 | 0 | 0 | 1 | 0 | 4 | -937410386
| VV |  | "včetně likvidace dřevní hmoty štěpkováním vč. veškeré manipulace, popř. odvoz na skládku vč. poplatků" | [14 empty] | VV | 2 | 1 | True | 0 | ROZPOCET
| VV |  | 29 |  | 29 | [12 empty] | VV | 2 | 2 | True | 1 | ROZPOCET
4 | K | 112101102_R | Odstranění stromů listnatých průměru kmene přes 300 do 500 mm | kus | 1 |  | 0 |  |  | základní |  | 0 | 0 | 0 | 0 | 0 | 4 | K | 2 |  |  |  | ROZPOCET |  |  |  |  | 0 | 0 | 0 | 0 | 0 | 1 | 0 | 4 | -941911187
| VV |  | "včetně likvidace dřevní hmoty štěpkováním vč. veškeré manipulace, popř. odvoz na skládku vč. poplatků" | [14 empty] | VV | 2 | 1 | True | 0 | ROZPOCET
| VV |  | 1 |  | 1 | [12 empty] | VV | 2 | 2 | True | 1 | ROZPOCET
5 | K | 112101103_R | Odstranění stromů listnatých průměru kmene přes 500 do 700 mm | kus | 1 |  | 0 |  |  | základní |  | 0 | 0 | 0 | 0 | 0 | 4 | K | 2 |  |  |  | ROZPOCET |  |  |  |  | 0 | 0 | 0 | 0 | 0 | 1 | 0 | 4 | -1818127657
| VV |  | "včetně likvidace dřevní hmoty štěpkováním vč. veškeré manipulace, popř. odvoz na skládku vč. poplatků" | [14 empty] | VV | 2 | 1 | True | 0 | ROZPOCET
| VV |  | 1 |  | 1 | [12 empty] | VV | 2 | 2 | True | 1 | ROZPOCET
6 | K | 112101104_R | Odstranění stromů listnatých průměru kmene přes 700 do 900 mm | kus | 2 |  | 0 |  |  | základní |  | 0 | 0 | 0 | 0 | 0 | 4 | K | 2 |  |  |  | ROZPOCET |  |  |  |  | 0 | 0 | 0 | 0 | 0 | 1 | 0 | 4 | 23759536
| VV |  | "včetně likvidace dřevní hmoty štěpkováním vč. veškeré manipulace, popř. odvoz na skládku vč. poplatků" | [14 empty] | VV | 2 | 1 | True | 0 | ROZPOCET
| VV |  | 2 |  | 2 | [12 empty] | VV | 2 | 2 | True | 1 | ROZPOCET
7 | K | 112101107_R | Odstranění stromů listnatých průměru kmene přes 1300 do 1500 mm | kus | 1 |  | 0 |  |  | základní |  | 0 | 0 | 0 | 0 | 0 | 4 | K | 2 |  |  |  | ROZPOCET |  |  |  |  | 0 | 0 | 0 | 0 | 0 | 1 | 0 | 4 | 172868653
| VV |  | "včetně likvidace dřevní hmoty štěpkováním vč. veškeré manipulace, popř. odvoz na skládku vč. poplatků" | [14 empty] | VV | 2 | 1 | True | 0 | ROZPOCET
| VV |  | 1 |  | 1 | [12 empty] | VV | 2 | 2 | True | 1 | ROZPOCET
8 | K | 112251101_R | Odstranění pařezů průměru přes 100 do 300 mm | kus | 29 |  | 0 |  |  | základní |  | 0 | 0 | 0 | 0 | 0 | 4 | K | 2 |  |  |  | ROZPOCET |  |  |  |  | 0 | 0 | 0 | 0 | 0 | 1 | 0 | 4 | 1746635348
| VV |  | "včetně likvidace dřevní hmoty štěpkováním vč. veškeré manipulace, popř. odvoz na skládku vč. poplatků" | [14 empty] | VV | 2 | 1 | True | 0 | ROZPOCET
| VV |  | 29 |  | 29 | [12 empty] | VV | 2 | 2 | True | 1 | ROZPOCET
9 | K | 112251102_R | Odstranění pařezů průměru přes 300 do 500 mm | kus | 1 |  | 0 |  |  | základní |  | 0 | 0 | 0 | 0 | 0 | 4 | K | 2 |  |  |  | ROZPOCET |  |  |  |  | 0 | 0 | 0 | 0 | 0 | 1 | 0 | 4 | 1697543617
| VV |  | "včetně likvidace dřevní hmoty štěpkováním vč. veškeré manipulace, popř. odvoz na skládku vč. poplatků" | [14 empty] | VV | 2 | 1 | True | 0 | ROZPOCET
| VV |  | 1 |  | 1 | [12 empty] | VV | 2 | 2 | True | 1 | ROZPOCET
10 | K | 112251103_R | Odstranění pařezů průměru přes 500 do 700 mm | kus | 1 |  | 0 |  |  | základní |  | 0 | 0 | 0 | 0 | 0 | 4 | K | 2 |  |  |  | ROZPOCET |  |  |  |  | 0 | 0 | 0 | 0 | 0 | 1 | 0 | 4 | -186810298
| VV |  | "včetně likvidace dřevní hmoty štěpkováním vč. veškeré manipulace, popř. odvoz na skládku vč. poplatků" | [14 empty] | VV | 2 | 1 | True | 0 | ROZPOCET
| VV |  | 1 |  | 1 | [12 empty] | VV | 2 | 2 | True | 1 | ROZPOCET
11 | K | 112251104_R | Odstranění pařezů průměru přes 700 do 900 mm | kus | 2 |  | 0 |  |  | základní |  | 0 | 0 | 0 | 0 | 0 | 4 | K | 2 |  |  |  | ROZPOCET |  |  |  |  | 0 | 0 | 0 | 0 | 0 | 1 | 0 | 4 | 1488097221
| VV |  | "včetně likvidace dřevní hmoty štěpkováním vč. veškeré manipulace, popř. odvoz na skládku vč. poplatků" | [14 empty] | VV | 2 | 1 | True | 0 | ROZPOCET
| VV |  | 2 |  | 2 | [12 empty] | VV | 2 | 2 | True | 1 | ROZPOCET
12 | K | 112251108_R | Odstranění pařezů průměru přes 1300 do 1500 mm | kus | 1 |  | 0 |  |  | základní |  | 0 | 0 | 0 | 0 | 0 | 4 | K | 2 |  |  |  | ROZPOCET |  |  |  |  | 0 | 0 | 0 | 0 | 0 | 1 | 0 | 4 | -2111129565
| VV |  | "včetně likvidace dřevní hmoty štěpkováním vč. veškeré manipulace, popř. odvoz na skládku vč. poplatků" | [14 empty] | VV | 2 | 1 | True | 0 | ROZPOCET
| VV |  | 1 |  | 1 | [12 empty] | VV | 2 | 2 | True | 1 | ROZPOCET
13 | K | 131251106 | Hloubení jam nezapažených v hornině třídy těžitelnosti I skupiny 3 objem do 5000 m3 strojně | m3 | 472.173 |  | 0 | CS ÚRS 2024 01 |  | základní |  | 0 | 0 | 0 | 0 | 0 | 4 | K | 2 |  |  |  | ROZPOCET |  |  |  |  | 0 | 0 | 0 | 0 | 0 | 1 | 0 | 4 | 565939272
| VV | výkbloky | "výkop pro kotevní bloky" 47,57+21,905+2*33,024 |  | 135.523 | [12 empty] | VV | 2 | 2 | True | 0 | ROZPOCET
| VV |  | "Výkop pro OP1" 26,2*7,61 |  | 199.382 | [12 empty] | VV | 2 | 2 | True | 0 | ROZPOCET
| VV |  | "výkop pro OP2" 17,31*7,93 |  | 137.268 | [12 empty] | VV | 2 | 2 | True | 0 | ROZPOCET
| VV | výkop | Součet |  | 472.173 | [12 empty] | VV | 2 | 4 | True | 1 | ROZPOCET
14 | K | 153112123_R | Zaberanění ocelových štětovnic na dl do 12 m ve standardních podmínkách z terénu - včetně materiálu | m2 | 361.8 |  | 0 | vlastní |  | základní |  | 0 | 0 | 0 | 0 | 0 | 4 | K | 2 |  |  |  | ROZPOCET |  |  |  |  | 0 | 0 | 0 | 0 | 0 | 1 | 0 | 4 | 270566288
| VV |  | "vč. dodání štětovnic, vč. upálení 300 mm pod terénem" | [14 empty] | VV | 2 | 1 | True | 0 | ROZPOCET
| VV | pažení | 12,0*(5,55+14,2+10,4) |  | 361.8 | [12 empty] | VV | 2 | 2 | True | 1 | ROZPOCET
16 | K | 162751117 | Vodorovné přemístění přes 9 000 do 10000 m výkopku/sypaniny z horniny třídy těžitelnosti I skupiny 1 až 3 | m3 | 472.173 |  | 0 | CS ÚRS 2024 01 |  | základní |  | 0 | 0 | 0 | 0 | 0 | 4 | K | 2 |  |  |  | ROZPOCET |  |  |  |  | 0 | 0 | 0 | 0 | 0 | 1 | 0 | 4 | -695607309
| VV |  | "předpoklad 12 km" | [14 empty] | VV | 2 | 1 | True | 0 | ROZPOCET
| VV |  | výkop |  | 472.173 | [12 empty] | VV | 2 | 2 | True | 1 | ROZPOCET
17 | K | 162751119 | Příplatek k vodorovnému přemístění výkopku/sypaniny z horniny třídy těžitelnosti I skupiny 1 až 3 ZKD 1000 m přes 10000 m | m3 | 944.346 |  | 0 | CS ÚRS 2024 01 |  | základní |  | 0 | 0 | 0 | 0 | 0 | 4 | K | 2 |  |  |  | ROZPOCET |  |  |  |  | 0 | 0 | 0 | 0 | 0 | 1 | 0 | 4 | -154788411
| VV |  | výkop*2 "km" |  | 944.346 | [12 empty] | VV | 2 | 2 | True | 1 | ROZPOCET
18 | K | 1711011_R | Uložení sypaniny z hornin soudržných do násypů zhutněných na 100 % PS - včetně materiálu | m3 | 45.151 |  | 0 | vlastní |  | základní |  | 0 | 0 | 0 | 0 | 0 | 4 | K | 2 |  |  |  | ROZPOCET |  |  |  |  | 0 | 0 | 0 | 0 | 0 | 1 | 0 | 4 | 1951583078
| VV |  | "zásyp za opěrou nad geomembránou vhodnou zeminou vč. nákupu, dovozu a uložení" | [14 empty] | VV | 2 | 1 | True | 0 | ROZPOCET
| VV |  | "OP1" 6,933*3,5 |  | 24.266 | [12 empty] | VV | 2 | 2 | True | 0 | ROZPOCET
| VV |  | "OP2" 5,967*3,5 |  | 20.885 | [12 empty] | VV | 2 | 2 | True | 0 | ROZPOCET
| VV | zásyp1 | Součet |  | 45.151 | [12 empty] | VV | 2 | 4 | True | 1 | ROZPOCET
19 | K | 17110110_R | Uložení sypaniny z hornin soudržných do násypů zhutněných na 95 % PS - včetně materiálu | m3 | 309.073 |  | 0 | vlastní |  | základní |  | 0 | 0 | 0 | 0 | 0 | 4 | K | 2 |  |  |  | ROZPOCET |  |  |  |  | 0 | 0 | 0 | 0 | 0 | 1 | 0 | 4 | 764829567
| VV |  | "zásyp základů vhodnou zeminou po úroveň stávajícího terénu, vč. nákupu, dovozu a uložení" | [14 empty] | VV | 2 | 1 | True | 0 | ROZPOCET
| VV |  | "zásyp kotevních bloků " výkbloky-bloky |  | 86.149 | [12 empty] | VV | 2 | 2 | True | 0 | ROZPOCET
| VV |  | "zásyp základů opěry 1" 2,0*4,9+4,934*8,67*2+5,51*0,7*2+8,406*3,5 |  | 132.491 | [12 empty] | VV | 2 | 2 | True | 0 | ROZPOCET
| VV |  | "zásyp základů opěry 2" 2,343*4,9+3,3*(8,35+0,7)*2+5,492*3,5 |  | 90.433 | [12 empty] | VV | 2 | 2 | True | 0 | ROZPOCET
| VV | zásyp2 | Součet |  | 309.073 | [12 empty] | VV | 2 | 4 | True | 1 | ROZPOCET
20 | K | 171201221 | Poplatek za uložení na skládce (skládkovné) zeminy a kamení kód odpadu 17 05 04 | t | 1122.235 |  | 0 | CS ÚRS 2024 01 |  | základní |  | 0 | 0 | 0 | 0 | 0 | 4 | K | 2 |  |  |  | ROZPOCET |  |  |  |  | 0 | 0 | 0 | 0 | 0 | 1 | 0 | 4 | -316083128
| VV |  | skládka*1,6 |  | 1122.235 | [12 empty] | VV | 2 | 2 | True | 1 | ROZPOCET
21 | K | 171251201 | Uložení sypaniny na skládky nebo meziskládky | m3 | 701.397 |  | 0 | CS ÚRS 2024 01 |  | základní |  | 0 | 0 | 0 | 0 | 0 | 4 | K | 2 |  |  |  | ROZPOCET |  |  |  |  | 0 | 0 | 0 | 0 | 0 | 1 | 0 | 4 | 145403397
| VV |  | "zemina z výkopů pro spodní stavbu" | [14 empty] | VV | 2 | 1 | True | 0 | ROZPOCET
| VV |  | výkop |  | 472.173 | [12 empty] | VV | 2 | 2 | True | 0 | ROZPOCET
| VV |  | "zemina z vrtů" | [14 empty] | VV | 2 | 1 | True | 0 | ROZPOCET
| VV |  | (piloty+hluché)*3,14*0,45*0,45 |  | 229.224 | [12 empty] | VV | 2 | 2 | True | 0 | ROZPOCET
| VV | skládka | Součet |  | 701.397 | [12 empty] | VV | 2 | 4 | True | 1 | ROZPOCET
| D | 2 | Zakládání |  |  |  | 0 |  |  |  |  | 0 |  | 37.606 |  | 18.3645 | 1 | D | 1 |  |  |  | ROZPOCET | [10 empty] | 0
22 | K | 212341111 | Obetonování drenážních trub mezerovitým betonem | m3 | 0.35 |  | 0 | CS ÚRS 2024 01 |  | základní |  | 0 | 0 | 0 | 0 | 0 | 4 | K | 2 |  |  |  | ROZPOCET |  |  |  |  | 0 | 0 | 0 | 0 | 0 | 1 | 0 | 4 | -803810596
| VV |  | "obetonování drenážní trubky na rubu opěry" | [14 empty] | VV | 2 | 1 | True | 0 | ROZPOCET
| VV |  | 0,05*3,5*2 |  | 0.35 | [12 empty] | VV | 2 | 2 | True | 1 | ROZPOCET
23 | M | 58932936_R | beton C 25/30 XF1 XA1 kamenivo frakce 0/16 | m3 | 206.651 |  | 0 | vlastní |  | základní |  | 0 | 0 | 0 | 0 | 0 | 8 | M | 2 |  |  |  | ROZPOCET |  |  |  |  | 0 | 0 | 0 | 0 | 0 | 1 | 0 | 4 | 1345730371
| VV |  | piloty*3,14*0,45*0,45 |  | 195.842 | [12 empty] | VV | 2 | 2 | True | 0 | ROZPOCET
| VV | přebet | "přebetonávka" 0,5*(9*2+4*4)*3,14*0,45*0,45 |  | 10.809 | [12 empty] | VV | 2 | 2 | True | 0 | ROZPOCET
| VV |  | Součet |  | 206.651 | [12 empty] | VV | 2 | 4 | True | 1 | ROZPOCET
24 | K | 21279111_R | Odvodnění mostní opěry - žlab na úložném prahu z otisku plastových trub DN 90 | m | 7 |  | 0 | vlastní |  | základní |  | 0 | 0.00023 | 0.00161 | 0 | 0 | 4 | K | 2 |  |  |  | ROZPOCET |  |  |  |  | 0 | 0 | 0 | 0 | 0 | 1 | 0 | 4 | 211159103
| VV |  | 3,5*2 |  | 7 | [12 empty] | VV | 2 | 2 | True | 1 | ROZPOCET
25 | K | 212795111 | Příčné odvodnění mostní opěry z plastových trub DN 160 včetně podkladního betonu, štěrkového obsypu | m | 7 |  | 0 | CS ÚRS 2024 01 |  | základní |  | 0 | 1.5248 | 10.6734 | 0 | 0 | 4 | K | 2 |  |  |  | ROZPOCET |  |  |  |  | 0 | 0 | 0 | 0 | 0 | 1 | 0 | 4 | -1980087328
| VV |  | "drenážní perforovaná trubka za opěrou ve sklonu 3%" | [14 empty] | VV | 2 | 1 | True | 0 | ROZPOCET
| VV |  | "podkladní beton C12/15 X0 tl. 300mm" | [14 empty] | VV | 2 | 1 | True | 0 | ROZPOCET
| VV |  | 3,5*2 |  | 7 | [12 empty] | VV | 2 | 2 | True | 1 | ROZPOCET
26 | K | 226213111 | Vrty velkoprofilové svislé zapažené D přes 850 do 1050 mm hl od 0 do 5 m hornina I | m | 52.5 |  | 0 | CS ÚRS 2024 01 |  | základní |  | 0 | 0.00012997 | 0.0068234 | 0 | 0 | 4 | K | 2 |  |  |  | ROZPOCET |  |  |  |  | 0 | 0 | 0 | 0 | 0 | 1 | 0 | 4 | -501415094
| VV |  | "hluché vrtání u opěr" 1,7*9+2,0*9 |  | 33.3 | [12 empty] | VV | 2 | 2 | True | 0 | ROZPOCET
| VV |  | "hluché vrtání u bloků" 4*4*1,2 |  | 19.2 | [12 empty] | VV | 2 | 2 | True | 0 | ROZPOCET
| VV | hluché | Součet |  | 52.5 | [12 empty] | VV | 2 | 4 | True | 1 | ROZPOCET
27 | K | 226213212 | Vrty velkoprofilové svislé zapažené D přes 850 do 1050 mm hl od 0 do 10 m hornina II | m | 128 |  | 0 | CS ÚRS 2024 01 |  | základní |  | 0 | 0.00014157 | 0.018121 | 0 | 0 | 4 | K | 2 |  |  |  | ROZPOCET |  |  |  |  | 0 | 0 | 0 | 0 | 0 | 1 | 0 | 4 | -2093136529
| VV |  | "piloty kotevních bloků" | [14 empty] | VV | 2 | 1 | True | 0 | ROZPOCET
| VV |  | 8,0*4*4 |  | 128 | [12 empty] | VV | 2 | 2 | True | 1 | ROZPOCET
28 | K | 226213312 | Vrty velkoprofilové svislé zapažené D přes 850 do 1050 mm hl od 0 do 20 m hornina II | m | 180 |  | 0 | CS ÚRS 2024 01 |  | základní |  | 0 | 0.00016363 | 0.029453 | 0 | 0 | 4 | K | 2 |  |  |  | ROZPOCET |  |  |  |  | 0 | 0 | 0 | 0 | 0 | 1 | 0 | 4 | -871576050
| VV |  | "piloty opěr" | [14 empty] | VV | 2 | 1 | True | 0 | ROZPOCET
| VV |  | 10,0*9*2 |  | 180 | [12 empty] | VV | 2 | 2 | True | 1 | ROZPOCET
29 | K | 231212113 | Zřízení pilot svislých zapažených D přes 650 do 1250 mm hl od 0 do 10 m s vytažením pažnic z betonu železového | m | 308 |  | 0 | CS ÚRS 2024 01 |  | základní |  | 0 | 0 | 0 | 0 | 0 | 4 | K | 2 |  |  |  | ROZPOCET |  |  |  |  | 0 | 0 | 0 | 0 | 0 | 1 | 0 | 4 | -1400287629
| VV |  | "piloty opěr" 10,0*9*2 |  | 180 | [12 empty] | VV | 2 | 2 | True | 0 | ROZPOCET
| VV |  | "piloty kotevních bloků" 8,0*4*4 |  | 128 | [12 empty] | VV | 2 | 2 | True | 0 | ROZPOCET
| VV | piloty | Součet |  | 308 | [12 empty] | VV | 2 | 4 | True | 1 | ROZPOCET
30 | K | 231611114 | Výztuž pilot betonovaných do země ocel z betonářské oceli 10 505 | t | 15.667 |  | 0 | CS ÚRS 2024 01 |  | základní |  | 0 | 1.1138 | 17.4501 | 0 | 0 | 4 | K | 2 |  |  |  | ROZPOCET |  |  |  |  | 0 | 0 | 0 | 0 | 0 | 1 | 0 | 4 | -1765079220
| VV |  | "z oceli B500B" | [14 empty] | VV | 2 | 1 | True | 0 | ROZPOCET
| VV |  | "předpoklad 80 kg/m3" | [14 empty] | VV | 2 | 1 | True | 0 | ROZPOCET
| VV |  | piloty*3,14*0,45*0,45*0,08 |  | 15.667 | [12 empty] | VV | 2 | 2 | True | 1 | ROZPOCET
31 | K | 239111113 | Odbourání vrchní části znehodnocené výplně pilot D piloty přes 650 do 1250 mm | m | 10.809 |  | 0 | CS ÚRS 2024 01 |  | základní |  | 0 | 0 | 0 | 1.699 | 18.3645 | 4 | K | 2 |  |  |  | ROZPOCET |  |  |  |  | 0 | 0 | 0 | 0 | 0 | 1 | 0 | 4 | 1006182092
| VV |  | přebet |  | 10.809 | [12 empty] | VV | 2 | 2 | True | 1 | ROZPOCET
32 | K | 274321118 | Základové pasy, prahy, věnce a ostruhy mostních konstrukcí ze ŽB C 30/37 | m3 | 68.207 |  | 0 | CS ÚRS 2024 01 |  | základní |  | 0 | 0 | 0 | 0 | 0 | 4 | K | 2 |  |  |  | ROZPOCET |  |  |  |  | 0 | 0 | 0 | 0 | 0 | 1 | 0 | 4 | 976934208
| VV |  | "základy opěr a křídel z betonu C30/37 XF2" | [14 empty] | VV | 2 | 1 | True | 0 | ROZPOCET
| VV |  | "základy opěr" 6,694*4,9*2 |  | 65.601 | [12 empty] | VV | 2 | 2 | True | 0 | ROZPOCET
| VV |  | "základy křídel" 0,73*(2,2+1,37) |  | 2.606 | [12 empty] | VV | 2 | 2 | True | 0 | ROZPOCET
| VV |  | Součet |  | 68.207 | [12 empty] | VV | 2 | 4 | True | 1 | ROZPOCET
33 | K | 274321191 | Příplatek k základovým pasům, prahům a věncům mostních konstrukcí ze ŽB za betonáž malého rozsahu do 25 m3 | m3 | 2.606 |  | 0 | CS ÚRS 2024 01 |  | základní |  | 0 | 0 | 0 | 0 | 0 | 4 | K | 2 |  |  |  | ROZPOCET |  |  |  |  | 0 | 0 | 0 | 0 | 0 | 1 | 0 | 4 | 2100860312
| VV |  | "základy křídel" 0,73*(2,2+1,37) |  | 2.606 | [12 empty] | VV | 2 | 2 | True | 1 | ROZPOCET
34 | K | 274354111 | Bednění základových pasů - zřízení | m2 | 59.61 |  | 0 | CS ÚRS 2024 01 |  | základní |  | 0 | 0.001298 | 0.077374 | 0 | 0 | 4 | K | 2 |  |  |  | ROZPOCET |  |  |  |  | 0 | 0 | 0 | 0 | 0 | 1 | 0 | 4 | 694226261
| VV |  | "základy opěr" 1,3*(5,3*2+4,9*2)*2 |  | 53.04 | [12 empty] | VV | 2 | 2 | True | 0 | ROZPOCET
| VV |  | "základy křídel" 0,5*(1,5*2+2,2*2+1,5*2+1,37*2) |  | 6.57 | [12 empty] | VV | 2 | 2 | True | 0 | ROZPOCET
| VV | bed1 | Součet |  | 59.61 | [12 empty] | VV | 2 | 4 | True | 1 | ROZPOCET
35 | K | 274354211 | Bednění základových pasů - odstranění | m2 | 59.61 |  | 0 | CS ÚRS 2024 01 |  | základní |  | 0 | 3.6e-05 | 0.002146 | 0 | 0 | 4 | K | 2 |  |  |  | ROZPOCET |  |  |  |  | 0 | 0 | 0 | 0 | 0 | 1 | 0 | 4 | 1939441800
| VV |  | bed1 |  | 59.61 | [12 empty] | VV | 2 | 2 | True | 1 | ROZPOCET
36 | K | 275311124 | Základové patky a bloky z betonu prostého C 12/15 | m3 | 22.244 |  | 0 | CS ÚRS 2024 01 |  | základní |  | 0 | 0 | 0 | 0 | 0 | 4 | K | 2 |  |  |  | ROZPOCET |  |  |  |  | 0 | 0 | 0 | 0 | 0 | 1 | 0 | 4 | 799754984
| VV |  | "práh z betonu C12/15 X0 pro stabilizaci dlažby" | [14 empty] | VV | 2 | 1 | True | 0 | ROZPOCET
| VV |  | 0,5*0,8*(9,85*1,1+1,0+9,118+5,755+17,752+1,038+9,193*1,1) |  | 22.244 | [12 empty] | VV | 2 | 2 | True | 0 | ROZPOCET
| VV |  | Součet |  | 22.244 | [12 empty] | VV | 2 | 4 | True | 1 | ROZPOCET
37 | K | 275321118 | Základové patky a bloky mostních konstrukcí ze ŽB C 30/37 | m3 | 49.374 |  | 0 | CS ÚRS 2024 01 |  | základní |  | 0 | 0 | 0 | 0 | 0 | 4 | K | 2 |  |  |  | ROZPOCET |  |  |  |  | 0 | 0 | 0 | 0 | 0 | 1 | 0 | 4 | 1555969831
| VV |  | "kotevní bloky z betonu C30/37 XF2" | [14 empty] | VV | 2 | 1 | True | 0 | ROZPOCET
| VV |  | 3,0*3,0*1,0*4+3,0*(0,82+0,498+2*1,57) |  | 49.374 | [12 empty] | VV | 2 | 2 | True | 0 | ROZPOCET
| VV | bloky | Součet |  | 49.374 | [12 empty] | VV | 2 | 4 | True | 1 | ROZPOCET
38 | K | 275354111 | Bednění základových patek - zřízení | m2 | 89.718 |  | 0 | CS ÚRS 2024 01 |  | základní |  | 0 | 0.001298 | 0.11645 | 0 | 0 | 4 | K | 2 |  |  |  | ROZPOCET |  |  |  |  | 0 | 0 | 0 | 0 | 0 | 1 | 0 | 4 | -882827307
| VV |  | 1,0*3,0*4*4+0,82*2+0,498*2+1,57*4+3*(0,69+1,52+0,43+1,194+1,2*2+2,35*2) |  | 89.718 | [12 empty] | VV | 2 | 2 | True | 0 | ROZPOCET
| VV | bed2 | Součet |  | 89.718 | [12 empty] | VV | 2 | 4 | True | 1 | ROZPOCET
39 | K | 275354211 | Bednění základových patek - odstranění | m2 | 89.718 |  | 0 | CS ÚRS 2024 01 |  | základní |  | 0 | 3.6e-05 | 0.0032298 | 0 | 0 | 4 | K | 2 |  |  |  | ROZPOCET |  |  |  |  | 0 | 0 | 0 | 0 | 0 | 1 | 0 | 4 | 497779477
| VV |  | bed2 |  | 89.718 | [12 empty] | VV | 2 | 2 | True | 1 | ROZPOCET
40 | K | 275361116 | Výztuž základových patek a bloků z betonářské oceli 10 505 | t | 8.887 |  | 0 | CS ÚRS 2024 01 |  | základní |  | 0 | 1.0383 | 9.2274 | 0 | 0 | 4 | K | 2 |  |  |  | ROZPOCET |  |  |  |  | 0 | 0 | 0 | 0 | 0 | 1 | 0 | 4 | 90878034
| VV |  | "z oceli B500B" | [14 empty] | VV | 2 | 1 | True | 0 | ROZPOCET
| VV |  | "předpoklad 180 kg/m3" | [14 empty] | VV | 2 | 1 | True | 0 | ROZPOCET
| VV |  | bloky*0,18 |  | 8.887 | [12 empty] | VV | 2 | 2 | True | 0 | ROZPOCET
| VV |  | Součet |  | 8.887 | [12 empty] | VV | 2 | 4 | True | 1 | ROZPOCET
| D | 3 | Svislé a kompletní konstrukce |  |  |  | 0 |  |  |  |  | 0 |  | 34.6161 |  | 0 | 1 | D | 1 |  |  |  | ROZPOCET | [10 empty] | 0
41 | K | 317321118 | Mostní římsy ze ŽB C 30/37 | m3 | 0.69 |  | 0 | CS ÚRS 2024 01 |  | základní |  | 0 | 0 | 0 | 0 | 0 | 4 | K | 2 |  |  |  | ROZPOCET |  |  |  |  | 0 | 0 | 0 | 0 | 0 | 1 | 0 | 4 | 2058138458
| VV |  | "římsy na křídlech z betonu C30/37 XF4" | [14 empty] | VV | 2 | 1 | True | 0 | ROZPOCET
| VV |  | 0,121*(2,8+2,9) |  | 0.69 | [12 empty] | VV | 2 | 2 | True | 0 | ROZPOCET
| VV | římsy | Součet |  | 0.69 | [12 empty] | VV | 2 | 4 | True | 1 | ROZPOCET
42 | K | 317321191 | Příplatek k mostním římsám ze ŽB za betonáž malého rozsahu do 25 m3 | m3 | 0.69 |  | 0 | CS ÚRS 2024 01 |  | základní |  | 0 | 0.04858 | 0.03352 | 0 | 0 | 4 | K | 2 |  |  |  | ROZPOCET |  |  |  |  | 0 | 0 | 0 | 0 | 0 | 1 | 0 | 4 | -2142974472
| VV |  | římsy |  | 0.69 | [12 empty] | VV | 2 | 2 | True | 1 | ROZPOCET
43 | K | 317353121 | Bednění mostních říms všech tvarů - zřízení | m2 | 3.297 |  | 0 | CS ÚRS 2024 01 |  | základní |  | 0 | 0.041258 | 0.13603 | 0 | 0 | 4 | K | 2 |  |  |  | ROZPOCET |  |  |  |  | 0 | 0 | 0 | 0 | 0 | 1 | 0 | 4 | 1241546439
| VV |  | 4*0,121+0,2*(3,464+3,11)+0,32*(2,0+2,682) |  | 3.297 | [12 empty] | VV | 2 | 2 | True | 0 | ROZPOCET
| VV | bed3 | Součet |  | 3.297 | [12 empty] | VV | 2 | 4 | True | 1 | ROZPOCET
44 | K | 317353221 | Bednění mostních říms všech tvarů - odstranění | m2 | 3.297 |  | 0 | CS ÚRS 2024 01 |  | základní |  | 0 | 1.5e-05 | 4.9455e-05 | 0 | 0 | 4 | K | 2 |  |  |  | ROZPOCET |  |  |  |  | 0 | 0 | 0 | 0 | 0 | 1 | 0 | 4 | 2113093449
| VV |  | bed3 |  | 3.297 | [12 empty] | VV | 2 | 2 | True | 1 | ROZPOCET
45 | K | 317361116 | Výztuž mostních říms z betonářské oceli 10 505 | t | 0.104 |  | 0 | CS ÚRS 2024 01 |  | základní |  | 0 | 1.0488 | 0.10907 | 0 | 0 | 4 | K | 2 |  |  |  | ROZPOCET |  |  |  |  | 0 | 0 | 0 | 0 | 0 | 1 | 0 | 4 | -2091721253
| VV |  | "z oceli B500B" | [14 empty] | VV | 2 | 1 | True | 0 | ROZPOCET
| VV |  | "předpoklad 150 kg/m3" | [14 empty] | VV | 2 | 1 | True | 0 | ROZPOCET
| VV |  | římsy*0,15 |  | 0.104 | [12 empty] | VV | 2 | 2 | True | 0 | ROZPOCET
| VV |  | Součet |  | 0.104 | [12 empty] | VV | 2 | 4 | True | 1 | ROZPOCET
46 | K | 327501111 | Výplň za opěrami a protimrazové klíny z kameniva drceného nebo těženého | m3 | 2.723 |  | 0 | CS ÚRS 2024 01 |  | základní |  | 0 | 2.0875 | 5.6843 | 0 | 0 | 4 | K | 2 |  |  |  | ROZPOCET |  |  |  |  | 0 | 0 | 0 | 0 | 0 | 1 | 0 | 4 | -1536275171
| VV |  | "ochranný zásyp s drenážní funkcí za opěrou" | [14 empty] | VV | 2 | 1 | True | 0 | ROZPOCET
| VV |  | (0,536+0,242)*3,5 |  | 2.723 | [12 empty] | VV | 2 | 2 | True | 0 | ROZPOCET
| VV | zásyp3 | Součet |  | 2.723 | [12 empty] | VV | 2 | 4 | True | 1 | ROZPOCET
47 | K | 334323119 | Mostní opěry a úložné prahy ze ŽB C 35/45 | m3 | 69.875 |  | 0 | CS ÚRS 2024 01 |  | základní |  | 0 | 0 | 0 | 0 | 0 | 4 | K | 2 |  |  |  | ROZPOCET |  |  |  |  | 0 | 0 | 0 | 0 | 0 | 1 | 0 | 4 | 57524824
| VV |  | "dřík opěr z betonu C35/45 XF2" | [14 empty] | VV | 2 | 1 | True | 0 | ROZPOCET
| VV |  | (5,029+4,08)*3,5+0,7*(14,792+14,703+12,393+12,389) |  | 69.875 | [12 empty] | VV | 2 | 2 | True | 0 | ROZPOCET
| VV | dříky | Součet |  | 69.875 | [12 empty] | VV | 2 | 4 | True | 1 | ROZPOCET
48 | K | 334323218 | Mostní křídla a závěrné zídky ze ŽB C 30/37 | m3 | 6.978 |  | 0 | CS ÚRS 2024 01 |  | základní |  | 0 | 0 | 0 | 0 | 0 | 4 | K | 2 |  |  |  | ROZPOCET |  |  |  |  | 0 | 0 | 0 | 0 | 0 | 1 | 0 | 4 | -1745709106
| VV |  | "beton C30/37 XF2" | [14 empty] | VV | 2 | 1 | True | 0 | ROZPOCET
| VV |  | "závěrné zídky" (0,486+0,486)*3,5 |  | 3.402 | [12 empty] | VV | 2 | 2 | True | 0 | ROZPOCET
| VV |  | "dříky křídel z betonu" 0,5*(2,94*1,251+2,956*1,175) |  | 3.576 | [12 empty] | VV | 2 | 2 | True | 0 | ROZPOCET
| VV | zídky | Součet |  | 6.978 | [12 empty] | VV | 2 | 4 | True | 1 | ROZPOCET
49 | K | 334323291 | Příplatek k mostním křídlům a závěrným zídkám ze ŽB za betonáž malého rozsahu do 25 m3 | m3 | 6.978 |  | 0 | CS ÚRS 2024 01 |  | základní |  | 0 | 0 | 0 | 0 | 0 | 4 | K | 2 |  |  |  | ROZPOCET |  |  |  |  | 0 | 0 | 0 | 0 | 0 | 1 | 0 | 4 | -1615015609
| VV |  | zídky |  | 6.978 | [12 empty] | VV | 2 | 2 | True | 1 | ROZPOCET
50 | K | 334323319 | Mostní bloky ložisek ze ŽB C 35/45 | m3 | 0.166 |  | 0 | CS ÚRS 2024 01 |  | základní |  | 0 | 0 | 0 | 0 | 0 | 4 | K | 2 |  |  |  | ROZPOCET |  |  |  |  | 0 | 0 | 0 | 0 | 0 | 1 | 0 | 4 | 441867107
| VV |  | "úložné bloky z betonu C35/45 XF2" | [14 empty] | VV | 2 | 1 | True | 0 | ROZPOCET
| VV |  | 0,4*0,4*(0,11+0,15+0,11+0,26+0,15+0,26) |  | 0.166 | [12 empty] | VV | 2 | 2 | True | 0 | ROZPOCET
| VV | bločky | Součet |  | 0.166 | [12 empty] | VV | 2 | 4 | True | 1 | ROZPOCET
51 | K | 334323419 | Mostní pilíře a sloupy ze ŽB C 35/45 | m3 | 55.72 |  | 0 | CS ÚRS 2024 01 |  | základní |  | 0 | 0 | 0 | 0 | 0 | 4 | K | 2 |  |  |  | ROZPOCET |  |  |  |  | 0 | 0 | 0 | 0 | 0 | 1 | 0 | 4 | -579685892
| VV |  | "pylony z betonu C35/45 XF2" | [14 empty] | VV | 2 | 1 | True | 0 | ROZPOCET
| VV |  | 0,7*(19,89*2+19,91*2) |  | 55.72 | [12 empty] | VV | 2 | 2 | True | 0 | ROZPOCET
| VV | pylony | Součet |  | 55.72 | [12 empty] | VV | 2 | 4 | True | 1 | ROZPOCET
52 | K | 334351112 | Bednění systémové mostních opěr a úložných prahů z překližek pro ŽB - zřízení | m2 | 136.829 |  | 0 | CS ÚRS 2024 01 |  | základní |  | 0 | 0.0016627 | 0.22751 | 0 | 0 | 4 | K | 2 |  |  |  | ROZPOCET |  |  |  |  | 0 | 0 | 0 | 0 | 0 | 1 | 0 | 4 | 1282212951
| VV |  | "bednění dříku opěr" | [14 empty] | VV | 2 | 1 | True | 0 | ROZPOCET
| VV |  | "OP1" 12,858+14,792+14,703+2*0,7*3,37+2*9,1+2,667*3,5 |  | 74.606 | [12 empty] | VV | 2 | 2 | True | 0 | ROZPOCET
| VV |  | "OP2" 10,408+12,393+12,389+2*0,7*2,852+2*7,726+2,168*3,5 |  | 62.223 | [12 empty] | VV | 2 | 2 | True | 0 | ROZPOCET
| VV | bed4 | Součet |  | 136.829 | [12 empty] | VV | 2 | 4 | True | 1 | ROZPOCET
53 | K | 334351193 | Příplatek k systémovému bednění opěr a úložných prahů za výklenek hloubky přes 150 mm | m | 1.2 |  | 0 | CS ÚRS 2024 01 |  | základní |  | 0 | 0.0004802 | 0.00057624 | 0 | 0 | 4 | K | 2 |  |  |  | ROZPOCET |  |  |  |  | 0 | 0 | 0 | 0 | 0 | 1 | 0 | 4 | -412706178
| VV |  | "stavební otvory v pylonech pro skříň rozvaděče VO" | [14 empty] | VV | 2 | 1 | True | 0 | ROZPOCET
| VV |  | 4*0,3 |  | 1.2 | [12 empty] | VV | 2 | 2 | True | 0 | ROZPOCET
| VV |  | Součet |  | 1.2 | [12 empty] | VV | 2 | 4 | True | 1 | ROZPOCET
54 | K | 334351211 | Bednění systémové mostních opěr a úložných prahů z překližek - odstranění | m2 | 136.829 |  | 0 | CS ÚRS 2024 01 |  | základní |  | 0 | 3.6e-05 | 0.0049258 | 0 | 0 | 4 | K | 2 |  |  |  | ROZPOCET |  |  |  |  | 0 | 0 | 0 | 0 | 0 | 1 | 0 | 4 | 542124966
| VV |  | bed4 |  | 136.829 | [12 empty] | VV | 2 | 2 | True | 1 | ROZPOCET
55 | K | 334352111 | Bednění mostních křídel a závěrných zídek ze systémového bednění s výplní z překližek - zřízení | m2 | 29.587 |  | 0 | CS ÚRS 2024 01 |  | základní |  | 0 | 0.0011756 | 0.034782 | 0 | 0 | 4 | K | 2 |  |  |  | ROZPOCET |  |  |  |  | 0 | 0 | 0 | 0 | 0 | 1 | 0 | 4 | -1423758844
| VV |  | "závěrné zídky" 0,486*4+3,5*2*(0,5+1,0) |  | 12.444 | [12 empty] | VV | 2 | 2 | True | 0 | ROZPOCET
| VV |  | "křídla" 0,5*(1,15+1,2)+2*(4,333+3,651) |  | 17.143 | [12 empty] | VV | 2 | 2 | True | 0 | ROZPOCET
| VV | bed5 | Součet |  | 29.587 | [12 empty] | VV | 2 | 4 | True | 1 | ROZPOCET
56 | K | 334352211 | Bednění mostních křídel a závěrných zídek ze systémového bednění s výplní z překližek - odstranění | m2 | 29.587 |  | 0 | CS ÚRS 2024 01 |  | základní |  | 0 | 3.6e-05 | 0.0010651 | 0 | 0 | 4 | K | 2 |  |  |  | ROZPOCET |  |  |  |  | 0 | 0 | 0 | 0 | 0 | 1 | 0 | 4 | -503846018
| VV |  | bed5 |  | 29.587 | [12 empty] | VV | 2 | 2 | True | 1 | ROZPOCET
57 | K | 334353111 | Bednění pravoúhlého pilíře konstantního průřezu ze systémového bednění z překližek - zřízení | m2 | 225.476 |  | 0 | CS ÚRS 2024 01 |  | základní |  | 0 | 0.0021062 | 0.47489 | 0 | 0 | 4 | K | 2 |  |  |  | ROZPOCET |  |  |  |  | 0 | 0 | 0 | 0 | 0 | 1 | 0 | 4 | -90455204
| VV |  | 19,9*4+19,9*4+0,7*2*(11,82+11,85+11,82+11,85) |  | 225.476 | [12 empty] | VV | 2 | 2 | True | 0 | ROZPOCET
| VV | bed6 | Součet |  | 225.476 | [12 empty] | VV | 2 | 4 | True | 1 | ROZPOCET
58 | K | 334353211 | Bednění pravoúhlého pilíře konstantního průřezu ze systémového bednění z překližek - odstranění | m2 | 225.476 |  | 0 | CS ÚRS 2024 01 |  | základní |  | 0 | 3.75e-05 | 0.0084554 | 0 | 0 | 4 | K | 2 |  |  |  | ROZPOCET |  |  |  |  | 0 | 0 | 0 | 0 | 0 | 1 | 0 | 4 | -1651141462
| VV |  | bed6 |  | 225.476 | [12 empty] | VV | 2 | 2 | True | 1 | ROZPOCET
59 | K | 334353923 | Příplatek k bednění mostních pilířů a sloupů za zakřivení bednění oblouku přes R 7,5 m | m2 | 225.476 |  | 0 | CS ÚRS 2024 01 |  | základní |  | 0 | 0.0067348 | 1.5185 | 0 | 0 | 4 | K | 2 |  |  |  | ROZPOCET |  |  |  |  | 0 | 0 | 0 | 0 | 0 | 1 | 0 | 4 | 1525630470
| VV |  | bed6 |  | 225.476 | [12 empty] | VV | 2 | 2 | True | 1 | ROZPOCET
60 | K | 334359111 | Výřez bednění pro prostup trub betonovou konstrukcí DN 150 | kus | 8 |  | 0 | CS ÚRS 2024 01 |  | základní |  | 0 | 0.0084 | 0.0672 | 0 | 0 | 4 | K | 2 |  |  |  | ROZPOCET |  |  |  |  | 0 | 0 | 0 | 0 | 0 | 1 | 0 | 4 | 1045241999
| VV |  | "vyústění odvodnění úložného prahu skrz pylon" | [14 empty] | VV | 2 | 1 | True | 0 | ROZPOCET
| VV |  | 4*2 |  | 8 | [12 empty] | VV | 2 | 2 | True | 0 | ROZPOCET
| VV |  | Součet |  | 8 | [12 empty] | VV | 2 | 4 | True | 1 | ROZPOCET
61 | K | 334359112 | Výřez bednění pro prostup trub betonovou konstrukcí DN 300 | kus | 4 |  | 0 | CS ÚRS 2024 01 |  | základní |  | 0 | 0.0084 | 0.0336 | 0 | 0 | 4 | K | 2 |  |  |  | ROZPOCET |  |  |  |  | 0 | 0 | 0 | 0 | 0 | 1 | 0 | 4 | 1709823809
| VV |  | "vyústění odvodnění na rubu opěr skrz dřík" | [14 empty] | VV | 2 | 1 | True | 0 | ROZPOCET
| VV |  | 2*2 |  | 4 | [12 empty] | VV | 2 | 2 | True | 0 | ROZPOCET
| VV |  | Součet |  | 4 | [12 empty] | VV | 2 | 4 | True | 1 | ROZPOCET
62 | K | 334361216 | Výztuž dříků opěr z betonářské oceli 10 505 | t | 10.012 |  | 0 | CS ÚRS 2024 01 |  | základní |  | 0 | 1.0385 | 10.397 | 0 | 0 | 4 | K | 2 |  |  |  | ROZPOCET |  |  |  |  | 0 | 0 | 0 | 0 | 0 | 1 | 0 | 4 | -1242772210
| VV |  | "výztuž dříků opěr, křídel a závěrných zídek z oceli B500B" | [14 empty] | VV | 2 | 1 | True | 0 | ROZPOCET
| VV |  | "předpoklad 130 kg/m3" | [14 empty] | VV | 2 | 1 | True | 0 | ROZPOCET
| VV |  | (opěry+bločky+zídky)*0,13 |  | 10.012 | [12 empty] | VV | 2 | 2 | True | 1 | ROZPOCET
63 | K | 334361236 | Výztuž dříků pilířů z betonářské oceli 10 505 | t | 12.258 |  | 0 | CS ÚRS 2024 01 |  | základní |  | 0 | 1.0379 | 12.7231 | 0 | 0 | 4 | K | 2 |  |  |  | ROZPOCET |  |  |  |  | 0 | 0 | 0 | 0 | 0 | 1 | 0 | 4 | 1694857795
| VV |  | "z oceli B500B" | [14 empty] | VV | 2 | 1 | True | 0 | ROZPOCET
| VV |  | "předpoklad 220 kg/m3" | [14 empty] | VV | 2 | 1 | True | 0 | ROZPOCET
| VV |  | pylony*0,22 |  | 12.258 | [12 empty] | VV | 2 | 2 | True | 1 | ROZPOCET
64 | K | 33437113_R | Předpínací lana k zavěšení ocelové lávky včetně kotevních prvků a napínání | t | 3.082 |  | 0 | vlastní |  | základní |  | 0 | 1.02 | 3.1436 | 0 | 0 | 4 | K | 2 |  |  |  | ROZPOCET |  |  |  |  | 0 | 0 | 0 | 0 | 0 | 1 | 0 | 4 | -1693524797
| VV |  | "položka obsahuje materiál, osazení a napnutí lan včetně všech potřebných kotevních prvků, včetně PKO" | [14 empty] | VV | 2 | 1 | True | 0 | ROZPOCET
| VV |  | "je vykázána pouze tonáž samotných lan a táhel" | [14 empty] | VV | 2 | 1 | True | 0 | ROZPOCET
| VV |  | "dle výkazu materiálu ocelové konstrukce" 3081,9/1000 |  | 3.082 | [12 empty] | VV | 2 | 2 | True | 1 | ROZPOCET
65 | K | 334791112 | Prostup v betonových zdech z plastových trub DN do 110 | m | 2.8 |  | 0 | CS ÚRS 2024 01 |  | základní |  | 0 | 0.0015086 | 0.0042242 | 0 | 0 | 4 | K | 2 |  |  |  | ROZPOCET |  |  |  |  | 0 | 0 | 0 | 0 | 0 | 1 | 0 | 4 | -914242477
| VV |  | "prostup odvodnění úložného prahu skrz pylon, PP trubka DN90" | [14 empty] | VV | 2 | 1 | True | 0 | ROZPOCET
| VV |  | 0,7*4 |  | 2.8 | [12 empty] | VV | 2 | 2 | True | 0 | ROZPOCET
| VV |  | Součet |  | 2.8 | [12 empty] | VV | 2 | 4 | True | 1 | ROZPOCET
66 | K | 334791113 | Prostup v betonových zdech z plastových trub DN do 160 | m | 4.4 |  | 0 | CS ÚRS 2024 01 |  | základní |  | 0 | 0.0031048 | 0.013661 | 0 | 0 | 4 | K | 2 |  |  |  | ROZPOCET |  |  |  |  | 0 | 0 | 0 | 0 | 0 | 1 | 0 | 4 | -638067462
| VV |  | "prostup odvodnění rubu opěr skrz dřík opěry" | [14 empty] | VV | 2 | 1 | True | 0 | ROZPOCET
| VV |  | 2,2*2 |  | 4.4 | [12 empty] | VV | 2 | 2 | True | 0 | ROZPOCET
| VV |  | Součet |  | 4.4 | [12 empty] | VV | 2 | 4 | True | 1 | ROZPOCET
| D | 4 | Vodorovné konstrukce |  |  |  | 0 |  |  |  |  | 0 |  | 493.4611 |  | 0 | 1 | D | 1 |  |  |  | ROZPOCET | [10 empty] | 0
67 | K | 421951115 | Dřevěná mostovka z tvrdých hranolů | m3 | 5.796 |  | 0 | CS ÚRS 2024 01 |  | základní |  | 0 | 0.82465 | 4.7797 | 0 | 0 | 4 | K | 2 |  |  |  | ROZPOCET |  |  |  |  | 0 | 0 | 0 | 0 | 0 | 1 | 0 | 4 | -515135320
| VV |  | "dřevěné podélníky, hranol 100/120" | [14 empty] | VV | 2 | 1 | True | 0 | ROZPOCET
| VV |  | 0,1*0,12*69,0*7 |  | 5.796 | [12 empty] | VV | 2 | 2 | True | 0 | ROZPOCET
| VV | dřevo | Součet |  | 5.796 | [12 empty] | VV | 2 | 4 | True | 1 | ROZPOCET
68 | K | 421953311 | Dřevěné mostní podlahy trvalé z fošen a hranolů - výroba | m2 | 255.3 |  | 0 | CS ÚRS 2024 01 |  | základní |  | 0 | 0.031868 | 8.1358 | 0 | 0 | 4 | K | 2 |  |  |  | ROZPOCET |  |  |  |  | 0 | 0 | 0 | 0 | 0 | 1 | 0 | 4 | 1836862625
| VV |  | "dřevěné hranoly 80x80 (10ks/m)" | [14 empty] | VV | 2 | 1 | True | 0 | ROZPOCET
| VV |  | 3,7*69,0 |  | 255.3 | [12 empty] | VV | 2 | 2 | True | 0 | ROZPOCET
| VV | podlaha | Součet |  | 255.3 | [12 empty] | VV | 2 | 4 | True | 1 | ROZPOCET
69 | K | 421953321 | Dřevěné mostní podlahy trvalé z fošen a hranolů - montáž | m2 | 255.3 |  | 0 | CS ÚRS 2024 01 |  | základní |  | 0 | 0.0001292 | 0.032985 | 0 | 0 | 4 | K | 2 |  |  |  | ROZPOCET |  |  |  |  | 0 | 0 | 0 | 0 | 0 | 1 | 0 | 4 | 224830284
| VV |  | podlaha |  | 255.3 | [12 empty] | VV | 2 | 2 | True | 1 | ROZPOCET
70 | K | 423176713 | Montáž atypické OK š přes 4,2 m, v přes 3,6 m most o 1 poli rozpětí přes 30 m | t | 41.43 |  | 0 | CS ÚRS 2024 01 |  | základní |  | 0 | 0.046735 | 1.9362 | 0 | 0 | 4 | K | 2 |  |  |  | ROZPOCET |  |  |  |  | 0 | 0 | 0 | 0 | 0 | 1 | 0 | 4 | 1265319939
| VV |  | "TRVALÉ PRVKY viz výkaz materiálu" 40,9302 |  | 40.93 | [12 empty] | VV | 2 | 2 | True | 0 | ROZPOCET
| VV |  | "tlumič proti rozkmitu" 0,5 |  | 0.5 | [12 empty] | VV | 2 | 2 | True | 0 | ROZPOCET
| VV |  | Součet |  | 41.43 | [12 empty] | VV | 2 | 4 | True | 1 | ROZPOCET
71 | M | 13611265_R | materiál pro ocelovou konstrukci | t | 41.43 |  | 0 | vlastní |  | základní |  | 0 | 1 | 41.43 | 0 | 0 | 8 | M | 2 |  |  |  | ROZPOCET |  |  |  |  | 0 | 0 | 0 | 0 | 0 | 1 | 0 | 4 | -1566199888
| P |  | Poznámka k položce: Hmotnost 392,5 kg/m2 | [14 empty] | P | 2
| VV |  | "výkaz ocelové konstrukce vč. ložisek, vč. uložení" | [14 empty] | VV | 2 | 1 | True | 0 | ROZPOCET
| VV |  | 41,430 |  | 41.43 | [12 empty] | VV | 2 | 2 | True | 1 | ROZPOCET
72 | K | 423905111_R | Rektifikace ocelové mostní konstrukce | kus | 58 |  | 0 | vlastní |  | základní |  | 0 | 0.0701 | 4.0658 | 0 | 0 | 4 | K | 2 |  |  |  | ROZPOCET |  |  |  |  | 0 | 0 | 0 | 0 | 0 | 1 | 0 | 4 | 2053689728
| VV |  | "napínání nosných lan" | [14 empty] | VV | 2 | 1 | True | 0 | ROZPOCET
| VV |  | 58 |  | 58 | [12 empty] | VV | 2 | 2 | True | 1 | ROZPOCET
73 | K | 423905211_R | Osazení ocelové mostní konstrukce | kus | 1 |  | 0 | vlastní |  | základní |  | 0 | 0.0385 | 0.0385 | 0 | 0 | 4 | K | 2 |  |  |  | ROZPOCET |  |  |  |  | 0 | 0 | 0 | 0 | 0 | 1 | 0 | 4 | 587337926
| VV |  | 1 |  | 1 | [12 empty] | VV | 2 | 2 | True | 1 | ROZPOCET
74 | K | 428351111 | Bednění bloku ložiska zřízení a odstranění | m2 | 1.664 |  | 0 | CS ÚRS 2024 01 |  | základní |  | 0 | 0.034373 | 0.057197 | 0 | 0 | 4 | K | 2 |  |  |  | ROZPOCET |  |  |  |  | 0 | 0 | 0 | 0 | 0 | 1 | 0 | 4 | -184692409
| VV |  | 0,4*(0,11*8+0,15*4+0,26*8+0,15*4) |  | 1.664 | [12 empty] | VV | 2 | 2 | True | 0 | ROZPOCET
| VV |  | Součet |  | 1.664 | [12 empty] | VV | 2 | 4 | True | 1 | ROZPOCET
75 | K | 430321616 | Schodišťová konstrukce a rampa ze ŽB tř. C 30/37 | m3 | 3.24 |  | 0 | CS ÚRS 2024 01 |  | základní |  | 0 | 2.5019 | 8.1063 | 0 | 0 | 4 | K | 2 |  |  |  | ROZPOCET |  |  |  |  | 0 | 0 | 0 | 0 | 0 | 1 | 0 | 4 | -1874567591
| VV |  | "revizní schodiště ze staveništních prefabrikátů" | [14 empty] | VV | 2 | 1 | True | 0 | ROZPOCET
| VV |  | 0,75*0,6*0,18*(26+14) |  | 3.24 | [12 empty] | VV | 2 | 2 | True | 0 | ROZPOCET
| VV | schody | Součet |  | 3.24 | [12 empty] | VV | 2 | 4 | True | 1 | ROZPOCET
76 | K | 430361821 | Výztuž schodišťové konstrukce a rampy betonářskou ocelí 10 505 | t | 0.243 |  | 0 | CS ÚRS 2024 01 |  | základní |  | 0 | 1.0493 | 0.25497 | 0 | 0 | 4 | K | 2 |  |  |  | ROZPOCET |  |  |  |  | 0 | 0 | 0 | 0 | 0 | 1 | 0 | 4 | -2025493463
| VV |  | "z oceli B500B" | [14 empty] | VV | 2 | 1 | True | 0 | ROZPOCET
| VV |  | "předpoklad 70 kg/m3" | [14 empty] | VV | 2 | 1 | True | 0 | ROZPOCET
| VV |  | schody*0,075 |  | 0.243 | [12 empty] | VV | 2 | 2 | True | 0 | ROZPOCET
| VV |  | Součet |  | 0.243 | [12 empty] | VV | 2 | 4 | True | 1 | ROZPOCET
77 | K | 433121121 | Osazení ŽB schodnic | kus | 40 |  | 0 | CS ÚRS 2024 01 |  | základní |  | 0 | 0.00702 | 0.2808 | 0 | 0 | 4 | K | 2 |  |  |  | ROZPOCET |  |  |  |  | 0 | 0 | 0 | 0 | 0 | 1 | 0 | 4 | 711477260
| VV |  | 26+14 |  | 40 | [12 empty] | VV | 2 | 2 | True | 0 | ROZPOCET
| VV |  | Součet |  | 40 | [12 empty] | VV | 2 | 4 | True | 1 | ROZPOCET
78 | K | 451315124 | Podkladní nebo výplňová vrstva z betonu C 12/15 tl do 150 mm | m2 | 155.046 |  | 0 | CS ÚRS 2024 01 |  | základní |  | 0 | 0 | 0 | 0 | 0 | 4 | K | 2 |  |  |  | ROZPOCET |  |  |  |  | 0 | 0 | 0 | 0 | 0 | 1 | 0 | 4 | 820604383
| VV |  | "podkladní beton C12/15 X0 pod základy křídel a kotevními bloky" | [14 empty] | VV | 2 | 1 | True | 0 | ROZPOCET
| VV |  | 2,5*1,8+1,67*1,8+4*3,3*3,3 |  | 51.066 | [12 empty] | VV | 2 | 2 | True | 0 | ROZPOCET
| VV |  | "šablona z betonu C12/15 X0 pro vrtání pilot" | [14 empty] | VV | 2 | 1 | True | 0 | ROZPOCET
| VV |  | 5,3*5,7*2+3,3*3,3*4 |  | 103.98 | [12 empty] | VV | 2 | 2 | True | 0 | ROZPOCET
| VV |  | Součet |  | 155.046 | [12 empty] | VV | 2 | 4 | True | 1 | ROZPOCET
79 | K | 451315126 | Podkladní nebo výplňová vrstva z betonu C 20/25 tl do 150 mm | m2 | 10.76 |  | 0 | CS ÚRS 2024 01 |  | základní |  | 0 | 0 | 0 | 0 | 0 | 4 | K | 2 |  |  |  | ROZPOCET |  |  |  |  | 0 | 0 | 0 | 0 | 0 | 1 | 0 | 4 | -246108755
| VV |  | "podkladní beton C20/25n XF3 pod schodištěm vč. stabilizačních patek" | [14 empty] | VV | 2 | 1 | True | 0 | ROZPOCET
| VV |  | 7,8*1,15"sklon"*0,75+3,98*1,2"sklon"*0,75+2*(0,1*0,75+0,2*0,75) |  | 10.76 | [12 empty] | VV | 2 | 2 | True | 0 | ROZPOCET
| VV |  | Součet |  | 10.76 | [12 empty] | VV | 2 | 4 | True | 1 | ROZPOCET
80 | K | 451315134 | Podkladní nebo výplňová vrstva z betonu C 12/15 tl do 200 mm | m2 | 60.42 |  | 0 | CS ÚRS 2024 01 |  | základní |  | 0 | 0 | 0 | 0 | 0 | 4 | K | 2 |  |  |  | ROZPOCET |  |  |  |  | 0 | 0 | 0 | 0 | 0 | 1 | 0 | 4 | -2146018977
| VV |  | "podkladní beton C12/15 X0 pod základy opěr" | [14 empty] | VV | 2 | 1 | True | 0 | ROZPOCET
| VV |  | 5,3*5,7*2 |  | 60.42 | [12 empty] | VV | 2 | 2 | True | 0 | ROZPOCET
| VV |  | Součet |  | 60.42 | [12 empty] | VV | 2 | 4 | True | 1 | ROZPOCET
81 | K | 451351111 | Bednění podkladní vrtací šablony základu z hranolů a prken hloubky do 300 mm - zřízení | m2 | 25.651 |  | 0 | CS ÚRS 2024 01 |  | základní |  | 0 | 0.011138 | 0.28569 | 0 | 0 | 4 | K | 2 |  |  |  | ROZPOCET |  |  |  |  | 0 | 0 | 0 | 0 | 0 | 1 | 0 | 4 | -1319383486
| VV |  | "pod křídly" 0,15*2*(2,5+1,8+1,67+1,8) |  | 2.331 | [12 empty] | VV | 2 | 2 | True | 0 | ROZPOCET
| VV |  | "pod opěrami" 0,2*2*2*(5,3+5,7) |  | 8.8 | [12 empty] | VV | 2 | 2 | True | 0 | ROZPOCET
| VV |  | "šablony" 0,15*2*2*(5,3+5,7)+0,15*2*4*(3,3+3,3) |  | 14.52 | [12 empty] | VV | 2 | 2 | True | 0 | ROZPOCET
| VV | bed7 | Součet |  | 25.651 | [12 empty] | VV | 2 | 4 | True | 1 | ROZPOCET
82 | K | 451351211 | Bednění podkladní vrtací šablony základu z hranolů a prken hloubky do 300 mm - odstranění | m2 | 25.651 |  | 0 | CS ÚRS 2024 01 |  | základní |  | 0 | 0 | 0 | 0 | 0 | 4 | K | 2 |  |  |  | ROZPOCET |  |  |  |  | 0 | 0 | 0 | 0 | 0 | 1 | 0 | 4 | 333117688
| VV |  | bed7 |  | 25.651 | [12 empty] | VV | 2 | 2 | True | 1 | ROZPOCET
83 | K | 451476121 | Podkladní vrstva plastbetonová tixotropní první vrstva tl 10 mm | m2 | 0.16 |  | 0 | CS ÚRS 2024 01 |  | základní |  | 0 | 0.02645 | 0.004232 | 0 | 0 | 4 | K | 2 |  |  |  | ROZPOCET |  |  |  |  | 0 | 0 | 0 | 0 | 0 | 1 | 0 | 4 | -1711231483
| VV |  | "podlití patek zábradlí na křídlech" | [14 empty] | VV | 2 | 1 | True | 0 | ROZPOCET
| VV |  | 0,2*0,2*4 |  | 0.16 | [12 empty] | VV | 2 | 2 | True | 0 | ROZPOCET
| VV |  | Součet |  | 0.16 | [12 empty] | VV | 2 | 4 | True | 1 | ROZPOCET
84 | K | 451576121 | Podkladní a výplňová vrstva ze štěrkopísku tl do 200 mm | m2 | 83.16 |  | 0 | CS ÚRS 2024 01 |  | základní |  | 0 | 0.4 | 33.264 | 0 | 0 | 4 | K | 2 |  |  |  | ROZPOCET |  |  |  |  | 0 | 0 | 0 | 0 | 0 | 1 | 0 | 4 | -2020590011
| VV |  | "obsyp geomembrány za rubem opěr tl. 2x150 mm" | [14 empty] | VV | 2 | 1 | True | 0 | ROZPOCET
| VV |  | 2*geomem |  | 83.16 | [12 empty] | VV | 2 | 2 | True | 0 | ROZPOCET
| VV |  | Součet |  | 83.16 | [12 empty] | VV | 2 | 4 | True | 1 | ROZPOCET
85 | K | 458311131 | Filtrační vrstvy za opěrou z betonu drenážního hutněného po vrstvách | m3 | 11.928 |  | 0 | CS ÚRS 2024 01 |  | základní |  | 0 | 0 | 0 | 0 | 0 | 4 | K | 2 |  |  |  | ROZPOCET |  |  |  |  | 0 | 0 | 0 | 0 | 0 | 1 | 0 | 4 | 1486581643
| VV |  | "přechodový klín z mezerovitého betonu za opěrou" | [14 empty] | VV | 2 | 1 | True | 0 | ROZPOCET
| VV |  | 3,5*(1,773+1,635) |  | 11.928 | [12 empty] | VV | 2 | 2 | True | 0 | ROZPOCET
| VV |  | Součet |  | 11.928 | [12 empty] | VV | 2 | 4 | True | 1 | ROZPOCET
86 | K | 463211111 | Rovnanina z lomového kamene s vyklínováním spár a dutin úlomky kamene | m3 | 37.856 |  | 0 | CS ÚRS 2024 01 |  | základní |  | 0 | 2.21 | 83.6618 | 0 | 0 | 4 | K | 2 |  |  |  | ROZPOCET |  |  |  |  | 0 | 0 | 0 | 0 | 0 | 1 | 0 | 4 | -468632356
| VV |  | "v tl. 300mm" | [14 empty] | VV | 2 | 1 | True | 0 | ROZPOCET
| VV |  | "OP1" 0,8*36,1 |  | 28.88 | [12 empty] | VV | 2 | 2 | True | 0 | ROZPOCET
| VV |  | "OP2" 0,3*5,44*5,5 |  | 8.976 | [12 empty] | VV | 2 | 2 | True | 0 | ROZPOCET
| VV |  | Součet |  | 37.856 | [12 empty] | VV | 2 | 4 | True | 1 | ROZPOCET
87 | K | 465513157 | Dlažba svahu u opěr z upraveného lomového žulového kamene tl 200 mm do lože C 25/30 pl přes 10 m2 | m2 | 297.835 |  | 0 | CS ÚRS 2024 01 |  | základní |  | 0 | 1.0312 | 307.1272 | 0 | 0 | 4 | K | 2 |  |  |  | ROZPOCET |  |  |  |  | 0 | 0 | 0 | 0 | 0 | 1 | 0 | 4 | 1534551986
| VV |  | "odláždění svahů u opěr celk. tl. 300mm (150mm kámen + 150mm beton)" | [14 empty] | VV | 2 | 1 | True | 0 | ROZPOCET
| VV |  | "OP1" 1,2*(20,42+81,95)+142,28 |  | 265.124 | [12 empty] | VV | 2 | 2 | True | 0 | ROZPOCET
| VV |  | "OP2" 3,14*4,54*4,1/2+0,75*0,75+0,75*1,3+0,75*0,6+0,75*1,2+0,5*1,2 |  | 32.711 | [12 empty] | VV | 2 | 2 | True | 0 | ROZPOCET
| VV |  | Součet |  | 297.835 | [12 empty] | VV | 2 | 4 | True | 1 | ROZPOCET
| D | 5 | Komunikace pozemní |  |  |  | 0 |  |  |  |  | 0 |  | 10.7916 |  | 0 | 1 | D | 1 |  |  |  | ROZPOCET | [10 empty] | 0
88 | K | 569851111 | Zpevnění krajnic štěrkodrtí tl 150 mm | m2 | 31.28 |  | 0 | CS ÚRS 2024 01 |  | základní |  | 0 | 0.345 | 10.7916 | 0 | 0 | 4 | K | 2 |  |  |  | ROZPOCET |  |  |  |  | 0 | 0 | 0 | 0 | 0 | 1 | 0 | 4 | -514018948
| VV |  | "lemování odláždění ze štěrkodrti fr. 63-125 tl. 300 mm" | [14 empty] | VV | 2 | 1 | True | 0 | ROZPOCET
| VV |  | 2"vrstvy"*1,15"sklon"*0,8*(9,2+7,8) |  | 31.28 | [12 empty] | VV | 2 | 2 | True | 0 | ROZPOCET
| VV |  | Součet |  | 31.28 | [12 empty] | VV | 2 | 4 | True | 1 | ROZPOCET
| D | 6 | Úpravy povrchů, podlahy a osazování výplní |  |  |  | 0 |  |  |  |  | 0 |  | 1.0477 |  | 0 | 1 | D | 1 |  |  |  | ROZPOCET | [10 empty] | 0
89 | K | 628611102 | Nátěr betonu mostu epoxidový 2x ochranný nepružný S2 (OS-B) | m2 | 228.836 |  | 0 | CS ÚRS 2024 01 |  | základní |  | 0 | 0.00082 | 0.18765 | 0 | 0 | 4 | K | 2 |  |  |  | ROZPOCET |  |  |  |  | 0 | 0 | 0 | 0 | 0 | 1 | 0 | 4 | -649545670
| VV |  | "nátěr pylonů dle požadavků v TZ" | [14 empty] | VV | 2 | 1 | True | 0 | ROZPOCET
| VV |  | 19,9*4+19,9*4+0,7*2*(11,82+11,85+11,82+11,85)+1,2*0,7*4 |  | 228.836 | [12 empty] | VV | 2 | 2 | True | 0 | ROZPOCET
| VV |  | Součet |  | 228.836 | [12 empty] | VV | 2 | 4 | True | 1 | ROZPOCET
90 | K | 628613511 | Ochranný nátěr OK mostů - základní a podkladní epoxidový, vrchní PU, tl. min 280 µm | m2 | 774.6 |  | 0 | CS ÚRS 2024 01 |  | základní |  | 0 | 0.0011104 | 0.86009 | 0 | 0 | 4 | K | 2 |  |  |  | ROZPOCET |  |  |  |  | 0 | 0 | 0 | 0 | 0 | 1 | 0 | 4 | 710821635
| VV |  | "kompletní povrchová ochrana všech trvalých částí ocelové konstrukce" | [14 empty] | VV | 2 | 1 | True | 0 | ROZPOCET
| VV |  | 774,6 |  | 774.6 | [12 empty] | VV | 2 | 2 | True | 1 | ROZPOCET
| D | 9 | Ostatní konstrukce a práce, bourání |  |  |  | 0 |  |  |  |  | 0 |  | 17.5446 |  | 0 | 1 | D | 1 |  |  |  | ROZPOCET | [10 empty] | 0
91 | K | 91112111_R | Montáž zábradlí ocelového přivařeného k ocelové konstrukci | m | 139.6 |  | 0 | vlastní |  | základní |  | 0 | 0.0003 | 0.04188 | 0 | 0 | 4 | K | 2 |  |  |  | ROZPOCET |  |  |  |  | 0 | 0 | 0 | 0 | 0 | 1 | 0 | 4 | -2110206498
| VV |  | "zábradlí na nosné konstrukci vč. výplně a madel" | [14 empty] | VV | 2 | 1 | True | 0 | ROZPOCET
| VV |  | "vč. konstrukční úpravy horního madla pro vložení LED pásku" | [14 empty] | VV | 2 | 1 | True | 0 | ROZPOCET
| VV |  | 69,8*2 |  | 139.6 | [12 empty] | VV | 2 | 2 | True | 0 | ROZPOCET
| VV |  | Součet |  | 139.6 | [12 empty] | VV | 2 | 4 | True | 1 | ROZPOCET
92 | M | 55355391163_R | mostní ocelové zábradlí s výplní z tahokovu včetně povrchové úpravy | m | 139.6 |  | 0 | vlastní |  | základní |  | 0 | 0.044 | 6.1424 | 0 | 0 | 8 | M | 2 |  |  |  | ROZPOCET |  |  |  |  | 0 | 0 | 0 | 0 | 0 | 1 | 0 | 4 | -1029273930
93 | K | 911121111 | Montáž zábradlí ocelového přichyceného vruty do betonového podkladu | m | 5.7 |  | 0 | CS ÚRS 2024 01 |  | základní |  | 0 | 0.0002966 | 0.0016906 | 0 | 0 | 4 | K | 2 |  |  |  | ROZPOCET |  |  |  |  | 0 | 0 | 0 | 0 | 0 | 1 | 0 | 4 | 233182360
| VV |  | "osazení dvoumadlového zábradlí do římsy na křídlech přes patní desky a šrouby" | [14 empty] | VV | 2 | 1 | True | 0 | ROZPOCET
| VV |  | 2,9+2,8 |  | 5.7 | [12 empty] | VV | 2 | 2 | True | 0 | ROZPOCET
| VV |  | Součet |  | 5.7 | [12 empty] | VV | 2 | 4 | True | 1 | ROZPOCET
94 | M | 55391160_R | dvoumadlové ocelové zábradlí včetně povrchové úpravy |  | 5.7 |  | 0 | vlastní |  | základní |  | 0 | 0 | 0 | 0 | 0 | 8 | M | 2 |  |  |  | ROZPOCET |  |  |  |  | 0 | 0 | 0 | 0 | 0 | 1 | 0 | 4 | -1448000252
95 | K | 91411211_R | Tabulka s letopočtem uvedení mostu do provozu | kus | 1 |  | 0 | vlastní |  | základní |  | 0 | 0.08112 | 0.08112 | 0 | 0 | 4 | K | 2 |  |  |  | ROZPOCET |  |  |  |  | 0 | 0 | 0 | 0 | 0 | 1 | 0 | 4 | 1312921352
| VV |  | "tabulka na nosné konstrukci s letopočtem stavby, označením výrobce a údaji o provedení protikorozní ochrany" | [14 empty] | VV | 2 | 1 | True | 0 | ROZPOCET
| VV |  | 1 |  | 1 | [12 empty] | VV | 2 | 2 | True | 1 | ROZPOCET
96 | K | 914112111 | Tabulka s označením evidenčního čísla mostu | kus | 4 |  | 0 | CS ÚRS 2024 01 |  | základní |  | 0 | 0.08112 | 0.32448 | 0 | 0 | 4 | K | 2 |  |  |  | ROZPOCET |  |  |  |  | 0 | 0 | 0 | 0 | 0 | 1 | 0 | 4 | -1607512733
| VV |  | "včetně sloupku a osazení" | [14 empty] | VV | 2 | 1 | True | 0 | ROZPOCET
| VV |  | "evidenční číslo" 2 |  | 2 | [12 empty] | VV | 2 | 2 | True | 0 | ROZPOCET
| VV |  | "název toku" 2 |  | 2 | [12 empty] | VV | 2 | 2 | True | 0 | ROZPOCET
| VV |  | Součet |  | 4 | [12 empty] | VV | 2 | 4 | True | 1 | ROZPOCET
97 | K | 916231213 | Osazení chodníkového obrubníku betonového stojatého s boční opěrou do lože z betonu prostého | m | 19.612 |  | 0 | CS ÚRS 2024 01 |  | základní |  | 0 | 0.1295 | 2.5397 | 0 | 0 | 4 | K | 2 |  |  |  | ROZPOCET |  |  |  |  | 0 | 0 | 0 | 0 | 0 | 1 | 0 | 4 | 1423510752
| VV |  | "obrubníky podél schodiště a dlažby" | [14 empty] | VV | 2 | 1 | True | 0 | ROZPOCET
| VV |  | "OP1" 1,0+0,5+1,0+0,5 |  | 3 | [12 empty] | VV | 2 | 2 | True | 0 | ROZPOCET
| VV |  | "OP2" 0,75*3+3,38*1,2*2+1,9+1,65+0,75+0,75+1,2 |  | 16.612 | [12 empty] | VV | 2 | 2 | True | 0 | ROZPOCET
| VV |  | Součet |  | 19.612 | [12 empty] | VV | 2 | 4 | True | 1 | ROZPOCET
98 | M | 59217017 | obrubník betonový chodníkový 1000x100x250mm | m | 19.612 |  | 0 | CS ÚRS 2024 01 |  | základní |  | 0 | 0.05612 | 1.1006 | 0 | 0 | 8 | M | 2 |  |  |  | ROZPOCET |  |  |  |  | 0 | 0 | 0 | 0 | 0 | 1 | 0 | 4 | 1062978447
99 | K | 919726124 | Geotextilie pro ochranu, separaci a filtraci netkaná měrná hm přes 500 do 800 g/m2 | m2 | 30.1 |  | 0 | CS ÚRS 2024 01 |  | základní |  | 0 | 0.0010175 | 0.030627 | 0 | 0 | 4 | K | 2 |  |  |  | ROZPOCET |  |  |  |  | 0 | 0 | 0 | 0 | 0 | 1 | 0 | 4 | -1155942350
| VV |  | "ochrana izolace základů opěr" | [14 empty] | VV | 2 | 1 | True | 0 | ROZPOCET
| VV |  | 4,3*3,5*2 |  | 30.1 | [12 empty] | VV | 2 | 2 | True | 0 | ROZPOCET
| VV |  | Součet |  | 30.1 | [12 empty] | VV | 2 | 4 | True | 1 | ROZPOCET
100 | K | 931992121 | Výplň dilatačních spár z extrudovaného polystyrénu tl 20 mm | m2 | 1.785 |  | 0 | CS ÚRS 2024 01 |  | základní |  | 0 | 0.00063 | 0.0011245 | 0 | 0 | 4 | K | 2 |  |  |  | ROZPOCET |  |  |  |  | 0 | 0 | 0 | 0 | 0 | 1 | 0 | 4 | 741765740
| VV |  | "výplň dil. spar mezi křídly a opěrou" | [14 empty] | VV | 2 | 1 | True | 0 | ROZPOCET
| VV |  | 0,7*(1,35+1,2) |  | 1.785 | [12 empty] | VV | 2 | 2 | True | 0 | ROZPOCET
| VV |  | Součet |  | 1.785 | [12 empty] | VV | 2 | 4 | True | 1 | ROZPOCET
101 | K | 931994142 | Těsnění dilatační spáry betonové konstrukce polyuretanovým tmelem do pl 4,0 cm2 | m | 2.55 |  | 0 | CS ÚRS 2024 01 |  | základní |  | 0 | 0.000174 | 0.0004437 | 0 | 0 | 4 | K | 2 |  |  |  | ROZPOCET |  |  |  |  | 0 | 0 | 0 | 0 | 0 | 1 | 0 | 4 | -1646889672
| VV |  | "těsnění dilatační spáry mezi křídlem a opěrou" | [14 empty] | VV | 2 | 1 | True | 0 | ROZPOCET
| VV |  | 1,35+1,2 |  | 2.55 | [12 empty] | VV | 2 | 2 | True | 0 | ROZPOCET
| VV |  | Součet |  | 2.55 | [12 empty] | VV | 2 | 4 | True | 1 | ROZPOCET
102 | K | 931994171 | Těsnění pracovní spáry betonové konstrukce asfaltovým izolačním pásem š do 500 mm | m | 30.97 |  | 0 | CS ÚRS 2024 01 |  | základní |  | 0 | 0.003449 | 0.10682 | 0 | 0 | 4 | K | 2 |  |  |  | ROZPOCET |  |  |  |  | 0 | 0 | 0 | 0 | 0 | 1 | 0 | 4 | 290324206
| VV |  | "těsnění na rubu pracovní spáry NAIP min. š. 300 mm" | [14 empty] | VV | 2 | 1 | True | 0 | ROZPOCET
| VV |  | "opěry" 4*(2,65+0,7)+2*(3,5*2) |  | 27.4 | [12 empty] | VV | 2 | 2 | True | 0 | ROZPOCET
| VV |  | "křídla" 1,37+2,2 |  | 3.57 | [12 empty] | VV | 2 | 2 | True | 0 | ROZPOCET
| VV |  | Součet |  | 30.97 | [12 empty] | VV | 2 | 4 | True | 1 | ROZPOCET
103 | K | 931994172 | Těsnění dilatační spáry betonové konstrukce bitumenovým a asfaltovým izolačním pásem š do 500 mm | m | 2.55 |  | 0 | CS ÚRS 2024 01 |  | základní |  | 0 | 0.005199 | 0.013257 | 0 | 0 | 4 | K | 2 |  |  |  | ROZPOCET |  |  |  |  | 0 | 0 | 0 | 0 | 0 | 1 | 0 | 4 | 1651849775
| VV |  | "těsnění dilatační spáry mezi křídlem a opěrou" | [14 empty] | VV | 2 | 1 | True | 0 | ROZPOCET
| VV |  | 1,35+1,2 |  | 2.55 | [12 empty] | VV | 2 | 2 | True | 0 | ROZPOCET
| VV |  | Součet |  | 2.55 | [12 empty] | VV | 2 | 4 | True | 1 | ROZPOCET
104 | K | 9339999_R | Zkouška integrity systémových pilot ultrazvukovou metodou PIT | kus | 34 |  | 0 | vlastní |  | základní |  | 0 | 0 | 0 | 0 | 0 | 4 | K | 2 |  |  |  | ROZPOCET |  |  |  |  | 0 | 0 | 0 | 0 | 0 | 1 | 0 | 4 | -1383213100
| VV |  | "zkouška integrity PIT na všech pilotách" | [14 empty] | VV | 2 | 1 | True | 0 | ROZPOCET
| VV |  | 2*9+4*4 |  | 34 | [12 empty] | VV | 2 | 2 | True | 0 | ROZPOCET
| VV |  | Součet |  | 34 | [12 empty] | VV | 2 | 4 | True | 1 | ROZPOCET
105 | K | 936941011_R | Osazování doplňkových ocelových součástí hm do 1 kg | kg | 5 |  | 0 | vlastní |  | základní |  | 0 | 0 | 0 | 0 | 0 | 4 | K | 2 |  |  |  | ROZPOCET |  |  |  |  | 0 | 0 | 0 | 0 | 0 | 1 | 0 | 4 | -1251115403
| VV |  | "včetně dodání" | [14 empty] | VV | 2 | 1 | True | 0 | ROZPOCET
| VV |  | "nivelační trn" 5 |  | 5 | [12 empty] | VV | 2 | 2 | True | 0 | ROZPOCET
| VV |  | Součet |  | 5 | [12 empty] | VV | 2 | 4 | True | 1 | ROZPOCET
106 | K | 936941113_R | Osazování doplňkových ocelových součástí hm přes 10 do 50 kg | kg | 100 |  | 0 |  |  | základní |  | 0 | 0 | 0 | 0 | 0 | 4 | K | 2 |  |  |  | ROZPOCET |  |  |  |  | 0 | 0 | 0 | 0 | 0 | 1 | 0 | 4 | 2067450618
| VV |  | "včetně výroby a dodání, vč. pevného uložení na NK a kluzného uložení na spodní stavbu" | [14 empty] | VV | 2 | 1 | True | 0 | ROZPOCET
| VV |  | "ocelový pozinkovaný rošt překrývající dilataci mezi opěrou a NK o rozměrech 0,7*3,5 m" | [14 empty] | VV | 2 | 1 | True | 0 | ROZPOCET
| VV |  | "předpoklad" 50 "kg" * 2 |  | 100 | [12 empty] | VV | 2 | 2 | True | 0 | ROZPOCET
| VV |  | Součet |  | 100 | [12 empty] | VV | 2 | 4 | True | 1 | ROZPOCET
107 | K | 93694630_R | Ochranné vodivé propojení mostního vybavení - zemnící svod a jiskřiště ochrany | ks | 2 |  | 0 | vlastní |  | základní |  | 0 | 0.00115 | 0.0023 | 0 | 0 | 4 | K | 2 |  |  |  | ROZPOCET |  |  |  |  | 0 | 0 | 0 | 0 | 0 | 1 | 0 | 4 | 1324881045
| VV |  | "na každé opěře" 2 |  | 2 | [12 empty] | VV | 2 | 2 | True | 1 | ROZPOCET
108 | K | 948411111 | Zřízení podpěrné skruže dočasné kovové z věží výšky do 10 m | m3 | 77.4 |  | 0 | CS ÚRS 2024 01 |  | základní |  | 0 | 0.00088 | 0.068112 | 0 | 0 | 4 | K | 2 |  |  |  | ROZPOCET |  |  |  |  | 0 | 0 | 0 | 0 | 0 | 1 | 0 | 4 | 227148269
| VV |  | "únosnost skruže min. 2 x 30 t" | [14 empty] | VV | 2 | 1 | True | 0 | ROZPOCET
| VV |  | 3,0*3,0*4,3*2 |  | 77.4 | [12 empty] | VV | 2 | 2 | True | 0 | ROZPOCET
| VV | skruž | Součet |  | 77.4 | [12 empty] | VV | 2 | 4 | True | 1 | ROZPOCET
109 | K | 948411211 | Odstranění podpěrné skruže dočasné kovové z věží výšky do 10 m | m3 | 77.4 |  | 0 | CS ÚRS 2024 01 |  | základní |  | 0 | 0 | 0 | 0 | 0 | 4 | K | 2 |  |  |  | ROZPOCET |  |  |  |  | 0 | 0 | 0 | 0 | 0 | 1 | 0 | 4 | -2048645828
| VV |  | skruž |  | 77.4 | [12 empty] | VV | 2 | 2 | True | 1 | ROZPOCET
110 | K | 949002612_R | Montáž dočasné konstrukce pro zvedání shora | kpl | 1 |  | 0 | vlastní |  | základní |  | 0 | 7.0899 | 7.0899 | 0 | 0 | 4 | K | 2 |  |  |  | ROZPOCET |  |  |  |  | 0 | 0 | 0 | 0 | 0 | 1 | 0 | 4 | 894284908
| VV |  | "zřízení a provoz konstrukce pro montáž a demontáž nosné konstrukce mostu" | [14 empty] | VV | 2 | 1 | True | 0 | ROZPOCET
| VV |  | "včetně veškerých souvisejících prací jako je dovoz, nájem a pod." | [14 empty] | VV | 2 | 1 | True | 0 | ROZPOCET
| VV |  | 1 |  | 1 | [12 empty] | VV | 2 | 2 | True | 1 | ROZPOCET
111 | K | 949002812_R | Demontáž dočasné konstrukce pro zvedání shora | kpl | 1 |  | 0 | vlastní |  | základní |  | 0 | 0 | 0 | 0 | 0 | 4 | K | 2 |  |  |  | ROZPOCET |  |  |  |  | 0 | 0 | 0 | 0 | 0 | 1 | 0 | 4 | -1115681591
| VV |  | "včetně veškerých souvisejících prací " | [14 empty] | VV | 2 | 1 | True | 0 | ROZPOCET
| VV |  | 1 |  | 1 | [12 empty] | VV | 2 | 2 | True | 1 | ROZPOCET
112 | K | 95396111_R | Kotvy chemickým tmelem M 12 hl 110 mm do betonu, ŽB nebo kamene s vyvrtáním otvoru | kus | 16 |  | 0 |  |  | základní |  | 0 | 1e-05 | 0.00016 | 0 | 0 | 4 | K | 2 |  |  |  | ROZPOCET |  |  |  |  | 0 | 0 | 0 | 0 | 0 | 1 | 0 | 4 | -1495995065
| VV |  | "kotvení ocelového dvoumadlového zábradlí včetně vrtání" | [14 empty] | VV | 2 | 1 | True | 0 | ROZPOCET
| VV |  | 4*4 |  | 16 | [12 empty] | VV | 2 | 2 | True | 0 | ROZPOCET
| VV |  | Součet |  | 16 | [12 empty] | VV | 2 | 4 | True | 1 | ROZPOCET
| D | 998 | Přesun hmot |  |  |  | 0 |  |  |  |  | 0 |  | 0 |  | 0 | 1 | D | 1 |  |  |  | ROZPOCET | [10 empty] | 0
113 | K | 998212111 | Přesun hmot pro mosty zděné, monolitické betonové nebo ocelové v do 20 m | t | 595.114 |  | 0 | CS ÚRS 2024 01 |  | základní |  | 0 | 0 | 0 | 0 | 0 | 4 | K | 2 |  |  |  | ROZPOCET |  |  |  |  | 0 | 0 | 0 | 0 | 0 | 1 | 0 | 4 | 1150324905
| D | PSV | Práce a dodávky PSV |  |  |  | 0 |  |  |  |  | 0 |  | 1.1301 |  | 0 | 2 | D | 0 |  |  |  | ROZPOCET | [10 empty] | 0
| D | 711 | Izolace proti vodě, vlhkosti a plynům |  |  |  | 0 |  |  |  |  | 0 |  | 0.8023 |  | 0 | 2 | D | 1 |  |  |  | ROZPOCET | [10 empty] | 0
114 | K | 711141559 | Provedení izolace proti zemní vlhkosti pásy přitavením vodorovné NAIP | m2 | 21.7 |  | 0 | CS ÚRS 2024 01 |  | základní |  | 0 | 0.00039825 | 0.008642 | 0 | 0 | 16 | K | 2 |  |  |  | ROZPOCET |  |  |  |  | 0 | 0 | 0 | 0 | 0 | 1 | 0 | 16 | 79337210
| VV |  | "izolace rubu opěr" | [14 empty] | VV | 2 | 1 | True | 0 | ROZPOCET
| VV |  | 3,1*3,5*2 |  | 21.7 | [12 empty] | VV | 2 | 2 | True | 0 | ROZPOCET
| VV | iz1 | Součet |  | 21.7 | [12 empty] | VV | 2 | 4 | True | 1 | ROZPOCET
115 | K | 711142559 | Provedení izolace proti zemní vlhkosti pásy přitavením svislé NAIP | m2 | 43.82 |  | 0 | CS ÚRS 2024 01 |  | základní |  | 0 | 0.00039825 | 0.017451 | 0 | 0 | 16 | K | 2 |  |  |  | ROZPOCET |  |  |  |  | 0 | 0 | 0 | 0 | 0 | 1 | 0 | 16 | 1917220419
| VV |  | "izolace rubu opěr" | [14 empty] | VV | 2 | 1 | True | 0 | ROZPOCET
| VV |  | 4,02*3,5*2+1,6*4,9*2 |  | 43.82 | [12 empty] | VV | 2 | 2 | True | 0 | ROZPOCET
| VV | iz2 | Součet |  | 43.82 | [12 empty] | VV | 2 | 4 | True | 1 | ROZPOCET
116 | M | 62833158_R | pás asfaltový natavitelný oxidovaný tl 4,0mm typu G200 S40 s vložkou ze skleněné tkaniny, s jemnozrnným minerálním posypem | m2 | 76.364 |  | 0 |  |  | základní |  | 0 | 0.0045 | 0.34364 | 0 | 0 | 32 | M | 2 |  |  |  | ROZPOCET |  |  |  |  | 0 | 0 | 0 | 0 | 0 | 1 | 0 | 16 | -1704296708
| VV |  | iz1+iz2 |  | 65.52 | [12 empty] | VV | 2 | 2 | True | 1 | ROZPOCET
| VV |  | 65,52*1,1655 'Přepočtené koeficientem množství |  | 76.364 | [12 empty] | VV | 2 | 2 | False | 1 | ROZPOCET
117 | K | 711412001 | Provedení izolace proti tlakové vodě svislé za studena nátěrem penetračním | m2 | 172.312 |  | 0 | CS ÚRS 2024 01 |  | základní |  | 0 | 0 | 0 | 0 | 0 | 16 | K | 2 |  |  |  | ROZPOCET |  |  |  |  | 0 | 0 | 0 | 0 | 0 | 1 | 0 | 16 | -407748377
| VV |  | "penetrační nátěr 1xALP" | [14 empty] | VV | 2 | 1 | True | 0 | ROZPOCET
| VV |  | "OP1" (14,776+4,954*0,7+9,1)*2+4,02*3,5+1,78*4,9 |  | 77.48 | [12 empty] | VV | 2 | 2 | True | 0 | ROZPOCET
| VV |  | "křídla" 1,305+0,73+1,46*1,37+4,33+2,86+1,3+0,73+1,46*2,2+3,65+2,305 |  | 22.422 | [12 empty] | VV | 2 | 2 | True | 0 | ROZPOCET
| VV |  | "OP2" (14,71+4,45*0,7+7,726)*2+3,512*3,5+1,84*4,9 |  | 72.41 | [12 empty] | VV | 2 | 2 | True | 0 | ROZPOCET
| VV | iz3 | Součet |  | 172.312 | [12 empty] | VV | 2 | 4 | True | 1 | ROZPOCET
118 | M | 11163150 | lak penetrační asfaltový | t | 0.172 |  | 0 | CS ÚRS 2024 01 |  | základní |  | 0 | 1 | 0.172 | 0 | 0 | 32 | M | 2 |  |  |  | ROZPOCET |  |  |  |  | 0 | 0 | 0 | 0 | 0 | 1 | 0 | 16 | -503166370
| P |  | Poznámka k položce: Spotřeba 0,3-0,4kg/m2 | [14 empty] | P | 2
| VV |  | 172,312*0,001 'Přepočtené koeficientem množství |  | 0.172 | [12 empty] | VV | 2 | 2 | False | 1 | ROZPOCET
119 | K | 711412002 | Provedení izolace proti tlakové vodě svislé za studena lakem asfaltovým | m2 | 213.584 |  | 0 | CS ÚRS 2024 01 |  | základní |  | 0 | 0 | 0 | 0 | 0 | 16 | K | 2 |  |  |  | ROZPOCET |  |  |  |  | 0 | 0 | 0 | 0 | 0 | 1 | 0 | 16 | 1534297046
| VV |  | "asfaltový nátěr 2xALN" | [14 empty] | VV | 2 | 1 | True | 0 | ROZPOCET
| VV |  | (iz3-iz1-iz2)*2 |  | 213.584 | [12 empty] | VV | 2 | 2 | True | 0 | ROZPOCET
| VV |  | Součet |  | 213.584 | [12 empty] | VV | 2 | 4 | True | 1 | ROZPOCET
120 | M | 11163152 | lak hydroizolační asfaltový | t | 0.214 |  | 0 | CS ÚRS 2022 01 |  | základní |  | 0 | 1 | 0.214 | 0 | 0 | 32 | M | 2 |  |  |  | ROZPOCET |  |  |  |  | 0 | 0 | 0 | 0 | 0 | 1 | 0 | 16 | 915294866
| P |  | Poznámka k položce: Spotřeba: 0,3-0,5 kg/m2 | [14 empty] | P | 2
| VV |  | 213,584*0,001 'Přepočtené koeficientem množství |  | 0.214 | [12 empty] | VV | 2 | 2 | False | 1 | ROZPOCET
121 | K | 711471053 | Provedení vodorovné izolace proti tlakové vodě termoplasty volně položenou fólií z nízkolehčeného PE | m2 | 41.58 |  | 0 | CS ÚRS 2024 01 |  | základní |  | 0 | 0 | 0 | 0 | 0 | 16 | K | 2 |  |  |  | ROZPOCET |  |  |  |  | 0 | 0 | 0 | 0 | 0 | 1 | 0 | 16 | -722790567
| VV |  | "geomembrána na rubu opěr" | [14 empty] | VV | 2 | 1 | True | 0 | ROZPOCET
| VV |  | 3,5*(5,28+6,6) |  | 41.58 | [12 empty] | VV | 2 | 2 | True | 0 | ROZPOCET
| VV | geomem | Součet |  | 41.58 | [12 empty] | VV | 2 | 4 | True | 1 | ROZPOCET
122 | M | 28323102_R | fólie PE hydroizolační, š. 1,4 m, tl. 1,5 mm | m2 | 41.58 |  | 0 | vlastní |  | základní |  | 0 | 0.00112 | 0.04657 | 0 | 0 | 8 | M | 2 |  |  |  | ROZPOCET |  |  |  |  | 0 | 0 | 0 | 0 | 0 | 1 | 0 | 4 | 2055328995
| D | 741 | Elektroinstalace - silnoproud |  |  |  | 0 |  |  |  |  | 0 |  | 0.12243 |  | 0 | 2 | D | 1 |  |  |  | ROZPOCET | [10 empty] | 0
123 | K | 741110301 | Montáž trubka ochranná do krabic plastová tuhá D do 40 mm uložená pevně | m | 296 |  | 0 | CS ÚRS 2024 01 |  | základní |  | 0 | 0 | 0 | 0 | 0 | 16 | K | 2 |  |  |  | ROZPOCET |  |  |  |  | 0 | 0 | 0 | 0 | 0 | 1 | 0 | 16 | 2145987117
| VV |  | "HDPE chránička DN40 pro kabely VO, UV stabilní " | [14 empty] | VV | 2 | 1 | True | 0 | ROZPOCET
| VV |  | "vč. přerušení chráničky a vytažení kabelu u každého zdroje" | [14 empty] | VV | 2 | 1 | True | 0 | ROZPOCET
| VV |  | "vč. zabetonování v pylonech" | [14 empty] | VV | 2 | 1 | True | 0 | ROZPOCET
| VV |  | 2*(74,0"m"*2"ks") |  | 296 | [12 empty] | VV | 2 | 2 | True | 0 | ROZPOCET
| VV |  | Součet |  | 296 | [12 empty] | VV | 2 | 4 | True | 1 | ROZPOCET
124 | M | 34571360 | trubka elektroinstalační HDPE tuhá dvouplášťová korugovaná D 32/40mm | m | 310.8 |  | 0 | CS ÚRS 2024 01 |  | základní |  | 0 | 0.0002 | 0.06216 | 0 | 0 | 32 | M | 2 |  |  |  | ROZPOCET |  |  |  |  | 0 | 0 | 0 | 0 | 0 | 1 | 0 | 16 | -1598113462
| VV |  | 296*1,05 'Přepočtené koeficientem množství |  | 310.8 | [12 empty] | VV | 2 | 2 | False | 1 | ROZPOCET
125 | K | 741110302 | Montáž trubka ochranná do krabic plastová tuhá D přes 40 do 90 mm uložená pevně | m | 164 |  | 0 | CS ÚRS 2024 01 |  | základní |  | 0 | 0 | 0 | 0 | 0 | 16 | K | 2 |  |  |  | ROZPOCET |  |  |  |  | 0 | 0 | 0 | 0 | 0 | 1 | 0 | 16 | 1928461906
| VV |  | "HDPE chránička DN52 pro kabely VO ve spodní části zábradlí, UV stabilní " | [14 empty] | VV | 2 | 1 | True | 0 | ROZPOCET
| VV |  | "vč. zabetonování v pylonech" | [14 empty] | VV | 2 | 1 | True | 0 | ROZPOCET
| VV |  | 2*(74,0"m"+8,0"m") |  | 164 | [12 empty] | VV | 2 | 2 | True | 0 | ROZPOCET
| VV |  | Součet |  | 164 | [12 empty] | VV | 2 | 4 | True | 1 | ROZPOCET
126 | M | 34571362 | trubka elektroinstalační HDPE tuhá dvouplášťová korugovaná D 52/63mm | m | 172.2 |  | 0 | CS ÚRS 2024 01 |  | základní |  | 0 | 0.00035 | 0.06027 | 0 | 0 | 32 | M | 2 |  |  |  | ROZPOCET |  |  |  |  | 0 | 0 | 0 | 0 | 0 | 1 | 0 | 16 | 1706611925
| VV |  | 164*1,05 'Přepočtené koeficientem množství |  | 172.2 | [12 empty] | VV | 2 | 2 | False | 1 | ROZPOCET
| D | 762 | Konstrukce tesařské |  |  |  | 0 |  |  |  |  | 0 |  | 0.049556 |  | 0 | 2 | D | 1 |  |  |  | ROZPOCET | [10 empty] | 0
127 | K | 762083122 | Impregnace řeziva proti dřevokaznému hmyzu, houbám a plísním máčením třída ohrožení 3 a 4 | m3 | 26.22 |  | 0 | CS ÚRS 2024 01 |  | základní |  | 0 | 0.00189 | 0.049556 | 0 | 0 | 16 | K | 2 |  |  |  | ROZPOCET |  |  |  |  | 0 | 0 | 0 | 0 | 0 | 1 | 0 | 16 | 1478743411
| VV |  | "impregnace děvěných prvků mostovky" | [14 empty] | VV | 2 | 1 | True | 0 | ROZPOCET
| VV |  | dřevo+podlaha*0,08 |  | 26.22 | [12 empty] | VV | 2 | 2 | True | 0 | ROZPOCET
| VV |  | Součet |  | 26.22 | [12 empty] | VV | 2 | 4 | True | 1 | ROZPOCET
| D | 783 | Dokončovací práce - nátěry |  |  |  | 0 |  |  |  |  | 0 |  | 0.15577 |  | 0 | 2 | D | 1 |  |  |  | ROZPOCET | [10 empty] | 0
128 | K | 783268111 | Lazurovací dvojnásobný olejový nátěr tesařských konstrukcí | m2 | 1038.48 |  | 0 | CS ÚRS 2024 01 |  | základní |  | 0 | 0.00015 | 0.15577 | 0 | 0 | 16 | K | 2 |  |  |  | ROZPOCET |  |  |  |  | 0 | 0 | 0 | 0 | 0 | 1 | 0 | 16 | 1642798556
| VV |  | "nátěr dřevěných prvků mostovky" | [14 empty] | VV | 2 | 1 | True | 0 | ROZPOCET
| VV |  | "podélné hranoly" (0,1*2+0,12*2)*69,0*7+0,1*0,12*2*7 |  | 212.688 | [12 empty] | VV | 2 | 2 | True | 0 | ROZPOCET
| VV |  | "příčné hranoly" 0,08*4*3,7*690+0,08*0,08*2*690 |  | 825.792 | [12 empty] | VV | 2 | 2 | True | 0 | ROZPOCET
| VV |  | Součet |  | 1038.48 | [12 empty] | VV | 2 | 4 | True | 1 | ROZPOCET

## SO 201.2 - SO 201.2 - Osv...
{967c3dd3-bb46-4117-bca8-37444415aef3}
2
| KRYCÍ LIST SOUPISU PRACÍ | [7 empty] | v --- níže se nacházejí doplnkové a pomocné údaje k sestavám --- v | [8 empty] | False
Stavba:
Lávka přes řeku Olši - přeshraniční propojení Karviné a Hażlachu
Objekt:
SO 201.2 - SO 201.2 - Osvětlení lávky
| KSO: |  |  |  |  | CC-CZ:
| Místo: |  |  |  |  | Datum: | 18. 6. 2024
| Zadavatel: |  |  |  |  | IČ:
|  | Statutární město Karviná |  |  |  | DIČ:
| Uchazeč: |  |  |  |  | IČ: | Vyplň údaj
|  | Vyplň údaj |  |  |  | DIČ: | Vyplň údaj
| Projektant: |  |  |  |  | IČ:
|  | Dopravoprojekt Ostrava a.s. |  |  |  | DIČ:
| Zpracovatel: |  |  |  |  | IČ:
DIČ:
Poznámka:
| Cena bez DPH | [5 empty] | 0
|  |  | Základ daně |  |  | Sazba daně | Výše daně
| DPH | základní | 0 |  |  | 21% | 0
|  | snížená | 0 |  |  | 15% | 0
|  | zákl. přenesená | 0 |  |  | 21% | 0
|  | sníž. přenesená | 0 |  |  | 15% | 0
|  | nulová | 0 |  |  | 0% | 0
| Cena s DPH |  |  | v | CZK |  | 0
| Projektant |  |  | Zpracovatel
| Datum a podpis: |  | Razítko | Datum a podpis: |  |  | Razítko
| Objednavatel |  |  | Uchazeč
| Datum a podpis: |  | Razítko | Datum a podpis: |  |  | Razítko
REKAPITULACE ČLENĚNÍ SOUPISU PRACÍ
Stavba:
Lávka přes řeku Olši - přeshraniční propojení Karviné a Hażlachu
Objekt:
SO 201.2 - SO 201.2 - Osvětlení lávky
Místo: | [5 empty] | Datum: | 18. 6. 2024
Zadavatel: |  |  | Statutární město Karviná |  |  | Projektant: | Dopravoprojekt Ostrava a.s.
Uchazeč: |  |  | Vyplň údaj |  |  | Zpracovatel:
Kód dílu - Popis | [6 empty] | Cena celkem [CZK]
Náklady ze soupisu prací | [6 empty] | 0 | [11 empty] | -1
| HSV - Práce a dodávky HSV | [5 empty] | 0
| 1 - Zemní práce | [5 empty] | 0
| PSV - Práce a dodávky PSV | [5 empty] | 0
| 741 - Elektroinstalace - silnoproud | [5 empty] | 0
| M - Práce a dodávky M | [5 empty] | 0
| 21-M - Elektromontáže | [5 empty] | 0
| 22-M - Montáže technologických zařízení pro dopravní stavby | [5 empty] | 0
| 46-M - Zemní práce při extr.mont.pracích | [5 empty] | 0
| HZS - Hodinové zúčtovací sazby | [5 empty] | 0
| VRN - Vedlejší rozpočtové náklady | [5 empty] | 0
| VRN1 - Průzkumné, geodetické a projektové práce | [5 empty] | 0
SOUPIS PRACÍ
Stavba:
Lávka přes řeku Olši - přeshraniční propojení Karviné a Hażlachu
Objekt:
SO 201.2 - SO 201.2 - Osvětlení lávky
Místo: | [5 empty] | Datum: | 18. 6. 2024
Zadavatel: |  |  | Statutární město Karviná |  |  | Projektant: | Dopravoprojekt Ostrava a.s.
Uchazeč: |  |  | Vyplň údaj |  |  | Zpracovatel:
PČ | Typ | Kód | Popis | MJ | Množství | J.cena [CZK] | Cena celkem [CZK] | Cenová soustava |  | DPH | J. Nh [h] | Nh celkem [h] | J. hmotnost [t] | Hmotnost celkem [t] | J. suť [t] | Suť Celkem [t]
Náklady soupisu celkem | [6 empty] | 0 |  |  |  |  | 0 |  | 8.9397 |  | 0 |  | D | -1 | [10 empty] | 0
| D | HSV | Práce a dodávky HSV |  |  |  | 0 |  |  |  |  | 0 |  | 0 |  | 0 | 1 | D | 0 |  |  |  | ROZPOCET | [6 empty] | 0
| D | 1 | Zemní práce |  |  |  | 0 |  |  |  |  | 0 |  | 0 |  | 0 | 1 | D | 1 |  |  |  | ROZPOCET | [6 empty] | 0
1 | K | 167111101 | Nakládání výkopku z hornin třídy těžitelnosti I skupiny 1 až 3 ručně | m3 | 3.087 |  | 0 | CS ÚRS 2024 01 |  | základní |  | 0 | 0 | 0 | 0 | 0 | 4 | K | 2 |  |  |  | ROZPOCET | 0 | 0 | 0 | 0 | 0 | 1 | 0 | 4 | -1340477588
| P |  | Poznámka k položce: Výkopek nepoužitý pro opětovný zásyp a určený k odvozu na skládku." | [14 empty] | P | 2
| VV |  | 42*0,21*0,35 |  | 3.087 | [12 empty] | VV | 2 | 2 | True | 1 | ROZPOCET
2 | K | 171251201 | Uložení sypaniny na skládky nebo meziskládky | m3 | 3.087 |  | 0 | CS ÚRS 2024 01 |  | základní |  | 0 | 0 | 0 | 0 | 0 | 4 | K | 2 |  |  |  | ROZPOCET | 0 | 0 | 0 | 0 | 0 | 1 | 0 | 4 | -987741917
| D | PSV | Práce a dodávky PSV |  |  |  | 0 |  |  |  |  | 0 |  | 0.34632 |  | 0 | 2 | D | 0 |  |  |  | ROZPOCET | [6 empty] | 0
| D | 741 | Elektroinstalace - silnoproud |  |  |  | 0 |  |  |  |  | 0 |  | 0.34632 |  | 0 | 2 | D | 1 |  |  |  | ROZPOCET | [6 empty] | 0
3 | K | 741122121 | Montáž kabel Cu plný kulatý žíla 2x1,5 až 6 mm2 zatažený v trubkách (např. CYKY) | m | 636 |  | 0 | CS ÚRS 2024 01 |  | základní |  | 0 | 0 | 0 | 0 | 0 | 16 | K | 2 |  |  |  | ROZPOCET | 0 | 0 | 0 | 0 | 0 | 1 | 0 | 16 | 1735585127
| VV |  | 50*1,2 |  | 60 | [12 empty] | VV | 2 | 2 | True | 0 | ROZPOCET
| VV |  | (45+35+25+15)*1,2*4 |  | 576 | [12 empty] | VV | 2 | 2 | True | 0 | ROZPOCET
| VV |  | Součet |  | 636 | [12 empty] | VV | 2 | 4 | True | 1 | ROZPOCET
4 | M | 34111006 | kabel instalační jádro Cu plné izolace PVC plášť PVC 450/750V (CYKY) 2x2,5mm2 | m | 731.4 |  | 0 | CS ÚRS 2024 01 |  | základní |  | 0 | 0.00014 | 0.1024 | 0 | 0 | 32 | M | 2 |  |  |  | ROZPOCET | 0 | 0 | 0 | 0 | 0 | 1 | 0 | 16 | -739664530
| P |  | Poznámka k položce: CYKY, průměr kabelu 8,9mm | [14 empty] | P | 2
| VV |  | 636*1,15 "Přepočtené koeficientem množství |  | 731.4 | [12 empty] | VV | 2 | 2 | True | 1 | ROZPOCET
5 | K | 741122143 | Montáž kabel Cu plný kulatý žíla 5x4 až 6 mm2 zatažený v trubkách (např. CYKY) | m | 264.6 |  | 0 | CS ÚRS 2024 01 |  | základní |  | 0 | 0 | 0 | 0 | 0 | 16 | K | 2 |  |  |  | ROZPOCET | 0 | 0 | 0 | 0 | 0 | 1 | 0 | 16 | -1735741687
| VV |  | (24,5+97,5+28,5+101,5)*1,05 |  | 264.6 | [12 empty] | VV | 2 | 2 | True | 1 | ROZPOCET
6 | M | 34111100 | kabel instalační jádro Cu plné izolace PVC plášť PVC 450/750V (CYKY) 5x6mm2 | m | 304.29 |  | 0 | CS ÚRS 2024 01 |  | základní |  | 0 | 0.00053 | 0.16127 | 0 | 0 | 32 | M | 2 |  |  |  | ROZPOCET | 0 | 0 | 0 | 0 | 0 | 1 | 0 | 16 | 2050840151
| P |  | Poznámka k položce: CYKY, průměr kabelu 15,1mm | [14 empty] | P | 2
| VV |  | 264,6*1,15 "Přepočtené koeficientem množství |  | 304.29 | [12 empty] | VV | 2 | 2 | True | 1 | ROZPOCET
7 | K | 741128002 | Ostatní práce při montáži vodičů a kabelů - označení dalším štítkem | kus | 43 |  | 0 | CS ÚRS 2024 01 |  | základní |  | 0 | 0 | 0 | 0 | 0 | 16 | K | 2 |  |  |  | ROZPOCET | 0 | 0 | 0 | 0 | 0 | 1 | 0 | 16 | -93341255
| VV |  | 1+8+32+2 |  | 43 | [12 empty] | VV | 2 | 2 | True | 1 | ROZPOCET
8 | M | 35442119 | štítek plastový - směr | kus | 43 |  | 0 | CS ÚRS 2024 01 |  | základní |  | 0 | 0 | 0 | 0 | 0 | 32 | M | 2 |  |  |  | ROZPOCET | 0 | 0 | 0 | 0 | 0 | 1 | 0 | 16 | -504853002
9 | K | 741128003 | Ostatní práce při montáži vodičů a kabelů - svazkování žil | kus | 43 |  | 0 | CS ÚRS 2024 01 |  | základní |  | 0 | 0 | 0 | 0 | 0 | 16 | K | 2 |  |  |  | ROZPOCET | 0 | 0 | 0 | 0 | 0 | 1 | 0 | 16 | -889424924
10 | M | 34572315 | páska stahovací kabelová 4,8x360mm | 100 kus | 43 |  | 0 | CS ÚRS 2024 01 |  | základní |  | 0 | 0.00147 | 0.06321 | 0 | 0 | 32 | M | 2 |  |  |  | ROZPOCET | 0 | 0 | 0 | 0 | 0 | 1 | 0 | 16 | -1274591443
11 | K | 741372125 | Montáž svítidlo LED exteriérové vestavné stěnové páskové se zapojením vodičů | m | 129.6 |  | 0 | CS ÚRS 2024 01 |  | základní |  | 0 | 0 | 0 | 0 | 0 | 16 | K | 2 |  |  |  | ROZPOCET | 0 | 0 | 0 | 0 | 0 | 1 | 0 | 16 | -773661047
| P |  | Poznámka k položce: LED pásky s délkou 2m, včetně hliníkového profilu a zalitím epoxidovou směsí instalované do madel zábradlí. | [14 empty] | P | 2
| VV |  | 0,8+0,8 |  | 1.6 | [12 empty] | VV | 2 | 2 | True | 0 | ROZPOCET
| VV |  | (8*4*2)*2 |  | 128 | [12 empty] | VV | 2 | 2 | True | 0 | ROZPOCET
| VV |  | Součet |  | 129.6 | [12 empty] | VV | 2 | 4 | True | 1 | ROZPOCET
12 | M | 34845011R | LED pásek exteriérový 10-20W/m IP 68, včetně napájecího zdroje, hliníkové lišty a zalití epoxidovou hmotou, dle popisu viz. TZ. | m | 128 |  | 0 |  |  | základní |  | 0 | 0.00015 | 0.0192 | 0 | 0 | 32 | M | 2 |  |  |  | ROZPOCET | 0 | 0 | 0 | 0 | 0 | 1 | 0 | 16 | 97829064
| VV |  | 129,6-1,6 |  | 128 | [12 empty] | VV | 2 | 2 | True | 1 | ROZPOCET
13 | M | 34845010R | LED pásek exteriérový do 10W/m IP 68,včetně napájecího zdroje, hliníkové lišty a zalití epoxidovou hmotou, dle popisu viz. TZ. | m | 1.6 |  | 0 |  |  | základní |  | 0 | 0.00015 | 0.00024 | 0 | 0 | 32 | M | 2 |  |  |  | ROZPOCET | 0 | 0 | 0 | 0 | 0 | 1 | 0 | 16 | 336681820
| VV |  | 0,8*2 |  | 1.6 | [12 empty] | VV | 2 | 2 | True | 1 | ROZPOCET
14 | K | 741810003 | Celková prohlídka elektrického rozvodu a zařízení přes 0,5 do 1 milionu Kč | kus | 1 |  | 0 | CS ÚRS 2024 01 |  | základní |  | 0 | 0 | 0 | 0 | 0 | 16 | K | 2 |  |  |  | ROZPOCET | 0 | 0 | 0 | 0 | 0 | 1 | 0 | 16 | 1117300100
15 | K | 741820001 | Měření zemních odporů zemniče | kus | 5 |  | 0 | CS ÚRS 2024 01 |  | základní |  | 0 | 0 | 0 | 0 | 0 | 16 | K | 2 |  |  |  | ROZPOCET | 0 | 0 | 0 | 0 | 0 | 1 | 0 | 16 | 288676326
16 | K | 741854911 | Změření zemního odporu zkušební svorky | kus | 5 |  | 0 | CS ÚRS 2024 01 |  | základní |  | 0 | 0 | 0 | 0 | 0 | 16 | K | 2 |  |  |  | ROZPOCET | 0 | 0 | 0 | 0 | 0 | 1 | 0 | 16 | -2013551625
| D | M | Práce a dodávky M |  |  |  | 0 |  |  |  |  | 0 |  | 8.5934 |  | 0 | 3 | D | 0 |  |  |  | ROZPOCET | [6 empty] | 0
| D | 21-M | Elektromontáže |  |  |  | 0 |  |  |  |  | 0 |  | 0.1586 |  | 0 | 3 | D | 1 |  |  |  | ROZPOCET | [6 empty] | 0
17 | K | 210100152_R | Ukončení kabelů smršťovací záklopkou nebo páskou se zapojením bez letování žíly do 4x35 mm2 | kus | 1 |  | 0 |  |  | základní |  | 0 | 0 | 0 | 0 | 0 | 64 | K | 2 |  |  |  | ROZPOCET | 0 | 0 | 0 | 0 | 0 | 1 | 0 | 64 | -548304032
| P |  | Poznámka k položce: Ukončení napájecího kabelu v plastovém pilíři. | [14 empty] | P | 2
18 | M | 35436314 | hlava rozdělovací smršťovaná přímá do 1kV SKE 4f/1+2 kabel 12-32mm/průřez 1,5-35mm | kus | 1 |  | 0 | CS ÚRS 2024 01 |  | základní |  | 0 | 0.0037 | 0.0037 | 0 | 0 | 128 | M | 2 |  |  |  | ROZPOCET | 0 | 0 | 0 | 0 | 0 | 1 | 0 | 128 | -959739403
19 | K | 210100155_R | Ukončení kabelů smršťovací záklopkou nebo páskou se zapojením bez letování žíly do 5x6 mm2 | kus | 8 |  | 0 |  |  | základní |  | 0 | 0 | 0 | 0 | 0 | 64 | K | 2 |  |  |  | ROZPOCET | 0 | 0 | 0 | 0 | 0 | 1 | 0 | 64 | -1257628864
20 | M | 35436314 | hlava rozdělovací smršťovaná přímá do 1kV SKE 4f/1+2 kabel 12-32mm/průřez 1,5-35mm | kus | 8 |  | 0 | CS ÚRS 2024 01 |  | základní |  | 0 | 0.0037 | 0.0296 | 0 | 0 | 128 | M | 2 |  |  |  | ROZPOCET | 0 | 0 | 0 | 0 | 0 | 1 | 0 | 128 | -210081740
21 | K | 210100171_R | Ukončení kabelů smršťovací záklopkou nebo páskou se zapojením bez letování žíly do 2x4 mm2 | kus | 34 |  | 0 |  |  | základní |  | 0 | 0 | 0 | 0 | 0 | 64 | K | 2 |  |  |  | ROZPOCET | 0 | 0 | 0 | 0 | 0 | 1 | 0 | 64 | -2136883044
| VV |  | 4*2*4+2 |  | 34 | [12 empty] | VV | 2 | 2 | True | 1 | ROZPOCET
22 | M | 34382001 | páska elektroizolační PVC š 19mm | m | 31.875 |  | 0 | CS ÚRS 2024 01 |  | základní |  | 0 | 0 | 0 | 0 | 0 | 128 | M | 2 |  |  |  | ROZPOCET | 0 | 0 | 0 | 0 | 0 | 1 | 0 | 128 | -1637726919
| VV |  | 15,9375*2 "Přepočtené koeficientem množství |  | 31.875 | [12 empty] | VV | 2 | 2 | True | 1 | ROZPOCET
23 | K | 210191563 | Montáž skříní pojistkových oceloplechových typ RVO 6 až 8 bez zapojení vodičů | kus | 1 |  | 0 | CS ÚRS 2024 01 |  | základní |  | 0 | 0 | 0 | 0 | 0 | 64 | K | 2 |  |  |  | ROZPOCET | 0 | 0 | 0 | 0 | 0 | 1 | 0 | 64 | 673610863
24 | M | 35711880R | skříň rozváděče veřejného osvětlení kompaktní pilíř celoplastové provedení 6x vývod spínání RVO soumrakovým spínačem a spínání úsporného režimu hodinami, viz. TZ | kus | 1 |  | 0 |  |  | základní |  | 0 | 0.025 | 0.025 | 0 | 0 | 128 | M | 2 |  |  |  | ROZPOCET | 0 | 0 | 0 | 0 | 0 | 1 | 0 | 128 | 291658328
| P |  | Poznámka k položce: včetně veškeré výzbroje, oživení a zapojení | [14 empty] | P | 2
25 | K | 210191563 | Montáž skříní pojistkových oceloplechových typ RVO 6 až 8 bez zapojení vodičů | kus | 4 |  | 0 | CS ÚRS 2024 01 |  | základní |  | 0 | 0 | 0 | 0 | 0 | 64 | K | 2 |  |  |  | ROZPOCET | 0 | 0 | 0 | 0 | 0 | 1 | 0 | 64 | -961270478
26 | M | 35711873R | skříň rozváděče veřejného osvětlení do výklenku v ŽB pylonu. Provedení nerez, včetně povrchové úpravy a laku, 5x jištěný vývod, výzbroj dle popisu v TZ, včetně připojení uzemnění | kus | 4 |  | 0 |  |  | základní |  | 0 | 0.013 | 0.052 | 0 | 0 | 128 | M | 2 |  |  |  | ROZPOCET | 0 | 0 | 0 | 0 | 0 | 1 | 0 | 128 | -691640299
27 | K | 210220002 | Montáž uzemňovacích vedení vodičů FeZn pomocí svorek na povrchu drátem nebo lanem do průměru 10 mm | m | 5 |  | 0 | CS ÚRS 2024 01 |  | základní |  | 0 | 0 | 0 | 0 | 0 | 64 | K | 2 |  |  |  | ROZPOCET | 0 | 0 | 0 | 0 | 0 | 1 | 0 | 64 | 1842637507
28 | M | 35441073 | drát-lano D10mm FeZn | kg | 5 |  | 0 |  |  | základní |  | 0 | 0.001 | 0.005 | 0 | 0 | 128 | M | 2 |  |  |  | ROZPOCET | 0 | 0 | 0 | 0 | 0 | 1 | 0 | 128 | -825581293
29 | K | 210220020 | Montáž uzemňovacího vedení vodičů FeZn pomocí svorek v zemi páskou do 120 mm2 ve městské zástavbě | m | 42 |  | 0 | CS ÚRS 2024 01 |  | základní |  | 0 | 0 | 0 | 0 | 0 | 64 | K | 2 |  |  |  | ROZPOCET | 0 | 0 | 0 | 0 | 0 | 1 | 0 | 64 | 917603968
| P |  | Poznámka k položce: včetně napojení skříní | [14 empty] | P | 2
30 | M | 35442062 | pás zemnící 30x4mm FeZn | kg | 42 |  | 0 | CS ÚRS 2024 01 |  | základní |  | 0 | 0.001 | 0.042 | 0 | 0 | 128 | M | 2 |  |  |  | ROZPOCET | 0 | 0 | 0 | 0 | 0 | 1 | 0 | 128 | 1530092349
31 | K | 210220421 | Montáž doplňků hromosvodného vedení - jiskřiště | kus | 1 |  | 0 | CS ÚRS 2024 01 |  | základní |  | 0 | 0 | 0 | 0 | 0 | 64 | K | 2 |  |  |  | ROZPOCET | 0 | 0 | 0 | 0 | 0 | 1 | 0 | 64 | -1275120029
32 | M | 35889505R | ochrana přepěťová - jiskřiště mezi podpěru mostu a uzemnění výztuže, včetně veškerého příslušenství, svorek a propojů | kus | 1 |  | 0 |  |  | základní |  | 0 | 0.0013 | 0.0013 | 0 | 0 | 128 | M | 2 |  |  |  | ROZPOCET | 0 | 0 | 0 | 0 | 0 | 1 | 0 | 128 | 1730487644
| D | 22-M | Montáže technologických zařízení pro dopravní stavby |  |  |  | 0 |  |  |  |  | 0 |  | 0 |  | 0 | 3 | D | 1 |  |  |  | ROZPOCET | [6 empty] | 0
33 | K | 220060401R | Montáž těsnění kabelovodu beztlakového zátkou těsněnou lepidlem | kus | 41 |  | 0 | CS ÚRS 2024 01 |  | základní |  | 0 | 0 | 0 | 0 | 0 | 64 | K | 2 |  |  |  | ROZPOCET | 0 | 0 | 0 | 0 | 0 | 1 | 0 | 64 | 1122418080
| P |  | Poznámka k položce: Kompletní utěsnění chrániček a zemních prostupů. Utěsnění chrániček a prostupů proti vnikání nečistot a vody, vodotěsnou těsnící hmotou. | [14 empty] | P | 2
34 | M | X02tes | Kompletní dodávka ucpávek pro utěsnění chrániček a zemních prostupů. | kus | 41 |  | 0 |  |  | základní |  | 0 | 0 | 0 | 0 | 0 | 256 | M | 2 |  |  |  | ROZPOCET | 0 | 0 | 0 | 0 | 0 | 1 | 0 | 64 | -841876401
| D | 46-M | Zemní práce při extr.mont.pracích |  |  |  | 0 |  |  |  |  | 0 |  | 8.4348 |  | 0 | 3 | D | 1 |  |  |  | ROZPOCET | [6 empty] | 0
35 | K | 460161172 | Hloubení kabelových rýh ručně š 35 cm hl 80 cm v hornině tř I skupiny 3 | m | 42 |  | 0 | CS ÚRS 2024 01 |  | základní |  | 0 | 0 | 0 | 0 | 0 | 64 | K | 2 |  |  |  | ROZPOCET | 0 | 0 | 0 | 0 | 0 | 1 | 0 | 64 | -437912220
| VV |  | 19+23 |  | 42 | [12 empty] | VV | 2 | 2 | True | 1 | ROZPOCET
36 | K | 460431172 | Zásyp kabelových rýh ručně se zhutněním š 35 cm hl 70 cm z horniny tř I skupiny 3 | m | 42 |  | 0 | CS ÚRS 2024 01 |  | základní |  | 0 | 0 | 0 | 0 | 0 | 64 | K | 2 |  |  |  | ROZPOCET | 0 | 0 | 0 | 0 | 0 | 1 | 0 | 64 | 1761830186
37 | K | 460661512 | Kabelové lože z písku pro kabely nn kryté plastovou fólií š lože přes 25 do 50 cm | m | 42 |  | 0 | CS ÚRS 2024 01 |  | základní |  | 0 | 0.20015 | 8.4062 | 0 | 0 | 64 | K | 2 |  |  |  | ROZPOCET | 0 | 0 | 0 | 0 | 0 | 1 | 0 | 64 | -2123669241
| P |  | Poznámka k položce: součástí položky je i plastová folie | [14 empty] | P | 2
38 | K | 460791112 | Montáž trubek ochranných plastových uložených volně do rýhy tuhých D přes 32 do 50 mm | m | 100.8 |  | 0 | CS ÚRS 2024 01 |  | základní |  | 0 | 0 | 0 | 0 | 0 | 64 | K | 2 |  |  |  | ROZPOCET | 0 | 0 | 0 | 0 | 0 | 1 | 0 | 64 | -507626325
| VV |  | (23*2+19*2)*1,2 |  | 100.8 | [12 empty] | VV | 2 | 2 | True | 1 | ROZPOCET
39 | M | 34571361 | trubka elektroinstalační HDPE tuhá dvouplášťová korugovaná D 41/50mm | m | 105.84 |  | 0 | CS ÚRS 2024 01 |  | základní |  | 0 | 0.00027 | 0.028577 | 0 | 0 | 128 | M | 2 |  |  |  | ROZPOCET | 0 | 0 | 0 | 0 | 0 | 1 | 0 | 128 | -607711535
| VV |  | 100,8*1,05 "Přepočtené koeficientem množství |  | 105.84 | [12 empty] | VV | 2 | 2 | True | 1 | ROZPOCET
| D | HZS | Hodinové zúčtovací sazby |  |  |  | 0 |  |  |  |  | 0 |  | 0 |  | 0 | 4 | D | 0 |  |  |  | ROZPOCET | [6 empty] | 0
40 | K | HZS4232 | Hodinová zúčtovací sazba technik odborný | hod | 24 |  | 0 | CS ÚRS 2024 01 |  | základní |  | 0 | 0 | 0 | 0 | 0 | 512 | K | 1 |  |  |  | ROZPOCET | 0 | 0 | 0 | 0 | 0 | 1 | 0 | 512 | -2092271150
| P |  | Poznámka k položce: Placéná součinnost budoucího správce VO, technické koordinace. | [14 empty] | P | 1
| D | VRN | Vedlejší rozpočtové náklady |  |  |  | 0 |  |  |  |  | 0 |  | 0 |  | 0 | 5 | D | 0 |  |  |  | ROZPOCET | [6 empty] | 0
| D | VRN1 | Průzkumné, geodetické a projektové práce |  |  |  | 0 |  |  |  |  | 0 |  | 0 |  | 0 | 5 | D | 1 |  |  |  | ROZPOCET | [6 empty] | 0
41 | K | 011464000 | Měření (monitoring) úrovně osvětlení | kmpl | 1 |  | 0 |  |  | základní |  | 0 | 0 | 0 | 0 | 0 | 1024 | K | 2 |  |  |  | ROZPOCET | 0 | 0 | 0 | 0 | 0 | 1 | 0 | 1024 | 676199133

## SO 391 - SO 391 - Úprava ...
[18 empty] | {f9c854b7-413b-4779-9446-36b97006d87d} | [5 empty] | AZ | 140,5 | 2
[18 empty] | 2 | [5 empty] | DRN | 437,6 | 2
| KRYCÍ LIST SOUPISU PRACÍ | [7 empty] | v --- níže se nacházejí doplnkové a pomocné údaje k sestavám --- v | [8 empty] | False | [5 empty] | KAM | 87,62 | 2
[24 empty] | NAS | 177 | 2
| Stavba: | [22 empty] | OR1 | 104,34 | 2
|  | Lávka přes řeku Olši - přeshraniční propojení Karviné a Hażlachu | [21 empty] | OR2 | 57,258 | 2
| Objekt: | [22 empty] | ORN | 347,8 | 2
|  | SO 391 - SO 391 - Úprava hráze řkm 30,3 - 30,4 | [21 empty] | SKL | 157,804 | 2
[24 empty] | TR | 381,72 | 2
| KSO: |  |  |  |  | CC-CZ: | [17 empty] | TR1 | 63,34 | 2
| Místo: |  |  |  |  | Datum: | 18. 6. 2024 | [16 empty] | TR2 | 318,38 | 2
[24 empty] | VYK | 58,2 | 2
| Zadavatel: |  |  |  |  | IČ:
|  | Statutární město Karviná |  |  |  | DIČ:
| Uchazeč: |  |  |  |  | IČ: | Vyplň údaj
|  | Vyplň údaj |  |  |  | DIČ: | Vyplň údaj
| Projektant: |  |  |  |  | IČ:
|  | Dopravoprojekt Ostrava a.s. |  |  |  | DIČ:
| Zpracovatel: |  |  |  |  | IČ:
DIČ:
Poznámka:
| Cena bez DPH | [5 empty] | 0
|  |  | Základ daně |  |  | Sazba daně | Výše daně
| DPH | základní | 0 |  |  | 21% | 0
|  | snížená | 0 |  |  | 15% | 0
|  | zákl. přenesená | 0 |  |  | 21% | 0
|  | sníž. přenesená | 0 |  |  | 15% | 0
|  | nulová | 0 |  |  | 0% | 0
| Cena s DPH |  |  | v | CZK |  | 0
| Projektant |  |  | Zpracovatel
| Datum a podpis: |  | Razítko | Datum a podpis: |  |  | Razítko
| Objednavatel |  |  | Uchazeč
| Datum a podpis: |  | Razítko | Datum a podpis: |  |  | Razítko
REKAPITULACE ČLENĚNÍ SOUPISU PRACÍ
Stavba:
Lávka přes řeku Olši - přeshraniční propojení Karviné a Hażlachu
Objekt:
SO 391 - SO 391 - Úprava hráze řkm 30,3 - 30,4
Místo: | [5 empty] | Datum: | 18. 6. 2024
Zadavatel: |  |  | Statutární město Karviná |  |  | Projektant: | Dopravoprojekt Ostrava a.s.
Uchazeč: |  |  | Vyplň údaj |  |  | Zpracovatel:
Kód dílu - Popis | [6 empty] | Cena celkem [CZK]
Náklady ze soupisu prací | [6 empty] | 0 | [11 empty] | -1
| HSV - Práce a dodávky HSV | [5 empty] | 0
| 1 - Zemní práce | [5 empty] | 0
| 5 - Komunikace pozemní | [5 empty] | 0
| 998 - Přesun hmot | [5 empty] | 0
SOUPIS PRACÍ
Stavba:
Lávka přes řeku Olši - přeshraniční propojení Karviné a Hażlachu
Objekt:
SO 391 - SO 391 - Úprava hráze řkm 30,3 - 30,4
Místo: | [5 empty] | Datum: | 18. 6. 2024
Zadavatel: |  |  | Statutární město Karviná |  |  | Projektant: | Dopravoprojekt Ostrava a.s.
Uchazeč: |  |  | Vyplň údaj |  |  | Zpracovatel:
PČ | Typ | Kód | Popis | MJ | Množství | J.cena [CZK] | Cena celkem [CZK] | Cenová soustava |  | DPH | J. Nh [h] | Nh celkem [h] | J. hmotnost [t] | Hmotnost celkem [t] | J. suť [t] | Suť Celkem [t]
Náklady soupisu celkem | [6 empty] | 0 |  |  |  |  | 0 |  | 0.49345 |  | 14.8954 |  | D | -1 | [13 empty] | 0
| D | HSV | Práce a dodávky HSV |  |  |  | 0 |  |  |  |  | 0 |  | 0.49345 |  | 14.8954 | 1 | D | 0 |  |  |  | ROZPOCET | [9 empty] | 0
| D | 1 | Zemní práce |  |  |  | 0 |  |  |  |  | 0 |  | 0.49345 |  | 14.8954 | 1 | D | 1 |  |  |  | ROZPOCET | [9 empty] | 0
1 | K | 113107321 | Odstranění podkladu z kameniva drceného tl do 100 mm strojně pl do 50 m2 | m2 | 87.62 |  | 0 | CS ÚRS 2024 01 |  | základní |  | 0 | 0 | 0 | 0.17 | 14.8954 | 4 | K | 2 |  |  |  | ROZPOCET |  |  |  | 0 | 0 | 0 | 0 | 0 | 1 | 0 | 4 | 1913633032
| VV | KAM | 87,62 |  | 87.62 | [12 empty] | VV | 2 | 2 | True | 1 | ROZPOCET
2 | K | 121151103 | Sejmutí ornice plochy do 100 m2 tl vrstvy do 200 mm strojně | m2 | 437.6 |  | 0 | CS ÚRS 2024 01 |  | základní |  | 0 | 0 | 0 | 0 | 0 | 4 | K | 2 |  |  |  | ROZPOCET |  |  |  | 0 | 0 | 0 | 0 | 0 | 1 | 0 | 4 | -27707554
| P |  | Poznámka k položce: dotčený svah hráze + povrch vně hráze | [14 empty] | P | 2
| VV | DRN | "sejmutí drnu v tl. 0,1 m" 437,6 |  | 437.6 | [12 empty] | VV | 2 | 2 | True | 1 | ROZPOCET
3 | K | 121151105 | Sejmutí ornice plochy do 100 m2 tl vrstvy přes 250 do 300 mm strojně | m2 | 347.8 |  | 0 | CS ÚRS 2024 01 |  | základní |  | 0 | 0 | 0 | 0 | 0 | 4 | K | 2 |  |  |  | ROZPOCET |  |  |  | 0 | 0 | 0 | 0 | 0 | 1 | 0 | 4 | -1801516090
| P |  | Poznámka k položce: plocha pole vedle stávající hráze | [14 empty] | P | 2
| VV | ORN | "sejmutí ornice v tl. 0,3 m" 347,8 |  | 347.8 | [12 empty] | VV | 2 | 2 | True | 1 | ROZPOCET
4 | K | 122252203 | Odkopávky a prokopávky nezapažené pro silnice a dálnice v hornině třídy těžitelnosti I objem do 100 m3 strojně | m3 | 58.2 |  | 0 | CS ÚRS 2024 01 |  | základní |  | 0 | 0 | 0 | 0 | 0 | 4 | K | 2 |  |  |  | ROZPOCET |  |  |  | 0 | 0 | 0 | 0 | 0 | 1 | 0 | 4 | -845195085
| P |  | Poznámka k položce: Vykopaná zemina bude odvezena na meziskládku a zpětně použita pro zásyp středového ostrova okružní křižovatky. | [14 empty] | P | 2
| VV | VYK | (0,77*30)+(0,65*20)+(0,77*20)+(0,67*10) |  | 58.2 | [12 empty] | VV | 2 | 2 | True | 1 | ROZPOCET
5 | K | 162351103 | Vodorovné přemístění přes 50 do 500 m výkopku/sypaniny z horniny třídy těžitelnosti I skupiny 1 až 3 | m3 | 161.598 |  | 0 | CS ÚRS 2024 01 |  | základní |  | 0 | 0 | 0 | 0 | 0 | 4 | K | 2 |  |  |  | ROZPOCET |  |  |  | 0 | 0 | 0 | 0 | 0 | 1 | 0 | 4 | -870389090
| VV | OR1 | "odvoz ornice na meziskládku" ORN*0,3 |  | 104.34 | [12 empty] | VV | 2 | 2 | True | 0 | ROZPOCET
| VV | OR2 | "dovoz ornice z meziskládky na ohumusování" TR*0,15 |  | 57.258 | [12 empty] | VV | 2 | 2 | True | 0 | ROZPOCET
| VV |  | Součet |  | 161.598 | [12 empty] | VV | 2 | 4 | True | 1 | ROZPOCET
6 | K | 162751117 | Vodorovné přemístění přes 9 000 do 10000 m výkopku/sypaniny z horniny třídy těžitelnosti I skupiny 1 až 3 | m3 | 157.804 |  | 0 | CS ÚRS 2024 01 |  | základní |  | 0 | 0 | 0 | 0 | 0 | 4 | K | 2 |  |  |  | ROZPOCET |  |  |  | 0 | 0 | 0 | 0 | 0 | 1 | 0 | 4 | -550716308
| VV | SKL | "odvoz na skládku 12 km" VYK+(KAM*0,1)+(DRN*0,1)+(OR1-OR2) |  | 157.804 | [12 empty] | VV | 2 | 2 | True | 1 | ROZPOCET
7 | K | 162751119 | Příplatek k vodorovnému přemístění výkopku/sypaniny z horniny třídy těžitelnosti I skupiny 1 až 3 ZKD 1000 m přes 10000 m | m3 | 315.608 |  | 0 | CS ÚRS 2024 01 |  | základní |  | 0 | 0 | 0 | 0 | 0 | 4 | K | 2 |  |  |  | ROZPOCET |  |  |  | 0 | 0 | 0 | 0 | 0 | 1 | 0 | 4 | -1051168564
| VV |  | "odvoz na skládku 12 km" SKL*2 |  | 315.608 | [12 empty] | VV | 2 | 2 | True | 1 | ROZPOCET
8 | K | 167151101 | Nakládání výkopku z hornin třídy těžitelnosti I skupiny 1 až 3 do 100 m3 | m3 | 104.34 |  | 0 | CS ÚRS 2024 01 |  | základní |  | 0 | 0 | 0 | 0 | 0 | 4 | K | 2 |  |  |  | ROZPOCET |  |  |  | 0 | 0 | 0 | 0 | 0 | 1 | 0 | 4 | -300459825
| VV |  | "naložení ornice z meziskládky" OR1 |  | 104.34 | [12 empty] | VV | 2 | 2 | True | 1 | ROZPOCET
9 | K | 171152111 | Uložení sypaniny z hornin nesoudržných a sypkých do násypů zhutněných v aktivní zóně silnic a dálnic | m3 | 140.5 |  | 0 | CS ÚRS 2024 01 |  | základní |  | 0 | 0 | 0 | 0 | 0 | 4 | K | 2 |  |  |  | ROZPOCET |  |  |  | 0 | 0 | 0 | 0 | 0 | 1 | 0 | 4 | -187944931
| VV | AZ | (1,35*30)+(1,35*20)+(3,2*20)+(0,9*10) |  | 140.5 | [12 empty] | VV | 2 | 2 | True | 1 | ROZPOCET
10 | M | 583441R1 | materiál do aktivní zóny | t | 252.9 |  | 0 |  |  | základní |  | 0 | 0 | 0 | 0 | 0 | 8 | M | 2 |  |  |  | ROZPOCET |  |  |  | 0 | 0 | 0 | 0 | 0 | 1 | 0 | 4 | -1062703486
| VV |  | "1,8 t/m3" AZ*1,8 |  | 252.9 | [12 empty] | VV | 2 | 2 | True | 1 | ROZPOCET
11 | K | 171152121 | Uložení sypaniny z hornin nesoudržných kamenitých do násypů zhutněných silnic a dálnic | m3 | 177 |  | 0 | CS ÚRS 2024 01 |  | základní |  | 0 | 0 | 0 | 0 | 0 | 4 | K | 2 |  |  |  | ROZPOCET |  |  |  | 0 | 0 | 0 | 0 | 0 | 1 | 0 | 4 | -1833782816
| VV | NAS | (1,7*50)+(1,1*20)+(7*10) |  | 177 | [12 empty] | VV | 2 | 2 | True | 1 | ROZPOCET
12 | M | 583441R2 | materiál do násypů | t | 318.6 |  | 0 |  |  | základní |  | 0 | 0 | 0 | 0 | 0 | 8 | M | 2 |  |  |  | ROZPOCET |  |  |  | 0 | 0 | 0 | 0 | 0 | 1 | 0 | 4 | 158732534
| VV |  | "1,8 t/m3" NAS*1,8 |  | 318.6 | [12 empty] | VV | 2 | 2 | True | 1 | ROZPOCET
13 | K | 171201221 | Poplatek za uložení na skládce (skládkovné) zeminy a kamení kód odpadu 17 05 04 | t | 288.355 |  | 0 | CS ÚRS 2024 01 |  | základní |  | 0 | 0 | 0 | 0 | 0 | 4 | K | 2 |  |  |  | ROZPOCET |  |  |  | 0 | 0 | 0 | 0 | 0 | 1 | 0 | 4 | -732587992
| VV |  | "2,0 t/m3" (VYK+(KAM*0,1))*2,0 |  | 133.924 | [12 empty] | VV | 2 | 2 | True | 0 | ROZPOCET
| VV |  | "1,7 t/m3" ((DRN*0,1)+(OR1-OR2))*1,7 |  | 154.431 | [12 empty] | VV | 2 | 2 | True | 0 | ROZPOCET
| VV |  | Součet |  | 288.355 | [12 empty] | VV | 2 | 4 | True | 1 | ROZPOCET
14 | K | 171251201 | Uložení sypaniny na skládky nebo meziskládky | m3 | 262.144 |  | 0 | CS ÚRS 2024 01 |  | základní |  | 0 | 0 | 0 | 0 | 0 | 4 | K | 2 |  |  |  | ROZPOCET |  |  |  | 0 | 0 | 0 | 0 | 0 | 1 | 0 | 4 | -1208806384
| VV |  | "uložení ornice na meziskládku" OR1 |  | 104.34 | [12 empty] | VV | 2 | 2 | True | 0 | ROZPOCET
| VV |  | "uložení výkopku na skládku" SKL |  | 157.804 | [12 empty] | VV | 2 | 2 | True | 0 | ROZPOCET
| VV |  | Součet |  | 262.144 | [12 empty] | VV | 2 | 4 | True | 1 | ROZPOCET
15 | K | 182351023 | Rozprostření ornice pl do 100 m2 ve svahu přes 1:5 tl vrstvy do 200 mm strojně | m2 | 63.34 |  | 0 | CS ÚRS 2024 01 |  | základní |  | 0 | 0 | 0 | 0 | 0 | 4 | K | 2 |  |  |  | ROZPOCET |  |  |  | 0 | 0 | 0 | 0 | 0 | 1 | 0 | 4 | -1377800983
| P |  | Poznámka k položce: návodní svah hráze | [14 empty] | P | 2
| VV | TR1 | 63,34 |  | 63.34 | [12 empty] | VV | 2 | 2 | True | 1 | ROZPOCET
16 | K | 182351123 | Rozprostření ornice pl přes 100 do 500 m2 ve svahu přes 1:5 tl vrstvy do 200 mm strojně | m2 | 318.38 |  | 0 | CS ÚRS 2024 01 |  | základní |  | 0 | 0 | 0 | 0 | 0 | 4 | K | 2 |  |  |  | ROZPOCET |  |  |  | 0 | 0 | 0 | 0 | 0 | 1 | 0 | 4 | 1310597317
| P |  | Poznámka k položce: vnější (vzdušný) svah hráze | [14 empty] | P | 2
| VV | TR2 | 318,38 |  | 318.38 | [12 empty] | VV | 2 | 2 | True | 1 | ROZPOCET
17 | K | 183403211 | Obdělání půdy nakopáním na hl přes 0,05 do 0,1 m ve svahu přes 1:5 do 1:2 | m2 | 381.72 |  | 0 | CS ÚRS 2024 01 |  | základní |  | 0 | 0 | 0 | 0 | 0 | 4 | K | 2 |  |  |  | ROZPOCET |  |  |  | 0 | 0 | 0 | 0 | 0 | 1 | 0 | 4 | -474944922
| VV | TR | TR1+TR2 |  | 381.72 | [12 empty] | VV | 2 | 2 | True | 1 | ROZPOCET
18 | K | 183403231 | Obdělání půdy rytím v zemině skupiny 1 a 2 ve svahu přes 1:5 do 1:2 | m2 | 381.72 |  | 0 | CS ÚRS 2024 01 |  | základní |  | 0 | 0 | 0 | 0 | 0 | 4 | K | 2 |  |  |  | ROZPOCET |  |  |  | 0 | 0 | 0 | 0 | 0 | 1 | 0 | 4 | -491481562
| VV |  | TR |  | 381.72 | [12 empty] | VV | 2 | 2 | True | 1 | ROZPOCET
19 | K | 183403253 | Obdělání půdy hrabáním ve svahu přes 1:5 do 1:2 | m2 | 381.72 |  | 0 | CS ÚRS 2024 01 |  | základní |  | 0 | 0 | 0 | 0 | 0 | 4 | K | 2 |  |  |  | ROZPOCET |  |  |  | 0 | 0 | 0 | 0 | 0 | 1 | 0 | 4 | 611699946
| VV |  | TR |  | 381.72 | [12 empty] | VV | 2 | 2 | True | 1 | ROZPOCET
20 | K | 183403261 | Obdělání půdy válením ve svahu přes 1:5 do 1:2 | m2 | 381.72 |  | 0 | CS ÚRS 2024 01 |  | základní |  | 0 | 0 | 0 | 0 | 0 | 4 | K | 2 |  |  |  | ROZPOCET |  |  |  | 0 | 0 | 0 | 0 | 0 | 1 | 0 | 4 | -98457720
| VV |  | TR |  | 381.72 | [12 empty] | VV | 2 | 2 | True | 1 | ROZPOCET
21 | K | 183405211 | Výsev trávníku hydroosevem na ornici | m2 | 381.72 |  | 0 | CS ÚRS 2024 01 |  | základní |  | 0 | 0.0012727 | 0.48582 | 0 | 0 | 4 | K | 2 |  |  |  | ROZPOCET |  |  |  | 0 | 0 | 0 | 0 | 0 | 1 | 0 | 4 | -198304774
| VV |  | TR |  | 381.72 | [12 empty] | VV | 2 | 2 | True | 1 | ROZPOCET
22 | M | 00572474 | osivo směs travní krajinná-svahová | kg | 7.634 |  | 0 | CS ÚRS 2024 01 |  | základní |  | 0 | 0.001 | 0.007634 | 0 | 0 | 8 | M | 2 |  |  |  | ROZPOCET |  |  |  | 0 | 0 | 0 | 0 | 0 | 1 | 0 | 4 | 474297801
| VV |  | "množství osiva 20 g/m2" 0,02*TR |  | 7.634 | [12 empty] | VV | 2 | 2 | True | 1 | ROZPOCET
| D | 5 | Komunikace pozemní |  |  |  | 0 |  |  |  |  | 0 |  | 0 |  | 0 | 1 | D | 1 |  |  |  | ROZPOCET | [9 empty] | 0
23 | K | 564851111 | Podklad ze štěrkodrtě ŠD plochy přes 100 m2 tl 150 mm | m2 | 132.4 |  | 0 | CS ÚRS 2024 01 |  | základní |  | 0 | 0 | 0 | 0 | 0 | 4 | K | 2 |  |  |  | ROZPOCET |  |  |  | 0 | 0 | 0 | 0 | 0 | 1 | 0 | 4 | -784130027
| P |  | Poznámka k položce: sjezd do bermy, konec úpravy na hrázi | [14 empty] | P | 2
| VV |  | (27,51+87,62)*1,15 |  | 132.4 | [12 empty] | VV | 2 | 2 | True | 1 | ROZPOCET
24 | K | 564871011 | Podklad ze štěrkodrtě ŠD plochy do 100 m2 tl 250 mm | m2 | 41.265 |  | 0 | CS ÚRS 2024 01 |  | základní |  | 0 | 0 | 0 | 0 | 0 | 4 | K | 2 |  |  |  | ROZPOCET |  |  |  | 0 | 0 | 0 | 0 | 0 | 1 | 0 | 4 | -1023032974
| P |  | Poznámka k položce: konec úpravy na hrázi | [14 empty] | P | 2
| VV |  | 27,51*1,5 |  | 41.265 | [12 empty] | VV | 2 | 2 | True | 1 | ROZPOCET
| D | 998 | Přesun hmot |  |  |  | 0 |  |  |  |  | 0 |  | 0 |  | 0 | 1 | D | 1 |  |  |  | ROZPOCET | [9 empty] | 0
25 | K | 998225111 | Přesun hmot pro pozemní komunikace s krytem z kamene, monolitickým betonovým nebo živičným | t | 0.493 |  | 0 | CS ÚRS 2024 01 |  | základní |  | 0 | 0 | 0 | 0 | 0 | 4 | K | 2 |  |  |  | ROZPOCET |  |  |  | 0 | 0 | 0 | 0 | 0 | 1 | 0 | 4 | -1001975694

## Seznam figur
SEZNAM FIGUR
Kód: | 210125
Stavba: | Lávka přes řeku Olši - přeshraniční propojení Karviné a Hażlachu
Datum: | 18. 6. 2024
Kód | Popis | MJ | Výměra
SO 111 | SO 111 - Komunikace pro pěší a cyklisty
ASF |  |  | 5.513
ASF | "2,34 t/m3" FRE*0,05*2,34 |  | 5.513
Použití figury:
997221551 | Vodorovná doprava suti ze sypkých materiálů do 1 km | t | 5.513
997221559 | Příplatek ZKD 1 km u vodorovné dopravy suti ze sypkých materiálů | t | 60.643
DZ1 |  |  | 1
DZ1 | "E13 - Mimo dopravní obsluhy" 1 |  | 1
Použití figury:
40445647 | dodatkové tabulky E1, E2a,b , E6, E9, E10 E12c, E17 500x500mm | kus | 1
914111111 | Montáž svislé dopravní značky do velikosti 1 m2 objímkami na sloupek nebo konzolu | kus | 2
DZ2 |  |  | 1
DZ2 | "IP 30 - Česká republika" 1 |  | 1
Použití figury:
40445628 | informativní značky provozní IP30 1000x1000mm | kus | 1
914111111 | Montáž svislé dopravní značky do velikosti 1 m2 objímkami na sloupek nebo konzolu | kus | 2
FRE |  |  | 47.12
FRE | "dotčená plocha stávající stezky tl. 0,05 m" 47,12 |  | 47.12
Použití figury:
113154123 | Frézování živičného krytu tl 50 mm pruh š přes 0,5 do 1 m pl do 500 m2 bez překážek v trase | m2 | 47.12
577145111 | Asfaltový beton vrstva obrusná ACO 16 (ABH) tl 50 mm š do 3 m z nemodifikovaného asfaltu | m2 | 382.174
938908411 | Čištění vozovek splachováním vodou | m2 | 47.12
997221551 | Vodorovná doprava suti ze sypkých materiálů do 1 km | t | 5.513
KAM |  |  | 312.5
KAM | "ŠD vozovka na hrází 0,1 m" 312,5 |  | 312.5
Použití figury:
113107321 | Odstranění podkladu z kameniva drceného tl do 100 mm strojně pl do 50 m2 | m2 | 312.5
162751117 | Vodorovné přemístění přes 9 000 do 10000 m výkopku/sypaniny z horniny třídy těžitelnosti I skupiny 1 až 3 | m3 | 39.564
KR |  |  | 5.09
KR | 0,05*101,8 |  | 5.09
Použití figury:
569903311 | Zřízení zemních krajnic se zhutněním | m3 | 5.09
583441R4 | materiál na zemní krajnice | t | 9.162
MZK |  |  | 3778.94
SKL |  |  | 39.564
SKL | "odvoz na skládku 12 km" VYK+(KAM*0,1) |  | 39.564
Použití figury:
162751117 | Vodorovné přemístění přes 9 000 do 10000 m výkopku/sypaniny z horniny třídy těžitelnosti I skupiny 1 až 3 | m3 | 39.564
162751119 | Příplatek k vodorovnému přemístění výkopku/sypaniny z horniny třídy těžitelnosti I skupiny 1 až 3 ZKD 1000 m přes 10000 m | m3 | 79.128
171201221 | Poplatek za uložení na skládce (skládkovné) zeminy a kamení kód odpadu 17 05 04 | t | 79.128
171251201 | Uložení sypaniny na skládky nebo meziskládky | m3 | 39.564
ŠD |  |  | 467.5
ŠD | 5,5*85 |  | 467.5
Použití figury:
564871111 | Podklad ze štěrkodrtě ŠD plochy přes 100 m2 tl 250 mm | m2 | 467.5
181252305 | Úprava pláně pro silnice a dálnice na násypech se zhutněním | m2 | 467.5
VYK |  |  | 8.314
VYK | 41,57*0,2 |  | 8.314
Použití figury:
122252203 | Odkopávky a prokopávky nezapažené pro silnice a dálnice v hornině třídy těžitelnosti I objem do 100 m3 strojně | m3 | 8.314
162751117 | Vodorovné přemístění přes 9 000 do 10000 m výkopku/sypaniny z horniny třídy těžitelnosti I skupiny 1 až 3 | m3 | 39.564
ZAV |  |  | 2
ZAV | 2 |  | 2
Použití figury:
91R | Montáž závory se zabetonovanou patkou | kus | 2
74910R | otočná uzamykatelná závora | kus | 2
SO 201.1 | SO 201.1 - Lávka přes řeku Olši
bed1 | bednění základů opěr |  | 59.61
| "základy opěr" 1,3*(5,3*2+4,9*2)*2 |  | 53.04
| "základy křídel" 0,5*(1,5*2+2,2*2+1,5*2+1,37*2) |  | 6.57
bed1 | Součet |  | 59.61
Použití figury:
274354111 | Bednění základových pasů - zřízení | m2 | 59.61
274354211 | Bednění základových pasů - odstranění | m2 | 59.61
bed2 | bednění kotevních bloků |  | 89.718
| 1,0*3,0*4*4+0,82*2+0,498*2+1,57*4+3*(0,69+1,52+0,43+1,194+1,2*2+2,35*2) |  | 89.718
bed2 | Součet |  | 89.718
Použití figury:
275354111 | Bednění základových patek - zřízení | m2 | 89.718
275354211 | Bednění základových patek - odstranění | m2 | 89.718
bed3 | bednění říms |  | 3.297
| 4*0,121+0,2*(3,464+3,11)+0,32*(2,0+2,682) |  | 3.297
bed3 | Součet |  | 3.297
Použití figury:
317353121 | Bednění mostních říms všech tvarů - zřízení | m2 | 3.297
317353221 | Bednění mostních říms všech tvarů - odstranění | m2 | 3.297
bed4 | bednění dříků |  | 136.829
| "bednění dříku opěr" |  | 0
| "OP1" 12,858+14,792+14,703+2*0,7*3,37+2*9,1+2,667*3,5 |  | 74.606
| "OP2" 10,408+12,393+12,389+2*0,7*2,852+2*7,726+2,168*3,5 |  | 62.223
bed4 | Součet |  | 136.829
Použití figury:
334351112 | Bednění systémové mostních opěr a úložných prahů z překližek pro ŽB - zřízení | m2 | 136.829
334351211 | Bednění systémové mostních opěr a úložných prahů z překližek - odstranění | m2 | 136.829
bed5 | bednění křídel |  | 29.587
| "závěrné zídky" 0,486*4+3,5*2*(0,5+1,0) |  | 12.444
| "křídla" 0,5*(1,15+1,2)+2*(4,333+3,651) |  | 17.143
bed5 | Součet |  | 29.587
Použití figury:
334352111 | Bednění mostních křídel a závěrných zídek ze systémového bednění s výplní z překližek - zřízení | m2 | 29.587
334352211 | Bednění mostních křídel a závěrných zídek ze systémového bednění s výplní z překližek - odstranění | m2 | 29.587
bed6 | bednění pylonu |  | 225.476
| 19,9*4+19,9*4+0,7*2*(11,82+11,85+11,82+11,85) |  | 225.476
bed6 | Součet |  | 225.476
Použití figury:
334353111 | Bednění pravoúhlého pilíře konstantního průřezu ze systémového bednění z překližek - zřízení | m2 | 225.476
334353211 | Bednění pravoúhlého pilíře konstantního průřezu ze systémového bednění z překližek - odstranění | m2 | 225.476
334353923 | Příplatek k bednění mostních pilířů a sloupů za zakřivení bednění oblouku přes R 7,5 m | m2 | 225.476
bed7 | bednění podkladního betonu |  | 25.651
| "pod křídly" 0,15*2*(2,5+1,8+1,67+1,8) |  | 2.331
| "pod opěrami" 0,2*2*2*(5,3+5,7) |  | 8.8
| "šablony" 0,15*2*2*(5,3+5,7)+0,15*2*4*(3,3+3,3) |  | 14.52
bed7 | Součet |  | 25.651
Použití figury:
451351111 | Bednění podkladní vrtací šablony základu z hranolů a prken hloubky do 300 mm - zřízení | m2 | 25.651
451351211 | Bednění podkladní vrtací šablony základu z hranolů a prken hloubky do 300 mm - odstranění | m2 | 25.651
bločky | úložné bloky |  | 0.166
| "úložné bloky z betonu C35/45 XF2" |  | 0
| 0,4*0,4*(0,11+0,15+0,11+0,26+0,15+0,26) |  | 0.166
bločky | Součet |  | 0.166
Použití figury:
334323319 | Mostní bloky ložisek ze ŽB C 35/45 | m3 | 0.166
334361216 | Výztuž dříků opěr z betonářské oceli 10 505 | t | 10.012
bloky | kotevní bloky |  | 49.374
| "kotevní bloky z betonu C30/37 XF2" |  | 0
| 3,0*3,0*1,0*4+3,0*(0,82+0,498+2*1,57) |  | 49.374
bloky | Součet |  | 49.374
Použití figury:
275321118 | Základové patky a bloky mostních konstrukcí ze ŽB C 30/37 | m3 | 49.374
17110110_R | Uložení sypaniny z hornin soudržných do násypů zhutněných na 95 % PS - včetně materiálu | m3 | 309.073
275361116 | Výztuž základových patek a bloků z betonářské oceli 10 505 | t | 8.887
dřevo | dřevěné podélníky |  | 5.796
| "dřevěné podélníky, hranol 100/120" |  | 0
| 0,1*0,12*69,0*7 |  | 5.796
dřevo | Součet |  | 5.796
Použití figury:
421951115 | Dřevěná mostovka z tvrdých hranolů | m3 | 5.796
762083122 | Impregnace řeziva proti dřevokaznému hmyzu, houbám a plísním máčením třída ohrožení 3 a 4 | m3 | 26.22
dříky | dříky opěr |  | 69.875
| "dřík opěr z betonu C35/45 XF2" |  | 0
| (5,029+4,08)*3,5+0,7*(14,792+14,703+12,393+12,389) |  | 69.875
dříky | Součet |  | 69.875
geomem | geomembrána na rubu opěr |  | 41.58
| "geomembrána na rubu opěr" |  | 0
| 3,5*(5,28+6,6) |  | 41.58
geomem | Součet |  | 41.58
Použití figury:
711471053 | Provedení vodorovné izolace proti tlakové vodě termoplasty volně položenou fólií z nízkolehčeného PE | m2 | 41.58
451576121 | Podkladní a výplňová vrstva ze štěrkopísku tl do 200 mm | m2 | 83.16
hluché | hluché vrtání |  | 52.5
| "hluché vrtání u opěr" 1,7*9+2,0*9 |  | 33.3
| "hluché vrtání u bloků" 4*4*1,2 |  | 19.2
hluché | Součet |  | 52.5
Použití figury:
226213111 | Vrty velkoprofilové svislé zapažené D přes 850 do 1050 mm hl od 0 do 5 m hornina I | m | 52.5
171251201 | Uložení sypaniny na skládky nebo meziskládky | m3 | 701.397
iz1 | izolace NAIP vodorovná |  | 21.7
| "izolace rubu opěr" |  | 0
| 3,1*3,5*2 |  | 21.7
iz1 | Součet |  | 21.7
Použití figury:
711141559 | Provedení izolace proti zemní vlhkosti pásy přitavením vodorovné NAIP | m2 | 21.7
711412002 | Provedení izolace proti tlakové vodě svislé za studena lakem asfaltovým | m2 | 213.584
62833158_R | pás asfaltový natavitelný oxidovaný tl 4,0mm typu G200 S40 s vložkou ze skleněné tkaniny, s jemnozrnným minerálním posypem | m2 | 76.364
iz2 | izolace NAIP svislá |  | 43.82
| "izolace rubu opěr" |  | 0
| 4,02*3,5*2+1,6*4,9*2 |  | 43.82
iz2 | Součet |  | 43.82
Použití figury:
711142559 | Provedení izolace proti zemní vlhkosti pásy přitavením svislé NAIP | m2 | 43.82
711412002 | Provedení izolace proti tlakové vodě svislé za studena lakem asfaltovým | m2 | 213.584
62833158_R | pás asfaltový natavitelný oxidovaný tl 4,0mm typu G200 S40 s vložkou ze skleněné tkaniny, s jemnozrnným minerálním posypem | m2 | 76.364
iz3 | izolace ALP |  | 172.312
| "penetrační nátěr 1xALP" |  | 0
| "OP1" (14,776+4,954*0,7+9,1)*2+4,02*3,5+1,78*4,9 |  | 77.48
| "křídla" 1,305+0,73+1,46*1,37+4,33+2,86+1,3+0,73+1,46*2,2+3,65+2,305 |  | 22.422
| "OP2" (14,71+4,45*0,7+7,726)*2+3,512*3,5+1,84*4,9 |  | 72.41
iz3 | Součet |  | 172.312
Použití figury:
711412001 | Provedení izolace proti tlakové vodě svislé za studena nátěrem penetračním | m2 | 172.312
711412002 | Provedení izolace proti tlakové vodě svislé za studena lakem asfaltovým | m2 | 213.584
opěry | dříky opěr |  | 69.875
Použití figury:
334323119 | Mostní opěry a úložné prahy ze ŽB C 35/45 | m3 | 69.875
334361216 | Výztuž dříků opěr z betonářské oceli 10 505 | t | 10.012
pažení |  |  | 361.8
| "vč. dodání štětovnic, vč. upálení 300 mm pod terénem" |  | 0
pažení | 12,0*(5,55+14,2+10,4) |  | 361.8
piloty |  |  | 308
| "piloty opěr" 10,0*9*2 |  | 180
| "piloty kotevních bloků" 8,0*4*4 |  | 128
piloty | Součet |  | 308
Použití figury:
231212113 | Zřízení pilot svislých zapažených D přes 650 do 1250 mm hl od 0 do 10 m s vytažením pažnic z betonu železového | m | 308
171251201 | Uložení sypaniny na skládky nebo meziskládky | m3 | 701.397
231611114 | Výztuž pilot betonovaných do země ocel z betonářské oceli 10 505 | t | 15.667
58932936_R | beton C 25/30 XF1 XA1 kamenivo frakce 0/16 | m3 | 206.651
podlaha |  |  | 255.3
| "dřevěné hranoly 80x80 (10ks/m)" |  | 0
| 3,7*69,0 |  | 255.3
podlaha | Součet |  | 255.3
Použití figury:
421953311 | Dřevěné mostní podlahy trvalé z fošen a hranolů - výroba | m2 | 255.3
421953321 | Dřevěné mostní podlahy trvalé z fošen a hranolů - montáž | m2 | 255.3
762083122 | Impregnace řeziva proti dřevokaznému hmyzu, houbám a plísním máčením třída ohrožení 3 a 4 | m3 | 26.22
přebet | přebetonávka pilot |  | 10.809
přebet | "přebetonávka" 0,5*(9*2+4*4)*3,14*0,45*0,45 |  | 10.809
Použití figury:
58932936_R | beton C 25/30 XF1 XA1 kamenivo frakce 0/16 | m3 | 206.651
239111113 | Odbourání vrchní části znehodnocené výplně pilot D piloty přes 650 do 1250 mm | m | 10.809
pylony |  |  | 55.72
| "pylony z betonu C35/45 XF2" |  | 0
| 0,7*(19,89*2+19,91*2) |  | 55.72
pylony | Součet |  | 55.72
Použití figury:
334323419 | Mostní pilíře a sloupy ze ŽB C 35/45 | m3 | 55.72
334361236 | Výztuž dříků pilířů z betonářské oceli 10 505 | t | 12.258
římsy |  |  | 0.69
| "římsy na křídlech z betonu C30/37 XF4" |  | 0
| 0,121*(2,8+2,9) |  | 0.69
římsy | Součet |  | 0.69
Použití figury:
317321118 | Mostní římsy ze ŽB C 30/37 | m3 | 0.69
317321191 | Příplatek k mostním římsám ze ŽB za betonáž malého rozsahu do 25 m3 | m3 | 0.69
317361116 | Výztuž mostních říms z betonářské oceli 10 505 | t | 0.104
schody |  |  | 3.24
| "revizní schodiště ze staveništních prefabrikátů" |  | 0
| 0,75*0,6*0,18*(26+14) |  | 3.24
schody | Součet |  | 3.24
Použití figury:
430321616 | Schodišťová konstrukce a rampa ze ŽB tř. C 30/37 | m3 | 3.24
430361821 | Výztuž schodišťové konstrukce a rampy betonářskou ocelí 10 505 | t | 0.243
skládka |  |  | 701.397
| "zemina z výkopů pro spodní stavbu" |  | 0
| výkop |  | 472.173
| "zemina z vrtů" |  | 0
| (piloty+hluché)*3,14*0,45*0,45 |  | 229.224
skládka | Součet |  | 701.397
Použití figury:
171251201 | Uložení sypaniny na skládky nebo meziskládky | m3 | 701.397
171201221 | Poplatek za uložení na skládce (skládkovné) zeminy a kamení kód odpadu 17 05 04 | t | 1122.235
skruž | podpěrná skruž |  | 77.4
| "únosnost skruže min. 2 x 30 t" |  | 0
| 3,0*3,0*4,3*2 |  | 77.4
skruž | Součet |  | 77.4
Použití figury:
948411111 | Zřízení podpěrné skruže dočasné kovové z věží výšky do 10 m | m3 | 77.4
948411211 | Odstranění podpěrné skruže dočasné kovové z věží výšky do 10 m | m3 | 77.4
výkbloky | výkop pro kotevní bloky |  | 135.523
výkbloky | "výkop pro kotevní bloky" 47,57+21,905+2*33,024 |  | 135.523
Použití figury:
131251106 | Hloubení jam nezapažených v hornině třídy těžitelnosti I skupiny 3 objem do 5000 m3 strojně | m3 | 472.173
17110110_R | Uložení sypaniny z hornin soudržných do násypů zhutněných na 95 % PS - včetně materiálu | m3 | 309.073
výkop |  |  | 472.173
výkbloky | "výkop pro kotevní bloky" 47,57+21,905+2*33,024 |  | 135.523
| "Výkop pro OP1" 26,2*7,61 |  | 199.382
| "výkop pro OP2" 17,31*7,93 |  | 137.268
výkop | Součet |  | 472.173
Použití figury:
131251106 | Hloubení jam nezapažených v hornině třídy těžitelnosti I skupiny 3 objem do 5000 m3 strojně | m3 | 472.173
162751117 | Vodorovné přemístění přes 9 000 do 10000 m výkopku/sypaniny z horniny třídy těžitelnosti I skupiny 1 až 3 | m3 | 472.173
162751119 | Příplatek k vodorovnému přemístění výkopku/sypaniny z horniny třídy těžitelnosti I skupiny 1 až 3 ZKD 1000 m přes 10000 m | m3 | 944.346
171251201 | Uložení sypaniny na skládky nebo meziskládky | m3 | 701.397
zásyp1 | zásyp za opěrou nad geomembránou |  | 45.151
| "zásyp za opěrou nad geomembránou vhodnou zeminou vč. nákupu, dovozu a uložení" |  | 0
| "OP1" 6,933*3,5 |  | 24.266
| "OP2" 5,967*3,5 |  | 20.885
zásyp1 | Součet |  | 45.151
zásyp2 | zásyp základů |  | 309.073
| "zásyp základů vhodnou zeminou po úroveň stávajícího terénu, vč. nákupu, dovozu a uložení" |  | 0
| "zásyp kotevních bloků " výkbloky-bloky |  | 86.149
| "zásyp základů opěry 1" 2,0*4,9+4,934*8,67*2+5,51*0,7*2+8,406*3,5 |  | 132.491
| "zásyp základů opěry 2" 2,343*4,9+3,3*(8,35+0,7)*2+5,492*3,5 |  | 90.433
zásyp2 | Součet |  | 309.073
zásyp3 | ochranný zásyp za opěrou |  | 2.723
| "ochranný zásyp s drenážní funkcí za opěrou" |  | 0
| (0,536+0,242)*3,5 |  | 2.723
zásyp3 | Součet |  | 2.723
zídky | křídla a závěrné zídky |  | 6.978
| "beton C30/37 XF2" |  | 0
| "závěrné zídky" (0,486+0,486)*3,5 |  | 3.402
| "dříky křídel z betonu" 0,5*(2,94*1,251+2,956*1,175) |  | 3.576
zídky | Součet |  | 6.978
Použití figury:
334323218 | Mostní křídla a závěrné zídky ze ŽB C 30/37 | m3 | 6.978
334323291 | Příplatek k mostním křídlům a závěrným zídkám ze ŽB za betonáž malého rozsahu do 25 m3 | m3 | 6.978
334361216 | Výztuž dříků opěr z betonářské oceli 10 505 | t | 10.012
SO 391 | SO 391 - Úprava hráze řkm 30,3 - 30,4
AZ |  |  | 140.5
AZ | (1,35*30)+(1,35*20)+(3,2*20)+(0,9*10) |  | 140.5
Použití figury:
171152111 | Uložení sypaniny z hornin nesoudržných a sypkých do násypů zhutněných v aktivní zóně silnic a dálnic | m3 | 140.5
583441R1 | materiál do aktivní zóny | t | 252.9
DRN |  |  | 437.6
DRN | "sejmutí drnu v tl. 0,1 m" 437,6 |  | 437.6
Použití figury:
121151103 | Sejmutí ornice plochy do 100 m2 tl vrstvy do 200 mm strojně | m2 | 437.6
162751117 | Vodorovné přemístění přes 9 000 do 10000 m výkopku/sypaniny z horniny třídy těžitelnosti I skupiny 1 až 3 | m3 | 157.804
171201221 | Poplatek za uložení na skládce (skládkovné) zeminy a kamení kód odpadu 17 05 04 | t | 288.355
KAM |  |  | 87.62
KAM | 87,62 |  | 87.62
Použití figury:
113107321 | Odstranění podkladu z kameniva drceného tl do 100 mm strojně pl do 50 m2 | m2 | 87.62
162751117 | Vodorovné přemístění přes 9 000 do 10000 m výkopku/sypaniny z horniny třídy těžitelnosti I skupiny 1 až 3 | m3 | 157.804
171201221 | Poplatek za uložení na skládce (skládkovné) zeminy a kamení kód odpadu 17 05 04 | t | 288.355
NAS |  |  | 177
NAS | (1,7*50)+(1,1*20)+(7*10) |  | 177
Použití figury:
171152121 | Uložení sypaniny z hornin nesoudržných kamenitých do násypů zhutněných silnic a dálnic | m3 | 177
583441R2 | materiál do násypů | t | 318.6
OR1 |  |  | 104.34
OR1 | "odvoz ornice na meziskládku" ORN*0,3 |  | 104.34
Použití figury:
162351103 | Vodorovné přemístění přes 50 do 500 m výkopku/sypaniny z horniny třídy těžitelnosti I skupiny 1 až 3 | m3 | 161.598
162751117 | Vodorovné přemístění přes 9 000 do 10000 m výkopku/sypaniny z horniny třídy těžitelnosti I skupiny 1 až 3 | m3 | 157.804
167151101 | Nakládání výkopku z hornin třídy těžitelnosti I skupiny 1 až 3 do 100 m3 | m3 | 104.34
171201221 | Poplatek za uložení na skládce (skládkovné) zeminy a kamení kód odpadu 17 05 04 | t | 288.355
171251201 | Uložení sypaniny na skládky nebo meziskládky | m3 | 262.144
OR2 |  |  | 57.258
OR2 | "dovoz ornice z meziskládky na ohumusování" TR*0,15 |  | 57.258
Použití figury:
162351103 | Vodorovné přemístění přes 50 do 500 m výkopku/sypaniny z horniny třídy těžitelnosti I skupiny 1 až 3 | m3 | 161.598
162751117 | Vodorovné přemístění přes 9 000 do 10000 m výkopku/sypaniny z horniny třídy těžitelnosti I skupiny 1 až 3 | m3 | 157.804
171201221 | Poplatek za uložení na skládce (skládkovné) zeminy a kamení kód odpadu 17 05 04 | t | 288.355
ORN |  |  | 347.8
ORN | "sejmutí ornice v tl. 0,3 m" 347,8 |  | 347.8
Použití figury:
121151105 | Sejmutí ornice plochy do 100 m2 tl vrstvy přes 250 do 300 mm strojně | m2 | 347.8
162351103 | Vodorovné přemístění přes 50 do 500 m výkopku/sypaniny z horniny třídy těžitelnosti I skupiny 1 až 3 | m3 | 161.598
SKL |  |  | 157.804
SKL | "odvoz na skládku 12 km" VYK+(KAM*0,1)+(DRN*0,1)+(OR1-OR2) |  | 157.804
Použití figury:
162751117 | Vodorovné přemístění přes 9 000 do 10000 m výkopku/sypaniny z horniny třídy těžitelnosti I skupiny 1 až 3 | m3 | 157.804
162751119 | Příplatek k vodorovnému přemístění výkopku/sypaniny z horniny třídy těžitelnosti I skupiny 1 až 3 ZKD 1000 m přes 10000 m | m3 | 315.608
171251201 | Uložení sypaniny na skládky nebo meziskládky | m3 | 262.144
TR |  |  | 381.72
TR | TR1+TR2 |  | 381.72
Použití figury:
183403211 | Obdělání půdy nakopáním na hl přes 0,05 do 0,1 m ve svahu přes 1:5 do 1:2 | m2 | 381.72
162351103 | Vodorovné přemístění přes 50 do 500 m výkopku/sypaniny z horniny třídy těžitelnosti I skupiny 1 až 3 | m3 | 161.598
183403231 | Obdělání půdy rytím v zemině skupiny 1 a 2 ve svahu přes 1:5 do 1:2 | m2 | 381.72
183403253 | Obdělání půdy hrabáním ve svahu přes 1:5 do 1:2 | m2 | 381.72
183403261 | Obdělání půdy válením ve svahu přes 1:5 do 1:2 | m2 | 381.72
183405211 | Výsev trávníku hydroosevem na ornici | m2 | 381.72
00572474 | osivo směs travní krajinná-svahová | kg | 7.634
TR1 |  |  | 63.34
TR1 | 63,34 |  | 63.34
Použití figury:
182351023 | Rozprostření ornice pl do 100 m2 ve svahu přes 1:5 tl vrstvy do 200 mm strojně | m2 | 63.34
183403211 | Obdělání půdy nakopáním na hl přes 0,05 do 0,1 m ve svahu přes 1:5 do 1:2 | m2 | 381.72
TR2 |  |  | 318.38
TR2 | 318,38 |  | 318.38
Použití figury:
182351123 | Rozprostření ornice pl přes 100 do 500 m2 ve svahu přes 1:5 tl vrstvy do 200 mm strojně | m2 | 318.38
183403211 | Obdělání půdy nakopáním na hl přes 0,05 do 0,1 m ve svahu přes 1:5 do 1:2 | m2 | 381.72
TRÁVA |  |  | 6514.2
VYK |  |  | 58.2
VYK | (0,77*30)+(0,65*20)+(0,77*20)+(0,67*10) |  | 58.2
Použití figury:
122252203 | Odkopávky a prokopávky nezapažené pro silnice a dálnice v hornině třídy těžitelnosti I objem do 100 m3 strojně | m3 | 58.2
162751117 | Vodorovné přemístění přes 9 000 do 10000 m výkopku/sypaniny z horniny třídy těžitelnosti I skupiny 1 až 3 | m3 | 157.804
171201221 | Poplatek za uložení na skládce (skládkovné) zeminy a kamení kód odpadu 17 05 04 | t | 288.355