## ev.č.21-3
ASPE10 | [10 empty] | 3
|  |  |  | Rozpočet | [5 empty] | 0 | 3
S | [6 empty] | ev.č.21-3 | 0 | Kč bez DPH | 0,00 | 2
O | Rozpočet: | ev.č.21-3 |  | Most Sokolovských hrdinů | [5 empty] | 15,00 | 2
Typ | Poř. číslo | Kód položky | Varianta | Název položky | MJ | Množství | Jednotková cena |  |  | 21,00 | 2
[7 empty] | Jednotková | Celkem
0 | 1 | 2 | 3 | 4 | 5 | 6 | 9 | 10
SD |  | 5 |  | Komunikace |  |  |  | 0 |  | 0 |  | 0 | 0
P | 1 | 587202 |  | PŘEDLÁŽDĚNÍ KRYTU Z DROBNÝCH KOSTEK | m2 | 25 |  | 0 |  | 0 | 2
PP |  |  |  | lokální předláždění v místě závěru a poklesu u opěry OP2
VV |  |  |  | 25=25,000 [A]
TS |  |  |  | Položka zahrnuje: - pod pojmem *předláždění* se rozumí rozebrání stávající dlažby a pokládka dlažby ze stávajícího dlažebního materiálu (bez dodávky nového) - nezbytnou manipulaci s tímto materiálem (nakládání, doprava, složení, očištění) - dodání a rozprostření materiálu pro lože a jeho tloušťku předepsanou dokumentací a pro předepsanou výplň spar
SD |  | 6 |  | Úpravy povrchů, podlahy, výplně otvorů |  |  |  | 0 |  | 0 |  | 0 | 0
P | 2 | 626111 |  | REPROFILACE PODHLEDŮ, SVISLÝCH PLOCH SANAČNÍ MALTOU JEDNOVRST TL 10MM | m2 | 109.15 |  | 0 |  | 0 | 2
PP |  |  |  | reprofilace 5% všech betonových ploch
VV |  |  |  | (1172+788+53,1+110+60)*0,05=109,150 [A]
TS |  |  |  | Položka zahrnuje: - dodávku veškerého materiálu potřebného pro předepsanou úpravu v předepsané kvalitě - nutné vyspravení podkladu, případně zatření spar zdiva - položení vrstvy v předepsané tloušťce - potřebná lešení a podpěrné konstrukce
P | 3 | 62631 |  | SPOJOVACÍ MŮSTEK MEZI STARÝM A NOVÝM BETONEM | m2 | 2183.1 |  | 0 |  | 0 | 2
PP |  |  |  | spojovací můstek mezi jednolivými vrstvami
VV |  |  |  | (1172+788+53,1+110+60)=2 183,100 [A]
TS |  |  |  | Položka zahrnuje: - dodávku veškerého materiálu potřebného pro předepsanou úpravu v předepsané kvalitě - nutné vyspravení podkladu, případně zatření spar zdiva - položení vrstvy v předepsané tloušťce - potřebná lešení a podpěrné konstrukce
P | 4 | 62641 |  | SJEDNOCUJÍCÍ STĚRKA JEMNOU MALTOU TL CCA 2MM | m2 | 2183.1 |  | 0 |  | 0 | 2
PP
VV |  |  |  | 1172+788+53,1+110+60=2 183,100 [A]
TS |  |  |  | Položka zahrnuje: - dodávku veškerého materiálu potřebného pro předepsanou úpravu v předepsané kvalitě - nutné vyspravení podkladu, případně zatření spar zdiva - položení vrstvy v předepsané tloušťce - potřebná lešení a podpěrné konstrukce Položka nezahrnuje: - x
P | 5 | 62652 |  | OCHRANA VÝZTUŽE PŘI NEDOSTATEČNÉM KRYTÍ | m2 | 117 |  | 0 |  | 0 | 2
PP |  |  |  | 10% spodního povrchu nosné konstrukce
VV |  |  |  | 1172*0,1=234,400 [A]
TS |  |  |  | Položka zahrnuje: - dodávku veškerého materiálu potřebného pro předepsanou úpravu v předepsané kvalitě - položení vrstvy v předepsané tloušťce - potřebná lešení a podpěrné konstrukce
P | 6 | 62662 |  | INJEKTÁŽ TRHLIN TĚSNÍCÍ | m | 50 |  | 0 |  | 0 | 2
PP |  |  |  | vyspravení trhlin na nosné konstrukci a spodní stavbě
VV |  |  |  | 50=50,000 [A]
TS |  |  |  | Položka zahrnuje: - dodávku veškerého materiálu potřebného pro předepsanou úpravu v předepsané kvalitě - vyčištění trhliny - provedení vlastní injektáže - potřebná lešení a podpěrné konstrukce
SD |  | 7 |  | Přidružená stavební výroba |  |  |  | 0 |  | 0 |  | 0 | 0
P | 7 | 743566 |  | SVÍTIDLO VENKOVNÍ VŠEOBECNÉ - MONTÁŽ SVÍTIDLA | KUS | 26 |  | 0 |  | 0 | 2
PP |  |  |  | demontáž, očištění, renovace a opětovná montáž stávajících lamp
VV |  |  |  | 26=26,000 [A]
TS |  |  |  | 1. Položka obsahuje: – veškeré příslušenství 3. Způsob měření: Udává se počet kusů kompletní konstrukce nebo práce.
P | 8 | 78312 |  | PROTIKOROZ OCHRANA OCEL KONSTR NÁTĚREM VÍCEVRST | m2 | 148.5 |  | 0 |  | 0 | 2
PP |  |  |  | očištění a nátěr zábradlí
VV |  |  |  | 135*1,1=148,500 [A]
TS |  |  |  | Položka zahrnuje: - kompletní povlaky (i různobarevné) - úpravy podkladu (odmaštění, odrezivění, odstranění starých nátěrů a nečistot) a jeho vyspravení - provedení nátěru předepsaným postupem a splnění všech požadavků daných technologickým předpisem
P | 9 | 78381 |  | NÁTĚRY BETON KONSTR TYP S1 (OS-A) | m2 | 788 |  | 0 |  | 0 | 2
PP |  |  |  | hydrofobní imregnace pohledových ploch (římsy, horní plocha oblouků, )
VV |  |  |  | 788=788,000 [A]
TS |  |  |  | Položka zahrnuje: - kompletní povlaky (i různobarevné) - úprava podkladu (odmaštění, odstranění starých nátěrů a nečistot) a jeho vyspravení - provedení nátěru předepsaným postupem a splnění všech požadavků daných technologickým předpisem Položka nezahrnuje: - x
SD |  | 9 |  | Ostatní konstrukce a práce |  |  |  | 0 |  | 0 |  | 0 | 0
P | 10 | 931332 |  | TĚSNĚNÍ DILATAČNÍCH SPAR POLYURETANOVÝM TMELEM PRŮŘEZU DO 200MM2 | m | 100 |  | 0 |  | 0 | 2
PP |  |  |  | těsnení spár mezi jednotlivými konstrukcemi
VV |  |  |  | 100=100,000 [A]
TS |  |  |  | Položka zahrnuje: - dodávku a osazení předepsaného materiálu - očištění ploch spáry před úpravou - očištění okolí spáry po úpravě Položka nezahrnuje: - těsnící profil
P | 11 | 93832 |  | OČIŠTĚNÍ DLAŽEB OD VEGETACE | m2 | 585 |  | 0 |  | 0 | 2
PP |  |  |  | očištění dlažby vozovky + pročištění odvodňovačů
VV |  |  |  | 9*65=585,000 [A]
TS |  |  |  | Položka zahrnuje: - očištění předepsaným způsobem - odklizení vzniklého odpadu
P | 12 | 938541 |  | OČIŠTĚNÍ BETON KONSTR OTRYSKÁNÍM TLAK VODOU DO 200 BARŮ | m2 | 2183 |  | 0 |  | 0 | 2
PP
VV |  |  |  | (1172+788+53,1+110+60)*0,2=436,620 [A]
TS |  |  |  | Položka zahrnuje: - očištění předepsaným způsobem - odklizení vzniklého odpadu Položka nezahrnuje: - x
P | 13 | 94490 |  | OCHRANNÁ KONSTRUKCE | m2 | 600 |  | 0 |  | 0 | 2
PP |  |  |  | krycí plachy nad vodním tokem
VV |  |  |  | 60*10=600,000 [A]
TS |  |  |  | Položka zahrnuje: - dovoz, montáž, údržbu, opotřebení (nájemné), demontáž, konzervaci, odvoz Položka nezahrnuje: - x