## Rekapitulace stavby
Export Komplet | [25 empty] | VZ | 2.0 |  |  |  |  | False | False | {dc933019-7a63-487b-acc3-2e2cb7b2eaf7}
[18 empty] | >> skryté sloupce << | [12 empty] | 0,01 | 21
[31 empty] | 0,01 | 15
|  | REKAPITULACE STAVBY | [16 empty] | v --- níže se nacházejí doplnkové a pomocné údaje k sestavám --- v | [11 empty] | 0,001
|  | Kód: |  |  |  |  | VO-1166 | [23 empty] | 0,01
|  | Stavba: |  |  |  |  | Oprava veřejného osvětlení na tř. 17. listopadu (Slezská univerzita-Tesco) | [23 empty] | 0,01
|  | KSO: |  |  |  |  | 828 75 13 | [6 empty] | CC-CZ: |  | 22249 | [14 empty] | 0,01
|  | Místo: |  |  |  |  | Karviná | [6 empty] | Datum: |  | 2022-10-10 | [14 empty] | 0,01
|  | CZ-CPV: |  |  |  |  | 45231400-9 | [6 empty] | CZ-CPA: |  | 42.22.22 | [14 empty] | 0,01
|  | Zadavatel: | [11 empty] | IČ: |  | 00297534 | [14 empty] | 0,01
|  |  | Statutární město Karviná | [10 empty] | DIČ: |  | CZ00297534 | [14 empty] | 0,01
0,01
|  | Zhotovitel: | [11 empty] | IČ: |  | 60031620 | [14 empty] | 0,01
[14 empty] | DIČ: |  | CZ6807071722 | [14 empty] | 0,01
False
|  | Projektant: | [11 empty] | IČ: |  | 27767931 | [14 empty] | False
|  |  | PTD Muchová, s.r.o. | [10 empty] | DIČ: |  | CZ27767931 | [14 empty] | True
0,01
|  | Zpracovatel: | [11 empty] | IČ: |  | 27767931 | [14 empty] | 0,01
|  |  | PTD Muchová, s.r.o. | [10 empty] | DIČ: |  | CZ27767931 | [14 empty] | False
Poznámka:
Soupis prací je sestaven s využitím Cenové soustavy ÚRS. Položky, které pochází z této cenové soustavy, jsou ve sloupci 'Cenová soustava' označeny popisem 'CS ÚRS' a úrovní příslušného kalendářního pololetí. Veškeré další informace vymezující popis a podmínky použití těchto položek z Cenové soustavy, které nejsou uvedeny přímo v soupisu prací, jsou neomezeně dálkově k dispozici na webu podminky.urs.cz.
|  | Cena bez DPH | [11 empty] | 0
[8 empty] | Sazba daně |  | Základ daně |  |  |  | Výše daně
|  | DPH |  | základní |  |  |  | 21% |  | 0 |  |  |  | 0
|  |  |  | snížená |  |  |  | 15% |  | 0 |  |  |  | 0
|  |  |  | zákl. přenesená |  |  |  | 21% |  | 0 |  |  |  | 0
|  |  |  | sníž. přenesená |  |  |  | 15% |  | 0 |  |  |  | 0
|  |  |  | nulová |  |  |  | 0% |  | 0 |  |  |  | 0
|  | Cena s DPH | [6 empty] | v |  | CZK |  |  | 0
REKAPITULACE OBJEKTŮ STAVBY A SOUPISŮ PRACÍ
| Kód: | [6 empty] | VO-1166
| Stavba: | [6 empty] | Oprava veřejného osvětlení na tř. 17. listopadu (Slezská univerzita-Tesco)
| Místo: | [6 empty] | Karviná |  |  |  |  | Datum: |  | 2022-10-10
| Zadavatel: | [6 empty] | Statutární město Karviná |  |  |  |  | Projektant: |  | PTD Muchová, s.r.o. |  |  |  | Informatívní údaje z listů zakázek
| Zhotovitel: | [11 empty] | Zpracovatel: |  | PTD Muchová, s.r.o.
| Kód |  |  |  | Popis | [6 empty] | Cena bez DPH [CZK] |  |  |  | Cena s DPH [CZK] | Typ |  | z toho Ostat. náklady [CZK] | DPH [CZK] | Normohodiny [h] | DPH základní [CZK] | DPH snížená [CZK] | DPH základní přenesená [CZK] | DPH snížená přenesená [CZK] | Základna DPH základní | Základna DPH snížená | Základna DPH zákl. přenesená | Základna DPH sníž. přenesená | Základna DPH nulová
| Náklady stavby celkem | [10 empty] | 0 |  |  |  | 0 |  |  | 0 | 0 | #REF! | 0 | 0 | 0 | 0 | 0 | 0 | 0 | 0 | 0 | D | 0 | ###NOIMPORT### | IMPORT | {dc933019-7a63-487b-acc3-2e2cb7b2eaf7} | {00000000-0000-0000-0000-000000000000} | 828 75 13
/ |  | 01 |  |  |  | Tř. 17. listopadu - výměna kabeláže a svítidel VO | [5 empty] | 0 |  |  |  | 0 | ING |  | 0 | 0 | #REF! | 0 | 0 | 0 | 0 | 0 | 0 | 0 | 0 | 0 |  | 1 |  | IMPORT | {f58f9e09-4c5e-4697-b15e-a16275ce51ea} | {dc933019-7a63-487b-acc3-2e2cb7b2eaf7} | 828 75 13 | 2
/ |  | 02 |  |  |  | Vedlejší rozpočtové náklady | [5 empty] | 0 |  |  |  | 0 | VON |  | 0 | 0 | 0 | 0 | 0 | 0 | 0 | 0 | 0 | 0 | 0 | 0 |  | 1 |  | IMPORT | {22f15b70-e74c-4f24-a60a-2f4ff502b1f5} | {dc933019-7a63-487b-acc3-2e2cb7b2eaf7} | 828 75 13 | 2

## 01 - Tř. 17. listopadu - ...
[9 empty] | >> skryté sloupce << | [9 empty] | {f58f9e09-4c5e-4697-b15e-a16275ce51ea}
2
| KRYCÍ LIST SOUPISU PRACÍ | [8 empty] | v --- níže se nacházejí doplnkové a pomocné údaje k sestavám --- v | [8 empty] | False
Stavba:
Oprava veřejného osvětlení na tř. 17. listopadu (Slezská univerzita-Tesco)
Objekt:
Oprava veřejného osvětlení na tř. 17. listopadu (Slezská univerzita-Tesco)
| KSO: |  | 828 75 13 |  |  | CC-CZ: | 2224
| Místo: |  | Karviná |  |  | Datum: | 2022-10-10
| CZ-CPV: |  | 45231400-9 |  |  | CZ-CPA: | 42.22.22
| Zadavatel: |  |  |  |  | IČ: | 00297534
|  | Statutární město Karviná |  |  |  | DIČ: | CZ00297534
| Zhotovitel: |  |  |  |  | IČ: | 60031620
|  | 0 |  |  |  | DIČ: | CZ6807071722
| Projektant: |  |  |  |  | IČ: | 27767931
|  | PTD Muchová, s.r.o. |  |  |  | DIČ: | CZ27767931
| Zpracovatel: |  |  |  |  | IČ: | 27767931
|  | PTD Muchová, s.r.o. |  |  |  | DIČ: | CZ27767931
Poznámka:
| Cena bez DPH | [5 empty] | 0
|  |  | Základ daně |  |  | Sazba daně | Výše daně
| DPH | základní | 0 |  |  | 21% | 0
|  | snížená | 0 |  |  | 15% | 0
|  | zákl. přenesená | 0 |  |  | 21% | 0
|  | sníž. přenesená | 0 |  |  | 15% | 0
|  | nulová | 0 |  |  | 0% | 0
| Cena s DPH |  |  | v | CZK |  | 0
REKAPITULACE ČLENĚNÍ SOUPISU PRACÍ
Stavba:
Oprava veřejného osvětlení na tř. 17. listopadu (Slezská univerzita-Tesco)
Objekt:
Oprava veřejného osvětlení na tř. 17. listopadu (Slezská univerzita-Tesco)
Místo: |  |  | Karviná |  |  | Datum: | 2022-10-10
Zadavatel: |  |  | Statutární město Karviná |  |  | Projektant: | PTD Muchová, s.r.o.
Zhotovitel: | [5 empty] | Zpracovatel: | PTD Muchová, s.r.o.
Kód dílu - Popis | [6 empty] | Cena celkem [CZK]
Náklady stavby celkem | [6 empty] | 0 | [12 empty] | -1
| HSV - Práce a dodávky HSV | [5 empty] | 0
| 1 - Zemní práce | [5 empty] | 0
| 5 - Komunikace pozemní | [5 empty] | 0
| 9 - Ostatní konstrukce a práce, bourání | [5 empty] | 0
| 998 - Přesun hmot | [5 empty] | 0
| PSV - Práce a dodávky PSV | [5 empty] | 0
| 741 - Elektroinstalace - silnoproud | [5 empty] | 0
| M - Práce a dodávky M | [5 empty] | 0
| 21-M - Elektromontáže | [5 empty] | 0
| 46-M - Zemní práce při extr.mont.pracích | [5 empty] | 0
| HZS - Hodinové zúčtovací sazby | [5 empty] | 0
SOUPIS PRACÍ
Stavba:
Oprava veřejného osvětlení na tř. 17. listopadu (Slezská univerzita-Tesco)
Objekt:
Oprava veřejného osvětlení na tř. 17. listopadu (Slezská univerzita-Tesco)
Místo: |  |  | Karviná |  |  | Datum: | 2022-10-10
Zadavatel: |  |  | Statutární město Karviná |  |  | Projektant: | PTD Muchová, s.r.o.
Zhotovitel: | [5 empty] | Zpracovatel: | PTD Muchová, s.r.o.
PČ | Typ | Kód | Popis | MJ | Množství | J.cena [CZK] | Cena celkem [CZK] | Cenová soustava |  |  | DPH | J. Nh [h] | Nh celkem [h] | J. hmotnost [t] | Hmotnost celkem [t] | J. suť [t] | Suť Celkem [t]
Náklady soupisu celkem | [6 empty] | 0 | [5 empty] | #REF! |  | #REF! |  | #REF! |  | D | -1 | [10 empty] | #REF!
| D | HSV | Práce a dodávky HSV |  |  |  | 0 | [5 empty] | 30.8011 |  | 0.01434 |  | 0 | 1 | D | 0 |  |  |  | ROZPOCET | [6 empty] | 0
| D | 1 | Zemní práce | [9 empty] | 1.764 |  | 0 |  | 0 | 1 | D | 1 |  |  |  | ROZPOCET | [6 empty] | 0
1 | K | 184806162 | Řez stromů, keřů nebo růží průklestem keřů trnitých, o průměru koruny přes 1,5 do 3 m | kus | 4 |  | 0 | CS ÚRS 2022 02 |  |  | základní | 0.441 | 1.764 | 0 | 0 | 0 | 0 | 4 | K | 2 |  |  |  | ROZPOCET | 0 | 0 | 0 | 0 | 0 | 1 | 0 | 4 | 1595187163
| Online PSC |  | https://podminky.urs.cz/item/CS_URS_2022_02/184806162 | [15 empty] | Online PSC | 2
| P |  | Poznámka k položce: Ořez keřů - výměra položky vychází z průzkumu v terénu. | [15 empty] | P | 2
| D | 5 | Komunikace pozemní |  |  |  | 0 | [5 empty] | 0.14 |  | 0.0105 |  | 0 | 1 | D | 1 |  |  |  | ROZPOCET | [6 empty] | 0
2 | K | 573191111 | Postřik infiltrační kationaktivní emulzí v množství 1,00 kg/m2 | m2 | 14 |  | 0 | CS ÚRS 2022 02 |  |  | základní | 0.008 | 0.112 | 0.00034 | 0.00476 | 0 | 0 | 4 | K | 2 |  |  |  | ROZPOCET | 0 | 0 | 0 | 0 | 0 | 1 | 0 | 4 | -212242821
| Online PSC |  | https://podminky.urs.cz/item/CS_URS_2022_02/573191111 | [15 empty] | Online PSC | 2
| P |  | Poznámka k položce: V místech obnovovaných asfaltových povrchů. Výměra položky - viz výkresy C3.1, C3.2 a D2.3. | [15 empty] | P | 2
3 | K | 573231107 | Postřik spojovací PS bez posypu kamenivem ze silniční emulze, v množství 0,40 kg/m2 | m2 | 14 |  | 0 | CS ÚRS 2022 02 |  |  | základní | 0.002 | 0.028 | 0.00041 | 0.00574 | 0 | 0 | 4 | K | 2 |  |  |  | ROZPOCET | 0 | 0 | 0 | 0 | 0 | 1 | 0 | 4 | 1498426714
| Online PSC |  | https://podminky.urs.cz/item/CS_URS_2022_02/573231107 | [15 empty] | Online PSC | 2
| P |  | Poznámka k položce: V místech obnovovaných asfaltových povrchů. Výměra položky - viz výkresy C3.1, C3.2 a D2.3. | [15 empty] | P | 2
| D | 9 | Ostatní konstrukce a práce, bourání |  |  |  | 0 | [5 empty] | 3.384 |  | 0.00384 |  | 0 | 1 | D | 1 |  |  |  | ROZPOCET | [6 empty] | 0
4 | K | 919121211 | Utěsnění dilatačních spár zálivkou za studena v cementobetonovém nebo živičném krytu včetně adhezního nátěru bez těsnicího profilu pod zálivkou, pro komůrky šířky 10 mm, hloubky 15 mm | m | 24 |  | 0 | CS ÚRS 2022 02 |  |  | základní | 0.141 | 3.384 | 0.00016 | 0.00384 | 0 | 0 | 4 | K | 2 |  |  |  | ROZPOCET | 0 | 0 | 0 | 0 | 0 | 1 | 0 | 4 | 1138907424
| Online PSC |  | https://podminky.urs.cz/item/CS_URS_2022_02/919121211 | [15 empty] | Online PSC | 2
| P |  | Poznámka k položce: Utěsnění dilatačních spár v asfaltových površích. | [15 empty] | P | 2
| D | 998 | Přesun hmot |  |  |  | 0 | [5 empty] | 25.513 |  | 0 |  | 0 | 1 | D | 1 |  |  |  | ROZPOCET | [6 empty] | 0
5 | K | 998231311 | Přesun hmot pro sadovnické a krajinářské úpravy - strojně dopravní vzdálenost do 5000 m | t | 2.35 |  | 0 | CS ÚRS 2022 02 |  |  | základní | 2.003 | 4.707 | 0 | 0 | 0 | 0 | 4 | K | 2 |  |  |  | ROZPOCET | 0 | 0 | 0 | 0 | 0 | 1 | 0 | 4 | 1447243594
| Online PSC |  | https://podminky.urs.cz/item/CS_URS_2022_02/998231311 | [15 empty] | Online PSC | 2
| P |  | Poznámka k položce: Hmotnosti materiálů vycházejí z příslušných položek soupisu prací. Dopravní vzdálenost do 10 km, uvažována tedy dvojnásobná výměra základní položky s dopravní vzdáleností do 5000 m. | [15 empty] | P | 2
| VV | [17 empty] | VV | 2 | 2 | True | 1 | ROZPOCET
6 | K | 998225111 | Přesun hmot pro komunikace s krytem z kameniva, monolitickým betonovým nebo živičným dopravní vzdálenost do 200 m jakékoliv délky objektu | t | 135 |  | 0 | CS ÚRS 2022 02 |  |  | základní | 0.066 | 8.91 | 0 | 0 | 0 | 0 | 4 | K | 2 |  |  |  | ROZPOCET | 0 | 0 | 0 | 0 | 0 | 1 | 0 | 4 | 1295659620
| Online PSC |  | https://podminky.urs.cz/item/CS_URS_2022_02/998225111 | [15 empty] | Online PSC | 2
| P |  | Poznámka k položce: Hmotnosti materiálů vycházejí z příslušných položek soupisu prací. Položka zahrnuje přesun hmot a dopravu materiálů do všech typů výkopů a základů nebo pro jiné práce realizované v rámci stavby, s výjimkou položek, u nichž je ve specifikaci nebo poznámce uvedeno, že zahrnují dopavu na místo stavby. | [15 empty] | P | 2
7 | K | 998225194 | Přesun hmot pro komunikace s krytem z kameniva, monolitickým betonovým nebo živičným Příplatek k ceně za zvětšený přesun přes vymezenou největší dopravní vzdálenost do 5000 m | t | 135 |  | 0 | CS ÚRS 2022 02 |  |  | základní | 0.02 | 2.7 | 0 | 0 | 0 | 0 | 4 | K | 2 |  |  |  | ROZPOCET | 0 | 0 | 0 | 0 | 0 | 1 | 0 | 4 | -1517645557
| Online PSC |  | https://podminky.urs.cz/item/CS_URS_2022_02/998225194 | [15 empty] | Online PSC | 2
| P |  | Poznámka k položce: Výměra položky vychází z výměry položky č. 998225111. Předpokládaný dovoz materiálu ze vzdálenosti do 15 km, t.j. 1 x základní dopravní vzdálenost do 5000 m. | [15 empty] | P | 2
8 | K | 998225195 | Přesun hmot pro komunikace s krytem z kameniva, monolitickým betonovým nebo živičným Příplatek k ceně za zvětšený přesun přes vymezenou největší dopravní vzdálenost za každých dalších 5000 m přes 5000 m | t | 484 |  | 0 | CS ÚRS 2022 02 |  |  | základní | 0.019 | 9.196 | 0 | 0 | 0 | 0 | 4 | K | 2 |  |  |  | ROZPOCET | 0 | 0 | 0 | 0 | 0 | 1 | 0 | 4 | 1208006976
| Online PSC |  | https://podminky.urs.cz/item/CS_URS_2022_02/998225195 | [15 empty] | Online PSC | 2
| P |  | Poznámka k položce: Výměra položky vychází z výměry položky č. 998225111. Předpokládaná celková dopravní vzdálenost do 15 km, t.j. 2 x 5000 m nad základní výměru 5000 m. | [15 empty] | P | 2
| VV | [17 empty] | VV | 2 | 2 | True | 1 | ROZPOCET
| D | PSV | Práce a dodávky PSV |  |  |  | 0 | [5 empty] | 3.798 |  | 0 |  | 0 | 2 | D | 0 |  |  |  | ROZPOCET | [6 empty] | 0
| D | 741 | Elektroinstalace - silnoproud |  |  |  | 0 | [5 empty] | 3.798 |  | 0 |  | 0 | 2 | D | 1 |  |  |  | ROZPOCET | [6 empty] | 0
9 | K |  | Montáž rozváděčů skříňových nebo panelových bez zapojení vodičů dělitelných, hmotnosti jednoho pole do 200 kg | kus | 1 |  | 0 |  |  |  | základní | 3.798 | 3.798 | 0 | 0 | 0 | 0 | 16 | K | 2 |  |  |  | ROZPOCET | 0 | 0 | 0 | 0 | 0 | 1 | 0 | 16 | 318636509
10 | M |  | Kompletní vnitřní výstroj zapínacího rozváděče RVO 109 (6-ti vývodový) v provedení pro osazení do stávající skříně ve stávajícím zděném pilíři - podrobná specifikace uvedena v poznámce k položce | kus | 1 |  | 0
11 |  |  | Demontáž zásuvek se zachováním funkčnosti průmyslových nástěnných, pro prostředí venkovní nebo mokré, připojení šroubové 2P+PE | kus | 56 |  | 0
12 |  |  | Demontáž proudových chráničů dvoupólových nn do 25 A bez krytu nebo s krytem | kus | 56 |  | 0
13 |  |  | Montáž zásuvek průmyslových se zapojením vodičů spojovacích, provedení IP 67 2P+PE 16 A | kus | 56 |  | 0
14 | M |  | Vodotěsná zásuvka 3 pólová s těsnícím víčkem (krytem), 2P+PE, 250 V AC, 16 A, provedení do venkovního prostoru, krytí min. IP44 | kus | 56 |  | 0
15 | M |  | Ocelová upevňovací páska nerez (š=12,7 mm, tl.=0,75 mm, 5,72 kN) | kus | 56 |  | 0
16 | M |  | Spona pro ocelovou upevňovací nerez pásku šířky 12,7 mm a tloušťky 0,75 mm | kus | 56 |  | 0
17 | M |  | Proudový chránič - 2 pólový, spínací schopnost min. 6 kA, typ A, nezpožděný, jmenovitý proud 25 A, reziduální proud 30 mA, jmenovité napětí AC 230 V, pracovní teplota - rozsah min. -25°C až +45 °C | kus | 56 |  | 0
18 |  |  | Montáž proudových chráničů se zapojením vodičů dvoupólových nn do 25 A ve skříni | kus | 56 |  | 0
| D | 21-M | Elektromontáže |  |  |  | 0 | [5 empty] | 1106.9025 |  | 0 |  | 0 | 3 | D | 1 |  |  |  | ROZPOCET | [6 empty] | 0
19 | K | 218204105 | Demontáž výložníků osvětlení dvouramenných sloupových, hmotnosti do 70 kg | kus | 43 |  | 0 | CS ÚRS 2022 02 |  |  | základní | 1.642 | 70.606 | 0 | 0 | 0 | 0 | 64 | K | 2 |  |  |  | ROZPOCET | 0 | 0 | 0 | 0 | 0 | 1 | 0 | 64 | -656827577
| Online PSC |  | https://podminky.urs.cz/item/CS_URS_2022_02/218204105 | [15 empty] | Online PSC | 2
| P |  | Poznámka k položce: Demontáž stávajících dvouramenných výložníků ze stávajících stožárů VO jmenovité výšky do 12 m včetně. Položka zahrnuje použití vhodné montážní plošiny. Výměra položky - viz výkres C2. | [15 empty] | P | 2
20 | K | 218204011 | Demontáž stožárů osvětlení ocelových samostatně stojících, délky do 12 m | kus | 43 |  | 0 | CS ÚRS 2022 02 |  |  | základní | 0.32 | 13.76 | 0 | 0 | 0 | 0 | 64 | K | 2 |  |  |  | ROZPOCET | 0 | 0 | 0 | 0 | 0 | 1 | 0 | 64 | -73169334
21 | K | 218204125 | Demontáž patic stožárů osvětlení litinových | kus | 10 |  | 0 | CS ÚRS 2022 02 |  |  | základní | 0.815 | 8.15 | 0 | 0 | 0 | 0 | 64 | K | 2 |  |  |  | ROZPOCET | 0 | 0 | 0 | 0 | 0 | 1 | 0 | 64 | -1896942081
| Online PSC |  | https://podminky.urs.cz/item/CS_URS_2022_02/218204125 | [15 empty] | Online PSC | 2
| P |  | Poznámka k položce: Demontáž litinových patic z dotčených silničních stožárů VO. Výměra položky vychází z výkresu C2 a z průzkumu v terénu. Upozornění - patice nepoškodit, budou dále použity! | [15 empty] | P | 2
22 | K | 218902013 | Demontáž izolovaných kabelů hliníkových do 1 kV bez odpojení vodičů plných nebo laněných kulatých (např. AYKY) uložených volně počtu a průřezu žil 4x35 mm2 | m | 87.5 |  | 0 | CS ÚRS 2022 02 |  |  | základní | 0.041 | 3.5875 | 0 | 0 | 0 | 0 | 64 | K | 2 |  |  |  | ROZPOCET | 0 | 0 | 0 | 0 | 0 | 1 | 0 | 64 | -2087923584
| Online PSC |  | https://podminky.urs.cz/item/CS_URS_2022_02/218902013 | [15 empty] | Online PSC | 2
| P |  | Poznámka k položce: Demontáž stávajících kabelů rozvodu VO v nadzemní části a v zemi v rozsahu průchodu stávajícím základem - předpoklad potřeby demontáže 2,5 m kabelu na každý dotčený (vyměňovaný) kabel ve stožárech nebo rozváděčích. Výměra položky vychází z pasportu VO a informací správce VO. | [15 empty] | P | 2
23 | K | 210100152 | Ukončení kabelů smršťovací záklopkou nebo páskou se zapojením bez letování počtu a průřezu žil do 4 x 35 mm2 | kus | 100 |  | 0 | CS ÚRS 2022 02 |  |  | základní | 0.711 | 71.1 | 0 | 0 | 0 | 0 | 64 | K | 2 |  |  |  | ROZPOCET | 0 | 0 | 0 | 0 | 0 | 1 | 0 | 64 | -1730119235
| Online PSC |  | https://podminky.urs.cz/item/CS_URS_2022_02/210100152 | [15 empty] | Online PSC | 2
| P |  | Poznámka k položce: Demontáž zařízení - dle metodiky ceníků ÚRS je cena demontáže stanovena cenou montáže zařízení vynásobená koeficientem 0,5. Jedná se o demontáž smršťovacích koncovek z konců demontovaných kabelů VO. Výměra položky vychází z pasportu VO a informací správce VO. | [15 empty] | P | 2
24 | K | 218220302 | Demontáž hromosvodného vedení svorek se 3 a více šrouby | kus | 56 |  | 0 | CS ÚRS 2022 02 |  |  | základní | 0.211 | 11.816 | 0 | 0 | 0 | 0 | 64 | K | 2 |  |  |  | ROZPOCET | 0 | 0 | 0 | 0 | 0 | 1 | 0 | 64 | -1292804473
| Online PSC |  | https://podminky.urs.cz/item/CS_URS_2022_02/218220302 | [15 empty] | Online PSC | 2
| P |  | Poznámka k položce: Demontáž zemnících svorek z dotčených stožárů VO nebo rozváděčů, kde bude provedena výměna zemniče (výměra položky vychází z výkresu C4 a z pasportu VO). | [15 empty] | P | 2
25 | K | 218220001 | Demontáž elektrovýzbroje stožárů osvětlení 3 okruhy | kus | 5 |  | 0 | CS ÚRS 2022 02 |  |  | základní | 0.184 | 0.92 | 0 | 0 | 0 | 0 | 64 | K | 2 |  |  |  | ROZPOCET | 0 | 0 | 0 | 0 | 0 | 1 | 0 | 64 | 1150736088
26 | K | 218220020 | Demontáž elektrovýzbroje stožárů osvětlení 2 okruhy | kus | 45 |  | 0 | CS ÚRS 2022 02 |  |  | základní | 0.084 | 3.78 | 0 | 0 | 0 | 0 | 64 | K | 2 |  |  |  | ROZPOCET | 0 | 0 | 0 | 0 | 0 | 1 | 0 | 64 | 363250681
27 | K | 210000001-R | Naložení a odvoz demontovaného materiálu včetně mechanizmů, uložení do vzdálenosti 15 km vč. poplatků za uložení odpadu, likvidace světelných zdrojů | t | 3.7 |  | 0 |  |  |  | základní | 0 | 0 | 0 | 0 | 0 | 0 | 64 | K | 2 |  |  |  | ROZPOCET | 0 | 0 | 0 | 0 | 0 | 1 | 0 | 64 | 1733524892
| P |  | Poznámka k položce: V případě požadavku správce VO bude použitelný demontovaný materiál předán správě VO s odvozem do areálu TS Karviná, a.s. Cena položky vychází z předpokládané časové náročnosti, hodinové sazby pracovníka hodinové sazby nákladního vozidla s řidičem a z cen za uložení odpadu. Stávající patice nebudou likvidovány, budou opět použity! | [15 empty] | P | 2
28 | K | 210204011-R | Montáž stožárů osvětlení ocelových samostatně stojících, délky do 12 m včetně patek z betonu prostého. | kus | 43 |  | 0 | CS ÚRS 2022 02 |  |  | základní | 0.533 | 22.919 | 0 | 0 | 0 | 0 | 64 | K | 2 |  |  |  | ROZPOCET | 0 | 0 | 0 | 0 | 0 | 1 | 0 | 64 | -1494680009
29 | M | 31000002.5-R1 | Stožár ocelový osvětlovací silniční vetknutý třístupňový jmenovité výšky 10 m (Ø168/133/89 mm, nadzemní výška 8,2 m, vetknutí 1,5 m) s ochrannou manžetou a ochrannou vrstvou z plastisolu ve spodní části | kus | 40 |  | 0 | [23 empty] | 0
30 | M | 31000002.6-R1 | Stožár ocelový osvětlovací silniční vetknutý třístupňový jmenovité výšky 12 m (Ø219/133/102 mm, nadzemní výška 10,2 m, vetknutí 1,5 m) s ochrannou manžetou a ochrannou vrstvou z plastisolu ve spodní části - podrobná specifikace uvedena v poznámce k položce | kus | 3 |  | 0 | CS ÚRS 2022 02 |  |  | základní | 1.358 | 4.074 | 0 | 0 | 0 | 0 | 64 | K | 2 |  |  |  | ROZPOCET | 0 | 0 | 0 | 0 | 0 | 1 | 0 | 64 | 125847045
| P |  | Poznámka k položce: Specifikace položky: Ocelový osvětlovací silniční bezpaticový vetknutý stožár třístupňový jmenovité výšky 12 m s ochrannou manžetou v místě vetknutí, provedení v souladu s technickými normami řady ČSN EN 40, dřík třístupňový (Ø219/tl. 6,3 mm - délka 4 m, Ø133/tl. 5 mm - délka 3,8 m, Ø102/tl. 4 mm - délka 3,9 m, délka vetknutí dříku do země 1,5 m, nadzemní výška dříku 10,2 m, celková délka dříku 11,7 m, hmotnost cca 252 kg), ochranná manžeta délky 500 mm z plechu tl. min. 3 mm, střed ochranné manžety v úrovní vetknutí dříku do země, materiál stožáru ocel S235, povrchová úprava celého stožáru oboustranným žárovým zinkováním, od úrovně vetknutí po dvířka ochranná plastisolová vrstva (cca 1 m, přesnou výšku a barevný odstín upřesní zástupce TSK, a.s.), zapuštěná dvířka se zaoblenými rohy šířky 100 až 120 mm a výšky 350 až 400 mm s uzamykáním zámkem s hlavou na trojúhelníkový klíč, spodní okraj dvířek 600 mm nad úrovní vetknutí, uvnitř dříku šroub M8 pro upevnění elektrovýzbroje, ve spodní části dříku otvor se závitem M8 pro montáž zemnící svorky (300 mm nad úrovní vetknutí), zemnící šroub z nerez oceli, 2 protilehlé vstupní otvory pro kabely se zaoblenými rohy (šířka 50 až 60 mm, výška 150 až 250 mm, horní okraj 350 mm pod úrovní vetknutí), 3 otvory se závitem M12 + pozinkované upevňovací šrouby M12 250 mm od vrcholu dříku pro upevnění výložníku, trvanlivý nedemontovatelný výrobní štítek vně dříku stožáru s identifikačními údaji. V ceně položky zahrnuta doprava na místo určení. | [15 empty] | P | 2
31 | K | 210204103 | Montáž výložníků osvětlení jednoramenných sloupových, hmotnosti do 35 kg | kus | 48 |  | 0 | CS ÚRS 2022 02 |  |  | základní | 2.353 | 112.944 | 0 | 0 | 0 | 0 | 64 | K | 2 |  |  |  | ROZPOCET | 0 | 0 | 0 | 0 | 0 | 1 | 0 | 64 | -1877199501
| Online PSC |  | https://podminky.urs.cz/item/CS_URS_2022_02/210204103 | [15 empty] | Online PSC | 2
| P |  | Poznámka k položce: Montáž nových jednoramenných výložníků na silniční stožáry VO jmenovité výšky do 12 m včetně. Výměra položky - viz výkres C4. Položka zahrnuje použití vhodné montážní plošiny. | [15 empty] | P | 2
32 | M | 31000004.1-R1 | Výložník ocelový osvětlovací jednoramenný obloukový, vyložení 2,5 m, výška nad stožár 1,8 m, osazení do dříku stožáru (před objednáním nutno ověřit horní průměry stávajících stožárů) - podrobná specifikace uvedena v poznámce k položce | kus | 48 |  | 0 |  |  |  | základní | 0 | 0 | 0 | 0 | 0 | 0 | 128 | M | 2 |  |  |  | ROZPOCET | 0 | 0 | 0 | 0 | 0 | 1 | 0 | 128 | 2001227067
| P |  | Poznámka k položce: Specifikace položky: Ocelový obloukový jednoramenný výložník (vyložení 2,5 m, rameno Ø60/tl. min. 3 mm, provedení pro osazení do vrcholu dříku stožáru (před objednáním nutno ověřit horní průměry stávajících stožárů - řešeno v samostatné položce), kryt proti zatékání vody do stožáru - svou výškou výložník doplňuje závěsnou výšku svítidla na stožáru nadzemní výšky 8,2 m na 10 m, na stožáru nadzemní výšky 10,2 m na 12 m, úhel vyložení nezatíženého výložníku 2° až 4°, materiál výložníku ocel S235, celý výložník oboustranně žárově zinkovaný). V ceně položky zahrnuta doprava na místo určení. | [15 empty] | P | 2
33 | K | 210204107 | Montáž výložníků osvětlení dvouramenných sloupových, hmotnosti do 70 kg | kus | 5 |  | 0 | CS ÚRS 2022 02 |  |  | základní | 3.322 | 16.61 | 0 | 0 | 0 | 0 | 64 | K | 2 |  |  |  | ROZPOCET | 0 | 0 | 0 | 0 | 0 | 1 | 0 | 64 | 1557492553
| Online PSC |  | https://podminky.urs.cz/item/CS_URS_2022_02/210204107 | [15 empty] | Online PSC | 2
| P |  | Poznámka k položce: Montáž nových dvouramenných výložníků na silniční stožáry VO jmenovité výšky do 12 m včetně. Výměra položky - viz výkres C4. Položka zahrnuje použití vhodné montážní plošiny. | [15 empty] | P | 2
34 | M | 31000004.9-R | Výložník ocelový osvětlovací dvouramenný obloukový, vyložení 2 m, výška nad stožár 1,8 m, úhel sevření ramen 90°, osazení do dříku stožáru (před objednáním nutno ověřit horní průměr stávajícího stožáru) - podrobná specifikace uvedena v poznámce k položce | kus | 5 |  | 0 |  |  |  | základní | 0 | 0 | 0 | 0 | 0 | 0 | 128 | M | 2 |  |  |  | ROZPOCET | 0 | 0 | 0 | 0 | 0 | 1 | 0 | 128 | 417707241
| P |  | Poznámka k položce: Specifikace položky: Ocelový obloukový dvouramenný výložník (vyložení 2 m, ramena Ø60/tl. min. 3 mm, úhel sevření ramen 90°, výztuha mezi rameny, provedení pro osazení do vrcholu dříku stožáru (před objednáním ověřit skutečný horní průměr dotčených stávajících stožárů - řešeno v samostatné položce), kryt proti zatékání vody do stožáru, svou výškou výložník doplňuje závěsnou výšku svítidla na stožáru nadzemní výšky 8,2 m na 10 m, na stožáru nadzemní výšky 10,2 m na 12 m, úhel vyložení nezatíženého výložníku 2° až 4°, materiál výložníku ocel S235, celý výložník oboustranně žárově zinkovaný). V ceně položky zahrnuta doprava na místo určení. | [15 empty] | P | 2
41 | K | 210204202 | Montáž elektrovýzbroje stožárů osvětlení | kus | 56 |  | 0 | CS ÚRS 2022 02 |  |  | základní | 0.016 | 0.896 | 0 | 0 | 0 | 0 | 64 | K | 2 |  |  |  | ROZPOCET | 0 | 0 | 0 | 0 | 0 | 1 | 0 | 64 | -190523097
42 | M | 310000014.5-R | Stožárová elektrovýzbroj do silničního stožáru umožňující odbočení třetího kabelu - podrobná specifikace uvedena v poznámce k položce | kus | 56 |  | 0 |  |  |  | základní | 0 | 0 | 0 | 0 | 0 | 0 | 128 | M | 2 |  |  |  | ROZPOCET | 0 | 0 | 0 | 0 | 0 | 1 | 0 | 128 | 1711420658
43 | M | 310000014.1-R | Válcová pojistka vel. 10 x 38, jmen. proud 6 A, charakteristika gG | kus | 59 |  | 0 |  |  |  | základní | 0 | 0 | 0 | 0 | 0 | 0 | 128 | M | 2 |  |  |  | ROZPOCET | 0 | 0 | 0 | 0 | 0 | 1 | 0 | 128 | 78853206
44 | K | 210812063 | Montáž izolovaných kabelů měděných do 1 kV bez ukončení plných nebo laněných kulatých (např. CYKY, CHKE-R) uložených volně nebo v liště počtu a průřezu žil 5x4 až 6 mm2 | m | 1150 |  | 0 | CS ÚRS 2022 02 |  |  | základní | 0.052 | 59.8 | 0 | 0 | 0 | 0 | 64 | K | 2 |  |  |  | ROZPOCET | 0 | 0 | 0 | 0 | 0 | 1 | 0 | 64 | -984795717
| Online PSC |  | https://podminky.urs.cz/item/CS_URS_2022_02/210812063 | [15 empty] | Online PSC | 2
| P |  | Poznámka k položce: Montáž impulsních kabeů. Výměra položky vychází z výkresů C3.1, C3.2 a C4. Do výměry položky zahrnuta i rezerva kabelů pro zapojení do rozváděčů, prodloužení rozvodu vlivem zvlnění chrániček ve výkopech a zvlnění kabelů v chráničkách. | [15 empty] | P | 2
45 | M | 310000008-R.2 | Kabel CYKY-J 5x4 mm2 RE | m | 1150 |  | 0 |  |  |  | základní | 0 | 0 | 0 | 0 | 0 | 0 | 128 | M | 2 |  |  |  | ROZPOCET | 0 | 0 | 0 | 0 | 0 | 1 | 0 | 128 | -893899555
| P |  | Poznámka k položce: V ceně položky zahrnuta doprava na místo určení. | [15 empty] | P | 2
46 | K | 210950201 | Ostatní práce při montáži vodičů, šňůr a kabelů Příplatek k cenám za zatahování kabelů do tvárnicových tras s komorami nebo do kolektorů hmotnosti kabelů do 0,75 kg | m | 1050 |  | 0 | CS ÚRS 2022 02 |  |  | základní | 0.022 | 23.1 | 0 | 0 | 0 | 0 | 64 | K | 2 |  |  |  | ROZPOCET | 0 | 0 | 0 | 0 | 0 | 1 | 0 | 64 | 1035403054
| Online PSC |  | https://podminky.urs.cz/item/CS_URS_2022_02/210950201 | [15 empty] | Online PSC | 2
| P |  | Poznámka k položce: Příplatek za protažení svodových kabelů CYKY 3x1,5 dříky stožárů a výložníků a za protažení kabelů CYKY 5x4 chráničkami ve výkopech a trubkách v základech stožárů nebo rozváděčů. Výměra položky - viz montáže jednotlivých uvedených typů kabelů. | [15 empty] | P | 2
47 | K | 210100258 | Ukončení kabelů smršťovací záklopkou nebo páskou se zapojením bez letování počtu a průřezu žil do 5 x 1,5 až 4 mm2 | kus | 5 |  | 0 | CS ÚRS 2022 02 |  |  | základní | 0.348 | 1.74 | 0 | 0 | 0 | 0 | 64 | K | 2 |  |  |  | ROZPOCET | 0 | 0 | 0 | 0 | 0 | 1 | 0 | 64 | -1548052023
| Online PSC |  | https://podminky.urs.cz/item/CS_URS_2022_02/210100258 | [15 empty] | Online PSC | 2
| P |  | Poznámka k položce: Ukončení konců kabelu CYKY 5x4 mm2. Výměra položky vychází z výkresu C4. | [15 empty] | P | 2
| VV | [17 empty] | VV | 2 | 2 | True | 1 | ROZPOCET
48 | M | 310000010-R.2 | Smršťovací rozdělovací hlava pro kabely 5x4 mm2 | kus | 5 |  | 0 |  |  |  | základní | 0 | 0 | 0 | 0 | 0 | 0 | 128 | M | 2 |  |  |  | ROZPOCET | 0 | 0 | 0 | 0 | 0 | 1 | 0 | 128 | 1244305450
| P |  | Poznámka k položce: V ceně položky zahrnuta doprava na místo určení. | [15 empty] | P | 2
49 | K | 210812035 | Montáž izolovaných kabelů měděných do 1 kV bez ukončení plných nebo laněných kulatých (např. CYKY, CHKE-R) uložených volně nebo v liště počtu a průřezu žil 4x16 mm2 | m | 2600 |  | 0 | CS ÚRS 2022 02 |  |  | základní | 0.058 | 150.8 | 0 | 0 | 0 | 0 | 64 | K | 2 |  |  |  | ROZPOCET | 0 | 0 | 0 | 0 | 0 | 1 | 0 | 64 | 604127323
| Online PSC |  | https://podminky.urs.cz/item/CS_URS_2022_02/210812035 | [15 empty] | Online PSC | 2
| P |  | Poznámka k položce: Výměra položky vychází z výkresů C3.1, C3.2 a C4. Do výměry položky zahrnuta i rezerva kabelů pro zapojení do elektrovýzbrojí a rozváděčů, prodloužení rozvodu vlivem zvlnění chrániček ve výkopech a zvlnění kabelů v chráničkách. | [15 empty] | P | 2
50 | M | 310000016-R | Kabel CYKY-J 4x16 mm2 RE | m | 2600 |  | 0 |  |  |  | základní | 0 | 0 | 0 | 0 | 0 | 0 | 128 | M | 2 |  |  |  | ROZPOCET | 0 | 0 | 0 | 0 | 0 | 1 | 0 | 128 | -1261023894
| P |  | Poznámka k položce: Do výměry položky zahrnuto i ztratné prořezem. V ceně položky zahrnuta doprava na místo určení. | [15 empty] | P | 2
51 | K | 210950202 | Ostatní práce při montáži vodičů, šňůr a kabelů Příplatek k cenám za zatahování kabelů do tvárnicových tras s komorami nebo do kolektorů hmotnosti kabelů do 2 kg | m | 2600 |  | 0 | CS ÚRS 2022 02 |  |  | základní | 0.07 | 182 | 0 | 0 | 0 | 0 | 64 | K | 2 |  |  |  | ROZPOCET | 0 | 0 | 0 | 0 | 0 | 1 | 0 | 64 | 1460895949
| Online PSC |  | https://podminky.urs.cz/item/CS_URS_2022_02/210950202 | [15 empty] | Online PSC | 2
| P |  | Poznámka k položce: Příplatek za protažení kabelů CYKY-J 4x16 chráničkami ve výkopech nebo trubkami v základech stožárů. Výměra položky - viz výměra položky 210812035. | [15 empty] | P | 2
52 | K | 210100151 | Ukončení kabelů smršťovací záklopkou nebo páskou se zapojením bez letování počtu a průřezu žil do 4 x 16 mm2 | kus | 100 |  | 0 | CS ÚRS 2022 02 |  |  | základní | 0.382 | 38.2 | 0 | 0 | 0 | 0 | 64 | K | 2 |  |  |  | ROZPOCET | 0 | 0 | 0 | 0 | 0 | 1 | 0 | 64 | -1679781396
| Online PSC |  | https://podminky.urs.cz/item/CS_URS_2022_02/210100151 | [15 empty] | Online PSC | 2
| P |  | Poznámka k položce: Ukončení konců kabelu CYKY 4x16 mm2. Výměra položky vychází z výkresu C4. | [15 empty] | P | 2
53 | M | 310000010-R.1 | Smršťovací rozdělovací hlava pro kabely 4x6 až 4x50 mm2 | kus | 100 |  | 0 |  |  |  | základní | 0 | 0 | 0 | 0 | 0 | 0 | 128 | M | 2 |  |  |  | ROZPOCET | 0 | 0 | 0 | 0 | 0 | 1 | 0 | 128 | 1207253098
| P |  | Poznámka k položce: V ceně položky zahrnuta doprava na místo určení. | [15 empty] | P | 2
54 | K | 210101233 | Propojení kabelů nebo vodičů spojkou do 1 kV venkovní smršťovací kabelů celoplastových, počtu a průřezu žil do 4 x 10 až 16 mm2 | kus | 2 |  | 0 | CS ÚRS 2022 02 |  |  | základní | 4.141 | 8.282 | 0 | 0 | 0 | 0 | 64 | K | 2 |  |  |  | ROZPOCET | 0 | 0 | 0 | 0 | 0 | 1 | 0 | 64 | -883250597
| Online PSC |  | https://podminky.urs.cz/item/CS_URS_2022_02/210101233 | [15 empty] | Online PSC | 2
| P |  | Poznámka k položce: Spojkování impulsního kabelu CYKY 5x4 v trase. Výměra položky vychází z výkresu C4 a z dodávaných délek kabelů | [15 empty] | P | 2
55 | M | 310000011.5-R.1 | Smršťovací kabelová spojka NN pro celoplastové kabely 5x4 mm2 vč. příslušenství (spojovačů) | kus | 2 |  | 0 |  |  |  | základní | 0 | 0 | 0 | 0 | 0 | 0 | 128 | M | 2 |  |  |  | ROZPOCET | 0 | 0 | 0 | 0 | 0 | 1 | 0 | 128 | -1815594485
| P |  | Poznámka k položce: V ceně položky zahrnuta doprava na místo určení. | [15 empty] | P | 2
56 | K | 210100003 | Ukončení vodičů izolovaných s označením a zapojením v rozváděči nebo na přístroji průřezu žíly do 16 mm2 | kus | 18 |  | 0 | CS ÚRS 2022 02 |  |  | základní | 0.127 | 2.286 | 0 | 0 | 0 | 0 | 64 | K | 2 |  |  |  | ROZPOCET | 0 | 0 | 0 | 0 | 0 | 1 | 0 | 64 | 1601748214
| P |  | Poznámka k položce: Ukončení žil 16 mm2 kabelu VO (4-žilového) lisovacími oky pro zapojení kabelu do elektrovýzbroje s odlišným průřezem stávajících/nových kabelů nebo při zapojení 3 ks kabelů v elektrovýzbroji. Výměra položky vychází z výkresu C4. | [15 empty] | P | 2
57 | M | 310000010-R.6 | Kabelové oko lisovací pro žílu Cu 16 mm2 | kus | 18 |  | 0 |  |  |  | základní | 0 | 0 | 0 | 0 | 0 | 0 | 128 | M | 2 |  |  |  | ROZPOCET | 0 | 0 | 0 | 0 | 0 | 1 | 0 | 128 | -726952355
| P |  | Poznámka k položce: V ceně položky zahrnuta doprava na místo určení. | [15 empty] | P | 2
58 | K | 210191541 | Ostatní elektromontážní doplňkové práce zhotovení otvorů v plechu tl. do 4 mm kruhových, průměru do 21 mm | kus | 43 |  | 0 | CS ÚRS 2022 02 |  |  | základní | 2.564 | 110.252 | 0 | 0 | 0 | 0 | 64 | K | 2 |  |  |  | ROZPOCET | 0 | 0 | 0 | 0 | 0 | 1 | 0 | 64 | 958991138
| P |  | Poznámka k položce: Vrtání otvoru do dříku stožáru pro protažení kabelu pro napojení zásuvky vánočního osvětlení. Výměra položky vychází z výkresu C3. | [15 empty] | P | 2
59 | K | 210000002-R | Antikorozní ošetření stožáru v místě vrtání otvoru a mechanická ochrana kabelu průřezu do 3x2,5 mm2 (vývodka) při průchodu vrtaným osvorem ve stožáru včetně dodání potřebného materiálu | kus | 43 |  | 0 |  |  |  | základní | 0 | 0 | 0 | 0 | 0 | 0 | 64 | K | 2 |  |  |  | ROZPOCET | 0 | 0 | 0 | 0 | 0 | 1 | 0 | 64 | -1870616665
60 | M | 310000027-R | Samolepka na dvířka - červený výstražný blesk | kus | 56 |  | 0 |  |  |  | základní | 0 | 0 | 0 | 0 | 0 | 0 | 256 | M | 2 |  |  |  | ROZPOCET | 0 | 0 | 0 | 0 | 0 | 1 | 0 | 64 | 166181734
| P |  | Poznámka k položce: V ceně položky zahrnuta doprava na místo určení. | [15 empty] | P | 2
61 | M | 310000026-R | Samolepka - uzemnění | kus | 56 |  | 0 |  |  |  | základní | 0 | 0 | 0 | 0 | 0 | 0 | 256 | M | 2 |  |  |  | ROZPOCET | 0 | 0 | 0 | 0 | 0 | 1 | 0 | 64 | -2062734030
| P |  | Poznámka k položce: V ceně položky zahrnuta doprava na místo určení. | [15 empty] | P | 2
62 | M | 310000028-R | Samolepka - identifikační označení světelného místa (číslování) | kus | 56 |  | 0 |  |  |  | základní | 0 | 0 | 0 | 0 | 0 | 0 | 128 | M | 2 |  |  |  | ROZPOCET | 0 | 0 | 0 | 0 | 0 | 1 | 0 | 128 | 1562666271
| P |  | Poznámka k položce: V ceně položky zahrnuta doprava na místo určení. Způsob označení bude upřesněn správcem VO. | [15 empty] | P | 2
63 | K | 210220002 | Označení stožáru, svorky, rozváděče nebo skříňky samolepkou | m | 56 |  | 0 | CS ÚRS 2022 02 |  |  | základní | 0.179 | 10.024 | 0 | 0 | 0 | 0 | 64 | K | 2 |  |  |  | ROZPOCET | 0 | 0 | 0 | 0 | 0 | 1 | 0 | 64 | 1580074336
64 | K | 210220022 | Montáž uzemňovacího vedení s upevněním, propojením a připojením pomocí svorek v zemi s izolací spojů vodičů FeZn drátem nebo lanem průměru do 10 mm v městské zástavbě | m | 1400 |  | 0 | CS ÚRS 2022 02 |  |  | základní | 0.123 | 172.2 | 0 | 0 | 0 | 0 | 64 | K | 2 |  |  |  | ROZPOCET | 0 | 0 | 0 | 0 | 0 | 1 | 0 | 64 | -2049153656
| Online PSC |  | https://podminky.urs.cz/item/CS_URS_2022_02/210220022 | [15 empty] | Online PSC | 2
| P |  | Poznámka k položce: Výměra položky vychází z výkresů C3.1, C3.2 a C4. Výměra položky zahrnuje rezervu pro zapojení a zvlnění zemničů ve výkopech. | [15 empty] | P | 2
65 | M | 310000023-R | Zemnič FeZn průměr 10 mm | kg | 1400 |  | 0 |  |  |  | základní | 0 | 0 | 0 | 0 | 0 | 0 | 128 | M | 2 |  |  |  | ROZPOCET | 0 | 0 | 0 | 0 | 0 | 1 | 0 | 128 | -1459000150
| P |  | Poznámka k položce: Měrná hmotnost zemniče 0,625 kg/m. Do výměry položky zahrnuto ztratné prořezem. V ceně položky zahrnuta doprava na místo určení. | [15 empty] | P | 2
66 | M | 310000024-R | Stožárová zkušební svorka pro zemnič FeZn průměr 10 mm vč. spojovacího materiálu (vše v povrchové úpravě pozinkováním) | kus | 50 |  | 0 |  |  |  | základní | 0 | 0 | 0 | 0 | 0 | 0 | 128 | M | 2 |  |  |  | ROZPOCET | 0 | 0 | 0 | 0 | 0 | 1 | 0 | 128 | 1228803389
| P |  | Poznámka k položce: V ceně položky zahrnuta doprava na místo určení. | [15 empty] | P | 2
67 | K | 210220301 | Montáž hromosvodného vedení svorek se 2 šrouby | kus | 28 |  | 0 | CS ÚRS 2022 02 |  |  | základní | 0.252 | 7.056 | 0 | 0 | 0 | 0 | 64 | K | 2 |  |  |  | ROZPOCET | 0 | 0 | 0 | 0 | 0 | 1 | 0 | 64 | 1673656970
| Online PSC |  | https://podminky.urs.cz/item/CS_URS_2022_02/210220301 | [15 empty] | Online PSC | 2
| P |  | Poznámka k položce: V místech spojení 2 zemničů a dále 1 spojení na každých 80 m zemniče (obvyklá délka balení hmotnosti 50 kg) - 2 ks svorky na každé spojení zemničů. Výměna položky vychází z výkresu C4. | [15 empty] | P | 2
68 | M | 310000025-R | Spojovací svorka pro zemniče FeZn průměr 10 mm, povrchová úprava pozinkováním | kus | 28 |  | 0 |  |  |  | základní | 0 | 0 | 0 | 0 | 0 | 0 | 128 | M | 2 |  |  |  | ROZPOCET | 0 | 0 | 0 | 0 | 0 | 1 | 0 | 128 | -1469017814
| P |  | Poznámka k položce: V ceně položky zahrnuta doprava na místo určení. | [15 empty] | P | 2
69 | K | 78390321x-R1 | Antikorozní ošetření spoje zemničů v zemi asfaltovým nátěrem včetně dodání nátěrové asfaltové hmoty | kus | 28 |  | 0 |  |  |  | základní | 0 | 0 | 0 | 0 | 0 | 0 | 64 | K | 2 |  |  |  | ROZPOCET | 0 | 0 | 0 | 0 | 0 | 1 | 0 | 64 | 1054416589
| P |  | Poznámka k položce: Cena položky vychází z předpokládané časové náročnosti, hodinové sazby pracovníka a ceny příslušného materiálu. V ceně položky zahrnuta doprava materiálu na místo určení. | [15 empty] | P | 2
70 | K | 210000003-R | Montáž smršťovací trubice na zemnič FeZn průměr 10 mm | m | 25 |  | 0 |  |  |  | základní | 0 | 0 | 0 | 0 | 0 | 0 | 64 | K | 2 |  |  |  | ROZPOCET | 0 | 0 | 0 | 0 | 0 | 1 | 0 | 64 | 857035036
| P |  | Poznámka k položce: V nadzemní části, při průchodu zemniče základem a 1 m v zemi - 2 m na každý dotčený stožár nebo rozváděč, u kterých je vyveden zemnič. Cena položky vychází z předpokládané časové náročnosti, hodinové sazby pracovníka. | [15 empty] | P | 2
71 | M | 310000029-R | Zelenožlutá smršťovací bužírka - na drát FeZn průměr 10 mm | m | 25 |  | 0 |  |  |  | základní | 0 | 0 | 0 | 0 | 0 | 0 | 128 | M | 2 |  |  |  | ROZPOCET | 0 | 0 | 0 | 0 | 0 | 1 | 0 | 128 | -1487136657
| P |  | Poznámka k položce: V ceně položky zahrnuta doprava na místo určení. | [15 empty] | P | 2
| D | 46-M | Zemní práce při extr.mont.pracích |  |  |  | 0 | [5 empty] | 4451.373 |  | 98.9084 |  | 75.1 | 3 | D | 1 |  |  |  | ROZPOCET | [6 empty] | 0
72 | K | 460010024 | Vytyčení trasy vedení kabelového (podzemního) v zastavěném prostoru | km | 1.8 |  | 0 | CS ÚRS 2022 02 |  |  | základní | 4.1 | 7.38 | 0.0088 | 0.01584 | 0 | 0 | 64 | K | 2 |  |  |  | ROZPOCET | 0 | 0 | 0 | 0 | 0 | 1 | 0 | 64 | 1295099786
| Online PSC |  | https://podminky.urs.cz/item/CS_URS_2022_02/460010024 | [15 empty] | Online PSC | 2
| P |  | Poznámka k položce: Výměra položky vychází z výměr příslušných položek zemních prací - viz výkresy C3.1 a C3.2 | [15 empty] | P | 2
73 | K | 468051121 | Bourání základu betonového | m3 | 23 |  | 0 | CS ÚRS 2022 02 |  |  | základní | 6.436 | 148.028 | 0 | 0 | 2.2 | 50.6 | 64 | K | 2 |  |  |  | ROZPOCET | 0 | 0 | 0 | 0 | 0 | 1 | 0 | 64 | 491156974
| P |  | Poznámka k položce: Vybourání základů demontovaných stožárů VO - výměra vychází z výkresu C2 a z předpokládaných rozměrů základů. Do výměry položky zahrnuto i vybourání stávajících základů stožárů odstraněných dříve z důvodu havarijního stavu. | [15 empty] | P | 2
74 | K | 460191113 | Rýhy pro kabelové spojky ručně hloubení s urovnáním dna včetně zásypu se zhutněním s přemístěním výkopku na vzdálenost do 3 m do 10 kV v hornině třídy těžitelnosti I skupiny 3 | kus | 2 |  | 0 | CS ÚRS 2022 02 |  |  | základní | 7.52 | 15.04 | 0 | 0 | 0 | 0 | 64 | K | 2 |  |  |  | ROZPOCET | 0 | 0 | 0 | 0 | 0 | 1 | 0 | 64 | -1072958268
| Online PSC |  | https://podminky.urs.cz/item/CS_URS_2022_02/460191113 | [15 empty] | Online PSC | 2
| P |  | Poznámka k položce: V místech uložení kabelových spojek v zemi - viz výměra položky č. 210101233. | [15 empty] | P | 2
75 | K | 460721111 | Krytí spojek, koncovek a odbočnic cihlami tloušťky do 10 cm, včetně podkladové a zásypové vrstvy s dodáním kopaného písku a uložením do rýhy, pro kabel do 6 kV | kus | 2 |  | 0 | CS ÚRS 2022 02 |  |  | základní | 0.252 | 0.504 | 0.3764 | 0.7528 | 0 | 0 | 64 | K | 2 |  |  |  | ROZPOCET | 0 | 0 | 0 | 0 | 0 | 1 | 0 | 64 | -2109089782
| Online PSC |  | https://podminky.urs.cz/item/CS_URS_2022_02/460721111 | [15 empty] | Online PSC | 2
| P |  | Poznámka k položce: V místech uložení kabelových spojek v zemi - viz výměra položky č. 210101233. | [15 empty] | P | 2
76 | K | 460632114 | Zemní protlaky zemní práce nutné k provedení protlaku výkop včetně zásypu ručně startovací jáma v hornině třídy těžitelnosti II skupiny 4 | kus | 10 |  | 0 | CS ÚRS 2022 02 |  |  | základní | 16.44 | 164.4 | 0 | 0 | 0 | 0 | 64 | K | 2 |  |  |  | ROZPOCET | 0 | 0 | 0 | 0 | 0 | 1 | 0 | 64 | 1857912492
| Online PSC |  | https://podminky.urs.cz/item/CS_URS_2022_02/460632114 | [15 empty] | Online PSC | 2
| P |  | Poznámka k položce: Startovací jámy pro protlaky pod komunikacemi - výměra položky viz výkresy C3.1 a C3.2. | [15 empty] | P | 2
77 | K | 460632214 | Zemní protlaky zemní práce nutné k provedení protlaku výkop včetně zásypu ručně koncová jáma v hornině třídy těžitelnosti II skupiny 4 | kus | 10 |  | 0 | CS ÚRS 2022 02 |  |  | základní | 8.223 | 82.23 | 0 | 0 | 0 | 0 | 64 | K | 2 |  |  |  | ROZPOCET | 0 | 0 | 0 | 0 | 0 | 1 | 0 | 64 | 469722400
| Online PSC |  | https://podminky.urs.cz/item/CS_URS_2022_02/460632214 | [15 empty] | Online PSC | 2
| P |  | Poznámka k položce: Koncové jámy pro protlaky pod komunikacemi - výměra položky viz výkresy C3.1 a C3.2. | [15 empty] | P | 2
78 | K | 460631212 | Zemní protlaky řízené horizontální vrtání v hornině třídy těžitelnosti I a II skupiny 1 až 4 včetně protlačení trub v hloubce do 6 m vnějšího průměru vrtu přes 90 do 110 mm | m | 132 |  | 0 | CS ÚRS 2022 02 |  |  | základní | 0.703 | 92.796 | 0.00273 | 0.36036 | 0 | 0 | 64 | K | 2 |  |  |  | ROZPOCET | 0 | 0 | 0 | 0 | 0 | 1 | 0 | 64 | -116704002
| Online PSC |  | https://podminky.urs.cz/item/CS_URS_2022_02/460631212 | [15 empty] | Online PSC | 2
| P |  | Poznámka k položce: Řízené protlaky pod komunikacemi - výměra položky viz výkresy C3.1 a C3.2. | [15 empty] | P | 2
79 | M | 31000033.2-R | Plastová trubka PE průměr 110 mm do protlaku | m | 210 |  | 0 |  |  |  | základní | 0 | 0 | 0 | 0 | 0 | 0 | 128 | M | 2 |  |  |  | ROZPOCET | 0 | 0 | 0 | 0 | 0 | 1 | 0 | 128 | 332807108
| P |  | Poznámka k položce: Výměra položky vychází z délky protlaků a dodávaných délek trubek. V ceně položky zahrnuta doprava na místo určení. | [15 empty] | P | 2
80 | M | 31000033.2.1-R | Spojka plastových chrániček D110 mm | kus | 16 |  | 0 |  |  |  | základní | 0 | 0 | 0 | 0 | 0 | 0 | 128 | M | 2 |  |  |  | ROZPOCET | 0 | 0 | 0 | 0 | 0 | 1 | 0 | 128 | 1814127382
| P |  | Poznámka k položce: Výměra položky vychází z délky protlaků a dodávaných délek trubek. Do výměry položky zahrnuty i spojky chrániček v kopaném prostupu pod komunikací. V ceně položky zahrnuta doprava na místo určení. | [15 empty] | P | 2
81 | K | 460391123 | Zásyp jam ručně s uložením výkopku ve vrstvách a úpravou povrchu s přemístění sypaniny ze vzdálenosti do 10 m se zhutněním z horniny třídy těžitelnosti I skupiny 3 | m3 | 8 |  | 0 | CS ÚRS 2022 02 |  |  | základní | 0.709 | 5.672 | 0 | 0 | 0 | 0 | 64 | K | 2 |  |  |  | ROZPOCET | 0 | 0 | 0 | 0 | 0 | 1 | 0 | 64 | -2017103335
| Online PSC |  | https://podminky.urs.cz/item/CS_URS_2022_02/460391123 | [15 empty] | Online PSC | 2
| P |  | Poznámka k položce: Položka zahrnuje zásyp jam pro sondy, zásyp výkopů pro odkrytí cizích sítí mimo kabelovou rýhu při křížení, zásyp výkopů pro odkopání stávajících vstupů do stávajících stožárů nebo rozváděčů. Pozn. - Předpokládaná potřeba 50% zásypů jam v hornině třídy těžitelnosti I skupiny 3 a 50% zásypů jam v hornině třídy těžitelnosti II skupiny 4. | [15 empty] | P | 2
82 | K | 460391124 | Zásyp jam ručně s uložením výkopku ve vrstvách a úpravou povrchu s přemístění sypaniny ze vzdálenosti do 10 m se zhutněním z horniny třídy těžitelnosti II skupiny 4 | m3 | 8 |  | 0 | CS ÚRS 2022 02 |  |  | základní | 0.815 | 6.52 | 0 | 0 | 0 | 0 | 64 | K | 2 |  |  |  | ROZPOCET | 0 | 0 | 0 | 0 | 0 | 1 | 0 | 64 | 575186410
| Online PSC |  | https://podminky.urs.cz/item/CS_URS_2022_02/460391124 | [15 empty] | Online PSC | 2
| P |  | Poznámka k položce: Položka zahrnuje zásyp jam pro pro pro sondy, zásyp výkopů pro odkrytí cizích sítí mimo kabelovou rýhu při křížení, zásyp výkopů pro odkopání stávajících vstupů do stávajících stožárů nebo rozváděčů. Pozn. - Předpokládaná potřeba 50% zásypů jam v hornině třídy těžitelnosti I skupiny 3 a 50% zásypů jam v hornině třídy těžitelnosti II skupiny 4. | [15 empty] | P | 2
83 | K | 460281113 | Pažení výkopů příložné plné jam, hloubky do 4 m | m2 | 12 |  | 0 | CS ÚRS 2022 02 |  |  | základní | 0.156 | 1.872 | 0.0007 | 0.0084 | 0 | 0 | 64 | K | 2 |  |  |  | ROZPOCET | 0 | 0 | 0 | 0 | 0 | 1 | 0 | 64 | -1848190969
| Online PSC |  | https://podminky.urs.cz/item/CS_URS_2022_02/460281113 | [15 empty] | Online PSC | 2
| P |  | Poznámka k položce: Pažení výkopů hloubky nad 1 m (jámy hloubky nad 1 m pro protlaky a jámy hloubky nad 1 m pro sondy). | [15 empty] | P | 2
84 | K | 460281123 | Pažení výkopů odstranění pažení příložného plného jam, hloubky do 4 m | m2 | 12 |  | 0 | CS ÚRS 2022 02 |  |  | základní | 0.095 | 1.14 | 0 | 0 | 0 | 0 | 64 | K | 2 |  |  |  | ROZPOCET | 0 | 0 | 0 | 0 | 0 | 1 | 0 | 64 | 107080744
| Online PSC |  | https://podminky.urs.cz/item/CS_URS_2022_02/460281123 | [15 empty] | Online PSC | 2
| P |  | Poznámka k položce: Výměra položky vychází z výměry položky č. 460281113. | [15 empty] | P | 2
85 | K | 460641125 | Základové konstrukce základ bez bednění do rostlé zeminy z monolitického železobetonu bez výztuže bez zvláštních nároků na prostředí tř. C 25/30 | m3 | 29 |  | 0 | CS ÚRS 2022 02 |  |  | základní | 0.629 | 18.241 | 2.5019 | 72.5542 | 0 | 0 | 64 | K | 2 |  |  |  | ROZPOCET | 0 | 0 | 0 | 0 | 0 | 1 | 0 | 64 | -2098794662
| P |  | Poznámka k položce: Pro základy nových stožárů VO. Množství vychází z výkresů C3 a D2.1. Položka obsahuje m.j. dodání betonu C25/30. | [15 empty] | P | 2
86 | K | 460242211 | Provizorní zajištění inženýrských sítí ve výkopech kabelů při křížení | kus | 8 |  | 0 | CS ÚRS 2022 02 |  |  | základní | 0.019 | 0.152 | 0.0076 | 0.0608 | 0 | 0 | 64 | K | 2 |  |  |  | ROZPOCET | 0 | 0 | 0 | 0 | 0 | 1 | 0 | 64 | -1709739877
| Online PSC |  | https://podminky.urs.cz/item/CS_URS_2022_02/460242211 | [15 empty] | Online PSC | 2
| P |  | Poznámka k položce: Výskyt inženýrských sítí - viz výkresy C3.1 a C3.2. | [15 empty] | P | 2
87 | K | 460762111 | Křižovatka betonového kabelového žlabu s inženýrskými sítěmi včetně úpravy dna rýhy a zakrytím žlabu bez zásypu | kus | 12 |  | 0 | CS ÚRS 2022 02 |  |  | základní | 0.539 | 6.468 | 0.194 | 2.328 | 0 | 0 | 64 | K | 2 |  |  |  | ROZPOCET | 0 | 0 | 0 | 0 | 0 | 1 | 0 | 64 | -2067941305
| Online PSC |  | https://podminky.urs.cz/item/CS_URS_2022_02/460762111 | [15 empty] | Online PSC | 2
| P |  | Poznámka k položce: Položka zahrnuje pro 1 ks dodání 2 m kabelového žlabu s krytem (ochrana cizí sítě, ochrana chráničky VO při křížení VN nebo horkovodu), případně dle požadavku správce cizí sítě dělenou chráničku místo kabelového žlabu. Na každé křížení s cizím kabelem uvažována potřeba 2,5 m žlabu (dělené chráničky), t.j. 1,25 násobek základní výměry, na křížení s horkovodem 4 m žlabu, t.j. 2 násobek základní výměry, která zahrnuje 2 m žlabu. | [15 empty] | P | 2
88 | K | 460161143 | Hloubení zapažených i nezapažených kabelových rýh ručně včetně urovnání dna s přemístěním výkopku do vzdálenosti 3 m od okraje jámy nebo s naložením na dopravní prostředek šířky 35 cm hloubky 50 cm v hornině třídy těžitelnosti II skupiny 4 | m | 2400 |  | 0 | CS ÚRS 2022 02 |  |  | základní | 1.041 | 2498.4 | 0 | 0 | 0 | 0 | 64 | K | 2 |  |  |  | ROZPOCET | 0 | 0 | 0 | 0 | 0 | 1 | 0 | 64 | -412410379
89 | K | 460421201 | Kabelové lože včetně podsypu, zhutnění a urovnání povrchu z prohozeného výkopku tloušťky 5 cm nad kabel bez zakrytí, šířky do 65 cm | m | 2400 |  | 0 |  |  |  | základní | 0.06 | 144 | 0 | 0 | 0 | 0 | 64 | K | 2 |  |  |  | ROZPOCET | 0 | 0 | 0 | 0 | 0 | 1 | 0 | 64 | 1736717005
| P |  | Poznámka k položce: Jedná se o lože z prohozeného výkopku tloušťky 20 cm ve výkopech 35x50 cm v nezpevněných površích (zeleni). | [15 empty] | P | 2
90 | K | 460431133 | Zásyp kabelových rýh ručně s přemístění sypaniny ze vzdálenosti do 10 m, s uložením výkopku ve vrstvách včetně zhutnění a úpravy povrchu šířky 35 cm hloubky 30 cm z horniny třídy těžitelnosti II skupiny 4 | m | 2400 |  | 0 | CS ÚRS 2022 02 |  |  | základní | 0.094 | 225.6 | 0 | 0 | 0 | 0 | 64 | K | 2 |  |  |  | ROZPOCET | 0 | 0 | 0 | 0 | 0 | 1 | 0 | 64 | -1929657710
| Online PSC |  | https://podminky.urs.cz/item/CS_URS_2022_02/460431133 | [15 empty] | Online PSC | 2
| P |  | Poznámka k položce: Zásyp rýh 35x50 cm nad ložem z prosáté zeminy tloušťky 20 cm. Výměra položky vychází z výměry položky č. 460161143. | [15 empty] | P | 2
91 | K | 460161133 | Hloubení zapažených i nezapažených kabelových rýh ručně včetně urovnání dna s přemístěním výkopku do vzdálenosti 3 m od okraje jámy nebo s naložením na dopravní prostředek šířky 35 cm hloubky 40 cm v hornině třídy těžitelnosti II skupiny 4 | m | 58 |  | 0 | CS ÚRS 2022 02 |  |  | základní | 0.833 | 48.314 | 0 | 0 | 0 | 0 | 64 | K | 2 |  |  |  | ROZPOCET | 0 | 0 | 0 | 0 | 0 | 1 | 0 | 64 | -373380138
92 | K | 460431122 | Zásyp kabelových rýh ručně s přemístění sypaniny ze vzdálenosti do 10 m, s uložením výkopku ve vrstvách včetně zhutnění a úpravy povrchu šířky 35 cm hloubky 20 cm z horniny třídy těžitelnosti I skupiny 3 | m | 58 |  | 0 | CS ÚRS 2022 02 |  |  | základní | 0.055 | 3.19 | 0 | 0 | 0 | 0 | 64 | K | 2 |  |  |  | ROZPOCET | 0 | 0 | 0 | 0 | 0 | 1 | 0 | 64 | 239395440
| Online PSC |  | https://podminky.urs.cz/item/CS_URS_2022_02/460431122 | [15 empty] | Online PSC | 2
| P |  | Poznámka k položce: Jedná se o zásyp rýh šířky 35 cm a hloubky 50 cm v chodnících a zpevněných plochách štěrkodrtí (vrstva nad pískovým ložem po spodní hranu podkladové konstrukční vrstvy chodníku nebo plochy). | [15 empty] | P | 2
93 | K | 460791212 | Montáž trubek ochranných uložených volně do rýhy plastových ohebných, vnitřního průměru přes 32 do 50 mm | m | 1000 |  | 0 | CS ÚRS 2022 02 |  |  | základní | 0.119 | 119 | 0 | 0 | 0 | 0 | 64 | K | 2 |  |  |  | ROZPOCET | 0 | 0 | 0 | 0 | 0 | 1 | 0 | 64 | 1400016739
| Online PSC |  | https://podminky.urs.cz/item/CS_URS_2022_02/460791212 | [15 empty] | Online PSC | 2
| P |  | Poznámka k položce: Uložení chrániček pro impulsní kabely. Výměra položky vychází z výměry impulsních kabelů zkrácené o části kabelů uložených nad zemí. | [15 empty] | P | 2
94 | M | 310000033-R | Korugovaná červená ohebná ochranná trubka HDPE/LDPE průměr 50 mm s protahovacím lankem | m | 1000 |  | 0 |  |  |  | základní | 0 | 0 | 0 | 0 | 0 | 0 | 128 | M | 2 |  |  |  | ROZPOCET | 0 | 0 | 0 | 0 | 0 | 1 | 0 | 128 | -447364691
| P |  | Poznámka k položce: Pro uložení impulsních kabelů. V ceně položky zahrnuta doprava na místo určení. Do výměry položky zahrnuto ztratné prořezem. Součástí dodávky trubek je pro každé balení (50 m) 1 ks spojky trubek. | [15 empty] | P | 2
95 | K | 460791213 | Montáž trubek ochranných uložených volně do rýhy plastových ohebných, vnitřního průměru přes 50 do 90 mm | m | 2450 |  | 0 | CS ÚRS 2022 02 |  |  | základní | 0.124 | 303.8 | 0 | 0 | 0 | 0 | 64 | K | 2 |  |  |  | ROZPOCET | 0 | 0 | 0 | 0 | 0 | 1 | 0 | 64 | 592713572
| Online PSC |  | https://podminky.urs.cz/item/CS_URS_2022_02/460791213 | [15 empty] | Online PSC | 2
| P |  | Poznámka k položce: Výměra položky odpovídá délce kabelů průřezů 10 mm2 a větších dodaných pro uložení v zemi zkrácené o části kabelů v trubkách v základech a části kabelů uložených nad zemí . Ve výměře položky jsou zahrnuty i trubky určené k obetonování ve výkopech 35/80 cm. | [15 empty] | P | 2
96 | M | 310000016-R.1 | Korugovaná červená ohebná ochranná trubka HDPE/LDPE průměr 75/61 mm s protahovacím lankem | m | 2450 |  | 0 |  |  |  | základní | 0 | 0 | 0 | 0 | 0 | 0 | 128 | M | 2 |  |  |  | ROZPOCET | 0 | 0 | 0 | 0 | 0 | 1 | 0 | 128 | -935241329
| P |  | Poznámka k položce: V ceně položky zahrnuta doprava na místo určení. Do výměry položky zahrnuto ztratné prořezem. Součástí dodávky trubek je pro každé balení (50 m) 1 ks spojky trubek. | [15 empty] | P | 2
97 | K | 460671113 | Výstražná fólie z PVC pro krytí kabelů včetně vyrovnání povrchu rýhy, rozvinutí a uložení fólie šířky do 34 cm | m | 2450 |  | 0 | CS ÚRS 2022 02 |  |  | základní | 0.025 | 61.25 | 9e-05 | 0.2205 | 0 | 0 | 64 | K | 2 |  |  |  | ROZPOCET | 0 | 0 | 0 | 0 | 0 | 1 | 0 | 64 | -1651600487
| Online PSC |  | https://podminky.urs.cz/item/CS_URS_2022_02/460671113 | [15 empty] | Online PSC | 2
| P |  | Poznámka k položce: Položka zahrnuje mj. dodání červené výstražné fólie. Výměra položky odpovídá délce kabelových rýh šířky 35 cm v zemi, ve výměře položky zahrnuto ztratné prořezem. | [15 empty] | P | 2
98 | K | 460581131 | Úprava terénu uvedení nezpevněného terénu do původního stavu v místě dočasného uložení výkopku s vyhrabáním, srovnáním a částečným dosetím trávy | m2 | 1500 |  | 0 | CS ÚRS 2022 02 |  |  | základní | 0.074 | 111 | 2e-05 | 0.03 | 0 | 0 | 64 | K | 2 |  |  |  | ROZPOCET | 0 | 0 | 0 | 0 | 0 | 1 | 0 | 64 | 662630463
| Online PSC |  | https://podminky.urs.cz/item/CS_URS_2022_02/460581131 | [15 empty] | Online PSC | 2
| P |  | Poznámka k položce: Po dokončení zemních prací (záhozu a zhutnění) v zeleni. Výměra položky - viz odstranění travnatého porostu. | [15 empty] | P | 2
99 | K | 460581121 | Úprava terénu zatravnění, včetně dodání osiva a zalití vodou na rovině | m2 | 1500 |  | 0 | CS ÚRS 2022 02 |  |  | základní | 0.035 | 52.5 | 3e-05 | 0.045 | 0 | 0 | 64 | K | 2 |  |  |  | ROZPOCET | 0 | 0 | 0 | 0 | 0 | 1 | 0 | 64 | 802394207
| Online PSC |  | https://podminky.urs.cz/item/CS_URS_2022_02/460581121 | [15 empty] | Online PSC | 2
| P |  | Poznámka k položce: Po dokončení zemních prací (záhozu a zhutnění) v zeleni a provedení provizorní úpravy terénu. Výměra položky - viz provizorní úprava terénu se zhutněním. | [15 empty] | P | 2
100 | K | 468021221 | Vytrhání dlažby včetně ručního rozebrání, vytřídění, odhozu na hromady nebo naložení na dopravní prostředek a očistění kostek nebo dlaždic z pískového podkladu z dlaždic zámkových, spáry nezalité | m2 | 250 |  | 0 | CS ÚRS 2022 02 |  |  | základní | 0.127 | 31.75 | 0 | 0 | 0 | 0 | 64 | K | 2 |  |  |  | ROZPOCET | 0 | 0 | 0 | 0 | 0 | 1 | 0 | 64 | 1115830238
101 | K | 460911122 | Očištění vybouraných prvků z vozovek a chodníků kostek nebo dlaždic od spojovacího materiálu s původní výplní spár kamenivem, s odklizením a uložením na vzdálenost 3 m dlaždic betonových tvarovaných nebo zámkových | m2 | 250 |  | 0 | CS ÚRS 2022 02 |  |  | základní | 0.2 | 50 | 0 | 0 | 0.098 | 24.5 | 64 | K | 2 |  |  |  | ROZPOCET | 0 | 0 | 0 | 0 | 0 | 1 | 0 | 64 | 2130050442
[19 empty] | Online PSC | 2
| P | [17 empty] | P | 2
102 | K | 460921222 | Vyspravení krytu po překopech kladení dlažby pro pokládání kabelů, včetně rozprostření, urovnání a zhutnění podkladu a provedení lože z kameniva těženého z dlaždic betonových tvarovaných nebo zámkových | m2 | 250 |  | 0 | CS ÚRS 2022 02 |  |  | základní | 0.199 | 49.75 | 0.09013 | 22.5325 | 0 | 0 | 64 | K | 2 |  |  |  | ROZPOCET | 0 | 0 | 0 | 0 | 0 | 1 | 0 | 64 | 337437824
[19 empty] | Online PSC | 2
[19 empty] | P | 2
103 | K | 460371111 | Naložení výkopku ručně z hornin třídy těžitelnosti I skupiny 1 až 3 | m3 | 32 |  | 0 | CS ÚRS 2022 02 |  |  | základní | 1.137 | 36.384 | 0 | 0 | 0 | 0 | 4 | K | 2 |  |  |  | ROZPOCET | 0 | 0 | 0 | 0 | 0 | 1 | 0 | 4 | -536855801
| Online PSC |  | https://podminky.urs.cz/item/CS_URS_2022_02/460371111 | [15 empty] | Online PSC | 2
| P |  | Poznámka k položce: Naložení zeminy pro odvoz. Výměra položky vychází z výměr jednotlivých položek zemních prací. | [15 empty] | P | 2
104 | K | 460341113 | Vodorovné přemístění (odvoz) horniny dopravními prostředky včetně složení, bez naložení a rozprostření jakékoliv třídy, na vzdálenost přes 500 do 1000 m | m3 | 32 |  | 0 | CS ÚRS 2022 02 |  |  | základní | 0.094 | 3.008 | 0 | 0 | 0 | 0 | 64 | K | 2 |  |  |  | ROZPOCET | 0 | 0 | 0 | 0 | 0 | 1 | 0 | 64 | 524029137
| Online PSC |  | https://podminky.urs.cz/item/CS_URS_2022_02/460341113 | [15 empty] | Online PSC | 2
| P |  | Poznámka k položce: Výměra položky vychází z výměry položky č. 460371111. | [15 empty] | P | 2
105 | K | 460341121 | Vodorovné přemístění (odvoz) horniny dopravními prostředky včetně složení, bez naložení a rozprostření jakékoliv třídy, na vzdálenost Příplatek k ceně -1113 za každých dalších i započatých 1000 m | m3 | 340 |  | 0 | CS ÚRS 2022 02 |  |  | základní | 0.013 | 4.42 | 0 | 0 | 0 | 0 | 64 | K | 2 |  |  |  | ROZPOCET | 0 | 0 | 0 | 0 | 0 | 1 | 0 | 64 | 999643022
| Online PSC |  | https://podminky.urs.cz/item/CS_URS_2022_02/460341121 | [15 empty] | Online PSC | 2
| P |  | Poznámka k položce: Odvoz na skládku do 15 km, tj. příplatek na 14 km (14 x 1000 m). | [15 empty] | P | 2
106 | K | 460371113 | Naložení výkopku ručně z hornin třídy těžitelnosti II skupiny 4 až 5 | m3 | 49 |  | 0 | CS ÚRS 2022 02 |  |  | základní | 1.468 | 71.932 | 0 | 0 | 0 | 0 | 64 | K | 2 |  |  |  | ROZPOCET | 0 | 0 | 0 | 0 | 0 | 1 | 0 | 64 | 651223432
| Online PSC |  | https://podminky.urs.cz/item/CS_URS_2022_02/460371113 | [15 empty] | Online PSC | 2
| P |  | Poznámka k položce: Naložení sutě, betonu, asfaltu a vybouraných hmot. Výměra položky vychází z výměr jednotlivých položek zemních prací. | [15 empty] | P | 2
107 | K | 469972111 | Odvoz suti a vybouraných hmot odvoz suti a vybouraných hmot do 1 km | t | 98 |  | 0 | CS ÚRS 2022 02 |  |  | základní | 0.772 | 75.656 | 0 | 0 | 0 | 0 | 64 | K | 2 |  |  |  | ROZPOCET | 0 | 0 | 0 | 0 | 0 | 1 | 0 | 64 | -166488225
| Online PSC |  | https://podminky.urs.cz/item/CS_URS_2022_02/469972111 | [15 empty] | Online PSC | 2
| P |  | Poznámka k položce: Výměra položky vychází z výměr jednotlivých položek zemních prací. a měrné hmotnosti materiálu. | [15 empty] | P | 2
108 | K | 469972121 | Odvoz suti a vybouraných hmot odvoz suti a vybouraných hmot Příplatek k ceně za každý další i započatý 1 km | t | 1372 |  | 0 | CS ÚRS 2022 02 |  |  | základní | 0.008 | 10.976 | 0 | 0 | 0 | 0 | 64 | K | 2 |  |  |  | ROZPOCET | 0 | 0 | 0 | 0 | 0 | 1 | 0 | 64 | 927510408
| Online PSC |  | https://podminky.urs.cz/item/CS_URS_2022_02/469972121 | [15 empty] | Online PSC | 2
| P |  | Poznámka k položce: Odvoz na skládku do 15 km, tj. příplatek na 14 km (14 x 1000 m). | [15 empty] | P | 2
| VV | [17 empty] | VV | 2 | 2 | True | 1 | ROZPOCET
109 | K | 460361121 | Poplatek (skládkovné) za uložení zeminy na recyklační skládce zatříděné do Katalogu odpadů pod kódem 17 05 04 | t | 98 |  | 0 | CS ÚRS 2022 02 |  |  | základní | 0 | 0 | 0 | 0 | 0 | 0 | 64 | K | 2 |  |  |  | ROZPOCET | 0 | 0 | 0 | 0 | 0 | 1 | 0 | 64 | -276863420
| Online PSC |  | https://podminky.urs.cz/item/CS_URS_2022_02/460361121 | [15 empty] | Online PSC | 2
| P |  | Poznámka k položce: Hmotnost spočítána na základě zprůměrované měrné hmotnosti daného materiálu a jeho množství. | [15 empty] | P | 2
110 | K | 469973120 | Poplatek za uložení stavebního odpadu (skládkovné) na recyklační skládce z prostého betonu zatříděného do Katalogu odpadů pod kódem 17 01 01 | t | 21.3 |  | 0 | CS ÚRS 2022 02 |  |  | základní | 0 | 0 | 0 | 0 | 0 | 0 | 64 | K | 2 |  |  |  | ROZPOCET | 0 | 0 | 0 | 0 | 0 | 1 | 0 | 64 | 219779421
| Online PSC |  | https://podminky.urs.cz/item/CS_URS_2022_02/469973120 | [15 empty] | Online PSC | 2
| P |  | Poznámka k položce: Hmotnost spočítána na základě zprůměrované měrné hmotnosti daného materiálu a jeho množství. | [15 empty] | P | 2
111 | K | 469973124 | Poplatek za uložení stavebního odpadu (skládkovné) na recyklační skládce směsného stavebního a demoličního zatříděného do Katalogu odpadů pod kódem 17 09 04 | t | 14 |  | 0 | CS ÚRS 2022 02 |  |  | základní | 0 | 0 | 0 | 0 | 0 | 0 | 64 | K | 2 |  |  |  | ROZPOCET | 0 | 0 | 0 | 0 | 0 | 1 | 0 | 64 | 1660913656
| Online PSC |  | https://podminky.urs.cz/item/CS_URS_2022_02/469973124 | [15 empty] | Online PSC | 2
| P |  | Poznámka k položce: Hmotnost spočítána na základě zprůměrované měrné hmotnosti daného materiálu a jeho množství. | [15 empty] | P | 2
112 | K | 469973125 | Poplatek za uložení stavebního odpadu (skládkovné) na recyklační skládce asfaltového bez obsahu dehtu zatříděného do Katalogu odpadů pod kódem 17 03 02 | t | 25.5 |  | 0 | CS ÚRS 2022 02 |  |  | základní | 0 | 0 | 0 | 0 | 0 | 0 | 64 | K | 2 |  |  |  | ROZPOCET | 0 | 0 | 0 | 0 | 0 | 1 | 0 | 64 | 1344013549
| Online PSC |  | https://podminky.urs.cz/item/CS_URS_2022_02/469973125 | [15 empty] | Online PSC | 2
| P |  | Poznámka k položce: Hmotnost spočítána na základě zprůměrované měrné hmotnosti daného materiálu a jeho množství. | [15 empty] | P | 2
| VV | [17 empty] | VV | 2 | 2 | True | 1 | ROZPOCET
113 | M | 310000030.2-R.1 | Stožárové pouzdro - trubka PVC-U průměr 400x9,8 mm, délka 2 m | kus | 43 |  | 0
114 | K | 460000010a-R | Ustavení stožárového pouzdra silničního stožáru (trubka D400 mm délky do 2 m) | kus | 43 |  | 0
| D | HZS | Hodinové zúčtovací sazby |  |  |  | 0 | [5 empty] | 0 |  | 0 |  | 0 | 4 | D | 0 |  |  |  | ROZPOCET | [6 empty] | 0
115 | K | HZS-R1 | Revize elektro v rozsahu navržených úprav VO vč. provedení potřebných měření a vypracování kompletní revizní zprávy ve 4 výtiscích | hod | 130 |  | 0 |  |  |  | základní | 0 | 0 | 0 | 0 | 0 | 0 | 512 | K | 1 |  |  |  | ROZPOCET | 0 | 0 | 0 | 0 | 0 | 1 | 0 | 512 | 1402041504
| P |  | Poznámka k položce: Rozsah vychází z rozsahu stavby a navrženého technického řešení (viz výkresy C2 a C4). | [15 empty] | P | 1
116 | K | HZS-R2 | Přepojení rozvodu VO, provizorní provoz, rozfázování, provedení provozních měření, oprava schéma v rozváděčích | hod | 56 |  | 0 |  |  |  | základní | 0 | 0 | 0 | 0 | 0 | 0 | 512 | K | 1 |  |  |  | ROZPOCET | 0 | 0 | 0 | 0 | 0 | 1 | 0 | 512 | -1275577206
| P |  | Poznámka k položce: Vychází z rozsahu prováděných úprav a navrženého technického řešení. | [15 empty] | P | 1
117 | K | HZS-R7 | Pronájem montážní plošiny s dosahem do pracovní výšky min. 12 m vč. obsluhy | hod. | 105 |  | 0 |  |  |  | základní | 0 | 0 | 0 | 0 | 0 | 0 | 512 | K | 1 |  |  |  | ROZPOCET | 0 | 0 | 0 | 0 | 0 | 1 | 0 | 512 | -177377631
| P |  | Poznámka k položce: Pro provedení prací ve výškách, u kterých není montážní plošina součástí příslušných montážních položek dle příslušných ceníků nebo není její použití v popisu položky uvedeno (ověření osazovacích průměrů nových výložníků před jejich objednáním přímo na konkrétních stožárech, demontáž a montáž svodových kabelů od svítidel). | [15 empty] | P | 1
118 | K | HZS-R3 | Jednání se správci cizích sítí a komunikací, s vlastníky dotčených nemovitostí | hod. | 22 |  | 0 |  |  |  | základní | 0 | 0 | 0 | 0 | 0 | 0 | 512 | K | 1 |  |  |  | ROZPOCET | 0 | 0 | 0 | 0 | 0 | 1 | 0 | 512 | 416020181
| P |  | Poznámka k položce: Jedná se o jednání se správci inženýrských sítí či komunikací a vlastníky nemovitostí, projednání dotčení zařízení nebo vstupu na pozemek před zahájením stavby a předání zařízení nebo pozemku před dokončením stavby. Vychází z rozsahu stavby, vlastnictví dotčených parcel a navrženého technického řešení. | [15 empty] | P | 1

## 02 - Vedlejší rozpočtové ...
[9 empty] | >> skryté sloupce << | [9 empty] | {22f15b70-e74c-4f24-a60a-2f4ff502b1f5}
2
| KRYCÍ LIST SOUPISU PRACÍ | [8 empty] | v --- níže se nacházejí doplnkové a pomocné údaje k sestavám --- v | [8 empty] | False
Stavba:
Oprava veřejného osvětlení na tř. 17. listopadu (Slezská univerzita-Tesco)
Objekt:
02 - Vedlejší rozpočtové náklady
| KSO: |  | 828 75 13 |  |  | CC-CZ: | 2224
| Místo: |  | Karviná |  |  | Datum: | 2022-10-10
| CZ-CPV: |  | 45231400-9 |  |  | CZ-CPA: | 42.22.22
| Zadavatel: |  |  |  |  | IČ: | 00297534
|  | Statutární město Karviná |  |  |  | DIČ: | CZ00297534
| Zhotovitel: |  |  |  |  | IČ: | 60031620
[6 empty] | DIČ: | CZ6807071722
| Projektant: |  |  |  |  | IČ: | 27767931
|  | PTD Muchová, s.r.o. |  |  |  | DIČ: | CZ27767931
| Zpracovatel: |  |  |  |  | IČ: | 27767931
|  | PTD Muchová, s.r.o. |  |  |  | DIČ: | CZ27767931
Poznámka:
| Cena bez DPH | [5 empty] | 0
|  |  | Základ daně |  |  | Sazba daně | Výše daně
| DPH | základní | 0 |  |  | 21% | 0
|  | snížená | 0 |  |  | 15% | 0
|  | zákl. přenesená | 0 |  |  | 21% | 0
|  | sníž. přenesená | 0 |  |  | 15% | 0
|  | nulová | 0 |  |  | 0% | 0
| Cena s DPH |  |  | v | CZK |  | 0
REKAPITULACE ČLENĚNÍ SOUPISU PRACÍ
Stavba:
Oprava veřejného osvětlení na tř. 17. listopadu (Slezská univerzita-Tesco)
Objekt:
02 - Vedlejší rozpočtové náklady
Místo: |  |  | Karviná |  |  | Datum: | 2022-10-10
Zadavatel: |  |  | Statutární město Karviná |  |  | Projektant: | PTD Muchová, s.r.o.
Zhotovitel: | [5 empty] | Zpracovatel: | PTD Muchová, s.r.o.
Kód dílu - Popis | [6 empty] | Cena celkem [CZK]
Náklady stavby celkem | [6 empty] | 0 | [12 empty] | -1
| VRN - Vedlejší rozpočtové náklady | [5 empty] | 0
SOUPIS PRACÍ
Stavba:
Oprava veřejného osvětlení na tř. 17. listopadu (Slezská univerzita-Tesco)
Objekt:
02 - Vedlejší rozpočtové náklady
Místo: |  |  | Karviná |  |  | Datum: | 2022-10-10
Zadavatel: |  |  | Statutární město Karviná |  |  | Projektant: | PTD Muchová, s.r.o.
Zhotovitel: | [5 empty] | Zpracovatel: | PTD Muchová, s.r.o.
PČ | Typ | Kód | Popis | MJ | Množství | J.cena [CZK] | Cena celkem [CZK] | Cenová soustava |  |  | DPH | J. Nh [h] | Nh celkem [h] | J. hmotnost [t] | Hmotnost celkem [t] | J. suť [t] | Suť Celkem [t]
Náklady soupisu celkem | [6 empty] | 0 | [5 empty] | 0 |  | 0 |  | 0 |  | D | -1 | [7 empty] | 0
| D | VRN | Vedlejší rozpočtové náklady |  |  |  | 0 | [5 empty] | 0 |  | 0 |  | 0 | 5 | D | 0 | ROZPOCET | [6 empty] | 0
1 | K | VRN-R15.1 | Zajištění obnovení (prodloužení platnosti) vyjádření k projektové dokumentaci (viz dokladová část) a zajištění vytyčení všech dotčených inženýrských sítí v místech provádění zemních prací na místě jejich správci před zahájením prací včetně vyznačení trasy v terénu, úhrada souvisejících poplatků za jednotlivá vyjádření a za vytyčení sítí a dopravu na místo | soubor | 1 |  | 0 |  |  |  | základní | 0 | 0 | 0 | 0 | 0 | 0 | 1024 | K | 1 | ROZPOCET | 0 | 0 | 0 | 0 | 0 | 1 | 0 | 1024 | 79728404
| P |  | Poznámka k položce: Rozsah - viiz výkresová část a dokladová část dokumentace. Cena vychází z předpokládané časové náročnosti, hodinové sazby pracovníků zhotovitele a z ceníků příslušných prací jednotlivých správců sítí a poplatků za obnovení jednotlivých vyjádření. | [15 empty] | P | 1
2 | K | VRN-R2 | Světelnětechnické měření soustavy VO vč. protokolu ve 3 vyhotoveních | soubor | 1 |  | 0 |  |  |  | základní | 0 | 0 | 0 | 0 | 0 | 0 | 1024 | K | 1 | ROZPOCET | 0 | 0 | 0 | 0 | 0 | 1 | 0 | 1024 | -298881273
| P |  | Poznámka k položce: Kontrolní měření osvětlení ve 2 úsecích osvětlovací soustavy s rozdílnou konfigurací - viz světelně technické výpočty v textové části dokumentace. Požadováno provedení v souladu s ČSN EN 13201-4. | [15 empty] | P | 1
3 | K | VRN-R12.1 | Geodetické práce - geodetické zaměření umístění stožárů VO na podkladu katastrální mapy ve třech vyhotoveních vč. 3 ks CD (soubory ve formátech dgn, dxf nebo dwg) | soubor | 1 |  | 0 |  |  |  | základní | 0 | 0 | 0 | 0 | 0 | 0 | 1024 | K | 1 | ROZPOCET | 0 | 0 | 0 | 0 | 0 | 1 | 0 | 1024 | 1352889254
| P |  | Poznámka k položce: Geodetické zaměření trasy VO včetně stožárů. Vychází z rozsahu prováděných úprav VO. | [15 empty] | P | 1
4 | K | VRN-R3 | Digitální fotodokumentace zařízení VO a otevřených výkopů pro potřeby správce VO (pasportizace a evidence zařízení VO) - 2 x CD | soubor | 1 |  | 0 |  |  |  | základní | 0 | 0 | 0 | 0 | 0 | 0 | 1024 | K | 1 | ROZPOCET | 0 | 0 | 0 | 0 | 0 | 1 | 0 | 1024 | -492375826
| P |  | Poznámka k položce: Vychází z rozsahu prováděných úprav a navrženého technického řešení. | [15 empty] | P | 1
5 | K | VRN-R17 | Digitální fotodokumentace (kamerová nahrávka) stavu dotčených komunikací a ploch v rozsahu stavby před zahájením stavby (1 x CD) | soubor | 1 |  | 0 |  |  |  | základní | 0 | 0 | 0 | 0 | 0 | 0 | 1024 | K | 1 | ROZPOCET | 0 | 0 | 0 | 0 | 0 | 1 | 0 | 1024 | -1228347975
| P |  | Poznámka k položce: Vychází z rozsahu prováděných úprav a navrženého technického řešení. | [15 empty] | P | 1
6 | K | VRN-R13 | Zajištění bezpečnosti a ochrany zdraví pracovníků na stavbě po dobu realizace stavby, zajištění výkopů, zajištění průchodů chodců a průjezdu vozidel. | soubor | 1 |  | 0 |  |  |  | základní | 0 | 0 | 0 | 0 | 0 | 0 | 1024 | K | 1 | ROZPOCET | 0 | 0 | 0 | 0 | 0 | 1 | 0 | 1024 | 1932091609
| P |  | Poznámka k položce: Vychází z rozsahu úprav, navrženého technického řešení a podmínek správců komunikací . | [15 empty] | P | 1
7 | K | VRN-R16 | Provizorní dopravní značení a souvisejícící dopravní opatření včetně zajištění projektu, projednání a odsouhlasení | soubor | 1 |  | 0 |  |  |  | základní | 0 | 0 | 0 | 0 | 0 | 0 | 1024 | K | 1 | ROZPOCET | 0 | 0 | 0 | 0 | 0 | 1 | 0 | 1024 | -1947843392
| P |  | Poznámka k položce: Vychází z rozsahu prováděných úprav, délky dotčených komunikací a ceny za jednotku, která zohledňuje navržené technické řešení a místní podmínky. | [15 empty] | P | 1
8 | K | VRN-R14 | Zajištění podkladů pro přejímací řízení zařízení VO včetně dodání dokumentace opravené dle skutečného provedení | soubor | 1 |  | 0 |  |  |  | základní | 0 | 0 | 0 | 0 | 0 | 0 | 1024 | K | 1 | ROZPOCET | 0 | 0 | 0 | 0 | 0 | 1 | 0 | 1024 | -868712483
| P |  | Poznámka k položce: Vychází z rozsahu prováděných úprav VO a z požadavků správce a vblastníka zařízení VO. | [15 empty] | P | 1

## Pokyny pro vyplnění
Struktura údajů, formát souboru a metodika pro zpracování
Struktura
Soubor je složen ze záložky Rekapitulace stavby a záložek s názvem soupisu prací pro jednotlivé objekty ve formátu XLSX. Každá ze záložek přitom obsahuje
ještě samostatné sestavy vymezené orámovaním a nadpisem sestavy.
Rekapitulace stavby obsahuje sestavu Rekapitulace stavby a Rekapitulace objektů stavby a soupisů prací.
V sestavě Rekapitulace stavby jsou uvedeny informace identifikující předmět veřejné zakázky na stavební práce, KSO, CC-CZ, CZ-CPV, CZ-CPA a rekapitulaci
celkové nabídkové ceny uchazeče.
Termínem "uchazeč" (resp. zhotovitel) se myslí "účastník zadávacího řízení" ve smyslu zákona o zadávání veřejných zakázek.
V sestavě Rekapitulace objektů stavby a soupisů prací je uvedena rekapitulace stavebních objektů, inženýrských objektů, provozních souborů,
vedlejších a ostatních nákladů a ostatních nákladů s rekapitulací nabídkové ceny za jednotlivé soupisy prací. Na základě údaje Typ je možné
identifikovat, zda se jedná o objekt nebo soupis prací pro daný objekt:
|  | STA | Stavební objekt pozemní
|  | ING | Stavební objekt inženýrský
|  | PRO | Provozní soubor
|  | VON | Vedlejší a ostatní náklady
|  | OST | Ostatní
|  | Soupis | Soupis prací pro daný typ objektu
Soupis prací pro jednotlivé objekty obsahuje sestavy Krycí list soupisu prací, Rekapitulace členění soupisu prací, Soupis prací. Za soupis prací může být považován
i objekt stavby v případě, že neobsahuje podřízenou zakázku.
Krycí list soupisu obsahuje rekapitulaci informací o předmětu veřejné zakázky ze sestavy Rekapitulace stavby, informaci o zařazení objektu do KSO,
CC-CZ, CZ-CPV, CZ-CPA a rekapitulaci celkové nabídkové ceny uchazeče za aktuální soupis prací.
Rekapitulace členění soupisu prací obsahuje rekapitulaci soupisu prací ve všech úrovních členění soupisu tak, jak byla tato členění použita (např.
stavební díly, funkční díly, případně jiné členění) s rekapitulací nabídkové ceny.
Soupis prací obsahuje položky veškerých stavebních nebo montážních prací, dodávek materiálů a služeb nezbytných pro zhotovení stavebního objektu,
inženýrského objektu, provozního souboru, vedlejších a ostatních nákladů.
Pro položky soupisu prací se zobrazují následující informace:
|  | PČ |  | Pořadové číslo položky v aktuálním soupisu
|  | TYP |  | Typ položky: K - konstrukce, M - materiál, PP - plný popis, PSC - poznámka k souboru cen, P - poznámka k položce, VV - výkaz výměr
|  | Kód |  | Kód položky
|  | Popis |  | Zkrácený popis položky
|  | MJ |  | Měrná jednotka položky
|  | Množství |  | Množství v měrné jednotce
|  | J.cena |  | Jednotková cena položky. Zadaní může obsahovat namísto J.ceny sloupce J.materiál a J.montáž, jejichž součet definuje
J.cenu položky.
|  | Cena celkem |  | Celková cena položky daná jako součin množství a j.ceny
|  | Cenová soustava |  | Příslušnost položky do cenové soustavy
Ke každé položce soupisu prací se na samostatných řádcích může zobrazovat:
Plný popis položky
Poznámka k souboru cen a poznámka zadavatele
Výkaz výměr
Pokud je k řádku výkazu výměr evidovaný údaj ve sloupci Kód, jedná se o definovaný odkaz, na který se může odvolávat výkaz výměr z jiné položky.
Metodika pro zpracování
Jednotlivé sestavy jsou v souboru provázány. Editovatelné pole jsou zvýrazněny žlutým podbarvením, ostatní pole neslouží k editaci a nesmí být jakkoliv
modifikovány.
Uchazeč je pro podání nabídky povinen vyplnit žlutě podbarvená pole:
Pole Uchazeč v sestavě Rekapitulace stavby - zde uchazeč vyplní svůj název (název subjektu)
Pole IČ a DIČ v sestavě Rekapitulace stavby - zde uchazeč vyplní svoje IČ a DIČ
Datum v sestavě Rekapitulace stavby - zde uchazeč vyplní datum vytvoření nabídky
J.cena = jednotková cena v sestavě Soupis prací o maximálním počtu desetinných míst uvedených v poli
- pokud sestavy soupisů prací obsahují pole J.cena, měla by být všechna tato pole vyplněna nenulovými
Poznámka - nepovinný údaj pro položku soupisu
V případě, že sestavy soupisů prací neobsahují pole J.cena, potom ve všech soupisech prací obsahují pole:
- J.materiál - jednotková cena materiálu
- J.montáž - jednotková cena montáže
Uchazeč v tomto případě by měl vyplnit všechna pole J.materiál a pole J.montáž nenulovými kladnými číslicemi. V případech, kdy položka
neobsahuje žádný materiál je přípustné, aby pole J.materiál bylo vyplněno nulou. V případech, kdy položka neobsahuje žádnou montáž je přípustné,
aby pole J.montáž bylo vyplněno nulou. Obě pole - J.materiál, J.Montáž u jedné položky by však neměly být vyplněny nulou.
Rekapitulace stavby
Název |  |  | Povinný |  | Popis | Typ | Max. počet
atributu |  |  | (A/N) |  |  |  | znaků
Kód |  |  | A |  | Kód stavby | String | 20
Stavba |  |  | A |  | Název stavby | String | 120
Místo |  |  | N |  | Místo stavby | String | 50
Datum |  |  | A |  | Datum vykonaného exportu | Date
KSO |  |  | N |  | Klasifikace stavebního objektu | String | 15
CC-CZ |  |  | N |  | Klasifikace stavbeních děl | String | 15
CZ-CPV |  |  | N |  | Společný slovník pro veřejné zakázky | String | 20
CZ-CPA |  |  | N |  | Klasifikace produkce podle činností | String | 20
Zadavatel |  |  | N |  | Zadavatel zadaní | String | 50
IČ |  |  | N |  | IČ zadavatele zadaní | String | 20
DIČ |  |  | N |  | DIČ zadavatele zadaní | String | 20
Uchazeč |  |  | N |  | Uchazeč veřejné zakázky | String | 50
Projektant |  |  | N |  | Projektant | String | 50
Poznámka |  |  | N |  | Poznámka k zadání | String | 255
Sazba DPH |  |  | A |  | Rekapitulace sazeb DPH u položek soupisů | eGSazbaDph
Základna DPH |  |  | A |  | Základna DPH určena součtem celkové ceny z položek soupisů | Double
Hodnota DPH |  |  | A |  | Hodnota DPH | Double
Cena bez DPH |  |  | A |  | Celková cena bez DPH za celou stavbu. Sčítává se ze všech listů. | Double
Cena s DPH |  |  | A |  | Celková cena s DPH za celou stavbu | Double
Rekapitulace objektů stavby a soupisů prací
Název |  |  | Povinný |  | Popis | Typ | Max. počet
atributu |  |  | (A/N) |  |  |  | znaků
Kód |  |  | A |  | Přebírá se z Rekapitulace stavby | String | 20
Stavba |  |  | A |  | Přebírá se z Rekapitulace stavby | String | 120
Místo |  |  | N |  | Přebírá se z Rekapitulace stavby | String | 50
Datum |  |  | A |  | Přebírá se z Rekapitulace stavby | Date
Zadavatel |  |  | N |  | Přebírá se z Rekapitulace stavby | String | 50
Projektant |  |  | N |  | Přebírá se z Rekapitulace stavby | String | 50
Uchazeč |  |  | N |  | Přebírá se z Rekapitulace stavby | String | 50
Kód |  |  | A |  | Kód objektu | String | 20
Objektu, Soupis prací |  |  | A |  | Název objektu | String | 120
Cena bez DPH |  |  | A |  | Cena bez DPH za daný objekt | Double
Cena s DPH |  |  | A |  | Cena spolu s DPH za daný objekt | Double
Typ |  |  | A |  | Typ zakázky | eGTypZakazky
Krycí list soupisu
Název |  |  | Povinný |  | Popis | Typ | Max. počet
atributu |  |  | (A/N) |  |  |  | znaků
Stavba |  |  | A |  | Přebírá se z Rekapitulace stavby | String | 120
Objekt |  |  | A |  | Kód a název objektu | String | 20 + 120
Soupis |  |  | A |  | Kód a název soupisu | String | 20 + 120
KSO |  |  | N |  | Klasifikace stavebního objektu | String | 15
CC-CZ |  |  | N |  | Klasifikace stavbeních děl | String | 15
CZ-CPV |  |  | N |  | Společný slovník pro veřejné zakázky | String | 20
CZ-CPA |  |  | N |  | Klasifikace produkce podle činností | String | 20
Místo |  |  | N |  | Přebírá se z Rekapitulace stavby | String | 50
Zadavatel |  |  | N |  | Přebírá se z Rekapitulace stavby | String | 50
Uchazeč |  |  | N |  | Přebírá se z Rekapitulace stavby | String | 50
Projektant |  |  | N |  | Přebírá se z Rekapitulace stavby | String | 50
Poznámka |  |  | N |  | Poznámka k soupisu prací | String | 255
Sazba DPH |  |  | A |  | Rekapitulace sazeb DPH na položkách aktuálního soupisu | eGSazbaDph
Základna DPH |  |  | A |  | Základna DPH určena součtem celkové ceny z položek aktuálního soupisu | Double
Hodnota DPH |  |  | A |  | Hodnota DPH | Double
Cena bez DPH |  |  | A |  | Cena bez DPH za daný soupis | Double
Cena s DPH |  |  | A |  | Cena s DPH za daný soupis | Double
Rekapitulace členění soupisu prací
Název |  |  | Povinný |  | Popis | Typ | Max. počet
atributu |  |  | (A/N) |  |  |  | znaků
Stavba |  |  | A |  | Přebírá se z Rekapitulace stavby | String | 120
Objekt |  |  | A |  | Kód a název objektu, přebírá se z Krycího listu soupisu | String | 20 + 120
Soupis |  |  | A |  | Kód a název objektu, přebírá se z Krycího listu soupisu | String | 20 + 120
Místo |  |  | N |  | Přebírá se z Rekapitulace stavby | String | 50
Datum |  |  | A |  | Přebírá se z Rekapitulace stavby | Date
Zadavatel |  |  | N |  | Přebírá se z Rekapitulace stavby | String | 50
Projektant |  |  | N |  | Přebírá se z Rekapitulace stavby | String | 50
Uchazeč |  |  | N |  | Přebírá se z Rekapitulace stavby | String | 50
Kód dílu - Popis |  |  | A |  | Kód a název dílu ze soupisu | String | 20 + 100
Cena celkem |  |  | A |  | Cena celkem za díl ze soupisu | Double
Soupis prací
Název |  |  | Povinný |  | Popis | Typ | Max. počet
atributu |  |  | (A/N) |  |  |  | znaků
Stavba |  |  | A |  | Přebírá se z Rekapitulace stavby | String | 120
Objekt |  |  | A |  | Kód a název objektu | String | 20 + 120
Soupis |  |  | A |  | Přebírá se z Krycího listu soupisu | String | 20 + 120
Místo |  |  | N |  | Přebírá se z Krycího listu soupisu | String | 50
Datum |  |  | A |  | Přebírá se z Krycího listu soupisu | Date
Zadavatel |  |  | N |  | Přebírá se z Krycího listu soupisu | String | 50
Projektant |  |  | N |  | Přebírá se z Krycího listu soupisu | String | 50
Uchazeč |  |  | N |  | Přebírá se z Krycího listu soupisu | String | 50
PČ |  |  | A |  | Pořadové číslo položky soupisu | Long
Typ |  |  | A |  | Typ položky soupisu | eGTypPolozky | 1
Kód |  |  | A |  | Kód položky ze soupisu | String | 20
Popis |  |  | A |  | Popis položky ze soupisu | String | 255
MJ |  |  | A |  | Měrná jednotka položky | String | 10
Množství |  |  | A |  | Množství položky soupisu | Double
J.Cena |  |  | A |  | Jednotková cena položky | Double
Cena celkem |  |  | A |  | Cena celkem vyčíslena jako J.Cena * Množství | Double
Cenová soustava |  |  | N |  | Zařazení položky do cenové soustavy | String | 50
p |  |  | N |  | Poznámka položky ze soupisu | Memo
psc |  |  | N |  | Poznámka k souboru cen ze soupisu | Memo
pp |  |  | N |  | Plný popis položky ze soupisu | Memo
vv |  |  | N |  | Výkaz výměr (figura, výraz, výměra) ze soupisu | Text,Text,Double | 20, 150
DPH |  |  | A |  | Sazba DPH pro položku | eGSazbaDPH
Hmotnost |  |  | A |  | Hmotnost položky ze soupisu | Double
Suť |  |  | A |  | Suť položky ze soupisu | Double
Nh |  |  | N |  | Normohodiny položky ze soupisu | Double
Datová věta
Typ věty |  |  | Hodnota |  | Význam
eGSazbaDPH |  |  | základní |  | Základní sazba DPH
|  |  | snížená |  | Snížená sazba DPH
|  |  | nulová |  | Nulová sazba DPH
|  |  | zákl. přenesená |  | Základní sazba DPH přenesená
|  |  | sníž. přenesená |  | Snížená sazba DPH přenesená
eGTypZakazky |  |  | STA |  | Stavební objekt
|  |  | PRO |  | Provozní soubor
|  |  | ING |  | Inženýrský objekt
|  |  | VON |  | Vedlejší a ostatní náklady
|  |  | OST |  | Ostatní náklady
eGTypPolozky |  |  | 1 |  | Položka typu HSV
|  |  | 2 |  | Položka typu PSV
|  |  | 3 |  | Položka typu M
|  |  | 4 |  | Položka typu OST