## Rekapitulace stavby
Export Komplet | [24 empty] | VZ | 2.0 | ZAMOK |  |  |  |  | False | False | {95f21330-e5de-42a8-831f-90d163777e3d}
[31 empty] | 0,01 | 21
[31 empty] | 0,01 | 12
|  | REKAPITULACE STAVBY | [15 empty] | v --- níže se nacházejí doplnkové a pomocné údaje k sestavám --- v | [11 empty] | Návod na vyplnění | 0,001
|  | Kód: |  |  |  |  | VO-1219 | [22 empty] | Měnit lze pouze buňky se žlutým podbarvením! 1) v Rekapitulaci stavby vyplňte údaje o Uchazeči (přenesou se do ostatních sestav i v jiných listech) 2) na vybraných listech vyplňte v sestavě Soupis prací ceny u položek | 0,01
|  | Stavba: |  |  |  |  | Zemní práce VO ul. Havířská v úseku od ul. Mládežnické po ul. Rudé armády | [23 empty] | 0,01
|  | KSO: |  |  |  |  | 828 75 13 | [6 empty] | CC-CZ: |  | 2224 | [14 empty] | 0,01
|  | Místo: |  |  |  |  | Karviná | [6 empty] | Datum: |  | 3. 12. 2024 | [14 empty] | 0,01
|  | CZ-CPV: |  |  |  |  | 45231400-9 | [6 empty] | CZ-CPA: |  | 42.22.22 | [14 empty] | 0,01
|  | Zadavatel: | [11 empty] | IČ: |  | 65138082 | [14 empty] | 0,01
|  |  | Technické služby Karviná, a.s. | [10 empty] | DIČ: |  | CZ65138082 | [14 empty] | 0,01
0,01
|  | Uchazeč: | [11 empty] | IČ: |  | Vyplň údaj | [14 empty] | 0,01
|  |  | Vyplň údaj | [10 empty] | DIČ: |  | Vyplň údaj | [14 empty] | 0,01
False
|  | Projektant: | [11 empty] | IČ: |  | 27767931 | [14 empty] | False
|  |  | PTD Muchová, s.r.o. | [10 empty] | DIČ: |  | CZ27767931 | [14 empty] | True
0,01
|  | Zpracovatel: | [11 empty] | IČ: |  | 27767931 | [14 empty] | 0,01
|  |  | PTD Muchová, s.r.o. | [10 empty] | DIČ: |  | CZ27767931 | [14 empty] | False
Poznámka:
Soupis prací je sestaven s využitím Cenové soustavy ÚRS. Položky, které pochází z této cenové soustavy, jsou ve sloupci 'Cenová soustava' označeny popisem 'CS ÚRS' a úrovní příslušného kalendářního pololetí. Veškeré další informace vymezující popis a podmínky použití těchto položek z Cenové soustavy, které nejsou uvedeny přímo v soupisu prací, jsou neomezeně dálkově k dispozici na webu podminky.urs.cz.
|  | Cena bez DPH | [11 empty] | 0
[8 empty] | Sazba daně |  | Základ daně |  |  |  | Výše daně
|  | DPH |  | základní |  |  |  | 21% |  | 0 |  |  |  | 0
|  |  |  | snížená |  |  |  | 12% |  | 0 |  |  |  | 0
|  |  |  | zákl. přenesená |  |  |  | 21% |  | 0 |  |  |  | 0
|  |  |  | sníž. přenesená |  |  |  | 12% |  | 0 |  |  |  | 0
|  |  |  | nulová |  |  |  | 0% |  | 0 |  |  |  | 0
|  | Cena s DPH | [6 empty] | v |  | CZK |  |  | 0
REKAPITULACE OBJEKTŮ STAVBY A SOUPISŮ PRACÍ
| Kód: | [6 empty] | VO-1219
| Stavba: | [6 empty] | Zemní práce VO ul. Havířská v úseku od ul. Mládežnické po ul. Rudé armády
| Místo: | [6 empty] | Karviná |  |  |  |  | Datum: |  | 3. 12. 2024
| Zadavatel: | [6 empty] | Technické služby Karviná, a.s. |  |  |  |  | Projektant: |  | PTD Muchová, s.r.o. |  |  | Informatívní údaje z listů zakázek
| Uchazeč: | [11 empty] | Zpracovatel: |  | PTD Muchová, s.r.o.
| Kód |  |  |  | Popis | [6 empty] | Cena bez DPH [CZK] |  |  |  | Cena s DPH [CZK] | Typ | z toho Ostat. náklady [CZK] | DPH [CZK] | Normohodiny [h] | DPH základní [CZK] | DPH snížená [CZK] | DPH základní přenesená [CZK] | DPH snížená přenesená [CZK] | Základna DPH základní | Základna DPH snížená | Základna DPH zákl. přenesená | Základna DPH sníž. přenesená | Základna DPH nulová
| Náklady stavby celkem | [10 empty] | 0 |  |  |  | 0 |  | 0 | 0 | 0 | 0 | 0 | 0 | 0 | 0 | 0 | 0 | 0 | 0 |  | D | 0 | ###NOIMPORT### | IMPORT | {95f21330-e5de-42a8-831f-90d163777e3d} | {00000000-0000-0000-0000-000000000000} | 828 75 13
/ |  | 01 |  |  |  | Zemní práce VO ul. Havířská v úseku od ul. Mládežnické po ul. Rudé armády | [5 empty] | 0 |  |  |  | 0 | ING | 0 | 0 | 0 | 0 | 0 | 0 | 0 | 0 | 0 | 0 | 0 | 0 |  |  | 1 |  | IMPORT | {dd7df066-539f-487e-a442-40a010538174} | {95f21330-e5de-42a8-831f-90d163777e3d} | 828 75 13 | 2
/ |  | 02 |  |  |  | Zemní práce VO ul. Havířská v úseku od ul. Mládežnické po ul. Rudé armády - vedlejší rozp. náklady | [5 empty] | 0 |  |  |  | 0 | VON | 0 | 0 | 0 | 0 | 0 | 0 | 0 | 0 | 0 | 0 | 0 | 0 |  |  | 1 |  | IMPORT | {75f1cf83-59c6-41d7-863e-dd8ae9cf82ab} | {95f21330-e5de-42a8-831f-90d163777e3d} | 828 75 13 | 2

## 01 - Zemní práce VO ul. H...
{dd7df066-539f-487e-a442-40a010538174}
2
| KRYCÍ LIST SOUPISU PRACÍ | [7 empty] | v --- níže se nacházejí doplnkové a pomocné údaje k sestavám --- v | [8 empty] | False
Stavba:
Zemní práce VO ul. Havířská v úseku od ul. Mládežnické po ul. Rudé armády
Objekt:
01 - Zemní práce VO ul. Havířská v úseku od ul. Mládežnické po ul. Rudé armády
| KSO: |  | 828 75 13 |  |  | CC-CZ: | 2224
| Místo: |  | Karviná |  |  | Datum: | 3. 12. 2024
| CZ-CPV: |  | 45231400-9 |  |  | CZ-CPA: | 42.22.22
| Zadavatel: |  |  |  |  | IČ: | 65138082
|  | Technické služby Karviná, a.s. |  |  |  | DIČ: | CZ65138082
| Uchazeč: |  |  |  |  | IČ: | Vyplň údaj
|  | Vyplň údaj |  |  |  | DIČ: | Vyplň údaj
| Projektant: |  |  |  |  | IČ: | 27767931
|  | PTD Muchová, s.r.o. |  |  |  | DIČ: | CZ27767931
| Zpracovatel: |  |  |  |  | IČ: | 27767931
|  | PTD Muchová, s.r.o. |  |  |  | DIČ: | CZ27767931
Poznámka:
| Cena bez DPH | [5 empty] | 0
|  |  | Základ daně |  |  | Sazba daně | Výše daně
| DPH | základní | 0 |  |  | 21% | 0
|  | snížená | 0 |  |  | 12% | 0
|  | zákl. přenesená | 0 |  |  | 21% | 0
|  | sníž. přenesená | 0 |  |  | 12% | 0
|  | nulová | 0 |  |  | 0% | 0
| Cena s DPH |  |  | v | CZK |  | 0
REKAPITULACE ČLENĚNÍ SOUPISU PRACÍ
Stavba:
Zemní práce VO ul. Havířská v úseku od ul. Mládežnické po ul. Rudé armády
Objekt:
01 - Zemní práce VO ul. Havířská v úseku od ul. Mládežnické po ul. Rudé armády
Místo: |  |  | Karviná |  |  | Datum: | 3. 12. 2024
Zadavatel: |  |  | Technické služby Karviná, a.s. |  |  | Projektant: | PTD Muchová, s.r.o.
Uchazeč: |  |  | Vyplň údaj |  |  | Zpracovatel: | PTD Muchová, s.r.o.
Kód dílu - Popis | [6 empty] | Cena celkem [CZK]
Náklady stavby celkem | [6 empty] | 0 | [11 empty] | -1
| HSV - Práce a dodávky HSV | [5 empty] | 0
| 1 - Zemní práce | [5 empty] | 0
| 5 - Komunikace pozemní | [5 empty] | 0
| 6 - Úpravy povrchů, podlahy a osazování výplní | [5 empty] | 0
| 9 - Ostatní konstrukce a práce, bourání | [5 empty] | 0
| 998 - Přesun hmot | [5 empty] | 0
| M - Práce a dodávky M | [5 empty] | 0
| 21-M - Elektromontáže | [5 empty] | 0
| 46-M - Zemní práce při extr.mont.pracích | [5 empty] | 0
| HZS - Hodinové zúčtovací sazby | [5 empty] | 0
SOUPIS PRACÍ
Stavba:
Zemní práce VO ul. Havířská v úseku od ul. Mládežnické po ul. Rudé armády
Objekt:
01 - Zemní práce VO ul. Havířská v úseku od ul. Mládežnické po ul. Rudé armády
Místo: |  |  | Karviná |  |  | Datum: | 3. 12. 2024
Zadavatel: |  |  | Technické služby Karviná, a.s. |  |  | Projektant: | PTD Muchová, s.r.o.
Uchazeč: |  |  | Vyplň údaj |  |  | Zpracovatel: | PTD Muchová, s.r.o.
PČ | Typ | Kód | Popis | MJ | Množství | J.cena [CZK] | Cena celkem [CZK] | Cenová soustava |  | DPH | J. Nh [h] | Nh celkem [h] | J. hmotnost [t] | Hmotnost celkem [t] | J. suť [t] | Suť Celkem [t]
Náklady soupisu celkem | [6 empty] | 0 |  |  |  |  | 0 |  | 624.8297 |  | 305.2468 |  | D | -1 | [10 empty] | 0
| D | HSV | Práce a dodávky HSV |  |  |  | 0 |  |  |  |  | 0 |  | 2.5016 |  | 0 | 1 | D | 0 |  |  |  | ROZPOCET | [6 empty] | 0
| D | 1 | Zemní práce |  |  |  | 0 |  |  |  |  | 0 |  | 1.8745 |  | 0 | 1 | D | 1 |  |  |  | ROZPOCET | [6 empty] | 0
1 | K | 112155315 | Štěpkování s naložením na dopravní prostředek a odvozem do 20 km keřového porostu hustého | m2 | 8 |  | 0 | CS ÚRS 2024 02 |  | základní |  | 0 | 0 | 0 | 0 | 0 | 4 | K | 2 |  |  |  | ROZPOCET | 0 | 0 | 0 | 0 | 0 | 1 | 0 | 4 | 1610732570
| Online PSC |  | https://podminky.urs.cz/item/CS_URS_2024_02/112155315 | [14 empty] | Online PSC | 2
| P |  | Poznámka k položce: Štěpkování kácených keřů s odvozem - výměra položky vychází z rozsahu kácených keřů - viz výměra položky 460030025 v části "Zemní práce při extr. mont. pracích". | [14 empty] | P | 2
2 | K | 184818231 | Ochrana kmene bedněním před poškozením stavebním provozem zřízení včetně odstranění výšky bednění do 2 m průměru kmene do 300 mm | kus | 8 |  | 0 | CS ÚRS 2024 02 |  | základní |  | 0 | 0.01281 | 0.10248 | 0 | 0 | 4 | K | 2 |  |  |  | ROZPOCET | 0 | 0 | 0 | 0 | 0 | 1 | 0 | 4 | -1263952534
| Online PSC |  | https://podminky.urs.cz/item/CS_URS_2024_02/184818231 | [14 empty] | Online PSC | 2
| P |  | Poznámka k položce: Ochrane kmene stromu v místech přiblížení výkopů VO ke stromům (výkopové práce v dosahu korun stromů). Výměra položky vychází z průzkumu v terénu a z výkresu C2. | [14 empty] | P | 2
3 | K | 184818232 | Ochrana kmene bedněním před poškozením stavebním provozem zřízení včetně odstranění výšky bednění do 2 m průměru kmene přes 300 do 500 mm | kus | 20 |  | 0 | CS ÚRS 2024 02 |  | základní |  | 0 | 0.02135 | 0.427 | 0 | 0 | 4 | K | 2 |  |  |  | ROZPOCET | 0 | 0 | 0 | 0 | 0 | 1 | 0 | 4 | -876590747
| Online PSC |  | https://podminky.urs.cz/item/CS_URS_2024_02/184818232 | [14 empty] | Online PSC | 2
| P |  | Poznámka k položce: Ochrane kmene stromu v místech přiblížení výkopů VO ke stromům (výkopové práce v dosahu korun stromů). Výměra položky vychází z průzkumu v terénu a z výkresu C2. | [14 empty] | P | 2
4 | K | 184818233 | Ochrana kmene bedněním před poškozením stavebním provozem zřízení včetně odstranění výšky bednění do 2 m průměru kmene přes 500 do 700 mm | kus | 45 |  | 0 | CS ÚRS 2024 02 |  | základní |  | 0 | 0.02989 | 1.3451 | 0 | 0 | 4 | K | 2 |  |  |  | ROZPOCET | 0 | 0 | 0 | 0 | 0 | 1 | 0 | 4 | -97586748
| Online PSC |  | https://podminky.urs.cz/item/CS_URS_2024_02/184818233 | [14 empty] | Online PSC | 2
| P |  | Poznámka k položce: Ochrane kmene stromu v místech přiblížení výkopů VO ke stromům (výkopové práce v dosahu korun stromů). Výměra položky vychází z průzkumu v terénu a z výkresu C2. | [14 empty] | P | 2
| D | 5 | Komunikace pozemní |  |  |  | 0 |  |  |  |  | 0 |  | 0.2784 |  | 0 | 1 | D | 1 |  |  |  | ROZPOCET | [6 empty] | 0
5 | K | 573191111 | Postřik infiltrační kationaktivní emulzí v množství 1,00 kg/m2 | m2 | 290 |  | 0 | CS ÚRS 2024 02 |  | základní |  | 0 | 0.00034 | 0.0986 | 0 | 0 | 4 | K | 2 |  |  |  | ROZPOCET | 0 | 0 | 0 | 0 | 0 | 1 | 0 | 4 | 106667950
| Online PSC |  | https://podminky.urs.cz/item/CS_URS_2024_02/573191111 | [14 empty] | Online PSC | 2
| P |  | Poznámka k položce: V místech obnovovaných asfaltových povrchů. Výměra položky vychází z výměr položek 468011142 a 468011143. | [14 empty] | P | 2
| VV |  | 212,0+78,0 |  | 290 | [12 empty] | VV | 2 | 2 | True | 1 | ROZPOCET
6 | K | 573231106 | Postřik spojovací PS bez posypu kamenivem ze silniční emulze, v množství 0,30 kg/m2 | m2 | 580 |  | 0 | CS ÚRS 2024 02 |  | základní |  | 0 | 0.00031 | 0.1798 | 0 | 0 | 4 | K | 2 |  |  |  | ROZPOCET | 0 | 0 | 0 | 0 | 0 | 1 | 0 | 4 | -1108447735
| Online PSC |  | https://podminky.urs.cz/item/CS_URS_2024_02/573231106 | [14 empty] | Online PSC | 2
| P |  | Poznámka k položce: V místech obnovovaných asfaltových povrchů. Výměra položky odpovídá výměře položky 573191111 (2 vrstvy). | [14 empty] | P | 2
| VV |  | 290*2 |  | 580 | [12 empty] | VV | 2 | 2 | True | 1 | ROZPOCET
| D | 6 | Úpravy povrchů, podlahy a osazování výplní |  |  |  | 0 |  |  |  |  | 0 |  | 0.00588 |  | 0 | 1 | D | 1 |  |  |  | ROZPOCET | [6 empty] | 0
7 | K | 628332111 | Omítka cementová zdí a valů zatřená na zdivu nebo na betonu hrubá | m2 | 0.07 |  | 0 | CS ÚRS 2024 02 |  | základní |  | 0 | 0.042 | 0.00294 | 0 | 0 | 4 | K | 2 |  |  |  | ROZPOCET | 0 | 0 | 0 | 0 | 0 | 1 | 0 | 4 | -591266858
| Online PSC |  | https://podminky.urs.cz/item/CS_URS_2024_02/628332111 | [14 empty] | Online PSC | 2
| P |  | Poznámka k položce: Oprava omítky po montáži nové trubky do soklu a zdi budovy. Výměra položky vychází z průzkumu v terénu. | [14 empty] | P | 2
| VV |  | 1*0,07 |  | 0.07 | [12 empty] | VV | 2 | 2 | True | 1 | ROZPOCET
8 | K | 628332121 | Omítka cementová zdí a valů zatřená na zdivu nebo na betonu hladká | m2 | 0.07 |  | 0 | CS ÚRS 2024 02 |  | základní |  | 0 | 0.042 | 0.00294 | 0 | 0 | 4 | K | 2 |  |  |  | ROZPOCET | 0 | 0 | 0 | 0 | 0 | 1 | 0 | 4 | -1868753350
| Online PSC |  | https://podminky.urs.cz/item/CS_URS_2024_02/628332121 | [14 empty] | Online PSC | 2
| P |  | Poznámka k položce: Oprava omítky po montáži nové trubky do soklu a zdi budovy. Výměra položky vychází z průzkumu v terénu. | [14 empty] | P | 2
9 | K | 211000002-R.1 | Oprava tepelně izolační vrstvy a nátěru fasády budovy (stěny nebo soklu) v místě dotčení včetně sladění nátěru fasády (soklu) do barevného odstínu odpovídajícímu barvě stávající fasády nebo soklu, dodání veškerého potřebného materiálu - provedení prací musí být zajištěno specializovanou firmou | m2 | 1 |  | 0 |  |  | základní |  | 0 | 0 | 0 | 0 | 0 | 4 | K | 2 |  |  |  | ROZPOCET | 0 | 0 | 0 | 0 | 0 | 1 | 0 | 4 | -787576025
| P |  | Poznámka k položce: V ceně položky zahrnuta rovněž doprava materiálu na místo určení. | [14 empty] | P | 2
| D | 9 | Ostatní konstrukce a práce, bourání |  |  |  | 0 |  |  |  |  | 0 |  | 0.34282 |  | 0 | 1 | D | 1 |  |  |  | ROZPOCET | [6 empty] | 0
10 | K | 919732211 | Styčná pracovní spára při napojení nového živičného povrchu na stávající se zalitím za tepla modifikovanou asfaltovou hmotou s posypem vápenným hydrátem šířky do 15 mm, hloubky do 25 mm včetně prořezání spáry | m | 562 |  | 0 | CS ÚRS 2024 02 |  | základní |  | 0 | 0.00061 | 0.34282 | 0 | 0 | 4 | K | 2 |  |  |  | ROZPOCET | 0 | 0 | 0 | 0 | 0 | 1 | 0 | 4 | 923237645
| Online PSC |  | https://podminky.urs.cz/item/CS_URS_2024_02/919732211 | [14 empty] | Online PSC | 2
| P |  | Poznámka k položce: Utěsnění dilatačních spár v asfaltových površích asfaltem - typ zálivky bude s předstihem odsouhlasen správcem dotčených komunikací. Výměra položky vychází z výměr položek č. 468041122 a 468041123. | [14 empty] | P | 2
| VV |  | 422+140 |  | 562 | [12 empty] | VV | 2 | 2 | True | 1 | ROZPOCET
| D | 998 | Přesun hmot |  |  |  | 0 |  |  |  |  | 0 |  | 0 |  | 0 | 1 | D | 1 |  |  |  | ROZPOCET | [6 empty] | 0
11 | K | 998231311 | Přesun hmot pro sadovnické a krajinářské úpravy strojně dopravní vzdálenost do 5000 m | t | 4.092 |  | 0 | CS ÚRS 2024 02 |  | základní |  | 0 | 0 | 0 | 0 | 0 | 4 | K | 2 |  |  |  | ROZPOCET | 0 | 0 | 0 | 0 | 0 | 1 | 0 | 4 | 94360003
| Online PSC |  | https://podminky.urs.cz/item/CS_URS_2024_02/998231311 | [14 empty] | Online PSC | 2
| P |  | Poznámka k položce: Hmotnosti materiálů vycházejí z příslušných položek soupisu prací. Dopravní vzdálenost do 10 km, uvažována tedy dvojnásobná výměra základní položky s dopravní vzdáleností do 5000 m. | [14 empty] | P | 2
| VV |  | (0,102+0,427+1,345+0,069+0,090+0,013)*2 |  | 4.092 | [12 empty] | VV | 2 | 2 | True | 1 | ROZPOCET
12 | K | 998225111 | Přesun hmot pro komunikace s krytem z kameniva, monolitickým betonovým nebo živičným dopravní vzdálenost do 200 m jakékoliv délky objektu | t | 622.773 |  | 0 | CS ÚRS 2024 02 |  | základní |  | 0 | 0 | 0 | 0 | 0 | 4 | K | 2 |  |  |  | ROZPOCET | 0 | 0 | 0 | 0 | 0 | 1 | 0 | 4 | 1737003904
| Online PSC |  | https://podminky.urs.cz/item/CS_URS_2024_02/998225111 | [14 empty] | Online PSC | 2
| P |  | Poznámka k položce: Hmotnosti materiálů vycházejí z příslušných položek soupisu prací. Položka zahrnuje přesun hmot a dopravu materiálů do všech typů výkopů a základů nebo pro jiné práce realizované v rámci stavby, s výjimkou položek, u nichž je ve specifikaci nebo poznámce uvedeno, že zahrnují dopavu na místo stavby. | [14 empty] | P | 2
| VV |  | 0,099+0,180+0,003+0,003+0,343+0,026+0,644+0,200+11,854+0,035+0,980+53,447+147,42 |  | 215.234 | [12 empty] | VV | 2 | 2 | True | 0 | ROZPOCET
| VV |  | 120,766+37,855+14,814+0,265+0,003+8,063+1,890+0,922+0,408+15,923+29,973+55,624 |  | 286.506 | [12 empty] | VV | 2 | 2 | True | 0 | ROZPOCET
| VV |  | 0,013+28,876+21,991+27,488+18,393+14,159+10,113 |  | 121.033 | [12 empty] | VV | 2 | 2 | True | 0 | ROZPOCET
| VV |  | Součet |  | 622.773 | [12 empty] | VV | 2 | 4 | True | 1 | ROZPOCET
13 | K | 998225194 | Přesun hmot pro komunikace s krytem z kameniva, monolitickým betonovým nebo živičným Příplatek k ceně za zvětšený přesun přes vymezenou vodorovnou dopravní vzdálenost do 5000 m | t | 622.773 |  | 0 | CS ÚRS 2024 02 |  | základní |  | 0 | 0 | 0 | 0 | 0 | 4 | K | 2 |  |  |  | ROZPOCET | 0 | 0 | 0 | 0 | 0 | 1 | 0 | 4 | 286784579
| Online PSC |  | https://podminky.urs.cz/item/CS_URS_2024_02/998225194 | [14 empty] | Online PSC | 2
| P |  | Poznámka k položce: Výměra položky vychází z výměry položky č. 998225111. Předpokládaný dovoz materiálu ze vzdálenosti do 15 km, t.j. 1 x základní dopravní vzdálenost do 5000 m. | [14 empty] | P | 2
14 | K | 998225195 | Přesun hmot pro komunikace s krytem z kameniva, monolitickým betonovým nebo živičným Příplatek k ceně za zvětšený přesun přes vymezenou vodorovnou dopravní vzdálenost za každých dalších 5000 m přes 5000 m | t | 1245.546 |  | 0 | CS ÚRS 2024 02 |  | základní |  | 0 | 0 | 0 | 0 | 0 | 4 | K | 2 |  |  |  | ROZPOCET | 0 | 0 | 0 | 0 | 0 | 1 | 0 | 4 | 581424410
| Online PSC |  | https://podminky.urs.cz/item/CS_URS_2024_02/998225195 | [14 empty] | Online PSC | 2
| P |  | Poznámka k položce: Výměra položky vychází z výměry položky č. 998225111. Předpokládaná celková dopravní vzdálenost do 15 km, t.j. 2 x 5000 m nad základní výměru 5000 m. | [14 empty] | P | 2
| VV |  | 622,773*2 |  | 1245.546 | [12 empty] | VV | 2 | 2 | True | 1 | ROZPOCET
| D | M | Práce a dodávky M |  |  |  | 0 |  |  |  |  | 0 |  | 622.3281 |  | 305.2468 | 3 | D | 0 |  |  |  | ROZPOCET | [6 empty] | 0
| D | 21-M | Elektromontáže |  |  |  | 0 |  |  |  |  | 0 |  | 0 |  | 0 | 3 | D | 1 |  |  |  | ROZPOCET | [6 empty] | 0
15 | K | 218204125 | Demontáž patic stožárů osvětlení litinových | kus | 1 |  | 0 | CS ÚRS 2024 02 |  | základní |  | 0 | 0 | 0 | 0 | 0 | 64 | K | 2 |  |  |  | ROZPOCET | 0 | 0 | 0 | 0 | 0 | 1 | 0 | 64 | 1165232703
| Online PSC |  | https://podminky.urs.cz/item/CS_URS_2024_02/218204125 | [14 empty] | Online PSC | 2
| P |  | Poznámka k položce: Demontáž litinových patic z dotčených stávajících stožárů VO. Výměra položky vychází z průzkumu v terénu. Upozornění - patice nepoškodit, budou dále použity! | [14 empty] | P | 2
16 | K | 218120102 | Demontáž pojistek s odpojením vodičů závitových pojistkových patron nožových | kus | 36 |  | 0 | CS ÚRS 2024 02 |  | základní |  | 0 | 0 | 0 | 0 | 0 | 64 | K | 2 |  |  |  | ROZPOCET | 0 | 0 | 0 | 0 | 0 | 1 | 0 | 64 | 2104125843
| Online PSC |  | https://podminky.urs.cz/item/CS_URS_2024_02/218120102 | [14 empty] | Online PSC | 2
| P |  | Poznámka k položce: Demontáž pojistek z dotčených vývodů dotčených rozváděčů - výměra položky vychází z pasportu VO a z výkresu D2.1. | [14 empty] | P | 2
| VV |  | 12*3 |  | 36 | [12 empty] | VV | 2 | 2 | True | 1 | ROZPOCET
17 | K | 218902013 | Demontáž izolovaných kabelů hliníkových do 1 kV bez odpojení vodičů plných nebo laněných kulatých (např. AYKY) uložených volně počtu a průřezu žil 4x35 mm2 | m | 935 |  | 0 | CS ÚRS 2024 02 |  | základní |  | 0 | 0 | 0 | 0 | 0 | 64 | K | 2 |  |  |  | ROZPOCET | 0 | 0 | 0 | 0 | 0 | 1 | 0 | 64 | 862283390
| Online PSC |  | https://podminky.urs.cz/item/CS_URS_2024_02/218902013 | [14 empty] | Online PSC | 2
| P |  | Poznámka k položce: Demontáž stávajících kabelů rozvodu VO v nadzemní části ve stožárech a rozváděčích, při průchodu stávajícími základy a v zemi v rozsahu odkopání při provádění výkopových prací pro uložení nových kabelů - předpoklad demontáže cca 1/4 výměry všech stávajících kabelů. Výměra položky vychází z pasportu VO, informací správce VO a z rozsahu navržených výkopů. | [14 empty] | P | 2
18 | K | 210100152 | Ukončení kabelů smršťovací koncovkou nebo páskou se zapojením bez letování počtu a průřezu žil 4 x 35 mm2 | kus | 122 |  | 0 | CS ÚRS 2024 02 |  | základní |  | 0 | 0 | 0 | 0 | 0 | 64 | K | 2 |  |  |  | ROZPOCET | 0 | 0 | 0 | 0 | 0 | 1 | 0 | 64 | 1186226722
| Online PSC |  | https://podminky.urs.cz/item/CS_URS_2024_02/210100152 | [14 empty] | Online PSC | 2
| P |  | Poznámka k položce: Demontáž zařízení - dle metodiky ceníků ÚRS je cena demontáže stanovena cenou montáže zařízení vynásobená koeficientem 0,5. Jedná se o demontáž smršťovacích koncovek z konců demontovaných kabelů VO. Výměra položky vychází z pasportu VO a informací správce VO. | [14 empty] | P | 2
| VV |  | 28*1+32*2+10*3 |  | 122 | [12 empty] | VV | 2 | 2 | True | 1 | ROZPOCET
19 | K | 218220302 | Demontáž hromosvodného vedení svorek se 3 a více šrouby | kus | 70 |  | 0 | CS ÚRS 2024 02 |  | základní |  | 0 | 0 | 0 | 0 | 0 | 64 | K | 2 |  |  |  | ROZPOCET | 0 | 0 | 0 | 0 | 0 | 1 | 0 | 64 | 1249494995
| Online PSC |  | https://podminky.urs.cz/item/CS_URS_2024_02/218220302 | [14 empty] | Online PSC | 2
| P |  | Poznámka k položce: Demontáž zemnících svorek z dotčených stožárů VO nebo rozváděčů, kde bude provedena výměna kabelu a zemniče (výměra položky vychází z výkresu D2.1 a z pasportu VO). | [14 empty] | P | 2
20 | K | 218220001 | Demontáž uzemňovacího vedení připojeného pomocí svorek na povrchu vodičů FeZn páskou průřezu do 120 mm2 | m | 35 |  | 0 | CS ÚRS 2024 02 |  | základní |  | 0 | 0 | 0 | 0 | 0 | 64 | K | 2 |  |  |  | ROZPOCET | 0 | 0 | 0 | 0 | 0 | 1 | 0 | 64 | -1392576322
| Online PSC |  | https://podminky.urs.cz/item/CS_URS_2024_02/218220001 | [14 empty] | Online PSC | 2
| P |  | Poznámka k položce: Demontáž uzemnění v nadzemní části - 0,5 m na každý dotčený stožár VO nebo rozváděč. | [14 empty] | P | 2
| VV |  | 70*0,5 |  | 35 | [12 empty] | VV | 2 | 2 | True | 1 | ROZPOCET
21 | K | 218220020 | Demontáž uzemňovacího vedení připojeného pomocí svorek v zemi s izolací spojů vodičů FeZn páskou průřezu do 120 mm2 v městské zástavbě | m | 140 |  | 0 | CS ÚRS 2024 02 |  | základní |  | 0 | 0 | 0 | 0 | 0 | 64 | K | 2 |  |  |  | ROZPOCET | 0 | 0 | 0 | 0 | 0 | 1 | 0 | 64 | -1520797892
| Online PSC |  | https://podminky.urs.cz/item/CS_URS_2024_02/218220020 | [14 empty] | Online PSC | 2
| P |  | Poznámka k položce: Demontáž uzemnění v zemi v rozsahu odkopání základu při výměně vedení - 2 m na každý dotčený stožár nebo rozváděč. | [14 empty] | P | 2
| VV |  | 70*2 |  | 140 | [12 empty] | VV | 2 | 2 | True | 1 | ROZPOCET
22 | K | 210000001-R | Naložení a odvoz demontovaného materiálu včetně mechanizmů, uložení do vzdálenosti 15 km vč. poplatků za uložení odpadu, likvidace světelných zdrojů | t | 1.133 |  | 0 |  |  | základní |  | 0 | 0 | 0 | 0 | 0 | 64 | K | 2 |  |  |  | ROZPOCET | 0 | 0 | 0 | 0 | 0 | 1 | 0 | 64 | -468241048
| P |  | Poznámka k položce: V případě požadavku správce VO bude použitelný demontovaný materiál předán správě VO s odvozem do areálu TS Karviná, a.s. Cena položky vychází z předpokládané časové náročnosti, hodinové sazby pracovníka hodinové sazby nákladního vozidla s řidičem a z cen za uložení odpadu. Stávající patice nebudou likvidovány, budou opět použity! | [14 empty] | P | 2
| VV |  | (36*0,2+935*0,95+122*0,5+70*0,15+35*0,95+140*0,95)/1000 |  | 1.133 | [12 empty] | VV | 2 | 2 | True | 1 | ROZPOCET
23 | K | 210204125 | Montáž patic stožárů osvětlení litinových | kus | 1 |  | 0 | CS ÚRS 2024 02 |  | základní |  | 0 | 0 | 0 | 0 | 0 | 64 | K | 2 |  |  |  | ROZPOCET | 0 | 0 | 0 | 0 | 0 | 1 | 0 | 64 | -1104986581
| Online PSC |  | https://podminky.urs.cz/item/CS_URS_2024_02/210204125 | [14 empty] | Online PSC | 2
| P |  | Poznámka k položce: Montáž stávajících litinových patic na stávající stožáry VO po provedení výměny kabelů. V ceně položky zahrnuto rovněž utesnění prostoru mezi paticí a dříkem stožáru vč. dodání vhodného těsnícího materiálu. Výměra položky vychází z průzkumu v terénu. | [14 empty] | P | 2
24 | K | 210120102 | Montáž pojistek se zapojením vodičů závitových pojistkových částí pojistkových patron nožových | kus | 36 |  | 0 | CS ÚRS 2024 02 |  | základní |  | 0 | 0 | 0 | 0 | 0 | 64 | K | 2 |  |  |  | ROZPOCET | 0 | 0 | 0 | 0 | 0 | 1 | 0 | 64 | 827413301
| Online PSC |  | https://podminky.urs.cz/item/CS_URS_2024_02/210120102 | [14 empty] | Online PSC | 2
| P |  | Poznámka k položce: Montáž pojistek na dotčené vývody dotčených rozváděčů - výměra položky vychází z pasportu VO a z výkresu D2.1. | [14 empty] | P | 2
| VV |  | 12*3 |  | 36 | [12 empty] | VV | 2 | 2 | True | 1 | ROZPOCET
25 | M | 310000014.5-R | Nožová pojistka vel. 000, jmen. proud 16 A, charakteristika gG | kus | 36 |  | 0 |  |  | základní |  | 0 | 0 | 0 | 0 | 0 | 128 | M | 2 |  |  |  | ROZPOCET | 0 | 0 | 0 | 0 | 0 | 1 | 0 | 128 | -221240231
| P |  | Poznámka k položce: V ceně položky zahrnuta doprava na místo určení. Před objednáním nutno ověřit typ stávajících pojistkových spodků (velikost a provedení stávajících pojistek). | [14 empty] | P | 2
26 | K | 210000500-R | Demontáž stožárových dvířek vč. použití potřebného nářadí | ks | 68 |  | 0 |  |  | základní |  | 0 | 0 | 0 | 0 | 0 | 64 | K | 2 |  |  |  | ROZPOCET | 0 | 0 | 0 | 0 | 0 | 1 | 0 | 64 | -831802146
| P |  | Poznámka k položce: Zpřístupnění prostoru stožárové rozvodnice pro provedení potřebných prací (pozn. - demontáž a montáž stožárů není v této dokumentaci řešena).Cena položky vychází z předpokládané časové náročnosti a hodinové sazby pracovníka. | [14 empty] | P | 2
27 | K | 210000501-R | Montáž stožárových dvířek vč. použití potřebného nářadí | ks | 68 |  | 0 |  |  | základní |  | 0 | 0 | 0 | 0 | 0 | 64 | K | 2 |  |  |  | ROZPOCET | 0 | 0 | 0 | 0 | 0 | 1 | 0 | 64 | -1820366939
| P |  | Poznámka k položce: Uzavření prostoru stožárové rozvodnice po provedení potřebných prací (pozn. - demontáž a montáž stožárů není v této dokumentaci řešena).Cena položky vychází z předpokládané časové náročnosti a hodinové sazby pracovníka. | [14 empty] | P | 2
28 | K | 210812033 | Montáž izolovaných kabelů měděných do 1 kV bez ukončení plných nebo laněných kulatých (např. CYKY, CHKE-R) uložených volně nebo v liště počtu a průřezu žil 4x6 až 10 mm2 | m | 250 |  | 0 | CS ÚRS 2024 02 |  | základní |  | 0 | 0 | 0 | 0 | 0 | 64 | K | 2 |  |  |  | ROZPOCET | 0 | 0 | 0 | 0 | 0 | 1 | 0 | 64 | 204886568
| Online PSC |  | https://podminky.urs.cz/item/CS_URS_2024_02/210812033 | [14 empty] | Online PSC | 2
| P |  | Poznámka k položce: Výměra položky vychází z výkresů C2 a D2.1. Do výměry položky zahrnuta i rezerva kabelů pro zapojení do elektrovýzbrojí a rozváděčů, prodloužení rozvodu vlivem zvlnění chrániček ve výkopech a zvlnění kabelů v chráničkách. | [14 empty] | P | 2
29 | M | 310000015-R | Kabel CYKY-J 4x10 mm2 RE | m | 262.5 |  | 0 |  |  | základní |  | 0 | 0 | 0 | 0 | 0 | 128 | M | 2 |  |  |  | ROZPOCET | 0 | 0 | 0 | 0 | 0 | 1 | 0 | 128 | 512794145
| P |  | Poznámka k položce: Do výměry položky zahrnuto ztratné prořezem. V ceně položky zahrnuta doprava na místo určení. | [14 empty] | P | 2
| VV |  | 250 |  | 250 | [12 empty] | VV | 2 | 2 | True | 1 | ROZPOCET
| VV |  | 250*1,05 'Přepočtené koeficientem množství |  | 262.5 | [12 empty] | VV | 2 | 2 | False | 1 | ROZPOCET
30 | K | 210950201 | Ostatní práce při montáži vodičů, šňůr a kabelů Příplatek k cenám za zatahování kabelů do tvárnicových tras s komorami nebo do kolektorů hmotnosti kabelů do 0,75 kg | m | 250 |  | 0 | CS ÚRS 2024 02 |  | základní |  | 0 | 0 | 0 | 0 | 0 | 64 | K | 2 |  |  |  | ROZPOCET | 0 | 0 | 0 | 0 | 0 | 1 | 0 | 64 | 1345098153
| Online PSC |  | https://podminky.urs.cz/item/CS_URS_2024_02/210950201 | [14 empty] | Online PSC | 2
| P |  | Poznámka k položce: Příplatek za protaženíí kabelů CYKY 4x10 chráničkami ve výkopech a trubkách v základech stožárů nebo rozváděčů. Výměra položky - viz montáž uvedeného typu kabelu. | [14 empty] | P | 2
31 | K | 210812035 | Montáž izolovaných kabelů měděných do 1 kV bez ukončení plných nebo laněných kulatých (např. CYKY, CHKE-R) uložených volně nebo v liště počtu a průřezu žil 4x16 mm2 | m | 3490 |  | 0 | CS ÚRS 2024 02 |  | základní |  | 0 | 0 | 0 | 0 | 0 | 64 | K | 2 |  |  |  | ROZPOCET | 0 | 0 | 0 | 0 | 0 | 1 | 0 | 64 | -1715889915
| Online PSC |  | https://podminky.urs.cz/item/CS_URS_2024_02/210812035 | [14 empty] | Online PSC | 2
| P |  | Poznámka k položce: Výměra položky vychází z výkresů C2 a D2.1. Do výměry položky zahrnuta i rezerva kabelů pro zapojení do elektrovýzbrojí a rozváděčů, prodloužení rozvodu vlivem zvlnění chrániček ve výkopech a zvlnění kabelů v chráničkách. | [14 empty] | P | 2
32 | M | 310000016-R | Kabel CYKY-J 4x16 mm2 RE | m | 3612.15 |  | 0 |  |  | základní |  | 0 | 0 | 0 | 0 | 0 | 128 | M | 2 |  |  |  | ROZPOCET | 0 | 0 | 0 | 0 | 0 | 1 | 0 | 128 | 1099918099
| P |  | Poznámka k položce: Do výměry položky zahrnuto i ztratné prořezem. V ceně položky zahrnuta doprava na místo určení. | [14 empty] | P | 2
| VV |  | 3490 |  | 3490 | [12 empty] | VV | 2 | 2 | True | 1 | ROZPOCET
| VV |  | 3490*1,035 'Přepočtené koeficientem množství |  | 3612.15 | [12 empty] | VV | 2 | 2 | False | 1 | ROZPOCET
33 | K | 210950202 | Ostatní práce při montáži vodičů, šňůr a kabelů Příplatek k cenám za zatahování kabelů do tvárnicových tras s komorami nebo do kolektorů hmotnosti kabelů do 2 kg | m | 3490 |  | 0 | CS ÚRS 2024 02 |  | základní |  | 0 | 0 | 0 | 0 | 0 | 64 | K | 2 |  |  |  | ROZPOCET | 0 | 0 | 0 | 0 | 0 | 1 | 0 | 64 | -2008291428
| Online PSC |  | https://podminky.urs.cz/item/CS_URS_2024_02/210950202 | [14 empty] | Online PSC | 2
| P |  | Poznámka k položce: Příplatek za protažení kabelů CYKY-J 4x16 chráničkami ve výkopech nebo trubkami v základech stožárů nebo rozváděčů. Výměra položky - viz výměra položky 210812035. | [14 empty] | P | 2
34 | K | 210100251 | Ukončení kabelů smršťovací koncovkou nebo páskou se zapojením bez letování počtu a průřezu žil 4 x 10 mm2 | kus | 8 |  | 0 | CS ÚRS 2024 02 |  | základní |  | 0 | 0 | 0 | 0 | 0 | 64 | K | 2 |  |  |  | ROZPOCET | 0 | 0 | 0 | 0 | 0 | 1 | 0 | 64 | -271133285
| Online PSC |  | https://podminky.urs.cz/item/CS_URS_2024_02/210100251 | [14 empty] | Online PSC | 2
| P |  | Poznámka k položce: Ukončení konců nových kabelů CYKY 4x10 mm2. Výměra položky vychází z výkresu D2.1. | [14 empty] | P | 2
| VV |  | 4*2 |  | 8 | [12 empty] | VV | 2 | 2 | True | 1 | ROZPOCET
35 | K | 210100151 | Ukončení kabelů smršťovací koncovkou nebo páskou se zapojením bez letování počtu a průřezu žil 4 x 16 mm2 | kus | 116 |  | 0 | CS ÚRS 2024 02 |  | základní |  | 0 | 0 | 0 | 0 | 0 | 64 | K | 2 |  |  |  | ROZPOCET | 0 | 0 | 0 | 0 | 0 | 1 | 0 | 64 | 533818097
| Online PSC |  | https://podminky.urs.cz/item/CS_URS_2024_02/210100151 | [14 empty] | Online PSC | 2
| P |  | Poznámka k položce: Ukončení konců nových kabelů CYKY 4x16 mm2. Výměra položky vychází z výkresu D2.1. | [14 empty] | P | 2
| VV |  | 58*2 |  | 116 | [12 empty] | VV | 2 | 2 | True | 1 | ROZPOCET
36 | K | 210100152 | Ukončení kabelů smršťovací koncovkou nebo páskou se zapojením bez letování počtu a průřezu žil 4 x 35 mm2 | kus | 2 |  | 0 | CS ÚRS 2024 02 |  | základní |  | 0 | 0 | 0 | 0 | 0 | 64 | K | 2 |  |  |  | ROZPOCET | 0 | 0 | 0 | 0 | 0 | 1 | 0 | 64 | 1329283208
| Online PSC |  | https://podminky.urs.cz/item/CS_URS_2024_02/210100152 | [14 empty] | Online PSC | 2
| P |  | Poznámka k položce: Ukončení konců stávajících kabelů AYKY 4x35 mm2. Výměra položky vychází z výkresu D2.1. | [14 empty] | P | 2
| VV |  | 2*1 |  | 2 | [12 empty] | VV | 2 | 2 | True | 1 | ROZPOCET
37 | M | 310000010-R.1 | Smršťovací rozdělovací hlava pro kabely 4x6 až 4x50 mm2 | kus | 126 |  | 0 |  |  | základní |  | 0 | 0 | 0 | 0 | 0 | 128 | M | 2 |  |  |  | ROZPOCET | 0 | 0 | 0 | 0 | 0 | 1 | 0 | 128 | 560380947
| P |  | Poznámka k položce: V ceně položky zahrnuta doprava na místo určení. | [14 empty] | P | 2
| VV |  | 8+116+2 |  | 126 | [12 empty] | VV | 2 | 2 | True | 1 | ROZPOCET
38 | K | 210100014 | Ukončení vodičů izolovaných s označením a zapojením v rozváděči nebo na přístroji průřezu žíly do 10 mm2 | kus | 24 |  | 0 | CS ÚRS 2024 02 |  | základní |  | 0 | 0 | 0 | 0 | 0 | 64 | K | 2 |  |  |  | ROZPOCET | 0 | 0 | 0 | 0 | 0 | 1 | 0 | 64 | 827605837
| Online PSC |  | https://podminky.urs.cz/item/CS_URS_2024_02/210100014 | [14 empty] | Online PSC | 2
| P |  | Poznámka k položce: Ukončení žil 10 mm2 kabelu VO (4-žilového) lisovacími oky pro zapojení kabelu do elektrovýzbroje s odlišným průřezem stávajících/nových kabelů nebo při zapojení 3 ks a více kabelů v elektrovýzbroji. Výměra položky vychází z výkresu D2.1. | [14 empty] | P | 2
| VV |  | 6*4 |  | 24 | [12 empty] | VV | 2 | 2 | True | 1 | ROZPOCET
39 | M | 310000010-R.5 | Kabelové oko lisovací pro žílu Cu 10 mm2 | kus | 24 |  | 0 |  |  | základní |  | 0 | 0 | 0 | 0 | 0 | 128 | M | 2 |  |  |  | ROZPOCET | 0 | 0 | 0 | 0 | 0 | 1 | 0 | 128 | 1931234788
| P |  | Poznámka k položce: V ceně položky zahrnuta doprava na místo určení. | [14 empty] | P | 2
40 | K | 210100003 | Ukončení vodičů izolovaných s označením a zapojením v rozváděči nebo na přístroji průřezu žíly do 16 mm2 | kus | 88 |  | 0 | CS ÚRS 2024 02 |  | základní |  | 0 | 0 | 0 | 0 | 0 | 64 | K | 2 |  |  |  | ROZPOCET | 0 | 0 | 0 | 0 | 0 | 1 | 0 | 64 | 140727958
| Online PSC |  | https://podminky.urs.cz/item/CS_URS_2024_02/210100003 | [14 empty] | Online PSC | 2
| P |  | Poznámka k položce: Ukončení žil 16 mm2 kabelu VO (4-žilového) lisovacími oky pro zapojení kabelu do elektrovýzbroje s odlišným průřezem stávajících/nových kabelů nebo při zapojení 3 ks a více kabelů v elektrovýzbroji. Výměra položky vychází z výkresu D2.1. | [14 empty] | P | 2
| VV |  | 22*4 |  | 88 | [12 empty] | VV | 2 | 2 | True | 1 | ROZPOCET
41 | M | 310000010-R.6 | Kabelové oko lisovací pro žílu Cu 16 mm2 | kus | 88 |  | 0 |  |  | základní |  | 0 | 0 | 0 | 0 | 0 | 128 | M | 2 |  |  |  | ROZPOCET | 0 | 0 | 0 | 0 | 0 | 1 | 0 | 128 | -1647573267
| P |  | Poznámka k položce: V ceně položky zahrnuta doprava na místo určení. | [14 empty] | P | 2
42 | K | 210100005 | Ukončení vodičů izolovaných s označením a zapojením v rozváděči nebo na přístroji průřezu žíly do 35 mm2 | kus | 16 |  | 0 | CS ÚRS 2024 02 |  | základní |  | 0 | 0 | 0 | 0 | 0 | 64 | K | 2 |  |  |  | ROZPOCET | 0 | 0 | 0 | 0 | 0 | 1 | 0 | 64 | -497053776
| Online PSC |  | https://podminky.urs.cz/item/CS_URS_2024_02/210100005 | [14 empty] | Online PSC | 2
| P |  | Poznámka k položce: Ukončení žil 35 mm2 kabelu VO (4-žilového) lisovacími oky pro zapojení kabelu do elektrovýzbroje s odlišným průřezem stávajících/nových kabelů nebo při zapojení 3 ks a více kabelů v elektrovýzbroji. Výměra položky vychází z výkresu D2.1. | [14 empty] | P | 2
| VV |  | 4*4 |  | 16 | [12 empty] | VV | 2 | 2 | True | 1 | ROZPOCET
43 | M | 310000010-R.7 | Kabelové oko lisovací pro žílu Cu 35 mm2 | kus | 16 |  | 0 |  |  | základní |  | 0 | 0 | 0 | 0 | 0 | 128 | M | 2 |  |  |  | ROZPOCET | 0 | 0 | 0 | 0 | 0 | 1 | 0 | 128 | 1573394331
| P |  | Poznámka k položce: V ceně položky zahrnuta doprava na místo určení. | [14 empty] | P | 2
44 | K | 210000002-R | Označení stožáru, svorky, rozváděče nebo skříňky samolepkou | kus | 210 |  | 0 |  |  | základní |  | 0 | 0 | 0 | 0 | 0 | 64 | K | 2 |  |  |  | ROZPOCET | 0 | 0 | 0 | 0 | 0 | 1 | 0 | 64 | 1088757058
| P |  | Poznámka k položce: Nové označení stožáru VO (stožárových dvířek) nebo rozváděče samolepkami s výstražnými blesky, značkami uzemnění a identifikačním označením stožáru nebo rozváděče (3 ks samolepek na každý dotčený stožár nebo rozváděč). Výměra položky vychází z výkresu D2.1. Cena položky vychází z potřebného času a hodinové sazby pracovníka. | [14 empty] | P | 2
| VV |  | 70*3 |  | 210 | [12 empty] | VV | 2 | 2 | True | 1 | ROZPOCET
45 | M | 310000027-R | Samolepka na dvířka - červený výstražný blesk | kus | 70 |  | 0 |  |  | základní |  | 0 | 0 | 0 | 0 | 0 | 256 | M | 2 |  |  |  | ROZPOCET | 0 | 0 | 0 | 0 | 0 | 1 | 0 | 64 | -1530805440
| P |  | Poznámka k položce: V ceně položky zahrnuta doprava na místo určení. | [14 empty] | P | 2
| VV |  | 70*1 |  | 70 | [12 empty] | VV | 2 | 2 | True | 1 | ROZPOCET
46 | M | 310000026-R | Samolepka - uzemnění | kus | 70 |  | 0 |  |  | základní |  | 0 | 0 | 0 | 0 | 0 | 256 | M | 2 |  |  |  | ROZPOCET | 0 | 0 | 0 | 0 | 0 | 1 | 0 | 64 | 843484017
| P |  | Poznámka k položce: V ceně položky zahrnuta doprava na místo určení. | [14 empty] | P | 2
| VV |  | 70*1 |  | 70 | [12 empty] | VV | 2 | 2 | True | 1 | ROZPOCET
47 | M | 310000028-R | Samolepka - identifikační označení světelného místa (číslování) | kus | 70 |  | 0 |  |  | základní |  | 0 | 0 | 0 | 0 | 0 | 256 | M | 2 |  |  |  | ROZPOCET | 0 | 0 | 0 | 0 | 0 | 1 | 0 | 64 | -1670216958
| P |  | Poznámka k položce: V ceně položky zahrnuta doprava na místo určení. Způsob označení bude upřesněn správcem VO. | [14 empty] | P | 2
| VV |  | 70*1 |  | 70 | [12 empty] | VV | 2 | 2 | True | 1 | ROZPOCET
48 | K | 210220002 | Montáž uzemňovacího vedení s upevněním, propojením a připojením pomocí svorek na povrchu vodičů FeZn drátem nebo lanem průměru do 10 mm | m | 70 |  | 0 | CS ÚRS 2024 02 |  | základní |  | 0 | 0 | 0 | 0 | 0 | 64 | K | 2 |  |  |  | ROZPOCET | 0 | 0 | 0 | 0 | 0 | 1 | 0 | 64 | -123916266
| Online PSC |  | https://podminky.urs.cz/item/CS_URS_2024_02/210220002 | [14 empty] | Online PSC | 2
| P |  | Poznámka k položce: 1 m u každého stožáru nebo rozváděče s novým uzemněním. Výměra položky vychází z výkresu D2.1. | [14 empty] | P | 2
| VV |  | 70*1 |  | 70 | [12 empty] | VV | 2 | 2 | True | 1 | ROZPOCET
49 | K | 210220022 | Montáž uzemňovacího vedení s upevněním, propojením a připojením pomocí svorek v zemi s izolací spojů vodičů FeZn drátem nebo lanem průměru do 10 mm v městské zástavbě | m | 1940 |  | 0 | CS ÚRS 2024 02 |  | základní |  | 0 | 0 | 0 | 0 | 0 | 64 | K | 2 |  |  |  | ROZPOCET | 0 | 0 | 0 | 0 | 0 | 1 | 0 | 64 | -203501040
| Online PSC |  | https://podminky.urs.cz/item/CS_URS_2024_02/210220022 | [14 empty] | Online PSC | 2
| P |  | Poznámka k položce: Výměra položky vychází z výkresů C2 a D2.1. Výměra položky zahrnuje rezervu pro zapojení a zvlnění zemničů ve výkopech. | [14 empty] | P | 2
50 | M | 310000023-R | Zemnič FeZn průměr 10 mm | kg | 1300.219 |  | 0 |  |  | základní |  | 0 | 0 | 0 | 0 | 0 | 128 | M | 2 |  |  |  | ROZPOCET | 0 | 0 | 0 | 0 | 0 | 1 | 0 | 128 | 1521824797
| P |  | Poznámka k položce: Měrná hmotnost zemniče 0,625 kg/m. Do výměry položky zahrnuto ztratné prořezem. V ceně položky zahrnuta doprava na místo určení. | [14 empty] | P | 2
| VV |  | (70+1940)*0,625 |  | 1256.25 | [12 empty] | VV | 2 | 2 | True | 1 | ROZPOCET
| VV |  | 1256,25*1,035 'Přepočtené koeficientem množství |  | 1300.219 | [12 empty] | VV | 2 | 2 | False | 1 | ROZPOCET
51 | K | 210220302 | Montáž hromosvodného vedení svorek se 3 a více šrouby | kus | 70 |  | 0 | CS ÚRS 2024 02 |  | základní |  | 0 | 0 | 0 | 0 | 0 | 64 | K | 2 |  |  |  | ROZPOCET | 0 | 0 | 0 | 0 | 0 | 1 | 0 | 64 | -380480817
| Online PSC |  | https://podminky.urs.cz/item/CS_URS_2024_02/210220302 | [14 empty] | Online PSC | 2
| P |  | Poznámka k položce: Montáž zemnících svorek na dotčené stožáry a rozváděče s novým uzemněním. Výměra položky - viz výkres D2.1 (1 ks na každý dotčený stožár VO nebo rozváděč). | [14 empty] | P | 2
52 | M | 310000024-R | Stožárová zkušební svorka pro zemnič FeZn průměr 10 mm vč. spojovacího materiálu (vše nerez) | kus | 70 |  | 0 |  |  | základní |  | 0 | 0 | 0 | 0 | 0 | 128 | M | 2 |  |  |  | ROZPOCET | 0 | 0 | 0 | 0 | 0 | 1 | 0 | 128 | -1338890398
| P |  | Poznámka k položce: V ceně položky zahrnuta doprava na místo určení. | [14 empty] | P | 2
53 | K | 210220301 | Montáž hromosvodného vedení svorek se 2 šrouby | kus | 70 |  | 0 | CS ÚRS 2024 02 |  | základní |  | 0 | 0 | 0 | 0 | 0 | 64 | K | 2 |  |  |  | ROZPOCET | 0 | 0 | 0 | 0 | 0 | 1 | 0 | 64 | -473423477
| Online PSC |  | https://podminky.urs.cz/item/CS_URS_2024_02/210220301 | [14 empty] | Online PSC | 2
| P |  | Poznámka k položce: V místech spojení 2 zemničů a dále 1 spojení na každých 80 m zemniče (obvyklá délka balení hmotnosti 50 kg) - 2 ks svorky na každé spojení zemničů. Výměna položky vychází z výkresu D2.1. | [14 empty] | P | 2
| VV |  | (9+26)*2 |  | 70 | [12 empty] | VV | 2 | 2 | True | 1 | ROZPOCET
54 | M | 310000025-R | Spojovací svorka pro zemniče FeZn D10 mm/FeZn D10 nebo FeZn D10/FeZn 30/4, materiál nerez ocel | kus | 70 |  | 0 |  |  | základní |  | 0 | 0 | 0 | 0 | 0 | 128 | M | 2 |  |  |  | ROZPOCET | 0 | 0 | 0 | 0 | 0 | 1 | 0 | 128 | -785616377
| P |  | Poznámka k položce: V ceně položky zahrnuta doprava na místo určení. | [14 empty] | P | 2
55 | K | 78390321x-R1 | Antikorozní ošetření spoje zemničů v zemi asfaltovým nátěrem včetně dodání nátěrové asfaltové hmoty | kus | 76 |  | 0 |  |  | základní |  | 0 | 0 | 0 | 0 | 0 | 64 | K | 2 |  |  |  | ROZPOCET | 0 | 0 | 0 | 0 | 0 | 1 | 0 | 64 | -188301400
| P |  | Poznámka k položce: Cena položky vychází z předpokládané časové náročnosti, hodinové sazby pracovníka a ceny příslušného materiálu. V ceně položky zahrnuta doprava materiálu na místo určení. | [14 empty] | P | 2
56 | K | 210000003-R | Montáž smršťovací trubice na zemnič FeZn průměr 10 mm | m | 140 |  | 0 |  |  | základní |  | 0 | 0 | 0 | 0 | 0 | 64 | K | 2 |  |  |  | ROZPOCET | 0 | 0 | 0 | 0 | 0 | 1 | 0 | 64 | 1138547915
| P |  | Poznámka k položce: V nadzemní části, při průchodu zemniče základem a 1 m v zemi - 2 m na každý dotčený stožár nebo rozváděč, u kterých je vyveden zemnič. Cena položky vychází z předpokládané časové náročnosti, hodinové sazby pracovníka. | [14 empty] | P | 2
| VV |  | 70*2 |  | 140 | [12 empty] | VV | 2 | 2 | True | 1 | ROZPOCET
57 | M | 310000029-R | Zelenožlutá smršťovací bužírka - na drát FeZn průměr 10 mm | m | 144.9 |  | 0 |  |  | základní |  | 0 | 0 | 0 | 0 | 0 | 128 | M | 2 |  |  |  | ROZPOCET | 0 | 0 | 0 | 0 | 0 | 1 | 0 | 128 | 1348934359
| P |  | Poznámka k položce: V ceně položky zahrnuta doprava na místo určení. Výměra položky zahrnuje ztratné prořezem. | [14 empty] | P | 2
| VV |  | 140 |  | 140 | [12 empty] | VV | 2 | 2 | True | 1 | ROZPOCET
| VV |  | 140*1,035 'Přepočtené koeficientem množství |  | 144.9 | [12 empty] | VV | 2 | 2 | False | 1 | ROZPOCET
58 | K | 210290891 | Doplnění orientačních štítků na kabel (při revizi instalace) | kus | 14 |  | 0 | CS ÚRS 2024 02 |  | základní |  | 0 | 0 | 0 | 0 | 0 | 64 | K | 2 |  |  |  | ROZPOCET | 0 | 0 | 0 | 0 | 0 | 1 | 0 | 64 | -940118515
| Online PSC |  | https://podminky.urs.cz/item/CS_URS_2024_02/210290891 | [14 empty] | Online PSC | 2
| P |  | Poznámka k položce: Označení (popis) kabelů VO v dotčených rozváděčích a konců havarijních propojů - výměra položky vychází z výkresu D2.1. | [14 empty] | P | 2
| VV |  | 6*2+1*2 |  | 14 | [12 empty] | VV | 2 | 2 | True | 1 | ROZPOCET
59 | M | 310000100x-R | Štítek na kabel s popisem | kus | 14 |  | 0 |  |  | základní |  | 0 | 0 | 0 | 0 | 0 | 256 | M | 2 |  |  |  | ROZPOCET | 0 | 0 | 0 | 0 | 0 | 1 | 0 | 64 | -329523829
| P |  | Poznámka k položce: V ceně položky zahrnuta doprava na místo určení. | [14 empty] | P | 2
60 | K | 210021017 | Ostatní elektromontážní doplňkové práce zhotovení otvorů v plechu tl. do 4 mm kruhových, průměru přes 42 do 60 mm | kus | 124 |  | 0 | CS ÚRS 2024 02 |  | základní |  | 0 | 0 | 0 | 0 | 0 | 64 | K | 2 |  |  |  | ROZPOCET | 0 | 0 | 0 | 0 | 0 | 1 | 0 | 64 | 2006783813
| Online PSC |  | https://podminky.urs.cz/item/CS_URS_2024_02/210021017 | [14 empty] | Online PSC | 2
| P |  | Poznámka k položce: Vrtání otvoru průměru 60 mm do stožárových pouzder vetknutých ocelových stožárů VO pro osazení trubek pro průchod kabelů základy. Výměra položky - viz výkres D2.1. | [14 empty] | P | 2
| D | 46-M | Zemní práce při extr.mont.pracích |  |  |  | 0 |  |  |  |  | 0 |  | 622.3281 |  | 305.2468 | 3 | D | 1 |  |  |  | ROZPOCET | [6 empty] | 0
61 | K | 460010024 | Vytyčení trasy vedení kabelového (podzemního) v zastavěném prostoru | km | 2.948 |  | 0 | CS ÚRS 2024 02 |  | základní |  | 0 | 0.0088 | 0.025942 | 0 | 0 | 64 | K | 2 |  |  |  | ROZPOCET | 0 | 0 | 0 | 0 | 0 | 1 | 0 | 64 | 2015159426
| Online PSC |  | https://podminky.urs.cz/item/CS_URS_2024_02/460010024 | [14 empty] | Online PSC | 2
| P |  | Poznámka k položce: Výměra položky vychází z výměr příslušných položek zemních prací - viz výkres C2. | [14 empty] | P | 2
| VV |  | (1065+1065+251+251+23+23+16+18+236)/1000 |  | 2.948 | [12 empty] | VV | 2 | 2 | True | 1 | ROZPOCET
62 | K | 460030025 | Přípravné terénní práce odstranění dřevitého porostu z keřů nebo stromků průměru kmenů do 5 cm včetně odstranění kořenů a složení do hromad nebo naložení na dopravní prostředek s trny středně hustého | m2 | 8 |  | 0 | CS ÚRS 2024 02 |  | základní |  | 0 | 0 | 0 | 0 | 0 | 64 | K | 2 |  |  |  | ROZPOCET | 0 | 0 | 0 | 0 | 0 | 1 | 0 | 64 | 1825409048
| Online PSC |  | https://podminky.urs.cz/item/CS_URS_2024_02/460030025 | [14 empty] | Online PSC | 2
| P |  | Poznámka k položce: Kácen í(odstranění) drobných dřevin a keřů - výměra položky viz výkres C2 a průzkum v terénu. | [14 empty] | P | 2
63 | K | 468101131 | Vysekání rýh pro montáž trubek a kabelů v kamenných nebo betonových zdech hloubky přes 5 do 7 cm a šířky do 7 cm | m | 1 |  | 0 | CS ÚRS 2024 02 |  | základní |  | 0 | 0 | 0 | 0.011 | 0.011 | 64 | K | 2 |  |  |  | ROZPOCET | 0 | 0 | 0 | 0 | 0 | 1 | 0 | 64 | -714197988
| Online PSC |  | https://podminky.urs.cz/item/CS_URS_2024_02/468101131 | [14 empty] | Online PSC | 2
| P |  | Poznámka k položce: Vytvoření drážky pro chráničku ve zdi, soklu a základu budovy. Výměra položky vychází z průzkumu v terénu. | [14 empty] | P | 2
64 | K | 468051121 | Bourání základu betonového | m3 | 4.578 |  | 0 | CS ÚRS 2024 02 |  | základní |  | 0 | 0 | 0 | 2.2 | 10.0716 | 64 | K | 2 |  |  |  | ROZPOCET | 0 | 0 | 0 | 0 | 0 | 1 | 0 | 64 | -822680920
| Online PSC |  | https://podminky.urs.cz/item/CS_URS_2024_02/468051121 | [14 empty] | Online PSC | 2
| P |  | Poznámka k položce: Rozbití betonových patek a horních částí základů stávajících stožárů, do nichž budou zataženy nové kabely VO - předpokládaná potřeba rozbití a následné opravy u 27 ks stávajících stožárů VO se základy s prasklým nebo jinak poškozeným betonem v horní části. Výměra položky vychází z průzkumu v terénu. | [14 empty] | P | 2
| VV |  | 27*(3,14*0,3*0,3*0,6) |  | 4.578 | [12 empty] | VV | 2 | 2 | True | 1 | ROZPOCET
65 | K | 460632114 | Zemní protlaky zemní práce nutné k provedení protlaku výkop včetně zásypu ručně startovací jáma v hornině třídy těžitelnosti II skupiny 4 | kus | 16 |  | 0 | CS ÚRS 2024 02 |  | základní |  | 0 | 0 | 0 | 0 | 0 | 64 | K | 2 |  |  |  | ROZPOCET | 0 | 0 | 0 | 0 | 0 | 1 | 0 | 64 | -1681711721
| Online PSC |  | https://podminky.urs.cz/item/CS_URS_2024_02/460632114 | [14 empty] | Online PSC | 2
| P |  | Poznámka k položce: Startovací jámy pro protlaky pod komunikacemi (15 ks - krytí chrániček min. 120 cm) a chodníly (1 ks - krytí chrániček min. 50 cm) - výměra položky viz výkres C2. | [14 empty] | P | 2
| VV |  | 15+1 |  | 16 | [12 empty] | VV | 2 | 2 | True | 1 | ROZPOCET
66 | K | 460632214 | Zemní protlaky zemní práce nutné k provedení protlaku výkop včetně zásypu ručně koncová jáma v hornině třídy těžitelnosti II skupiny 4 | kus | 16 |  | 0 | CS ÚRS 2024 02 |  | základní |  | 0 | 0 | 0 | 0 | 0 | 64 | K | 2 |  |  |  | ROZPOCET | 0 | 0 | 0 | 0 | 0 | 1 | 0 | 64 | 1190608717
| Online PSC |  | https://podminky.urs.cz/item/CS_URS_2024_02/460632214 | [14 empty] | Online PSC | 2
| P |  | Poznámka k položce: Koncové jámy pro protlaky pod komunikacemi (15 ks - krytí chrániček min. 120 cm) a chodníly (1 ks - krytí chrániček min. 50 cm) - výměra položky viz výkres C2. | [14 empty] | P | 2
| VV |  | 15+1 |  | 16 | [12 empty] | VV | 2 | 2 | True | 1 | ROZPOCET
67 | K | 460631212 | Zemní protlaky řízené horizontální vrtání v hornině třídy těžitelnosti I a II skupiny 1 až 4 včetně protlačení trub v hloubce do 6 m vnějšího průměru vrtu přes 90 do 110 mm | m | 236 |  | 0 | CS ÚRS 2024 02 |  | základní |  | 0 | 0.00273 | 0.64428 | 0 | 0 | 64 | K | 2 |  |  |  | ROZPOCET | 0 | 0 | 0 | 0 | 0 | 1 | 0 | 64 | -1278290682
| Online PSC |  | https://podminky.urs.cz/item/CS_URS_2024_02/460631212 | [14 empty] | Online PSC | 2
| P |  | Poznámka k položce: Řízené protlaky pod komunikacemi - výměra položky viz výkres C2 (pod komunikacemi min. krytí chrániček 120 cm - 15 ks protlaků celkové délky 229 m, pod chodníky min. krytí chrániček 50 cm - 1 ks protlaku délky 7 m). | [14 empty] | P | 2
| VV |  | 229+7 |  | 236 | [12 empty] | VV | 2 | 2 | True | 1 | ROZPOCET
68 | M | 31000033.2-R | Plastová trubka PE průměr 110 mm do protlaku | m | 276 |  | 0 |  |  | základní |  | 0 | 0 | 0 | 0 | 0 | 128 | M | 2 |  |  |  | ROZPOCET | 0 | 0 | 0 | 0 | 0 | 1 | 0 | 128 | 1145341886
| P |  | Poznámka k položce: Výměra položky vychází z délek protlaků a dodávaných délek trubek. V ceně položky zahrnuta doprava na místo určení. | [14 empty] | P | 2
| VV |  | 46*6 |  | 276 | [12 empty] | VV | 2 | 2 | True | 1 | ROZPOCET
69 | M | 31000033.2.1-R | Spojení plastových chrániček D110 mm vč. potřebného materiálu | kus | 30 |  | 0 |  |  | základní |  | 0 | 0 | 0 | 0 | 0 | 128 | M | 2 |  |  |  | ROZPOCET | 0 | 0 | 0 | 0 | 0 | 1 | 0 | 128 | 655106010
| P |  | Poznámka k položce: Výměra položky vychází z délek protlaků a dodávaných délek trubek (počtu spotřebných spojů).V ceně položky zahrnuta doprava na místo určení a dodání veškerého potřebného materiálu. | [14 empty] | P | 2
70 | K | 460131113 | Hloubení jam ručně včetně urovnání dna s přemístěním výkopku do vzdálenosti 3 m od okraje jámy nebo s naložením na dopravní prostředek v hornině třídy těžitelnosti I skupiny 3 | m3 | 57.21 |  | 0 | CS ÚRS 2024 02 |  | základní |  | 0 | 0 | 0 | 0 | 0 | 64 | K | 2 |  |  |  | ROZPOCET | 0 | 0 | 0 | 0 | 0 | 1 | 0 | 64 | 100583999
| Online PSC |  | https://podminky.urs.cz/item/CS_URS_2024_02/460131113 | [14 empty] | Online PSC | 2
| P |  | Poznámka k položce: Výkop jam pro sondy pro ověření polohy a hloubky uložení inž. sítí, výkopy pro odkopání stávajících vstupů do stávajících stožárů nebo rozváděčů, výkopy pro odkrytí cizích sítí mimo kabelovou rýhu při křížení a zhotovení drážky 0,1x0,1 m na dně výkopů hloubky 50 cm pro uložení zemniče v hloubce min. 60 cm. Výměra položky vychází z výkresů C2, D2.1 až D2.4 a z průzkumu v terénu. Pozn. - Předpokládaná potřeba 50% výkopů jam v hornině třídy těžitelnosti I skupiny 3 a 50% výkopů v hornině třídy těžitelnosti II skupiny 4. | [14 empty] | P | 2
| VV |  | 4*(1,0*1,0*1,5) |  | 6 | [12 empty] | VV | 2 | 2 | True | 0 | ROZPOCET
| VV |  | 27*(1,0*1,0*0,5-3,14*0,3*0,3*0,5)+1*(0,5*0,5*0,7) |  | 9.86 | [12 empty] | VV | 2 | 2 | True | 0 | ROZPOCET
| VV |  | 129*(0,35*0,8*2) |  | 72.24 | [12 empty] | VV | 2 | 2 | True | 0 | ROZPOCET
| VV |  | 2632*(0,1*0,1) |  | 26.32 | [12 empty] | VV | 2 | 2 | True | 0 | ROZPOCET
| VV |  | Součet |  | 114.42 | [12 empty] | VV | 2 | 4 | True | 0 | ROZPOCET
| VV |  | 114,420*0,5 |  | 57.21 | [12 empty] | VV | 2 | 2 | True | 0 | ROZPOCET
| VV |  | Součet |  | 57.21 | [12 empty] | VV | 2 | 4 | True | 1 | ROZPOCET
71 | K | 460131114 | Hloubení jam ručně včetně urovnání dna s přemístěním výkopku do vzdálenosti 3 m od okraje jámy nebo s naložením na dopravní prostředek v hornině třídy těžitelnosti II skupiny 4 | m3 | 57.21 |  | 0 | CS ÚRS 2024 02 |  | základní |  | 0 | 0 | 0 | 0 | 0 | 64 | K | 2 |  |  |  | ROZPOCET | 0 | 0 | 0 | 0 | 0 | 1 | 0 | 64 | -2056356833
| Online PSC |  | https://podminky.urs.cz/item/CS_URS_2024_02/460131114 | [14 empty] | Online PSC | 2
| P |  | Poznámka k položce: Výkop jam pro sondy pro ověření polohy a hloubky uložení inž. sítí, výkopy pro odkopání stávajících vstupů do stávajících stožárů nebo rozváděčů, výkopy pro odkrytí cizích sítí mimo kabelovou rýhu při křížení a zhotovení drážky 0,1x0,1 m na dně výkopů hloubky 50 cm pro uložení zemniče v hloubce min. 60 cm. Výměra položky vychází z výkresů C2, D2.1 až D2.4 a z průzkumu v terénu. Pozn. - Předpokládaná potřeba 50% výkopů jam v hornině třídy těžitelnosti I skupiny 3 a 50% výkopů v hornině třídy těžitelnosti II skupiny 4. | [14 empty] | P | 2
| VV |  | 114,420*0,5 |  | 57.21 | [12 empty] | VV | 2 | 2 | True | 0 | ROZPOCET
| VV |  | Součet |  | 57.21 | [12 empty] | VV | 2 | 4 | True | 1 | ROZPOCET
72 | K | 460391123 | Zásyp jam ručně s uložením výkopku ve vrstvách a úpravou povrchu s přemístění sypaniny ze vzdálenosti do 10 m se zhutněním z horniny třídy těžitelnosti I skupiny 3 | m3 | 48.18 |  | 0 | CS ÚRS 2024 02 |  | základní |  | 0 | 0 | 0 | 0 | 0 | 64 | K | 2 |  |  |  | ROZPOCET | 0 | 0 | 0 | 0 | 0 | 1 | 0 | 64 | -894179942
| Online PSC |  | https://podminky.urs.cz/item/CS_URS_2024_02/460391123 | [14 empty] | Online PSC | 2
| P |  | Poznámka k položce: Položka zahrnuje zásyp jam pro sondy, zásyp výkopů pro odkrytí cizích sítí mimo kabelovou rýhu při křížení, zásyp výkopů pro odkopání stávajících vstupů do stávajících stožárů nebo rozváděčů a zásyp drážek 0,1x0,1 m pro uložení zemničů v hloubce min. 60 cm v kabelových rýhách hloubky 50 cm. Pozn. - Předpokládaná potřeba 50% zásypů jam v hornině třídy těžitelnosti I skupiny 3 a 50% zásypů jam v hornině třídy těžitelnosti II skupiny 4. | [14 empty] | P | 2
| VV |  | 4*(1,0*1,0*1,5) |  | 6 | [12 empty] | VV | 2 | 2 | True | 0 | ROZPOCET
| VV |  | 129*(0,35*0,6*2) |  | 54.18 | [12 empty] | VV | 2 | 2 | True | 0 | ROZPOCET
| VV |  | 27*(1,0*1,0*0,5-3,14*0,3*0,3*0,5)+1*(0,5*0,5*0,7) |  | 9.86 | [12 empty] | VV | 2 | 2 | True | 0 | ROZPOCET
| VV |  | 2632*(0,1*0,1) |  | 26.32 | [12 empty] | VV | 2 | 2 | True | 0 | ROZPOCET
| VV |  | Součet |  | 96.36 | [12 empty] | VV | 2 | 4 | True | 0 | ROZPOCET
| VV |  | 96,360*0,5 |  | 48.18 | [12 empty] | VV | 2 | 2 | True | 0 | ROZPOCET
| VV |  | Součet |  | 48.18 | [12 empty] | VV | 2 | 4 | True | 1 | ROZPOCET
73 | K | 460391124 | Zásyp jam ručně s uložením výkopku ve vrstvách a úpravou povrchu s přemístění sypaniny ze vzdálenosti do 10 m se zhutněním z horniny třídy těžitelnosti II skupiny 4 | m3 | 48.18 |  | 0 | CS ÚRS 2024 02 |  | základní |  | 0 | 0 | 0 | 0 | 0 | 64 | K | 2 |  |  |  | ROZPOCET | 0 | 0 | 0 | 0 | 0 | 1 | 0 | 64 | 419470183
| Online PSC |  | https://podminky.urs.cz/item/CS_URS_2024_02/460391124 | [14 empty] | Online PSC | 2
| P |  | Poznámka k položce: Položka zahrnuje zásyp jam pro sondy, zásyp výkopů pro odkrytí cizích sítí mimo kabelovou rýhu při křížení, zásyp výkopů pro odkopání stávajících vstupů do stávajících stožárů nebo rozváděčů a zásyp drážek 0,1x0,1 m pro uložení zemničů v hloubce min. 60 cm v kabelových rýhách hloubky 50 cm. Pozn. - Předpokládaná potřeba 50% zásypů jam v hornině třídy těžitelnosti I skupiny 3 a 50% zásypů jam v hornině třídy těžitelnosti II skupiny 4. | [14 empty] | P | 2
| VV |  | 96,360*0,5 |  | 48.18 | [12 empty] | VV | 2 | 2 | True | 0 | ROZPOCET
| VV |  | Součet |  | 48.18 | [12 empty] | VV | 2 | 4 | True | 1 | ROZPOCET
74 | K | 460281113 | Pažení výkopů příložné plné jam, hloubky do 4 m | m2 | 286 |  | 0 | CS ÚRS 2024 02 |  | základní |  | 0 | 0.0007 | 0.2002 | 0 | 0 | 64 | K | 2 |  |  |  | ROZPOCET | 0 | 0 | 0 | 0 | 0 | 1 | 0 | 64 | 2129561198
| Online PSC |  | https://podminky.urs.cz/item/CS_URS_2024_02/460281113 | [14 empty] | Online PSC | 2
| P |  | Poznámka k položce: Pažení výkopů hloubky nad 1 m (jámy hloubky nad 1 m pro protlaky a jámy hloubky nad 1 m pro sondy). | [14 empty] | P | 2
| VV |  | 4*(1*1,5*4) |  | 24 | [12 empty] | VV | 2 | 2 | True | 0 | ROZPOCET
| VV |  | 15*((2*1,5+1*1,5)*2+(1,5*1,5+1*1,5)*2) |  | 247.5 | [12 empty] | VV | 2 | 2 | True | 0 | ROZPOCET
| VV |  | 1*((2*1,5+1*1,0)*2+(1,5*1,5+1*1,0)*2) |  | 14.5 | [12 empty] | VV | 2 | 2 | True | 0 | ROZPOCET
| VV |  | Součet |  | 286 | [12 empty] | VV | 2 | 4 | True | 1 | ROZPOCET
75 | K | 460281123 | Pažení výkopů odstranění pažení příložného plného jam, hloubky do 4 m | m2 | 286 |  | 0 | CS ÚRS 2024 02 |  | základní |  | 0 | 0 | 0 | 0 | 0 | 64 | K | 2 |  |  |  | ROZPOCET | 0 | 0 | 0 | 0 | 0 | 1 | 0 | 64 | -1480495177
| Online PSC |  | https://podminky.urs.cz/item/CS_URS_2024_02/460281123 | [14 empty] | Online PSC | 2
| P |  | Poznámka k položce: Výměra položky vychází z výměry položky č. 460281113. | [14 empty] | P | 2
76 | K | 460641125 | Základové konstrukce základ bez bednění do rostlé zeminy z monolitického železobetonu bez výztuže bez zvláštních nároků na prostředí tř. C 25/30 | m3 | 4.738 |  | 0 | CS ÚRS 2024 02 |  | základní |  | 0 | 2.5019 | 11.8539 | 0 | 0 | 64 | K | 2 |  |  |  | ROZPOCET | 0 | 0 | 0 | 0 | 0 | 1 | 0 | 64 | 44474760
| Online PSC |  | https://podminky.urs.cz/item/CS_URS_2024_02/460641125 | [14 empty] | Online PSC | 2
| P |  | Poznámka k položce: Ddobetonování poškozených částí základů stávajících stožárů, do nichž budou zataženy nové kabely VO - předpokládaná potřeba obnovy horních částí základů u 27 ks stávajících stožárů VO. Položka obsahuje dodání betonu C25/30. Výměra položky vychází z průzkumu v terénu. | [14 empty] | P | 2
| VV |  | 27*(3,14*0,3*0,3*0,6) |  | 4.578 | [12 empty] | VV | 2 | 2 | True | 1 | ROZPOCET
| VV |  | 4,578*1,035 'Přepočtené koeficientem množství |  | 4.738 | [12 empty] | VV | 2 | 2 | False | 1 | ROZPOCET
77 | K | 460641411 | Základové konstrukce bednění s případnými vzpěrami nezabudované zřízení | m2 | 30.521 |  | 0 | CS ÚRS 2024 02 |  | základní |  | 0 | 0.00116 | 0.035404 | 0 | 0 | 64 | K | 2 |  |  |  | ROZPOCET | 0 | 0 | 0 | 0 | 0 | 1 | 0 | 64 | 1852006457
| Online PSC |  | https://podminky.urs.cz/item/CS_URS_2024_02/460641411 | [14 empty] | Online PSC | 2
| P |  | Poznámka k položce: Bednění pro betonování obnovovaných horních patek základů stávajících stožárů - výměra položky vychází z průzkumu v terénu. | [14 empty] | P | 2
| VV |  | 27*(3,14*0,6*0,6) |  | 30.521 | [12 empty] | VV | 2 | 2 | True | 1 | ROZPOCET
78 | K | 460641412 | Základové konstrukce bednění s případnými vzpěrami nezabudované odstranění | m2 | 30.521 |  | 0 | CS ÚRS 2024 02 |  | základní |  | 0 | 0 | 0 | 0 | 0 | 64 | K | 2 |  |  |  | ROZPOCET | 0 | 0 | 0 | 0 | 0 | 1 | 0 | 64 | 115291631
| Online PSC |  | https://podminky.urs.cz/item/CS_URS_2024_02/460641412 | [14 empty] | Online PSC | 2
| P |  | Poznámka k položce: Výměra položky vychází z výměry položky č. 460641411. | [14 empty] | P | 2
79 | K | 460242211 | Provizorní zajištění inženýrských sítí ve výkopech kabelů při křížení | kus | 129 |  | 0 | CS ÚRS 2024 02 |  | základní |  | 0 | 0.0076 | 0.9804 | 0 | 0 | 64 | K | 2 |  |  |  | ROZPOCET | 0 | 0 | 0 | 0 | 0 | 1 | 0 | 64 | 1268693264
| Online PSC |  | https://podminky.urs.cz/item/CS_URS_2024_02/460242211 | [14 empty] | Online PSC | 2
| P |  | Poznámka k položce: Výskyt inženýrských sítí - viz výkres C2. | [14 empty] | P | 2
80 | K | 460762111 | Křižovatka betonového kabelového žlabu s inženýrskými sítěmi včetně úpravy dna rýhy a zakrytím žlabu bez zásypu | kus | 275.5 |  | 0 | CS ÚRS 2024 02 |  | základní |  | 0 | 0.194 | 53.447 | 0 | 0 | 64 | K | 2 |  |  |  | ROZPOCET | 0 | 0 | 0 | 0 | 0 | 1 | 0 | 64 | 498394823
| Online PSC |  | https://podminky.urs.cz/item/CS_URS_2024_02/460762111 | [14 empty] | Online PSC | 2
| P |  | Poznámka k položce: Položka zahrnuje pro 1 ks dodání 2 m kabelového žlabu s krytem (ochrana cizího kabelu při křížení, ochrana chráničky VO při křížení VN kabelu, horkovodu, plynovodu). Na každé křížení s cizím kabelem i ochranu chráničky VO při křížení s kabelem VN a plynovodem uvažována potřeba 3 m žlabu, t.j. 1,5 násobek základní výměry položky, na každé křížení s horkovodem uvažována potřeba 4 m žlabu, t.j. 2 násobek základní výměry položky. Výměra položky - viz výkres C2. | [14 empty] | P | 2
| VV |  | 129*1,5+21*1,5+27*1,5+5*2 |  | 275.5 | [12 empty] | VV | 2 | 2 | True | 1 | ROZPOCET
81 | K | 460161143 | Hloubení kabelových rýh ručně včetně urovnání dna s přemístěním výkopku do vzdálenosti 3 m od okraje jámy nebo s naložením na dopravní prostředek šířky 35 cm hloubky 50 cm v hornině třídy těžitelnosti II skupiny 4 | m | 1065 |  | 0 | CS ÚRS 2024 02 |  | základní |  | 0 | 0 | 0 | 0 | 0 | 64 | K | 2 |  |  |  | ROZPOCET | 0 | 0 | 0 | 0 | 0 | 1 | 0 | 64 | -675036680
| Online PSC |  | https://podminky.urs.cz/item/CS_URS_2024_02/460161143 | [14 empty] | Online PSC | 2
| P |  | Poznámka k položce: Kabelová rýha šířky 35 cm a hloubky 50 cm v zeleni. Předpokládaná potřeba provádění výkopu v 50% trasy v zeleni v hornině třídy těžitelnosti I skupiny 3 a v 50% trasy v zeleni v hornině třídy těžitelnosti II skupiny 4. Výměry položky vychází z výkresu C2 a z průzkumu v terénu. | [14 empty] | P | 2
| VV |  | 2130*0,5 |  | 1065 | [12 empty] | VV | 2 | 2 | True | 1 | ROZPOCET
82 | K | 460161143-R1 | Příplatek za hloubení kabelových rýh ručně š 35 cm hl 50 cm v hornině tř II skupiny 4 ve svahu | m | 165 |  | 0 |  |  | základní |  | 0 | 0 | 0 | 0 | 0 | 64 | K | 2 |  |  |  | ROZPOCET | 0 | 0 | 0 | 0 | 0 | 1 | 0 | 64 | -1445419394
| P |  | Poznámka k položce: Výměry položky vychází z výkresu z průzkumu v terénu. Jedná se o příplatek k základní ceně položky prováděné na rovině. | [14 empty] | P | 2
| VV |  | 330*0,5 |  | 165 | [12 empty] | VV | 2 | 2 | True | 1 | ROZPOCET
83 | K | 460161142 | Hloubení kabelových rýh ručně včetně urovnání dna s přemístěním výkopku do vzdálenosti 3 m od okraje jámy nebo s naložením na dopravní prostředek šířky 35 cm hloubky 50 cm v hornině třídy těžitelnosti I skupiny 3 | m | 1065 |  | 0 | CS ÚRS 2024 02 |  | základní |  | 0 | 0 | 0 | 0 | 0 | 64 | K | 2 |  |  |  | ROZPOCET | 0 | 0 | 0 | 0 | 0 | 1 | 0 | 64 | -1879768941
| Online PSC |  | https://podminky.urs.cz/item/CS_URS_2024_02/460161142 | [14 empty] | Online PSC | 2
| P |  | Poznámka k položce: Kabelová rýha šířky 35 cm a hloubky 50 cm v zeleni. Předpokládaná potřeba provádění výkopu v 50% trasy v zeleni v hornině třídy těžitelnosti I skupiny 3 a v 50% trasy v zeleni v hornině třídy těžitelnosti II skupiny 4. Výměry položky vychází z výkresu C2 a z průzkumu v terénu. | [14 empty] | P | 2
| VV |  | 2130*0,5 |  | 1065 | [12 empty] | VV | 2 | 2 | True | 1 | ROZPOCET
84 | K | 460161142-R1 | Příplatek za hloubení kabelových rýh ručně š 35 cm hl 50 cm v hornině tř I skupiny 3 ve svahu | m | 165 |  | 0 |  |  | základní |  | 0 | 0 | 0 | 0 | 0 | 64 | K | 2 |  |  |  | ROZPOCET | 0 | 0 | 0 | 0 | 0 | 1 | 0 | 64 | 52849178
| P |  | Poznámka k položce: Kabelová rýha šířky 35 cm a hloubky 50 cm v zeleni. Předpokládaná potřeba provádění výkopu v 50% trasy v zeleni v hornině třídy těžitelnosti I skupiny 3 a v 50% trasy v zeleni v hornině třídy těžitelnosti II skupiny 4. Výměry položky vychází z výkresu C2 a z průzkumu v terénu. | [14 empty] | P | 2
| VV |  | 330*0,5 |  | 165 | [12 empty] | VV | 2 | 2 | True | 1 | ROZPOCET
85 | K | 460421201 | Kabelové lože včetně podsypu, zhutnění a urovnání povrchu z prohozeného výkopku tloušťky 5 cm nad kabel bez zakrytí, šířky do 65 cm | m | 2130 |  | 0 |  |  | základní |  | 0 | 0 | 0 | 0 | 0 | 64 | K | 2 |  |  |  | ROZPOCET | 0 | 0 | 0 | 0 | 0 | 1 | 0 | 64 | 676019094
| P |  | Poznámka k položce: Jedná se o lože z prohozeného výkopku tloušťky 20 cm ve výkopech 35x50 cm v nezpevněných površích (zeleni). | [14 empty] | P | 2
| VV |  | 1065+1065 |  | 2130 | [12 empty] | VV | 2 | 2 | True | 1 | ROZPOCET
86 | K | 460431133 | Zásyp kabelových rýh ručně s přemístění sypaniny ze vzdálenosti do 10 m, s uložením výkopku ve vrstvách včetně zhutnění a úpravy povrchu šířky 35 cm hloubky 30 cm z horniny třídy těžitelnosti II skupiny 4 | m | 1065 |  | 0 | CS ÚRS 2024 02 |  | základní |  | 0 | 0 | 0 | 0 | 0 | 64 | K | 2 |  |  |  | ROZPOCET | 0 | 0 | 0 | 0 | 0 | 1 | 0 | 64 | -434692225
| Online PSC |  | https://podminky.urs.cz/item/CS_URS_2024_02/460431133 | [14 empty] | Online PSC | 2
| P |  | Poznámka k položce: Zásyp rýh 35x50 cm nad ložem z prosáté zeminy tloušťky 20 cm. Výměra položky vychází z výměry položky č. 460161143. | [14 empty] | P | 2
87 | K | 460431133-R1 | Příplatek za zához kabelových rýh ručně š 35 cm hl 50 cm v hornině tř II skupiny 4 ve svahu | m | 165 |  | 0 |  |  | základní |  | 0 | 0 | 0 | 0 | 0 | 64 | K | 2 |  |  |  | ROZPOCET | 0 | 0 | 0 | 0 | 0 | 1 | 0 | 64 | 1757537115
| P |  | Poznámka k položce: Výměry položky vychází z výkresu z průzkumu v terénu. Jedná se o příplatek k základní ceně položky prováděné na rovině. | [14 empty] | P | 2
88 | K | 460431132 | Zásyp kabelových rýh ručně s přemístění sypaniny ze vzdálenosti do 10 m, s uložením výkopku ve vrstvách včetně zhutnění a úpravy povrchu šířky 35 cm hloubky 30 cm z horniny třídy těžitelnosti I skupiny 3 | m | 1065 |  | 0 | CS ÚRS 2024 02 |  | základní |  | 0 | 0 | 0 | 0 | 0 | 64 | K | 2 |  |  |  | ROZPOCET | 0 | 0 | 0 | 0 | 0 | 1 | 0 | 64 | -1598089977
| Online PSC |  | https://podminky.urs.cz/item/CS_URS_2024_02/460431132 | [14 empty] | Online PSC | 2
| P |  | Poznámka k položce: Zásyp rýh 35x50 cm nad ložem z prosáté zeminy tloušťky 20 cm. Výměra položky vychází z výměry položky č. 460161142. | [14 empty] | P | 2
89 | K | 460431132-R1 | Příplatek za zához kabelových rýh ručně š 35 cm hl 50 cm v hornině tř I skupiny 3 ve svahu | m | 165 |  | 0 |  |  | základní |  | 0 | 0 | 0 | 0 | 0 | 64 | K | 2 |  |  |  | ROZPOCET | 0 | 0 | 0 | 0 | 0 | 1 | 0 | 64 | 1945476442
| P |  | Poznámka k položce: Výměry položky vychází z výkresu z průzkumu v terénu. Jedná se o příplatek k základní ceně položky prováděné na rovině. | [14 empty] | P | 2
90 | K | 460161133 | Hloubení kabelových rýh ručně včetně urovnání dna s přemístěním výkopku do vzdálenosti 3 m od okraje jámy nebo s naložením na dopravní prostředek šířky 35 cm hloubky 40 cm v hornině třídy těžitelnosti II skupiny 4 | m | 251 |  | 0 | CS ÚRS 2024 02 |  | základní |  | 0 | 0 | 0 | 0 | 0 | 64 | K | 2 |  |  |  | ROZPOCET | 0 | 0 | 0 | 0 | 0 | 1 | 0 | 64 | -1429187453
| Online PSC |  | https://podminky.urs.cz/item/CS_URS_2024_02/460161133 | [14 empty] | Online PSC | 2
| P |  | Poznámka k položce: Kabelová rýha šířky 35 cm a hloubky do 40 cm ve zpevněných plochách pro pěší (chodnících) - celková hloubka min. 50 cm (hloubka do 40 cm po odstranění stávajícího povrchu a podkladové konstrukční vrstvy). Předpokládaná potřeba provádění výkopu v 50% trasy v hornině třídy těžitelnosti I skupiny 3 a v 50% trasy v hornině třídy těžitelnosti II skupiny 4. Výměry položky vychází z výkresu C2 a z průzkumu v terénu. | [14 empty] | P | 2
| VV |  | (162+150+190)*0,5 |  | 251 | [12 empty] | VV | 2 | 2 | True | 1 | ROZPOCET
91 | K | 460161132 | Hloubení kabelových rýh ručně včetně urovnání dna s přemístěním výkopku do vzdálenosti 3 m od okraje jámy nebo s naložením na dopravní prostředek šířky 35 cm hloubky 40 cm v hornině třídy těžitelnosti I skupiny 3 | m | 251 |  | 0 | CS ÚRS 2024 02 |  | základní |  | 0 | 0 | 0 | 0 | 0 | 64 | K | 2 |  |  |  | ROZPOCET | 0 | 0 | 0 | 0 | 0 | 1 | 0 | 64 | 1321869966
| Online PSC |  | https://podminky.urs.cz/item/CS_URS_2024_02/460161132 | [14 empty] | Online PSC | 2
| P |  | Poznámka k položce: Kabelová rýha šířky 35 cm a hloubky do 40 cm ve zpevněných plochách pro pěší (chodnících) - celková hloubka min. 50 cm (hloubka do 40 cm po odstranění stávajícího povrchu a podkladové konstrukční vrstvy). Předpokládaná potřeba provádění výkopu v 50% trasy v hornině třídy těžitelnosti I skupiny 3 a v 50% trasy v hornině třídy těžitelnosti II skupiny 4. Výměry položky vychází z výkresu C2 a z průzkumu v terénu. | [14 empty] | P | 2
| VV |  | (162+150+190)*0,5 |  | 251 | [12 empty] | VV | 2 | 2 | True | 1 | ROZPOCET
92 | K | 460661111 | Kabelové lože z písku včetně podsypu, zhutnění a urovnání povrchu pro kabely nn bez zakrytí, šířky do 35 cm | m | 1053 |  | 0 | CS ÚRS 2024 02 |  | základní |  | 0 | 0.14 | 147.42 | 0 | 0 | 64 | K | 2 |  |  |  | ROZPOCET | 0 | 0 | 0 | 0 | 0 | 1 | 0 | 64 | 1869218763
| Online PSC |  | https://podminky.urs.cz/item/CS_URS_2024_02/460661111 | [14 empty] | Online PSC | 2
| P |  | Poznámka k položce: Jedná se o pískové lože šířky 35 cm a tloušťky 20 cm ve výkopech šířky 35 cm v chodnících a zpevněných plochách pro pěší. Dále položka obsahuje pískové lože (obsyp pískem) při křížení cizích kabelů, křížení nebo těsném souběhu kabelů VO s kabely VN, plynovodem a horkovodem. | [14 empty] | P | 2
| VV |  | 251+251 |  | 502 | [12 empty] | VV | 2 | 2 | True | 0 | ROZPOCET
| VV |  | 275,5*2 |  | 551 | [12 empty] | VV | 2 | 2 | True | 0 | ROZPOCET
| VV |  | Součet |  | 1053 | [12 empty] | VV | 2 | 4 | True | 1 | ROZPOCET
93 | K | 460431122 | Zásyp kabelových rýh ručně s přemístění sypaniny ze vzdálenosti do 10 m, s uložením výkopku ve vrstvách včetně zhutnění a úpravy povrchu šířky 35 cm hloubky 20 cm z horniny třídy těžitelnosti I skupiny 3 | m | 502 |  | 0 | CS ÚRS 2024 02 |  | základní |  | 0 | 0 | 0 | 0 | 0 | 64 | K | 2 |  |  |  | ROZPOCET | 0 | 0 | 0 | 0 | 0 | 1 | 0 | 64 | 665151414
| Online PSC |  | https://podminky.urs.cz/item/CS_URS_2024_02/460431122 | [14 empty] | Online PSC | 2
| P |  | Poznámka k položce: Jedná se o zásyp rýh šířky 35 cm a hloubky 50 cm v chodnících a zpevněných plochách pro pěší štěrkodrtí (vrstva nad pískovým ložem po spodní hranu podkladové konstrukční vrstvy chodníku nebo plochy). | [14 empty] | P | 2
| VV |  | 251+251 |  | 502 | [12 empty] | VV | 2 | 2 | True | 1 | ROZPOCET
94 | M | 31000046x-R | Štěrkodrť ŠDA 0/32 mm | t | 120.766 |  | 0 |  |  | základní |  | 0 | 1 | 120.766 | 0 | 0 | 256 | M | 2 |  |  |  | ROZPOCET | 0 | 0 | 0 | 0 | 0 | 1 | 0 | 64 | -1549387985
| P |  | Poznámka k položce: Pro zásyp rýh šířky 35 cm a hloubky 50 cm v chodnících (zpevněných plochách) nad pískovým ložem po spodní hranu konstrukce chodníku (plochy). Dále je v položce zahrnuta štěrkodrť pro zásyp jam pro protlaky v chodnících, pro zásyp výkopů prři křížení sítí v chodnících a pro zásyp výkopů u odkopaných stávajících stožárů v chodnících. Výměra položky vychází z výkresů C2, D2.1 až D2.4, z průzkumu v terénu a z měrné hmotnosti použitého materiálu. | [14 empty] | P | 2
| VV |  | 502*(0,35*0,2)*1,9 |  | 66.766 | [12 empty] | VV | 2 | 2 | True | 0 | ROZPOCET
| VV |  | 5*(2*1*1,3)*1,9+1*(1,5*1*1,3)*1,9 |  | 28.405 | [12 empty] | VV | 2 | 2 | True | 0 | ROZPOCET
| VV |  | 15*(0,35*0,6*2)*1,9 |  | 11.97 | [12 empty] | VV | 2 | 2 | True | 0 | ROZPOCET
| VV |  | 14*(1,0*1,0*0,5-3,14*0,3*0,3*0,5)*1,9 |  | 9.541 | [12 empty] | VV | 2 | 2 | True | 0 | ROZPOCET
| VV |  | Součet |  | 116.682 | [12 empty] | VV | 2 | 4 | True | 1 | ROZPOCET
| VV |  | 116,682*1,035 'Přepočtené koeficientem množství |  | 120.766 | [12 empty] | VV | 2 | 2 | False | 1 | ROZPOCET
95 | K | 460161163 | Hloubení kabelových rýh ručně včetně urovnání dna s přemístěním výkopku do vzdálenosti 3 m od okraje jámy nebo s naložením na dopravní prostředek šířky 35 cm hloubky 70 cm v hornině třídy těžitelnosti II skupiny 4 | m | 23 |  | 0 | CS ÚRS 2024 02 |  | základní |  | 0 | 0 | 0 | 0 | 0 | 64 | K | 2 |  |  |  | ROZPOCET | 0 | 0 | 0 | 0 | 0 | 1 | 0 | 64 | -2027623889
| Online PSC |  | https://podminky.urs.cz/item/CS_URS_2024_02/460161163 | [14 empty] | Online PSC | 2
| P |  | Poznámka k položce: Kabelová rýha šířky 35 cm a hloubky do 70 cm ve zpevněných plochách nebo vjezdech - celková hloubka min. 80 cm (hloubka do 70 cm po odstranění stávajícího povrchu a podkladové konstrukční vrstvy plochy nebo vjezdu). Předpokládaná potřeba provádění výkopu v 50% trasy v hornině třídy těžitelnosti I skupiny 3 a v 50% trasy v hornině třídy těžitelnosti II skupiny 4. Výměry položky vychází z výkresu C2 a z průzkumu v terénu. | [14 empty] | P | 2
| VV |  | 46*0,5 |  | 23 | [12 empty] | VV | 2 | 2 | True | 1 | ROZPOCET
96 | K | 460161162 | Hloubení kabelových rýh ručně včetně urovnání dna s přemístěním výkopku do vzdálenosti 3 m od okraje jámy nebo s naložením na dopravní prostředek šířky 35 cm hloubky 70 cm v hornině třídy těžitelnosti I skupiny 3 | m | 23 |  | 0 | CS ÚRS 2024 02 |  | základní |  | 0 | 0 | 0 | 0 | 0 | 64 | K | 2 |  |  |  | ROZPOCET | 0 | 0 | 0 | 0 | 0 | 1 | 0 | 64 | 1583019389
| Online PSC |  | https://podminky.urs.cz/item/CS_URS_2024_02/460161162 | [14 empty] | Online PSC | 2
| P |  | Poznámka k položce: Kabelová rýha šířky 35 cm a hloubky do 70 cm ve zpevněných plochách nebo vjezdech - celková hloubka min. 80 cm (hloubka do 70 cm po odstranění stávajícího povrchu a podkladové konstrukční vrstvy plochy nebo vjezdu). Předpokládaná potřeba provádění výkopu v 50% trasy v hornině třídy těžitelnosti I skupiny 3 a v 50% trasy v hornině třídy těžitelnosti II skupiny 4. Výměry položky vychází z výkresu C2 a z průzkumu v terénu. | [14 empty] | P | 2
| VV |  | 46*0,5 |  | 23 | [12 empty] | VV | 2 | 2 | True | 1 | ROZPOCET
97 | K | 460431152 | Zásyp kabelových rýh ručně s přemístění sypaniny ze vzdálenosti do 10 m, s uložením výkopku ve vrstvách včetně zhutnění a úpravy povrchu šířky 35 cm hloubky 50 cm z hornině třídy těžitelnosti I skupiny 3 | m | 46 |  | 0 | CS ÚRS 2024 02 |  | základní |  | 0 | 0 | 0 | 0 | 0 | 64 | K | 2 |  |  |  | ROZPOCET | 0 | 0 | 0 | 0 | 0 | 1 | 0 | 64 | 1613583537
| Online PSC |  | https://podminky.urs.cz/item/CS_URS_2024_02/460431152 | [14 empty] | Online PSC | 2
| P |  | Poznámka k položce: Jedná se o zásyp rýh šířky 35 cm a celkové hloubky 80 cm ve zpevněných plochách (vjezdech) nad obetonováním chrániček tloušťky 20 cm po spodní hranu kostrukce plochy (vjezdu). Výkopy budou zasypány štěrkodrtí. | [14 empty] | P | 2
| VV |  | 23+23 |  | 46 | [12 empty] | VV | 2 | 2 | True | 1 | ROZPOCET
98 | K | 460161283 | Hloubení kabelových rýh ručně včetně urovnání dna s přemístěním výkopku do vzdálenosti 3 m od okraje jámy nebo s naložením na dopravní prostředek šířky 50 cm hloubky 90 cm v hornině třídy těžitelnosti II skupiny 4 | m | 16 |  | 0 | CS ÚRS 2024 02 |  | základní |  | 0 | 0 | 0 | 0 | 0 | 64 | K | 2 |  |  |  | ROZPOCET | 0 | 0 | 0 | 0 | 0 | 1 | 0 | 64 | 294400174
| Online PSC |  | https://podminky.urs.cz/item/CS_URS_2024_02/460161283 | [14 empty] | Online PSC | 2
| P |  | Poznámka k položce: Kabelová rýha šířky 50 cm a hloubky do 90 cm v komunikacích - celková hloubka 120 cm (hloubka 90 cm po odstranění stávajícího povrchu a podkladové konstrukční vrstvy komunikace). Výměra položky vychází z výkresu C2. | [14 empty] | P | 2
99 | K | 460431272 | Zásyp kabelových rýh ručně s přemístění sypaniny ze vzdálenosti do 10 m, s uložením výkopku ve vrstvách včetně zhutnění a úpravy povrchu šířky 50 cm hloubky 70 cm z horniny třídy těžitelnosti I skupiny 3 | m | 16 |  | 0 | CS ÚRS 2024 02 |  | základní |  | 0 | 0 | 0 | 0 | 0 | 64 | K | 2 |  |  |  | ROZPOCET | 0 | 0 | 0 | 0 | 0 | 1 | 0 | 64 | -681743972
| Online PSC |  | https://podminky.urs.cz/item/CS_URS_2024_02/460431272 | [14 empty] | Online PSC | 2
| P |  | Poznámka k položce: Jedná se o zásyp rýh šířky 50 cm a celkové hloubky 120 cm v komunikacích nad obetonováním chrániček (tloušťka obetonování 25 cm) po spodní hranu kostrukce komunikace. Výkopy budou zasypány štěrkodrtí. | [14 empty] | P | 2
100 | K | 460161313 | Hloubení kabelových rýh ručně včetně urovnání dna s přemístěním výkopku do vzdálenosti 3 m od okraje jámy nebo s naložením na dopravní prostředek šířky 50 cm hloubky 120 cm v hornině třídy těžitelnosti II skupiny 4 | m | 8 |  | 0 | CS ÚRS 2024 02 |  | základní |  | 0 | 0 | 0 | 0 | 0 | 64 | K | 2 |  |  |  | ROZPOCET | 0 | 0 | 0 | 0 | 0 | 1 | 0 | 64 | -445845285
| Online PSC |  | https://podminky.urs.cz/item/CS_URS_2024_02/460161313 | [14 empty] | Online PSC | 2
| P |  | Poznámka k položce: Výměra položky vychází z výkresu C2 a z průzkumu v terénu. Jedná se o výkop kabelové rýhy šířky 50 cm a hloubky 120 cm v zeleni (nezpevněném vjezdu). | [14 empty] | P | 2
101 | K | 460431312 | Zásyp kabelových rýh ručně s přemístění sypaniny ze vzdálenosti do 10 m, s uložením výkopku ve vrstvách včetně zhutnění a úpravy povrchu šířky 50 cm hloubky 100 cm z horniny třídy těžitelnosti I skupiny 3 | m | 8 |  | 0 | CS ÚRS 2024 02 |  | základní |  | 0 | 0 | 0 | 0 | 0 | 64 | K | 2 |  |  |  | ROZPOCET | 0 | 0 | 0 | 0 | 0 | 1 | 0 | 64 | -971114844
| Online PSC |  | https://podminky.urs.cz/item/CS_URS_2024_02/460431312 | [14 empty] | Online PSC | 2
| P |  | Poznámka k položce: Jedná se o zásyp rýh šířky 50 cm v zeleni (nezpevněném vjezdu) s obetonováním chrániček na dně kamenivem a zeminou nad obetonováním po povrch. Výkopy budou zasypány kamenivem, horních 25 cm prosátou zeminou z výkopů. Výměra položky vychází z výkresu C2 a z průzkumu v terénu. | [14 empty] | P | 2
102 | M | 31000047x-R | Štěrkodrť ŠDB 0/63 mm | t | 37.855 |  | 0 |  |  | základní |  | 0 | 1 | 37.855 | 0 | 0 | 256 | M | 2 |  |  |  | ROZPOCET | 0 | 0 | 0 | 0 | 0 | 1 | 0 | 64 | 1660225171
| P |  | Poznámka k položce: Pro zásyp rýh ve vjezdech a komunikacích nad obetonováním chrániček po spodní hranu konstrukce komunikace (vjezdu) a pro zásyp sond v komunikacích po spodní hranu konstrukce komunikace (vjezdu). | [14 empty] | P | 2
| VV |  | 46*(0,35*0,5)*1,9 |  | 15.295 | [12 empty] | VV | 2 | 2 | True | 0 | ROZPOCET
| VV |  | 16*(0,5*0,65)*1,9 |  | 9.88 | [12 empty] | VV | 2 | 2 | True | 0 | ROZPOCET
| VV |  | 8*(0,5*0,75)*1,9 |  | 5.7 | [12 empty] | VV | 2 | 2 | True | 0 | ROZPOCET
| VV |  | 2*(1*1*1,5)*1,9 |  | 5.7 | [12 empty] | VV | 2 | 2 | True | 0 | ROZPOCET
| VV |  | Součet |  | 36.575 | [12 empty] | VV | 2 | 4 | True | 1 | ROZPOCET
| VV |  | 36,575*1,035 'Přepočtené koeficientem množství |  | 37.855 | [12 empty] | VV | 2 | 2 | False | 1 | ROZPOCET
103 | K | 460641113 | Základové konstrukce základ bez bednění do rostlé zeminy z monolitického betonu tř. C 16/20 | m3 | 6.438 |  | 0 | CS ÚRS 2024 02 |  | základní |  | 0 | 2.301 | 14.814 | 0 | 0 | 64 | K | 2 |  |  |  | ROZPOCET | 0 | 0 | 0 | 0 | 0 | 1 | 0 | 64 | -1217873605
| Online PSC |  | https://podminky.urs.cz/item/CS_URS_2024_02/460641113 | [14 empty] | Online PSC | 2
| P |  | Poznámka k položce: Obetonování chrániček na dně výkopů celkové hloubky 80 cm a 120 cm ve zpevněných plochách, vjezdech a komunikacích. Položka zahrnuje m.j. dodání betonu C16/20. | [14 empty] | P | 2
| VV |  | (23+23)*(0,35*0,2) |  | 3.22 | [12 empty] | VV | 2 | 2 | True | 0 | ROZPOCET
| VV |  | 16*(0,5*0,25) |  | 2 | [12 empty] | VV | 2 | 2 | True | 0 | ROZPOCET
| VV |  | 8*(0,5*0,25) |  | 1 | [12 empty] | VV | 2 | 2 | True | 0 | ROZPOCET
| VV |  | Součet |  | 6.22 | [12 empty] | VV | 2 | 4 | True | 1 | ROZPOCET
| VV |  | 6,22*1,035 'Přepočtené koeficientem množství |  | 6.438 | [12 empty] | VV | 2 | 2 | False | 1 | ROZPOCET
104 | K | 460742112 | Osazení kabelových prostupů včetně utěsnění a spárování z trub plastových do rýhy, bez výkopových prací bez obsypu, vnitřního průměru přes 10 do 15 cm | m | 48 |  | 0 | CS ÚRS 2024 02 |  | základní |  | 0 | 0 | 0 | 0 | 0 | 64 | K | 2 |  |  |  | ROZPOCET | 0 | 0 | 0 | 0 | 0 | 1 | 0 | 64 | 2055699436
| Online PSC |  | https://podminky.urs.cz/item/CS_URS_2024_02/460742112 | [14 empty] | Online PSC | 2
| P |  | Poznámka k položce: Jedná se o osazení trubek do výkopů v komunikacích a vjezdech s celkovou hloubkou 120 cm (včetně 1x rezervní trubky). | [14 empty] | P | 2
| VV |  | 16*2+8*2 |  | 48 | [12 empty] | VV | 2 | 2 | True | 1 | ROZPOCET
105 | M | 310000033i-R1 | Plastová trubka HDPE/LDPE průměr 110 mm (červená) do výkopu | m | 50.4 |  | 0 |  |  | základní |  | 0 | 0 | 0 | 0 | 0 | 128 | M | 2 |  |  |  | ROZPOCET | 0 | 0 | 0 | 0 | 0 | 1 | 0 | 128 | 982521775
| P |  | Poznámka k položce: Výměra položky zahrnuje ztratné prořezem. V ceně položky zahrnuta doprava na místo určení. | [14 empty] | P | 2
| VV |  | 16*2+8*2 |  | 48 | [12 empty] | VV | 2 | 2 | True | 1 | ROZPOCET
| VV |  | 48*1,05 'Přepočtené koeficientem množství |  | 50.4 | [12 empty] | VV | 2 | 2 | False | 1 | ROZPOCET
106 | K | 460791212 | Montáž trubek ochranných uložených volně do rýhy plastových ohebných, vnitřního průměru přes 32 do 50 mm | m | 126 |  | 0 | CS ÚRS 2024 02 |  | základní |  | 0 | 0 | 0 | 0 | 0 | 64 | K | 2 |  |  |  | ROZPOCET | 0 | 0 | 0 | 0 | 0 | 1 | 0 | 64 | -1536768266
| Online PSC |  | https://podminky.urs.cz/item/CS_URS_2024_02/460791212 | [14 empty] | Online PSC | 2
| P |  | Poznámka k položce: Trubky pro průchod kabelů základy nových stožárů a rozváděčů (předpoklad 1 m trubky na každý průchod základem). Dále položka zahrnuje uložení chrániček pro impulsní kabely. Výměra položky - viz výkresy C2 a D2.1. | [14 empty] | P | 2
| VV |  | (25*1+34*2+11*3)*1 |  | 126 | [12 empty] | VV | 2 | 2 | True | 1 | ROZPOCET
107 | M | 310000032-R | Ohebná plastová ochranná trubka HDPE/LDPE průměr 40/32 mm | m | 132.3 |  | 0 |  |  | základní |  | 0 | 0 | 0 | 0 | 0 | 128 | M | 2 |  |  |  | ROZPOCET | 0 | 0 | 0 | 0 | 0 | 1 | 0 | 128 | 1799302807
| P |  | Poznámka k položce: Do výměry položky zahrnuto ztratné prořezem. V ceně položky zahrnuta doprava na místo určení. | [14 empty] | P | 2
| VV |  | (25*1+34*2+11*3)*1 |  | 126 | [12 empty] | VV | 2 | 2 | True | 1 | ROZPOCET
| VV |  | 126*1,05 'Přepočtené koeficientem množství |  | 132.3 | [12 empty] | VV | 2 | 2 | False | 1 | ROZPOCET
108 | K | 460791213 | Montáž trubek ochranných uložených volně do rýhy plastových ohebných, vnitřního průměru přes 50 do 90 mm | m | 3551 |  | 0 | CS ÚRS 2024 02 |  | základní |  | 0 | 0 | 0 | 0 | 0 | 64 | K | 2 |  |  |  | ROZPOCET | 0 | 0 | 0 | 0 | 0 | 1 | 0 | 64 | 772087939
| Online PSC |  | https://podminky.urs.cz/item/CS_URS_2024_02/460791213 | [14 empty] | Online PSC | 2
| P |  | Poznámka k položce: Výměra položky odpovídá délce kabelů průřezů 10 mm2 a větších dodaných pro uložení v zemi zkrácené o části kabelů v trubkách v základech a části kabelů uložených nad zemí . Ve výměře položky jsou zahrnuty i trubky určené k obetonování ve výkopech 35/80 cm. | [14 empty] | P | 2
| VV |  | 3490+250-126*1,5 |  | 3551 | [12 empty] | VV | 2 | 2 | True | 1 | ROZPOCET
109 | M | 310000016-R.1 | Korugovaná červená ohebná ochranná trubka HDPE/LDPE průměr 75/61 mm s protahovacím lankem | m | 3675.285 |  | 0 |  |  | základní |  | 0 | 0 | 0 | 0 | 0 | 128 | M | 2 |  |  |  | ROZPOCET | 0 | 0 | 0 | 0 | 0 | 1 | 0 | 128 | -1708706198
| P |  | Poznámka k položce: V ceně položky zahrnuta doprava na místo určení. Do výměry položky zahrnuto ztratné prořezem. Součástí dodávky trubek je pro každé balení (50 m) 1 ks spojky trubek. | [14 empty] | P | 2
| VV |  | 3490+250-126*1,5 |  | 3551 | [12 empty] | VV | 2 | 2 | True | 1 | ROZPOCET
| VV |  | 3551*1,035 'Přepočtené koeficientem množství |  | 3675.285 | [12 empty] | VV | 2 | 2 | False | 1 | ROZPOCET
110 | K | 460671113 | Výstražné prvky pro krytí kabelů včetně vyrovnání povrchu rýhy, rozvinutí a uložení fólie, šířky přes 25 do 35 cm | m | 2945.8 |  | 0 | CS ÚRS 2024 02 |  | základní |  | 0 | 9e-05 | 0.26512 | 0 | 0 | 64 | K | 2 |  |  |  | ROZPOCET | 0 | 0 | 0 | 0 | 0 | 1 | 0 | 64 | -1982924278
| Online PSC |  | https://podminky.urs.cz/item/CS_URS_2024_02/460671113 | [14 empty] | Online PSC | 2
| P |  | Poznámka k položce: Položka zahrnuje mj. dodání červené výstražné fólie. Výměra položky odpovídá délce kabelových rýh šířky 35 cm v zemi, ve výměře položky zahrnuto ztratné prořezem. | [14 empty] | P | 2
| VV |  | (1065+1065+251+251+23+23)*1,1 |  | 2945.8 | [12 empty] | VV | 2 | 2 | True | 1 | ROZPOCET
111 | K | 460671114 | Výstražné prvky pro krytí kabelů včetně vyrovnání povrchu rýhy, rozvinutí a uložení fólie, šířky přes 35 do 40 cm | m | 26.4 |  | 0 | CS ÚRS 2024 02 |  | základní |  | 0 | 0.00012 | 0.003168 | 0 | 0 | 64 | K | 2 |  |  |  | ROZPOCET | 0 | 0 | 0 | 0 | 0 | 1 | 0 | 64 | -1442657262
| Online PSC |  | https://podminky.urs.cz/item/CS_URS_2024_02/460671114 | [14 empty] | Online PSC | 2
| P |  | Poznámka k položce: Položka zahrnuje mj. dodání červené výstražné fólie. Výměra položky odpovídá délce kabelových rýh šířky 50 cm v zemi, ve výměře položky zahrnuto ztratné prořezem. | [14 empty] | P | 2
| VV |  | (16+8)*1,1 |  | 26.4 | [12 empty] | VV | 2 | 2 | True | 1 | ROZPOCET
112 | K | 46000008-R | Utěsnění konce prostupu, ochranné trubky nebo otvoru (do D110) PU pěnou | kus | 296 |  | 0 |  |  | základní |  | 0 | 0 | 0 | 0 | 0 | 64 | K | 2 |  |  |  | ROZPOCET | 0 | 0 | 0 | 0 | 0 | 1 | 0 | 64 | 293257412
| P |  | Poznámka k položce: Výměra položky zahrnuje utěsnění všech konců prostupů (včetně případných rezervních trubek) a konců všech nových chrániček včetně utěsnění chrániček při průchodu otvorem stožárového pouzdra v základech. Cena položky vychází z předpokládané časové náročnosti a z hodinové sazby příslušného pracovníka. | [14 empty] | P | 2
| VV |  | 126*2+2*2+2*2*2+16*2 |  | 296 | [12 empty] | VV | 2 | 2 | True | 1 | ROZPOCET
113 | M | 310000049-R | PU montážní pěna 750 ml | kus | 20 |  | 0 |  |  | základní |  | 0 | 0 | 0 | 0 | 0 | 256 | M | 2 |  |  |  | ROZPOCET | 0 | 0 | 0 | 0 | 0 | 1 | 0 | 64 | 2126614328
| P |  | Poznámka k položce: Potřeba utěsnění 296 ks konců, 1 balení na utěsnění cca 15 ks konců. V ceně položky zahrnuta doprava na místo určení. | [14 empty] | P | 2
114 | K | 460030015 | Přípravné terénní práce odstranění travnatého porostu kosení a shrabávání trávy | m2 | 3457.55 |  | 0 | CS ÚRS 2024 02 |  | základní |  | 0 | 0 | 0 | 0 | 0 | 64 | K | 2 |  |  |  | ROZPOCET | 0 | 0 | 0 | 0 | 0 | 1 | 0 | 64 | -96552553
| Online PSC |  | https://podminky.urs.cz/item/CS_URS_2024_02/460030015 | [14 empty] | Online PSC | 2
| P |  | Poznámka k položce: V místech provádění výkopových prací v zeleni před zahájením zemních prací a terénních úprav. Výměra položky vychází z výkresů C2 a D2.1 ža D2.4 a z průzkumu v terénu. | [14 empty] | P | 2
| VV |  | 1800*1,35+8*1,5+114*2*1,35 |  | 2749.8 | [12 empty] | VV | 2 | 2 | True | 0 | ROZPOCET
| VV |  | 330*1,35 |  | 445.5 | [12 empty] | VV | 2 | 2 | True | 0 | ROZPOCET
| VV |  | 2*(2*2) |  | 8 | [12 empty] | VV | 2 | 2 | True | 0 | ROZPOCET
| VV |  | 1*(1,5*1,5)+56*(1,5*1,5) |  | 128.25 | [12 empty] | VV | 2 | 2 | True | 0 | ROZPOCET
| VV |  | 11*(3*2)+15*(2*2) |  | 126 | [12 empty] | VV | 2 | 2 | True | 0 | ROZPOCET
| VV |  | Součet |  | 3457.55 | [12 empty] | VV | 2 | 4 | True | 1 | ROZPOCET
115 | K | 460030015-R1 | Příplatek za odstranění travnatého porostu, kosení a shrabávání trávy ve svahu | m2 | 445.5 |  | 0 |  |  | základní |  | 0 | 0 | 0 | 0 | 0 | 64 | K | 2 |  |  |  | ROZPOCET | 0 | 0 | 0 | 0 | 0 | 1 | 0 | 64 | 864033912
| P |  | Poznámka k položce: Výměry položky vychází z výkresu z průzkumu v terénu. Jedná se o příplatek k základní ceně položky prováděné na rovině. | [14 empty] | P | 2
116 | K | 460581131 | Úprava terénu uvedení nezpevněného terénu do původního stavu v místě dočasného uložení výkopku s vyhrabáním, srovnáním a částečným dosetím trávy | m2 | 3457.55 |  | 0 | CS ÚRS 2024 02 |  | základní |  | 0 | 2e-05 | 0.069151 | 0 | 0 | 64 | K | 2 |  |  |  | ROZPOCET | 0 | 0 | 0 | 0 | 0 | 1 | 0 | 64 | 2076223008
| Online PSC |  | https://podminky.urs.cz/item/CS_URS_2024_02/460581131 | [14 empty] | Online PSC | 2
| P |  | Poznámka k položce: Po dokončení zemních prací (záhozu a zhutnění) v zeleni. Výměra položky - viz odstranění travnatého porostu. | [14 empty] | P | 2
117 | K | 460581131-R1 | Příplatek za úpravu terénu - uvedení nezpevněného terénu do původního stavu v místě dočasného uložení výkopku s vyhrabáním, srovnáním a částečným dosetím trávy ve svahu | m2 | 445.5 |  | 0 |  |  | základní |  | 0 | 2e-05 | 0.00891 | 0 | 0 | 64 | K | 2 |  |  |  | ROZPOCET | 0 | 0 | 0 | 0 | 0 | 1 | 0 | 64 | -246607170
| P |  | Poznámka k položce: Výměry položky vychází z výkresu z průzkumu v terénu. Jedná se o příplatek k základní ceně položky prováděné na rovině. | [14 empty] | P | 2
118 | K | 460581121 | Úprava terénu zatravnění, včetně dodání osiva a zalití vodou na rovině | m2 | 3012.05 |  | 0 | CS ÚRS 2024 02 |  | základní |  | 0 | 3e-05 | 0.090362 | 0 | 0 | 64 | K | 2 |  |  |  | ROZPOCET | 0 | 0 | 0 | 0 | 0 | 1 | 0 | 64 | -493600932
| Online PSC |  | https://podminky.urs.cz/item/CS_URS_2024_02/460581121 | [14 empty] | Online PSC | 2
| P |  | Poznámka k položce: Po dokončení zemních prací (záhozu a zhutnění) v zeleni a provedení provizorní úpravy terénu. Výměra položky - viz provizorní úprava terénu se zhutněním. | [14 empty] | P | 2
| VV |  | 3457,55-445,5 |  | 3012.05 | [12 empty] | VV | 2 | 2 | True | 1 | ROZPOCET
119 | K | 460581122 | Úprava terénu zatravnění, včetně dodání osiva a zalití vodou ve svahu | m2 | 445.5 |  | 0 | CS ÚRS 2024 02 |  | základní |  | 0 | 3e-05 | 0.013365 | 0 | 0 | 64 | K | 2 |  |  |  | ROZPOCET | 0 | 0 | 0 | 0 | 0 | 1 | 0 | 64 | -866656956
| Online PSC |  | https://podminky.urs.cz/item/CS_URS_2024_02/460581122 | [14 empty] | Online PSC | 2
| P |  | Poznámka k položce: Po dokončení zemních prací (záhozu a zhutnění) v zeleni a provedení provizorní úpravy terénu. Výměra položky - viz provizorní úprava terénu se zhutněním. | [14 empty] | P | 2
120 | K | 468031211 | Vytrhání obrub s odkopáním horniny a lože, s odhozením nebo naložením na dopravní prostředek stojatých chodníkových | m | 84 |  | 0 | CS ÚRS 2024 02 |  | základní |  | 0 | 0 | 0 | 0.2 | 16.8 | 64 | K | 2 |  |  |  | ROZPOCET | 0 | 0 | 0 | 0 | 0 | 1 | 0 | 64 | 911588502
| Online PSC |  | https://podminky.urs.cz/item/CS_URS_2024_02/468031211 | [14 empty] | Online PSC | 2
| P |  | Poznámka k položce: Výměta položky vychází z průzkumu v terénu a z výkresu C2. Pozor, obrubníky nepoškodit, budou dále využity! | [14 empty] | P | 2
121 | K | 460912211 | Očištění vybouraných prvků z vozovek a chodníků obrubníků od spojovacího materiálu z jakéhokoliv lože, s odklizením a uložením na vzdálenost 10 m chodníkových | m | 84 |  | 0 | CS ÚRS 2024 02 |  | základní |  | 0 | 0 | 0 | 0 | 0 | 64 | K | 2 |  |  |  | ROZPOCET | 0 | 0 | 0 | 0 | 0 | 1 | 0 | 64 | -361806745
| Online PSC |  | https://podminky.urs.cz/item/CS_URS_2024_02/460912211 | [14 empty] | Online PSC | 2
| P |  | Poznámka k položce: Očištění vybouraných chodníkových obrubníků. | [14 empty] | P | 2
122 | K | 460892221 | Osazení obrubníku se zřízením lože, s vyplněním a zatřením spár betonového chodníkového stojatého, do lože z betonu prostého | m | 84 |  | 0 | CS ÚRS 2024 02 |  | základní |  | 0 | 0.09599 | 8.0632 | 0 | 0 | 64 | K | 2 |  |  |  | ROZPOCET | 0 | 0 | 0 | 0 | 0 | 1 | 0 | 64 | 1338193943
| Online PSC |  | https://podminky.urs.cz/item/CS_URS_2024_02/460892221 | [14 empty] | Online PSC | 2
| P |  | Poznámka k položce: Budou použity stávající obrubníky. Položka zahrnuje m.j. dodání betonu C12/15. | [14 empty] | P | 2
123 | M | 59217016 | obrubník betonový chodníkový 1000x80x250mm | m | 42 |  | 0 | CS ÚRS 2024 02 |  | základní |  | 0 | 0.045 | 1.89 | 0 | 0 | 256 | M | 2 |  |  |  | ROZPOCET | 0 | 0 | 0 | 0 | 0 | 1 | 0 | 64 | 1777062143
| P |  | Poznámka k položce: Předpokládaná potřeba dodání nových obrubníků v rozsahu 50% výměry rozebíraných obrubníků. Poznámka - před objednáním obrub ověřit v terénu skutečné rozměry stávajících obrubníků v konkrétních místech - nutno použít obrubníky stejných rozměrů! | [14 empty] | P | 2
| VV |  | 84*0,5 |  | 42 | [12 empty] | VV | 2 | 2 | True | 1 | ROZPOCET
124 | K | 468031221 | Vytrhání obrub s odkopáním horniny a lože, s odhozením nebo naložením na dopravní prostředek stojatých silničních | m | 8 |  | 0 | CS ÚRS 2024 02 |  | základní |  | 0 | 0 | 0 | 0.25 | 2 | 64 | K | 2 |  |  |  | ROZPOCET | 0 | 0 | 0 | 0 | 0 | 1 | 0 | 64 | 1847854007
| Online PSC |  | https://podminky.urs.cz/item/CS_URS_2024_02/468031221 | [14 empty] | Online PSC | 2
| P |  | Poznámka k položce: Výměta položky vychází z průzkumu v terénu a z výkresu C2. Pozor, obrubníky nepoškodit, budou dále využity! | [14 empty] | P | 2
125 | K | 460912111 | Očištění vybouraných prvků z vozovek a chodníků obrubníků od spojovacího materiálu z jakéhokoliv lože, s odklizením a uložením na vzdálenost 10 m silničních | m | 8 |  | 0 | CS ÚRS 2024 02 |  | základní |  | 0 | 0 | 0 | 0 | 0 | 64 | K | 2 |  |  |  | ROZPOCET | 0 | 0 | 0 | 0 | 0 | 1 | 0 | 64 | -1607563971
| Online PSC |  | https://podminky.urs.cz/item/CS_URS_2024_02/460912111 | [14 empty] | Online PSC | 2
| P |  | Poznámka k položce: Očištění vybouraných silničních obrubníků. | [14 empty] | P | 2
126 | K | 460891221 | Osazení obrubníku se zřízením lože, s vyplněním a zatřením spár betonového silničního stojatého, do lože z betonu prostého | m | 8 |  | 0 | CS ÚRS 2024 02 |  | základní |  | 0 | 0.11519 | 0.92152 | 0 | 0 | 64 | K | 2 |  |  |  | ROZPOCET | 0 | 0 | 0 | 0 | 0 | 1 | 0 | 64 | -89900058
| Online PSC |  | https://podminky.urs.cz/item/CS_URS_2024_02/460891221 | [14 empty] | Online PSC | 2
| P |  | Poznámka k položce: Budou použity stávající obrubníky. Položka zahrnuje m.j. dodání betonu C12/15. | [14 empty] | P | 2
127 | M | 59217034 | obrubník silniční betonový 1000x150x300mm | m | 4 |  | 0 | CS ÚRS 2024 02 |  | základní |  | 0 | 0.102 | 0.408 | 0 | 0 | 256 | M | 2 |  |  |  | ROZPOCET | 0 | 0 | 0 | 0 | 0 | 1 | 0 | 64 | 811062456
| P |  | Poznámka k položce: Předpokládaná potřeba dodání nových obrubníků v rozsahu 50% výměry rozebíraných obrubníků. Poznámka - před objednáním obrub ověřit v terénu skutečné rozměry stávajících obrubníků v konkrétních místech - nutno použít obrubníky stejných rozměrů! | [14 empty] | P | 2
| VV |  | 8*0,5 |  | 4 | [12 empty] | VV | 2 | 2 | True | 1 | ROZPOCET
128 | K | 468021221 | Vytrhání dlažby včetně ručního rozebrání, vytřídění, odhozu na hromady nebo naložení na dopravní prostředek a očistění kostek nebo dlaždic z pískového podkladu z dlaždic zámkových, spáry nezalité | m2 | 189 |  | 0 | CS ÚRS 2024 02 |  | základní |  | 0 | 0 | 0 | 0.295 | 55.755 | 64 | K | 2 |  |  |  | ROZPOCET | 0 | 0 | 0 | 0 | 0 | 1 | 0 | 64 | -646654467
| Online PSC |  | https://podminky.urs.cz/item/CS_URS_2024_02/468021221 | [14 empty] | Online PSC | 2
| P |  | Poznámka k položce: Výměra položky vychází z výkresů C2, D2.2 a z průzkumu v terénu. | [14 empty] | P | 2
| VV |  | 162*1,0+2*(2*1,0)+3*(2*3)+1*(2*2,5) |  | 189 | [12 empty] | VV | 2 | 2 | True | 1 | ROZPOCET
129 | K | 460911122 | Očištění vybouraných prvků z vozovek a chodníků kostek nebo dlaždic od spojovacího materiálu s původní výplní spár kamenivem, s odklizením a uložením na vzdálenost 3 m dlaždic betonových tvarovaných nebo zámkových | m2 | 189 |  | 0 | CS ÚRS 2024 02 |  | základní |  | 0 | 0 | 0 | 0 | 0 | 64 | K | 2 |  |  |  | ROZPOCET | 0 | 0 | 0 | 0 | 0 | 1 | 0 | 64 | 281405841
| Online PSC |  | https://podminky.urs.cz/item/CS_URS_2024_02/460911122 | [14 empty] | Online PSC | 2
| P |  | Poznámka k položce: Výměra položky vychází z výměry položky 468021221. | [14 empty] | P | 2
130 | K | 460921222 | Vyspravení krytu po překopech kladení dlažby pro pokládání kabelů, včetně rozprostření, urovnání a zhutnění podkladu a provedení lože z kameniva těženého z dlaždic betonových tvarovaných nebo zámkových | m2 | 189 |  | 0 | CS ÚRS 2024 02 |  | základní |  | 0 | 0.08425 | 15.9233 | 0 | 0 | 64 | K | 2 |  |  |  | ROZPOCET | 0 | 0 | 0 | 0 | 0 | 1 | 0 | 64 | -1787172766
| Online PSC |  | https://podminky.urs.cz/item/CS_URS_2024_02/460921222 | [14 empty] | Online PSC | 2
| P |  | Poznámka k položce: Výměra položky vychází z výměry položky 468021221. | [14 empty] | P | 2
131 | M | 31000010.21 | Betonová dlažba venkovní zámková, tl. 60 mm | m2 | 47.25 |  | 0 |  |  | základní |  | 0 | 0 | 0 | 0 | 0 | 256 | M | 2 |  |  |  | ROZPOCET | 0 | 0 | 0 | 0 | 0 | 1 | 0 | 64 | -172944591
| P |  | Poznámka k položce: Předpokládaná potřeba dodání nové dlažby pro 25% dotčeného dlážděného povrchu. Barva a tvar dlažby dle stávající dlažby. V ceně položky zahrnuta doprava na místo určení. | [14 empty] | P | 2
| VV |  | (162*1,0+2*(2*1,0)+3*(2*3)+1*(2*2,5))*0,25 |  | 47.25 | [12 empty] | VV | 2 | 2 | True | 1 | ROZPOCET
132 | K | 468021212 | Vytrhání dlažby včetně ručního rozebrání, vytřídění, odhozu na hromady nebo naložení na dopravní prostředek a očistění kostek nebo dlaždic z pískového podkladu z dlaždic betonových nebo keramických, spáry nezalité | m2 | 296.76 |  | 0 | CS ÚRS 2024 02 |  | základní |  | 0 | 0 | 0 | 0.255 | 75.6738 | 64 | K | 2 |  |  |  | ROZPOCET | 0 | 0 | 0 | 0 | 0 | 1 | 0 | 64 | -738067403
| Online PSC |  | https://podminky.urs.cz/item/CS_URS_2024_02/468021212 | [14 empty] | Online PSC | 2
| P |  | Poznámka k položce: Výměra položky vychází z výkresů C2, D2.2 a z průzkumu v terénu. | [14 empty] | P | 2
| VV |  | 35*1,2+2*(1,2*2)+1*(3*2,2) |  | 53.4 | [12 empty] | VV | 2 | 2 | True | 0 | ROZPOCET
| VV |  | 190*1,2+6*(1,6*1,6) |  | 243.36 | [12 empty] | VV | 2 | 2 | True | 0 | ROZPOCET
| VV |  | Součet |  | 296.76 | [12 empty] | VV | 2 | 4 | True | 1 | ROZPOCET
133 | K | 460911121 | Očištění vybouraných prvků z vozovek a chodníků kostek nebo dlaždic od spojovacího materiálu s původní výplní spár kamenivem, s odklizením a uložením na vzdálenost 3 m dlaždic betonových čtyřhranných | m2 | 296.76 |  | 0 | CS ÚRS 2024 02 |  | základní |  | 0 | 0 | 0 | 0 | 0 | 64 | K | 2 |  |  |  | ROZPOCET | 0 | 0 | 0 | 0 | 0 | 1 | 0 | 64 | -1136191750
| Online PSC |  | https://podminky.urs.cz/item/CS_URS_2024_02/460911121 | [14 empty] | Online PSC | 2
| P |  | Poznámka k položce: Výměra položky vychází z výměry položky 468021212. | [14 empty] | P | 2
134 | K | 460921221 | Vyspravení krytu po překopech kladení dlažby pro pokládání kabelů, včetně rozprostření, urovnání a zhutnění podkladu a provedení lože z kameniva těženého z dlaždic betonových čtyřhranných | m2 | 296.76 |  | 0 | CS ÚRS 2024 02 |  | základní |  | 0 | 0.101 | 29.9728 | 0 | 0 | 64 | K | 2 |  |  |  | ROZPOCET | 0 | 0 | 0 | 0 | 0 | 1 | 0 | 64 | 1845475220
| Online PSC |  | https://podminky.urs.cz/item/CS_URS_2024_02/460921221 | [14 empty] | Online PSC | 2
| P |  | Poznámka k položce: Výměra položky vychází z výměry položky 468021212. | [14 empty] | P | 2
135 | M | 31000010.1 | Betonová dlažba venkovní šedá 300x300 mm, tl. min. 37 mm | m2 | 26.7 |  | 0 |  |  | základní |  | 0 | 0 | 0 | 0 | 0 | 256 | M | 2 |  |  |  | ROZPOCET | 0 | 0 | 0 | 0 | 0 | 1 | 0 | 64 | -2030954404
| P |  | Poznámka k položce: Předpokládaná potřeba dodání nové dlažby pro 50% dotčeného povrchu. Barva a tvar dlažby dle stávající dlažby. V ceně položky zahrnuta doprava na místo určení. | [14 empty] | P | 2
| VV |  | (35*1,2+2*(1,2*2)+1*(3*2,2))*0,5 |  | 26.7 | [12 empty] | VV | 2 | 2 | True | 1 | ROZPOCET
136 | M | 31000010.1.1 | Betonová vymývaná plošná dlažba tnavá 400x400 mm, tl. min. 40 mm | m2 | 121.68 |  | 0 |  |  | základní |  | 0 | 0 | 0 | 0 | 0 | 256 | M | 2 |  |  |  | ROZPOCET | 0 | 0 | 0 | 0 | 0 | 1 | 0 | 64 | -1247671748
| P |  | Poznámka k položce: Předpokládaná potřeba dodání nové dlažby pro 50% dotčeného povrchu. Barva a tvar dlažby dle stávající dlažby. V ceně položky zahrnuta doprava na místo určení. | [14 empty] | P | 2
| VV |  | (190*1,2+6*(1,6*1,6))*0,5 |  | 121.68 | [12 empty] | VV | 2 | 2 | True | 1 | ROZPOCET
137 | K | 468011122 | Odstranění podkladů nebo krytů komunikací včetně rozpojení na kusy a zarovnání styčné spáry z kameniva drceného, tloušťky přes 10 do 20 cm | m2 | 183.21 |  | 0 | CS ÚRS 2024 02 |  | základní |  | 0 | 0 | 0 | 0.29 | 53.1309 | 64 | K | 2 |  |  |  | ROZPOCET | 0 | 0 | 0 | 0 | 0 | 1 | 0 | 64 | 2024527209
| Online PSC |  | https://podminky.urs.cz/item/CS_URS_2024_02/468011122 | [14 empty] | Online PSC | 2
| P |  | Poznámka k položce: Výměra položky vychází z rozsahu prací ve stávajících površích s dlažbou - viz výkres C2 a průzkum v terénu. | [14 empty] | P | 2
| VV |  | 162*0,35+2*(2*0,35)+3*(2*3)+1*(2*2,5) |  | 81.1 | [12 empty] | VV | 2 | 2 | True | 0 | ROZPOCET
| VV |  | 35*0,35+2*(2*0,35)+1*(3*2,2) |  | 20.25 | [12 empty] | VV | 2 | 2 | True | 0 | ROZPOCET
| VV |  | 190*0,35+6*(1,6*1,6) |  | 81.86 | [12 empty] | VV | 2 | 2 | True | 0 | ROZPOCET
| VV |  | Součet |  | 183.21 | [12 empty] | VV | 2 | 4 | True | 1 | ROZPOCET
138 | K | 460871143 | Podklad vozovek a chodníků včetně rozprostření a úpravy ze štěrkodrti, včetně zhutnění, tloušťky přes 10 do 15 cm | m2 | 183.21 |  | 0 | CS ÚRS 2024 02 |  | základní |  | 0 | 0.30361 | 55.6244 | 0 | 0 | 64 | K | 2 |  |  |  | ROZPOCET | 0 | 0 | 0 | 0 | 0 | 1 | 0 | 64 | 514576060
| Online PSC |  | https://podminky.urs.cz/item/CS_URS_2024_02/460871143 | [14 empty] | Online PSC | 2
| P |  | Poznámka k položce: Obnovení podkladové vrstvy v dotčených stávajících površích s dlážděným povrchem. Výměra položky vychází z výměry položky č. 468011122. | [14 empty] | P | 2
139 | K | 468041122 | Řezání spár v podkladu nebo krytu živičném, tloušťky přes 5 do 10 cm | m | 422 |  | 0 | CS ÚRS 2024 02 |  | základní |  | 0 | 0 | 0 | 0 | 0 | 64 | K | 2 |  |  |  | ROZPOCET | 0 | 0 | 0 | 0 | 0 | 1 | 0 | 64 | -1724073258
| Online PSC |  | https://podminky.urs.cz/item/CS_URS_2024_02/468041122 | [14 empty] | Online PSC | 2
| P |  | Poznámka k položce: V místech výkopů v asfaltových površích v chodnících. Výměra položky vychází z výkresů C2, D2.2 a z průzkumu v terénu. | [14 empty] | P | 2
| VV |  | 150*2+12*(2*2)+1*(2+3+2+3)+8*(2+2+2+2) |  | 422 | [12 empty] | VV | 2 | 2 | True | 1 | ROZPOCET
140 | K | 468011142 | Odstranění podkladů nebo krytů komunikací včetně rozpojení na kusy a zarovnání styčné spáry ze živice, tloušťky přes 5 do 10 cm | m2 | 212 |  | 0 | CS ÚRS 2024 02 |  | základní |  | 0 | 0 | 0 | 0.12 | 25.44 | 64 | K | 2 |  |  |  | ROZPOCET | 0 | 0 | 0 | 0 | 0 | 1 | 0 | 64 | 1594071078
| Online PSC |  | https://podminky.urs.cz/item/CS_URS_2024_02/468011142 | [14 empty] | Online PSC | 2
| P |  | Poznámka k položce: Odstranění stávajících asfaltových povrchů v chodnících.Výměra položky vychází z výkresů C2, D2.2 a z průzkumu v terénu. | [14 empty] | P | 2
| VV |  | 150*1,0+12*(2*1,0)+1*(2*3)+8*(2*2) |  | 212 | [12 empty] | VV | 2 | 2 | True | 1 | ROZPOCET
141 | K | 468041112 | Řezání spár v podkladu nebo krytu betonovém, hloubky přes 10 do 15 cm | m | 422 |  | 0 | CS ÚRS 2024 02 |  | základní |  | 0 | 3e-05 | 0.01266 | 0 | 0 | 64 | K | 2 |  |  |  | ROZPOCET | 0 | 0 | 0 | 0 | 0 | 1 | 0 | 64 | -1623985958
| Online PSC |  | https://podminky.urs.cz/item/CS_URS_2024_02/468041112 | [14 empty] | Online PSC | 2
| P |  | Poznámka k položce: V místech výkopů v asfaltových površích v chodnících. Výměra položky vychází z výkresů C2, D2.2 a z průzkumu v terénu. | [14 empty] | P | 2
| VV |  | 150*2+12*(2*2)+1*(2+3+2+3)+8*(2+2+2+2) |  | 422 | [12 empty] | VV | 2 | 2 | True | 1 | ROZPOCET
142 | K | 468011131 | Odstranění podkladů nebo krytů komunikací včetně rozpojení na kusy a zarovnání styčné spáry z betonu prostého, tloušťky do 15 cm | m2 | 84.9 |  | 0 | CS ÚRS 2024 02 |  | základní |  | 0 | 0 | 0 | 0.325 | 27.5925 | 64 | K | 2 |  |  |  | ROZPOCET | 0 | 0 | 0 | 0 | 0 | 1 | 0 | 64 | -509508049
| Online PSC |  | https://podminky.urs.cz/item/CS_URS_2024_02/468011131 | [14 empty] | Online PSC | 2
| P |  | Poznámka k položce: Odstranění stávajících betonových podkladů asfaltových chodníků. Výměra položky vychází z výkresů C2, D2.2 a z průzkumu v terénu. | [14 empty] | P | 2
| VV |  | 150*0,35+12*(2*0,35)+1*(3*2)+8*(1,5*1,5) |  | 84.9 | [12 empty] | VV | 2 | 2 | True | 1 | ROZPOCET
143 | K | 460871172 | Podklad vozovek a chodníků včetně rozprostření a úpravy z betonu prostého, včetně rozprostření, tloušťky přes 10 do 15 cm | m2 | 84.9 |  | 0 | CS ÚRS 2024 02 |  | základní |  | 0 | 0.34012 | 28.8762 | 0 | 0 | 64 | K | 2 |  |  |  | ROZPOCET | 0 | 0 | 0 | 0 | 0 | 1 | 0 | 64 | 932185461
| Online PSC |  | https://podminky.urs.cz/item/CS_URS_2024_02/460871172 | [14 empty] | Online PSC | 2
| P |  | Poznámka k položce: Výměra položky vychází z výměry položky 468011131. | [14 empty] | P | 2
144 | K | 460881212 | Kryt vozovek a chodníků z asfaltového betonu vrstva ložní, tloušťky 5 cm | m2 | 212 |  | 0 | CS ÚRS 2024 02 |  | základní |  | 0 | 0.12966 | 27.4879 | 0 | 0 | 64 | K | 2 |  |  |  | ROZPOCET | 0 | 0 | 0 | 0 | 0 | 1 | 0 | 64 | 964681697
| Online PSC |  | https://podminky.urs.cz/item/CS_URS_2024_02/460881212 | [14 empty] | Online PSC | 2
| P |  | Poznámka k položce: Výměra položky vychází z výměry položky 468011142. Specifikace asfaltové směsi pro chodníky bude odsouhlasena správcem chodníků. | [14 empty] | P | 2
145 | K | 460881222 | Kryt vozovek a chodníků z asfaltového betonu vrstva obrusná, tloušťky 4 cm | m2 | 212 |  | 0 | CS ÚRS 2024 02 |  | základní |  | 0 | 0.10373 | 21.9908 | 0 | 0 | 64 | K | 2 |  |  |  | ROZPOCET | 0 | 0 | 0 | 0 | 0 | 1 | 0 | 64 | -1799390256
| Online PSC |  | https://podminky.urs.cz/item/CS_URS_2024_02/460881222 | [14 empty] | Online PSC | 2
| P |  | Poznámka k položce: Výměra položky vychází z výměry položky 468011142. Specifikace asfaltové směsi pro chodníky bude odsouhlasena správcem chodníků. | [14 empty] | P | 2
146 | K | 468041123 | Řezání spár v podkladu nebo krytu živičném, tloušťky přes 10 do 15 cm | m | 140 |  | 0 | CS ÚRS 2024 02 |  | základní |  | 0 | 0 | 0 | 0 | 0 | 64 | K | 2 |  |  |  | ROZPOCET | 0 | 0 | 0 | 0 | 0 | 1 | 0 | 64 | 1422643456
| Online PSC |  | https://podminky.urs.cz/item/CS_URS_2024_02/468041123 | [14 empty] | Online PSC | 2
| P |  | Poznámka k položce: V místech výkopů v asfaltových komunikacích, parkovištích nebo vjezdech. Výměra položky vychází z výkresů C2, D2.2 a z průzkumu v terénu. | [14 empty] | P | 2
| VV |  | 46*2+16*2+2*(2+2+2+2) |  | 140 | [12 empty] | VV | 2 | 2 | True | 1 | ROZPOCET
147 | K | 468011143 | Odstranění podkladů nebo krytů komunikací včetně rozpojení na kusy a zarovnání styčné spáry ze živice, tloušťky přes 10 do 15 cm | m2 | 78 |  | 0 | CS ÚRS 2024 02 |  | základní |  | 0 | 0 | 0 | 0.316 | 24.648 | 64 | K | 2 |  |  |  | ROZPOCET | 0 | 0 | 0 | 0 | 0 | 1 | 0 | 64 | 1932811381
| Online PSC |  | https://podminky.urs.cz/item/CS_URS_2024_02/468011143 | [14 empty] | Online PSC | 2
| P |  | Poznámka k položce: Odstranění stávajících asfaltových povrchů v asfaltových komunikacích, parkovištích nebo vjezdech. Výměra položky vychází z výkresů C2, D2.2 a z průzkumu v terénu. | [14 empty] | P | 2
| VV |  | 46*1,0+16*1,5+2*(2*2) |  | 78 | [12 empty] | VV | 2 | 2 | True | 1 | ROZPOCET
148 | K | 468011123 | Odstranění podkladů nebo krytů komunikací včetně rozpojení na kusy a zarovnání styčné spáry z kameniva drceného, tloušťky přes 20 do 30 cm | m2 | 32.1 |  | 0 | CS ÚRS 2024 02 |  | základní |  | 0 | 0 | 0 | 0.44 | 14.124 | 64 | K | 2 |  |  |  | ROZPOCET | 0 | 0 | 0 | 0 | 0 | 1 | 0 | 64 | -367968666
| Online PSC |  | https://podminky.urs.cz/item/CS_URS_2024_02/468011123 | [14 empty] | Online PSC | 2
| P |  | Poznámka k položce: Odstranění stávajících podkladových vrstev asfaltových komunikací, parkovišť a vjezdů. Výměra položky vychází z výkresů C2, D2.2 a z průzkumu v terénu. | [14 empty] | P | 2
| VV |  | 46*0,35+16*0,5+2*(2*2) |  | 32.1 | [12 empty] | VV | 2 | 2 | True | 1 | ROZPOCET
149 | K | 460871155 | Podklad vozovek a chodníků včetně rozprostření a úpravy z kameniva drceného, včetně zhutnění, tloušťky přes 25 do 30 cm | m2 | 32.1 |  | 0 | CS ÚRS 2024 02 |  | základní |  | 0 | 0.573 | 18.3933 | 0 | 0 | 64 | K | 2 |  |  |  | ROZPOCET | 0 | 0 | 0 | 0 | 0 | 1 | 0 | 64 | 1041713084
| Online PSC |  | https://podminky.urs.cz/item/CS_URS_2024_02/460871155 | [14 empty] | Online PSC | 2
| P |  | Poznámka k položce: Výměra položky vychází z výměry položky č. 468011123. | [14 empty] | P | 2
150 | K | 460881214 | Kryt vozovek a chodníků z asfaltového betonu vrstva ložní, tloušťky 7 cm | m2 | 78 |  | 0 | CS ÚRS 2024 02 |  | základní |  | 0 | 0.18152 | 14.1586 | 0 | 0 | 64 | K | 2 |  |  |  | ROZPOCET | 0 | 0 | 0 | 0 | 0 | 1 | 0 | 64 | 356939712
| Online PSC |  | https://podminky.urs.cz/item/CS_URS_2024_02/460881214 | [14 empty] | Online PSC | 2
| P |  | Poznámka k položce: Výměra položky vychází z výměry položky č. 468011143. | [14 empty] | P | 2
151 | K | 460881223 | Kryt vozovek a chodníků z asfaltového betonu vrstva obrusná, tloušťky 5 cm | m2 | 78 |  | 0 | CS ÚRS 2024 02 |  | základní |  | 0 | 0.12966 | 10.1135 | 0 | 0 | 64 | K | 2 |  |  |  | ROZPOCET | 0 | 0 | 0 | 0 | 0 | 1 | 0 | 64 | -1295815841
| Online PSC |  | https://podminky.urs.cz/item/CS_URS_2024_02/460881223 | [14 empty] | Online PSC | 2
| P |  | Poznámka k položce: Výměra položky vychází z výměry položky č. 468011143. | [14 empty] | P | 2
152 | K | 460371111 | Naložení výkopku ručně z hornin třídy těžitelnosti I skupiny 1 až 3 | m3 | 125.902 |  | 0 | CS ÚRS 2024 02 |  | základní |  | 0 | 0 | 0 | 0 | 0 | 4 | K | 2 |  |  |  | ROZPOCET | 0 | 0 | 0 | 0 | 0 | 1 | 0 | 4 | 362491216
| Online PSC |  | https://podminky.urs.cz/item/CS_URS_2024_02/460371111 | [14 empty] | Online PSC | 2
| P |  | Poznámka k položce: Naložení zeminy pro odvoz. Výměra položky vychází z výměr jednotlivých položek zemních prací. | [14 empty] | P | 2
| VV |  | "zemina" | [14 empty] | VV | 2 | 1 | True | 0 | ROZPOCET
| VV |  | (57,210+57,210)-(48,180+48,180)+3,0+14,95+5,022 |  | 41.032 | [12 empty] | VV | 2 | 2 | True | 0 | ROZPOCET
| VV |  | 2130*(0,35*0,02)+502*(0,35*0,3)+46*(0,35*0,5) |  | 75.67 | [12 empty] | VV | 2 | 2 | True | 0 | ROZPOCET
| VV |  | 16*(0,5*0,7)+8*(0,5*0,9) |  | 9.2 | [12 empty] | VV | 2 | 2 | True | 0 | ROZPOCET
| VV |  | Součet |  | 125.902 | [12 empty] | VV | 2 | 4 | True | 1 | ROZPOCET
153 | K | 460341113 | Vodorovné přemístění (odvoz) horniny dopravními prostředky včetně složení, bez naložení a rozprostření jakékoliv třídy, na vzdálenost přes 500 do 1000 m | m3 | 125.902 |  | 0 | CS ÚRS 2024 02 |  | základní |  | 0 | 0 | 0 | 0 | 0 | 64 | K | 2 |  |  |  | ROZPOCET | 0 | 0 | 0 | 0 | 0 | 1 | 0 | 64 | 1733132309
| Online PSC |  | https://podminky.urs.cz/item/CS_URS_2024_02/460341113 | [14 empty] | Online PSC | 2
| P |  | Poznámka k položce: Výměra položky vychází z výměry položky č. 460371111. | [14 empty] | P | 2
154 | K | 460341121 | Vodorovné přemístění (odvoz) horniny dopravními prostředky včetně složení, bez naložení a rozprostření jakékoliv třídy, na vzdálenost Příplatek k ceně -1113 za každých dalších i započatých 1000 m | m3 | 1762.628 |  | 0 | CS ÚRS 2024 02 |  | základní |  | 0 | 0 | 0 | 0 | 0 | 64 | K | 2 |  |  |  | ROZPOCET | 0 | 0 | 0 | 0 | 0 | 1 | 0 | 64 | 1726239350
| Online PSC |  | https://podminky.urs.cz/item/CS_URS_2024_02/460341121 | [14 empty] | Online PSC | 2
| P |  | Poznámka k položce: Odvoz na skládku do 15 km, tj. příplatek na 14 km (14 x 1000 m). | [14 empty] | P | 2
| VV |  | 14*125,902 |  | 1762.628 | [12 empty] | VV | 2 | 2 | True | 1 | ROZPOCET
155 | K | 460371113 | Naložení výkopku ručně z hornin třídy těžitelnosti II skupiny 4 až 5 | m3 | 136.38 |  | 0 | CS ÚRS 2024 02 |  | základní |  | 0 | 0 | 0 | 0 | 0 | 64 | K | 2 |  |  |  | ROZPOCET | 0 | 0 | 0 | 0 | 0 | 1 | 0 | 64 | -1025541525
| Online PSC |  | https://podminky.urs.cz/item/CS_URS_2024_02/460371113 | [14 empty] | Online PSC | 2
| P |  | Poznámka k položce: Naložení sutě, betonu, asfaltu a vybouraných hmot. Výměra položky vychází z výměr jednotlivých položek zemních prací. | [14 empty] | P | 2
| VV |  | "beton" | [14 empty] | VV | 2 | 1 | True | 0 | ROZPOCET
| VV |  | 0,07*0,07*1+4,578+84*0,04+42*(1,0*0,08*0,25)+8*0,06+4*(1,0*0,15*0,3)+47,25*0,06+26,7*0,037+121,68*0,04+84,9*0,15 |  | 30.868 | [12 empty] | VV | 2 | 2 | True | 0 | ROZPOCET
| VV |  | "asfalt" | [14 empty] | VV | 2 | 1 | True | 0 | ROZPOCET
| VV |  | 212*0,09+78*0,12 |  | 28.44 | [12 empty] | VV | 2 | 2 | True | 0 | ROZPOCET
| VV |  | "směsný stavební odpad" | [14 empty] | VV | 2 | 1 | True | 0 | ROZPOCET
| VV |  | 2130*0,35*0,01+502*0,35*0,1+46*0,35*0,2+16*0,5*0,2+8*0,5*0,1+189*0,02+296,76*0,02+183,210*0,15+32,1*0,3 |  | 77.072 | [12 empty] | VV | 2 | 2 | True | 0 | ROZPOCET
| VV |  | Součet |  | 136.38 | [12 empty] | VV | 2 | 4 | True | 1 | ROZPOCET
156 | K | 469972111 | Odvoz suti a vybouraných hmot odvoz suti a vybouraných hmot do 1 km | t | 265.781 |  | 0 | CS ÚRS 2024 02 |  | základní |  | 0 | 0 | 0 | 0 | 0 | 64 | K | 2 |  |  |  | ROZPOCET | 0 | 0 | 0 | 0 | 0 | 1 | 0 | 64 | -1425525549
| Online PSC |  | https://podminky.urs.cz/item/CS_URS_2024_02/469972111 | [14 empty] | Online PSC | 2
| P |  | Poznámka k položce: Výměra položky vychází z výměr jednotlivých položek zemních prací. a měrné hmotnosti materiálu. | [14 empty] | P | 2
| VV |  | 30,868*2,3+77,072*1,9+28,440*1,7 |  | 265.781 | [12 empty] | VV | 2 | 2 | True | 1 | ROZPOCET
157 | K | 469972121 | Odvoz suti a vybouraných hmot odvoz suti a vybouraných hmot Příplatek k ceně za každý další i započatý 1 km | t | 3720.934 |  | 0 | CS ÚRS 2024 02 |  | základní |  | 0 | 0 | 0 | 0 | 0 | 64 | K | 2 |  |  |  | ROZPOCET | 0 | 0 | 0 | 0 | 0 | 1 | 0 | 64 | 1701558434
| Online PSC |  | https://podminky.urs.cz/item/CS_URS_2024_02/469972121 | [14 empty] | Online PSC | 2
| P |  | Poznámka k položce: Odvoz na skládku do 15 km, tj. příplatek na 14 km (14 x 1000 m). | [14 empty] | P | 2
| VV |  | 265,781*14 |  | 3720.934 | [12 empty] | VV | 2 | 2 | True | 1 | ROZPOCET
158 | K | 460361121 | Poplatek (skládkovné) za uložení zeminy na recyklační skládce zatříděné do Katalogu odpadů pod kódem 17 05 04 | t | 225.166 |  | 0 | CS ÚRS 2024 02 |  | základní |  | 0 | 0 | 0 | 0 | 0 | 64 | K | 2 |  |  |  | ROZPOCET | 0 | 0 | 0 | 0 | 0 | 1 | 0 | 64 | -376272487
| Online PSC |  | https://podminky.urs.cz/item/CS_URS_2024_02/460361121 | [14 empty] | Online PSC | 2
| P |  | Poznámka k položce: Hmotnost spočítána na základě zprůměrované měrné hmotnosti daného materiálu a jeho množství. | [14 empty] | P | 2
| VV |  | 125,092*1,8 |  | 225.166 | [12 empty] | VV | 2 | 2 | True | 1 | ROZPOCET
159 | K | 469973120 | Poplatek za uložení stavebního odpadu (skládkovné) na recyklační skládce z prostého betonu zatříděného do Katalogu odpadů pod kódem 17 01 01 | t | 70.996 |  | 0 | CS ÚRS 2024 02 |  | základní |  | 0 | 0 | 0 | 0 | 0 | 64 | K | 2 |  |  |  | ROZPOCET | 0 | 0 | 0 | 0 | 0 | 1 | 0 | 64 | -1255039151
| Online PSC |  | https://podminky.urs.cz/item/CS_URS_2024_02/469973120 | [14 empty] | Online PSC | 2
| P |  | Poznámka k položce: Hmotnost spočítána na základě zprůměrované měrné hmotnosti daného materiálu a jeho množství. | [14 empty] | P | 2
| VV |  | 30,868*2,3 |  | 70.996 | [12 empty] | VV | 2 | 2 | True | 1 | ROZPOCET
160 | K | 469973124 | Poplatek za uložení stavebního odpadu (skládkovné) na recyklační skládce směsného stavebního a demoličního zatříděného do Katalogu odpadů pod kódem 17 09 04 | t | 146.437 |  | 0 | CS ÚRS 2024 02 |  | základní |  | 0 | 0 | 0 | 0 | 0 | 64 | K | 2 |  |  |  | ROZPOCET | 0 | 0 | 0 | 0 | 0 | 1 | 0 | 64 | -1727474162
| Online PSC |  | https://podminky.urs.cz/item/CS_URS_2024_02/469973124 | [14 empty] | Online PSC | 2
| P |  | Poznámka k položce: Hmotnost spočítána na základě zprůměrované měrné hmotnosti daného materiálu a jeho množství. | [14 empty] | P | 2
| VV |  | 77,072*1,9 |  | 146.437 | [12 empty] | VV | 2 | 2 | True | 1 | ROZPOCET
161 | K | 469973125 | Poplatek za uložení stavebního odpadu (skládkovné) na recyklační skládce asfaltového bez obsahu dehtu zatříděného do Katalogu odpadů pod kódem 17 03 02 | t | 48.348 |  | 0 | CS ÚRS 2024 02 |  | základní |  | 0 | 0 | 0 | 0 | 0 | 64 | K | 2 |  |  |  | ROZPOCET | 0 | 0 | 0 | 0 | 0 | 1 | 0 | 64 | 2024656087
| Online PSC |  | https://podminky.urs.cz/item/CS_URS_2024_02/469973125 | [14 empty] | Online PSC | 2
| P |  | Poznámka k položce: Hmotnost spočítána na základě zprůměrované měrné hmotnosti daného materiálu a jeho množství. | [14 empty] | P | 2
| VV |  | 28,440*1,7 |  | 48.348 | [12 empty] | VV | 2 | 2 | True | 1 | ROZPOCET
| D | HZS | Hodinové zúčtovací sazby |  |  |  | 0 |  |  |  |  | 0 |  | 0 |  | 0 | 4 | D | 0 |  |  |  | ROZPOCET | [6 empty] | 0
162 | K | HZS-R1 | Revize elektro v rozsahu navržených úprav VO vč. provedení potřebných měření a vypracování kompletní revizní zprávy ve 4 výtiscích | hod | 52 |  | 0 |  |  | základní |  | 0 | 0 | 0 | 0 | 0 | 512 | K | 1 |  |  |  | ROZPOCET | 0 | 0 | 0 | 0 | 0 | 1 | 0 | 512 | -656914365
| P |  | Poznámka k položce: Rozsah vychází z rozsahu stavby a navrženého technického řešení (viz výkresy C2 a D2.1). | [14 empty] | P | 1
163 | K | HZS-R2 | Přepojení rozvodu VO, provizorní provoz, rozfázování, provedení provozních měření, oprava schéma v rozváděčích | hod | 24 |  | 0 |  |  | základní |  | 0 | 0 | 0 | 0 | 0 | 512 | K | 1 |  |  |  | ROZPOCET | 0 | 0 | 0 | 0 | 0 | 1 | 0 | 512 | -667168867
| P |  | Poznámka k položce: Vychází z rozsahu prováděných úprav a navrženého technického řešení. | [14 empty] | P | 1
164 | K | HZS-R3 | Jednání se správci cizích sítí a komunikací, s vlastníky dotčených nemovitostí | hod. | 24 |  | 0 |  |  | základní |  | 0 | 0 | 0 | 0 | 0 | 512 | K | 1 |  |  |  | ROZPOCET | 0 | 0 | 0 | 0 | 0 | 1 | 0 | 512 | -15496870
| P |  | Poznámka k položce: Jedná se o jednání se správci inženýrských sítí či komunikací a vlastníky nemovitostí, projednání dotčení zařízení nebo vstupu na pozemek před zahájením stavby a předání zařízení nebo pozemku před dokončením stavby. Vychází z rozsahu stavby, vlastnictví dotčených parcel a navrženého technického řešení. | [14 empty] | P | 1

## 02 - Zemní práce VO ul. H...
{75f1cf83-59c6-41d7-863e-dd8ae9cf82ab}
2
| KRYCÍ LIST SOUPISU PRACÍ | [7 empty] | v --- níže se nacházejí doplnkové a pomocné údaje k sestavám --- v | [8 empty] | False
Stavba:
Zemní práce VO ul. Havířská v úseku od ul. Mládežnické po ul. Rudé armády
Objekt:
02 - Zemní práce VO ul. Havířská v úseku od ul. Mládežnické po ul. Rudé armády - vedlejší rozp. náklady
| KSO: |  | 828 75 13 |  |  | CC-CZ: | 2224
| Místo: |  | Karviná |  |  | Datum: | 3. 12. 2024
| CZ-CPV: |  | 45231400-9 |  |  | CZ-CPA: | 42.22.22
| Zadavatel: |  |  |  |  | IČ: | 65138082
|  | Technické služby Karviná, a.s. |  |  |  | DIČ: | CZ65138082
| Uchazeč: |  |  |  |  | IČ: | Vyplň údaj
|  | Vyplň údaj |  |  |  | DIČ: | Vyplň údaj
| Projektant: |  |  |  |  | IČ: | 27767931
|  | PTD Muchová, s.r.o. |  |  |  | DIČ: | CZ27767931
| Zpracovatel: |  |  |  |  | IČ: | 27767931
|  | PTD Muchová, s.r.o. |  |  |  | DIČ: | CZ27767931
Poznámka:
| Cena bez DPH | [5 empty] | 0
|  |  | Základ daně |  |  | Sazba daně | Výše daně
| DPH | základní | 0 |  |  | 21% | 0
|  | snížená | 0 |  |  | 12% | 0
|  | zákl. přenesená | 0 |  |  | 21% | 0
|  | sníž. přenesená | 0 |  |  | 12% | 0
|  | nulová | 0 |  |  | 0% | 0
| Cena s DPH |  |  | v | CZK |  | 0
REKAPITULACE ČLENĚNÍ SOUPISU PRACÍ
Stavba:
Zemní práce VO ul. Havířská v úseku od ul. Mládežnické po ul. Rudé armády
Objekt:
02 - Zemní práce VO ul. Havířská v úseku od ul. Mládežnické po ul. Rudé armády - vedlejší rozp. náklady
Místo: |  |  | Karviná |  |  | Datum: | 3. 12. 2024
Zadavatel: |  |  | Technické služby Karviná, a.s. |  |  | Projektant: | PTD Muchová, s.r.o.
Uchazeč: |  |  | Vyplň údaj |  |  | Zpracovatel: | PTD Muchová, s.r.o.
Kód dílu - Popis | [6 empty] | Cena celkem [CZK]
Náklady stavby celkem | [6 empty] | 0 | [11 empty] | -1
| VRN - Vedlejší rozpočtové náklady | [5 empty] | 0
SOUPIS PRACÍ
Stavba:
Zemní práce VO ul. Havířská v úseku od ul. Mládežnické po ul. Rudé armády
Objekt:
02 - Zemní práce VO ul. Havířská v úseku od ul. Mládežnické po ul. Rudé armády - vedlejší rozp. náklady
Místo: |  |  | Karviná |  |  | Datum: | 3. 12. 2024
Zadavatel: |  |  | Technické služby Karviná, a.s. |  |  | Projektant: | PTD Muchová, s.r.o.
Uchazeč: |  |  | Vyplň údaj |  |  | Zpracovatel: | PTD Muchová, s.r.o.
PČ | Typ | Kód | Popis | MJ | Množství | J.cena [CZK] | Cena celkem [CZK] | Cenová soustava |  | DPH | J. Nh [h] | Nh celkem [h] | J. hmotnost [t] | Hmotnost celkem [t] | J. suť [t] | Suť Celkem [t]
Náklady soupisu celkem | [6 empty] | 0 |  |  |  |  | 0 |  | 0 |  | 0 |  | D | -1 | [7 empty] | 0
| D | VRN | Vedlejší rozpočtové náklady |  |  |  | 0 |  |  |  |  | 0 |  | 0 |  | 0 | 5 | D | 0 | ROZPOCET | [6 empty] | 0
1 | K | VRN-R15.1 | Zajištění obnovení (prodloužení platnosti) vyjádření k projektové dokumentaci (viz dokladová část) a zajištění vytyčení všech dotčených inženýrských sítí v místech provádění zemních prací na místě jejich správci před zahájením prací včetně vyznačení trasy v terénu, úhrada souvisejících poplatků za jednotlivá vyjádření a za vytyčení sítí a dopravu na místo | soubor | 1 |  | 0 |  |  | základní |  | 0 | 0 | 0 | 0 | 0 | 1024 | K | 1 | ROZPOCET | 0 | 0 | 0 | 0 | 0 | 1 | 0 | 1024 | -268224277
| P |  | Poznámka k položce: Rozsah - viiz výkresová část a dokladová část dokumentace. Cena vychází z předpokládané časové náročnosti, hodinové sazby pracovníků zhotovitele a z ceníků příslušných prací jednotlivých správců sítí a poplatků za obnovení jednotlivých vyjádření. | [14 empty] | P | 1
2 | K | VRN-R12.1 | Geodetické práce - geodetické zaměření VO na podkladu katastrální mapy ve třech vyhotoveních vč. 3 ks CD (soubory ve formátech dgn, dxf nebo dwg) | soubor | 1 |  | 0 |  |  | základní |  | 0 | 0 | 0 | 0 | 0 | 1024 | K | 1 | ROZPOCET | 0 | 0 | 0 | 0 | 0 | 1 | 0 | 1024 | 315657517
| P |  | Poznámka k položce: Geodetické zaměření trasy VO včetně stožárů. Vychází z rozsahu prováděných úprav VO (cca 2,948 km trasy VO). | [14 empty] | P | 1
3 | K | VRN-R3 | Digitální fotodokumentace zařízení VO a otevřených výkopů pro potřeby správce VO (pasportizace a evidence zařízení VO) - 2 x CD | soubor | 1 |  | 0 |  |  | základní |  | 0 | 0 | 0 | 0 | 0 | 1024 | K | 1 | ROZPOCET | 0 | 0 | 0 | 0 | 0 | 1 | 0 | 1024 | -1993112765
| P |  | Poznámka k položce: Vychází z rozsahu prováděných úprav a navrženého technického řešení. | [14 empty] | P | 1
4 | K | VRN-R17 | Digitální fotodokumentace (kamerová nahrávka) stavu dotčených komunikací a ploch v rozsahu stavby před zahájením stavby (1 x CD) | soubor | 1 |  | 0 |  |  | základní |  | 0 | 0 | 0 | 0 | 0 | 1024 | K | 1 | ROZPOCET | 0 | 0 | 0 | 0 | 0 | 1 | 0 | 1024 | -1090274335
| P |  | Poznámka k položce: Vychází z rozsahu prováděných úprav a navrženého technického řešení. | [14 empty] | P | 1
5 | K | VRN-R13 | Zajištění bezpečnosti a ochrany zdraví pracovníků na stavbě po dobu realizace stavby vč. zajištění návrhu opatření (plán BOZP), zajištění výkopů, zajištění průchodů chodců a průjezdu vozidel, zajištění povolení pro zvláštní užívání komunikací, úhrada správních poplatků a pronájmů souvisejících s realizací stavby a zajištěním souvisejících úkonů | soubor | 1 |  | 0 |  |  | základní |  | 0 | 0 | 0 | 0 | 0 | 1024 | K | 1 | ROZPOCET | 0 | 0 | 0 | 0 | 0 | 1 | 0 | 1024 | 1794652301
| P |  | Poznámka k položce: Vychází z rozsahu úprav, navrženého technického řešení a podmínek správců komunikací . | [14 empty] | P | 1
6 | K | VRN-R16 | Provizorní dopravní značení a souvisejícící dopravní opatření včetně zajištění projektu, projednání a odsouhlasení | soubor | 1 |  | 0 |  |  | základní |  | 0 | 0 | 0 | 0 | 0 | 1024 | K | 1 | ROZPOCET | 0 | 0 | 0 | 0 | 0 | 1 | 0 | 1024 | 1638388099
| P |  | Poznámka k položce: Vychází z rozsahu prováděných úprav, délky dotčených komunikací a ceny za jednotku, která zohledňuje navržené technické řešení a místní podmínky. | [14 empty] | P | 1
7 | K | VRN-R16.1 | Zajištění dočasného přemístění zastávky MHD vč. projednání přemístění se zástupci ČSAD, PČR a SMK a úhrady nákladů souvisejících s přemístěním | soubor | 1 |  | 0 |  |  | základní |  | 0 | 0 | 0 | 0 | 0 | 1024 | K | 1 | ROZPOCET | 0 | 0 | 0 | 0 | 0 | 1 | 0 | 1024 | -956921257
| P |  | Poznámka k položce: Vychází z technického řešení stavby. | [14 empty] | P | 1
8 | K | VRN-R14 | Zajištění podkladů pro přejímací řízení zařízení VO včetně dodání dokumentace opravené dle skutečného provedení | soubor | 1 |  | 0 |  |  | základní |  | 0 | 0 | 0 | 0 | 0 | 1024 | K | 1 | ROZPOCET | 0 | 0 | 0 | 0 | 0 | 1 | 0 | 1024 | 630710973
| P |  | Poznámka k položce: Vychází z rozsahu prováděných úprav VO a z požadavků správce a vblastníka zařízení VO. | [14 empty] | P | 1

## Pokyny pro vyplnění
Struktura údajů, formát souboru a metodika pro zpracování
Struktura
Soubor je složen ze záložky Rekapitulace stavby a záložek s názvem soupisu prací pro jednotlivé objekty ve formátu XLSX. Každá ze záložek přitom obsahuje
ještě samostatné sestavy vymezené orámovaním a nadpisem sestavy.
Rekapitulace stavby obsahuje sestavu Rekapitulace stavby a Rekapitulace objektů stavby a soupisů prací.
V sestavě Rekapitulace stavby jsou uvedeny informace identifikující předmět veřejné zakázky na stavební práce, KSO, CC-CZ, CZ-CPV, CZ-CPA a rekapitulaci
celkové nabídkové ceny uchazeče.
Termínem "uchazeč" (resp. zhotovitel) se myslí "účastník zadávacího řízení" ve smyslu zákona o zadávání veřejných zakázek.
V sestavě Rekapitulace objektů stavby a soupisů prací je uvedena rekapitulace stavebních objektů, inženýrských objektů, provozních souborů,
vedlejších a ostatních nákladů a ostatních nákladů s rekapitulací nabídkové ceny za jednotlivé soupisy prací. Na základě údaje Typ je možné
identifikovat, zda se jedná o objekt nebo soupis prací pro daný objekt:
|  | STA | Stavební objekt pozemní
|  | ING | Stavební objekt inženýrský
|  | PRO | Provozní soubor
|  | VON | Vedlejší a ostatní náklady
|  | OST | Ostatní
|  | Soupis | Soupis prací pro daný typ objektu
Soupis prací pro jednotlivé objekty obsahuje sestavy Krycí list soupisu prací, Rekapitulace členění soupisu prací, Soupis prací. Za soupis prací může být považován
i objekt stavby v případě, že neobsahuje podřízenou zakázku.
Krycí list soupisu obsahuje rekapitulaci informací o předmětu veřejné zakázky ze sestavy Rekapitulace stavby, informaci o zařazení objektu do KSO,
CC-CZ, CZ-CPV, CZ-CPA a rekapitulaci celkové nabídkové ceny uchazeče za aktuální soupis prací.
Rekapitulace členění soupisu prací obsahuje rekapitulaci soupisu prací ve všech úrovních členění soupisu tak, jak byla tato členění použita (např.
stavební díly, funkční díly, případně jiné členění) s rekapitulací nabídkové ceny.
Soupis prací obsahuje položky veškerých stavebních nebo montážních prací, dodávek materiálů a služeb nezbytných pro zhotovení stavebního objektu,
inženýrského objektu, provozního souboru, vedlejších a ostatních nákladů.
Pro položky soupisu prací se zobrazují následující informace:
|  | PČ |  | Pořadové číslo položky v aktuálním soupisu
|  | TYP |  | Typ položky: K - konstrukce, M - materiál, PP - plný popis, PSC - poznámka k souboru cen, P - poznámka k položce, VV - výkaz výměr, FIG - rozpad figur
|  | Kód |  | Kód položky
|  | Popis |  | Zkrácený popis položky
|  | MJ |  | Měrná jednotka položky
|  | Množství |  | Množství v měrné jednotce
|  | J.cena |  | Jednotková cena položky. Zadaní může obsahovat namísto J.ceny sloupce J.materiál a J.montáž, jejichž součet definuje
J.cenu položky.
|  | Cena celkem |  | Celková cena položky daná jako součin množství a j.ceny
|  | Cenová soustava |  | Příslušnost položky do cenové soustavy
Ke každé položce soupisu prací se na samostatných řádcích může zobrazovat:
Plný popis položky
Poznámka k souboru cen a poznámka zadavatele
Výkaz výměr
Pokud je k řádku výkazu výměr evidovaný údaj ve sloupci Kód, jedná se o definovaný odkaz, na který se může odvolávat výkaz výměr z jiné položky.
Metodika pro zpracování
Jednotlivé sestavy jsou v souboru provázány. Editovatelné pole jsou zvýrazněny žlutým podbarvením, ostatní pole neslouží k editaci a nesmí být jakkoliv
modifikovány.
Uchazeč je pro podání nabídky povinen vyplnit žlutě podbarvená pole:
Pole Uchazeč v sestavě Rekapitulace stavby - zde uchazeč vyplní svůj název (název subjektu)
Pole IČ a DIČ v sestavě Rekapitulace stavby - zde uchazeč vyplní svoje IČ a DIČ
Datum v sestavě Rekapitulace stavby - zde uchazeč vyplní datum vytvoření nabídky
J.cena = jednotková cena v sestavě Soupis prací o maximálním počtu desetinných míst uvedených v poli
- pokud sestavy soupisů prací obsahují pole J.cena, měla by být všechna tato pole vyplněna nenulovými
Poznámka - nepovinný údaj pro položku soupisu
V případě, že sestavy soupisů prací neobsahují pole J.cena, potom ve všech soupisech prací obsahují pole:
- J.materiál - jednotková cena materiálu
- J.montáž - jednotková cena montáže
Uchazeč v tomto případě by měl vyplnit všechna pole J.materiál a pole J.montáž nenulovými kladnými číslicemi. V případech, kdy položka
neobsahuje žádný materiál je přípustné, aby pole J.materiál bylo vyplněno nulou. V případech, kdy položka neobsahuje žádnou montáž je přípustné,
aby pole J.montáž bylo vyplněno nulou. Obě pole - J.materiál, J.Montáž u jedné položky by však neměly být vyplněny nulou.
Rekapitulace stavby
Název |  |  | Povinný |  | Popis | Typ | Max. počet
atributu |  |  | (A/N) |  |  |  | znaků
Kód |  |  | A |  | Kód stavby | String | 20
Stavba |  |  | A |  | Název stavby | String | 120
Místo |  |  | N |  | Místo stavby | String | 50
Datum |  |  | A |  | Datum vykonaného exportu | Date
KSO |  |  | N |  | Klasifikace stavebního objektu | String | 15
CC-CZ |  |  | N |  | Klasifikace stavbeních děl | String | 15
CZ-CPV |  |  | N |  | Společný slovník pro veřejné zakázky | String | 20
CZ-CPA |  |  | N |  | Klasifikace produkce podle činností | String | 20
Zadavatel |  |  | N |  | Zadavatel zadaní | String | 50
IČ |  |  | N |  | IČ zadavatele zadaní | String | 20
DIČ |  |  | N |  | DIČ zadavatele zadaní | String | 20
Uchazeč |  |  | N |  | Uchazeč veřejné zakázky | String | 50
Projektant |  |  | N |  | Projektant | String | 50
Poznámka |  |  | N |  | Poznámka k zadání | String | 255
Sazba DPH |  |  | A |  | Rekapitulace sazeb DPH u položek soupisů | eGSazbaDph
Základna DPH |  |  | A |  | Základna DPH určena součtem celkové ceny z položek soupisů | Double
Hodnota DPH |  |  | A |  | Hodnota DPH | Double
Cena bez DPH |  |  | A |  | Celková cena bez DPH za celou stavbu. Sčítává se ze všech listů. | Double
Cena s DPH |  |  | A |  | Celková cena s DPH za celou stavbu | Double
Rekapitulace objektů stavby a soupisů prací
Název |  |  | Povinný |  | Popis | Typ | Max. počet
atributu |  |  | (A/N) |  |  |  | znaků
Kód |  |  | A |  | Přebírá se z Rekapitulace stavby | String | 20
Stavba |  |  | A |  | Přebírá se z Rekapitulace stavby | String | 120
Místo |  |  | N |  | Přebírá se z Rekapitulace stavby | String | 50
Datum |  |  | A |  | Přebírá se z Rekapitulace stavby | Date
Zadavatel |  |  | N |  | Přebírá se z Rekapitulace stavby | String | 50
Projektant |  |  | N |  | Přebírá se z Rekapitulace stavby | String | 50
Uchazeč |  |  | N |  | Přebírá se z Rekapitulace stavby | String | 50
Kód |  |  | A |  | Kód objektu | String | 20
Objektu, Soupis prací |  |  | A |  | Název objektu | String | 120
Cena bez DPH |  |  | A |  | Cena bez DPH za daný objekt | Double
Cena s DPH |  |  | A |  | Cena spolu s DPH za daný objekt | Double
Typ |  |  | A |  | Typ zakázky | eGTypZakazky
Krycí list soupisu
Název |  |  | Povinný |  | Popis | Typ | Max. počet
atributu |  |  | (A/N) |  |  |  | znaků
Stavba |  |  | A |  | Přebírá se z Rekapitulace stavby | String | 120
Objekt |  |  | A |  | Kód a název objektu | String | 20 + 120
Soupis |  |  | A |  | Kód a název soupisu | String | 20 + 120
KSO |  |  | N |  | Klasifikace stavebního objektu | String | 15
CC-CZ |  |  | N |  | Klasifikace stavbeních děl | String | 15
CZ-CPV |  |  | N |  | Společný slovník pro veřejné zakázky | String | 20
CZ-CPA |  |  | N |  | Klasifikace produkce podle činností | String | 20
Místo |  |  | N |  | Přebírá se z Rekapitulace stavby | String | 50
Zadavatel |  |  | N |  | Přebírá se z Rekapitulace stavby | String | 50
Uchazeč |  |  | N |  | Přebírá se z Rekapitulace stavby | String | 50
Projektant |  |  | N |  | Přebírá se z Rekapitulace stavby | String | 50
Poznámka |  |  | N |  | Poznámka k soupisu prací | String | 255
Sazba DPH |  |  | A |  | Rekapitulace sazeb DPH na položkách aktuálního soupisu | eGSazbaDph
Základna DPH |  |  | A |  | Základna DPH určena součtem celkové ceny z položek aktuálního soupisu | Double
Hodnota DPH |  |  | A |  | Hodnota DPH | Double
Cena bez DPH |  |  | A |  | Cena bez DPH za daný soupis | Double
Cena s DPH |  |  | A |  | Cena s DPH za daný soupis | Double
Rekapitulace členění soupisu prací
Název |  |  | Povinný |  | Popis | Typ | Max. počet
atributu |  |  | (A/N) |  |  |  | znaků
Stavba |  |  | A |  | Přebírá se z Rekapitulace stavby | String | 120
Objekt |  |  | A |  | Kód a název objektu, přebírá se z Krycího listu soupisu | String | 20 + 120
Soupis |  |  | A |  | Kód a název objektu, přebírá se z Krycího listu soupisu | String | 20 + 120
Místo |  |  | N |  | Přebírá se z Rekapitulace stavby | String | 50
Datum |  |  | A |  | Přebírá se z Rekapitulace stavby | Date
Zadavatel |  |  | N |  | Přebírá se z Rekapitulace stavby | String | 50
Projektant |  |  | N |  | Přebírá se z Rekapitulace stavby | String | 50
Uchazeč |  |  | N |  | Přebírá se z Rekapitulace stavby | String | 50
Kód dílu - Popis |  |  | A |  | Kód a název dílu ze soupisu | String | 20 + 100
Cena celkem |  |  | A |  | Cena celkem za díl ze soupisu | Double
Soupis prací
Název |  |  | Povinný |  | Popis | Typ | Max. počet
atributu |  |  | (A/N) |  |  |  | znaků
Stavba |  |  | A |  | Přebírá se z Rekapitulace stavby | String | 120
Objekt |  |  | A |  | Kód a název objektu | String | 20 + 120
Soupis |  |  | A |  | Přebírá se z Krycího listu soupisu | String | 20 + 120
Místo |  |  | N |  | Přebírá se z Krycího listu soupisu | String | 50
Datum |  |  | A |  | Přebírá se z Krycího listu soupisu | Date
Zadavatel |  |  | N |  | Přebírá se z Krycího listu soupisu | String | 50
Projektant |  |  | N |  | Přebírá se z Krycího listu soupisu | String | 50
Uchazeč |  |  | N |  | Přebírá se z Krycího listu soupisu | String | 50
PČ |  |  | A |  | Pořadové číslo položky soupisu | Long
Typ |  |  | A |  | Typ položky soupisu | eGTypPolozky | 1
Kód |  |  | A |  | Kód položky ze soupisu | String | 20
Popis |  |  | A |  | Popis položky ze soupisu | String | 255
MJ |  |  | A |  | Měrná jednotka položky | String | 10
Množství |  |  | A |  | Množství položky soupisu | Double
J.Cena |  |  | A |  | Jednotková cena položky | Double
Cena celkem |  |  | A |  | Cena celkem vyčíslena jako J.Cena * Množství | Double
Cenová soustava |  |  | N |  | Zařazení položky do cenové soustavy | String | 50
p |  |  | N |  | Poznámka položky ze soupisu | Memo
psc |  |  | N |  | Poznámka k souboru cen ze soupisu | Memo
pp |  |  | N |  | Plný popis položky ze soupisu | Memo
vv |  |  | N |  | Výkaz výměr (figura, výraz, výměra) ze soupisu | Text,Text,Double | 20, 150
fig |  |  | N |  | Rozpad figur | Text,Text,Double | 20, 150
DPH |  |  | A |  | Sazba DPH pro položku | eGSazbaDPH
Hmotnost |  |  | A |  | Hmotnost položky ze soupisu | Double
Suť |  |  | A |  | Suť položky ze soupisu | Double
Nh |  |  | N |  | Normohodiny položky ze soupisu | Double
Datová věta
Typ věty |  |  | Hodnota |  | Význam
eGSazbaDPH |  |  | základní |  | Základní sazba DPH
|  |  | snížená |  | Snížená sazba DPH
|  |  | nulová |  | Nulová sazba DPH
|  |  | zákl. přenesená |  | Základní sazba DPH přenesená
|  |  | sníž. přenesená |  | Snížená sazba DPH přenesená
eGTypZakazky |  |  | STA |  | Stavební objekt
|  |  | PRO |  | Provozní soubor
|  |  | ING |  | Inženýrský objekt
|  |  | VON |  | Vedlejší a ostatní náklady
|  |  | OST |  | Ostatní náklady
eGTypPolozky |  |  | 1 |  | Položka typu HSV
|  |  | 2 |  | Položka typu PSV
|  |  | 3 |  | Položka typu M
|  |  | 4 |  | Položka typu OST