## Pokyny pro vyplnění
Pokyny pro vyplnění
Ve všech listech tohoto souboru můžete měnit pouze buňky s modrým pozadím. Jedná se o tyto údaje : - údaje o firmě - jednotkové ceny položek zadané na maximálně dvě desetinná místa

## Stavba
#RTSROZP# | Soupis stavebních prací, dodávek a služeb
| Stavba: |  | 250403 | Rekonstrukce budovy č.p. 149 na ul. Karola Šliwky v Karviné
| Zadavatel |  | Statutární město Karviná |  |  |  | IČO: | 00297534
|  |  | Fryštátská 72/1 |  |  |  | DIČ: | CZ00297534
|  |  | 73301 | Karviná - Fryštát
| Projektant: | [5 empty] | IČO:
DIČ:
| Zhotovitel: | [5 empty] | IČO:
DIČ:
Vypracoval:
| Rozpis ceny | [6 empty] | Celkem
HSV | HSV | [6 empty] | 0
PSV | PSV | [6 empty] | 0
MON | MON | [6 empty] | 0
VN | Vedlejší náklady | [6 empty] | 0
ON | Ostatní náklady | [6 empty] | 0
| Celkem | [6 empty] | 0
Rekapitulace daní
0 | Základ pro sníženou DPH |  |  | 12 | % | 0 |  |  | CZK
0 | Snížená DPH |  |  | 12 | % | 0 |  |  | CZK
0 | Základ pro základní DPH |  |  | 21 | % | 0 |  |  | CZK
0 | Základní DPH |  |  | 21 | % | 0 |  |  | CZK
0 | Zaokrouhlení |  |  |  |  | 0 |  |  | CZK
| Cena celkem bez DPH |  |  |  |  | 0 |  |  | CZK
0 | Cena celkem s DPH |  |  |  |  | 0 |  |  | CZK
|  | v |  |  | dne
|  |  | Za zhotovitele |  |  |  | Za objednatele
Rekapitulace dílčích částí
#CASTI>> | Číslo | Název |  |  | Základ pro sníženou DPH | Základ pro základní DPH | DPH celkem | Cena celkem | %
1 | Stavba |  |  |  | 0 | 0 | 0 | 0
2 |  | Stavební objekt |  |  |  |  | 0
2 | 01 | Bytový dům |  |  | 0 | 0 | 0 | 0
3 | 1a | stavební úpravy 1.np - výměna oken a vstupních dveří |  |  | 0 | 0 | 0 | 0
3 | 1b | stavební úpravy 1.np - sklepní kóje a stavební úpravy |  |  | 0 | 0 | 0 | 0
3 | 2 | stavební úpravy 2.np |  |  | 0 | 0 | 0 | 0
3 | 2a | stavební úpravy 2.np - výměna oken |  |  | 0 | 0 | 0 | 0
3 | 3 | stavební úpravy 3.np |  |  | 0 | 0 | 0 | 0
3 | 3a | stavební úpravy 3.np - výměna oken |  |  | 0 | 0 | 0 | 0
3 | 4 | stavební úpravy 4.np |  |  | 0 | 0 | 0 | 0
3 | 4a | stavební úpravy 4.np - výměna oken |  |  | 0 | 0 | 0 | 0
3 | M21 | silnoproud |  |  | 0 | 0 | 0 | 0
3 | ZTI | zdravotechnika |  |  | 0 | 0 | 0 | 0
| Celkem za stavbu |  |  |  | 0 | 0 | 0 | 0 | 0
#POPS | Popis stavby: 250403 - Rekonstrukce budovy č.p. 149 na ul. Karola Šliwky v Karviné
#POPO | Popis objektu: 01 - Bytový dům
#POPR | Popis rozpočtu: 1a - stavební úpravy 1.np - výměna oken a vstupních dveří
#POPR | Popis rozpočtu: 1b - stavební úpravy 1.np - sklepní kóje a stavební úpravy
#POPR | Popis rozpočtu: 2 - stavební úpravy 2.np
#POPR | Popis rozpočtu: 2a - stavební úpravy 2.np - výměna oken
#POPR | Popis rozpočtu: 3 - stavební úpravy 3.np
#POPR | Popis rozpočtu: 3a - stavební úpravy 3.np - výměna oken
#POPR | Popis rozpočtu: 4 - stavební úpravy 4.np
#POPR | Popis rozpočtu: 4a - stavební úpravy 4.np - výměna oken
#POPR | Popis rozpočtu: M21 - silnoproud
#POPR | Popis rozpočtu: ZTI - zdravotechnika
Rekapitulace dílů
| Číslo | Název |  |  | Typ dílu |  |  | Celkem | %
| 3 | Svislé a kompletní konstrukce |  |  | HSV |  |  | 0
| 6 | Úpravy povrchů, podlahy a osazování výplní |  |  | HSV |  |  | 0
| 61 | Úpravy povrchů vnitřní |  |  | HSV |  |  | 0
| 63 | Podlahy a podlahové konstrukce |  |  | HSV |  |  | 0
| 64 | Výplně otvorů |  |  | HSV |  |  | 0
| 9 | Ostatní konstrukce a práce, bourání |  |  | HSV |  |  | 0
| 94 | Lešení a stavební výtahy |  |  | HSV |  |  | 0
| 95 | Dokončovací konstrukce na pozemních stavbách |  |  | HSV |  |  | 0
| 96 | Bourání konstrukcí |  |  | HSV |  |  | 0
| 99 | Staveništní přesun hmot |  |  | HSV |  |  | 0
| 997 | Přesun sutě |  |  | HSV |  |  | 0
| HZS | Hodinové zúčtovací sazby |  |  | HSV |  |  | 0
| 713 | Izolace tepelné |  |  | PSV |  |  | 0
| 721 | Zdravotechnika - vnitřní kanalizace |  |  | PSV |  |  | 0
| 722 | Zdravotechnika - vnitřní vodovod |  |  | PSV |  |  | 0
| 725 | Zařizovací předměty |  |  | PSV |  |  | 0
| 725 | Zdravotechnika - zařizovací předměty |  |  | PSV |  |  | 0
| 726 | Zdravotechnika - předstěnové instalace |  |  | PSV |  |  | 0
| 730 | Ústřední vytápění |  |  | PSV |  |  | 0
| 734 | Ústřední vytápění - armatury |  |  | PSV |  |  | 0
| 762 | Konstrukce tesařské |  |  | PSV |  |  | 0
| 763 | Dřevostavby |  |  | PSV |  |  | 0
| 764 | Konstrukce klempířské |  |  | PSV |  |  | 0
| 765 | Krytiny tvrdé |  |  | PSV |  |  | 0
| 766 | Konstrukce truhlářské |  |  | PSV |  |  | 0
| 767 | Konstrukce zámečnické |  |  | PSV |  |  | 0
| 771 | Podlahy z dlaždic a obklady |  |  | PSV |  |  | 0
| 775 | Podlahy vlysové a parketové |  |  | PSV |  |  | 0
| 776 | Podlahy povlakové |  |  | PSV |  |  | 0
| 781 | Obklady keramické |  |  | PSV |  |  | 0
| 782 | Konstrukce z přírodního kamene |  |  | PSV |  |  | 0
| 783 | Nátěry |  |  | PSV |  |  | 0
| 784 | Malby |  |  | PSV |  |  | 0
| M21 | Elektromontáže |  |  | MON |  |  | 0
| M43 | Montáže ocelových konstrukcí |  |  | MON |  |  | 0
| D96 | Přesuny suti a vybouraných hmot |  |  | PSU |  |  | 0
| VN | Vedlejší náklady |  |  | VN |  |  | 0
| ON | Ostatní náklady |  |  | ON |  |  | 0
| Cena celkem | [6 empty] | 0 | 0
Note on D11: Název
Note on D12: Ulice
Note on D13: PSČ
Note on E13: Místo
Note on I11: IČO
Note on I12: DIČ

## VzorPolozky (hidden)
Položkový rozpočet
S:
O:
R:

## 01 1a Pol
Položkový soupis prací a dodávek | [27 empty] | #TypZaznamu#
S: | 250403 | Rekonstrukce budovy č.p. 149 na ul. Karola Šliwky v Karviné | [25 empty] | STA
O: | 01 | Bytový dům | [22 empty] | STA |  |  | OBJ
R: | 1a | stavební úpravy 1.np - výměna oken a vstupních dveří | [25 empty] | ROZ
P.č. | Číslo položky | Název položky | MJ | Množství | Cena / MJ | Celkem | Dodávka | Dodávka celk. | Montáž | Montáž celk. | DPH | Cena s DPH | Hmotnost / MJ | Hmotnost celk.(t) | Dem. hmotnost / MJ | Dem. hmotnost celk.(t) | Ceník | Cen. soustava / platnost | Cenová úroveň | Nhod / MJ | Nhod celk. | Dodavatel | Typ položky | Stav položky
Díl: | 64 | Výplně otvorů |  |  |  | 0 |  | 0 |  | 0 |  | 0 |  | 0.33 |  | 0 |  |  |  |  | 14.51 | [6 empty] | DIL
1 | 642942111RT4 | Osazení zárubní dveřních ocelových bez dveřních křídel, do zdiva včetně kotvení, na jakoukoliv cementovou maltu, s vybetonováním prahu v zárubni a s osazením špalíků nebo latí pro dřevěný práh včetně dodávky zárubní 800 x 1970 x 100 mm | kus | 1 |  | 0 |  | 0 |  | 0 | 12 | 0 | 0.02957 | 0.03 | 0 | 0 | 801-1 | RTS 25/ I | RTS 25/ I | 1.86 | 1.86 |  | Práce | Běžná |  |  |  | POL1_
|  | D05 : 1 |  | 1 | [23 empty] | VV | 0
2 | 642942111RU4 | Osazení zárubní dveřních ocelových bez dveřních křídel, do zdiva včetně kotvení, na jakoukoliv cementovou maltu, s vybetonováním prahu v zárubni a s osazením špalíků nebo latí pro dřevěný práh včetně dodávky zárubní 800 x 1970 x 150 mm | kus | 2 |  | 0 |  | 0 |  | 0 | 12 | 0 | 0.03207 | 0.06 | 0 | 0 | 801-1 | RTS 25/ I | RTS 25/ I | 1.86 | 3.72 |  | Práce | Běžná |  |  |  | POL1_
|  | D04 : 1 |  | 1 | [23 empty] | VV | 0
|  | D06 : 1 |  | 1 | [23 empty] | VV | 0
3 | 648952421RT2 | Osazení parapetních desek dřevěných včetně dodávky parapetní desky šířky 300 mm | m | 16.85 |  | 0 |  | 0 |  | 0 | 12 | 0 | 0.01407 | 0.24 | 0 | 0 | 801-1 | RTS 25/ I | RTS 25/ I | 0.53 | 8.93 |  | Práce | Běžná |  |  |  | POL1_
|  | na montážní pěnu, zapravení omítky pod parapetem, těsnění spáry mezi parapetem a rámem okna, dodávka silikonu. | [25 empty] | SPI |  | na montážní pěnu, zapravení omítky pod parapetem, těsnění spáry mezi parapetem a rámem okna, dodávka silikonu.
|  | T01 : 2*1,25 |  | 2.5 | [23 empty] | VV | 0
|  | T02 : 2*1,25 |  | 2.5 | [23 empty] | VV | 0
|  | T03 : 1,65 |  | 1.65 | [23 empty] | VV | 0
|  | T04 : 3*1,65 |  | 4.95 | [23 empty] | VV | 0
|  | T05 : 1,3 |  | 1.3 | [23 empty] | VV | 0
|  | T06 : 2*0,8 |  | 1.6 | [23 empty] | VV | 0
|  | T07 : 1,2 |  | 1.2 | [23 empty] | VV | 0
|  | T08 : 1,15 |  | 1.15 | [23 empty] | VV | 0
Díl: | 96 | Bourání konstrukcí |  |  |  | 0 |  | 0 |  | 0 |  | 0 |  | 0.09 |  | 5.48 |  |  |  |  | 53.64 | [6 empty] | DIL
4 | 968061112R00 | Vyvěšení nebo zavěšení dřevěných křídel oken, plochy do 1,5 m2 | kus | 92 |  | 0 |  | 0 |  | 0 | 12 | 0 | 0 | 0 | 0 | 0 | 801-3 | RTS 25/ I | RTS 25/ I | 0.03 | 2.76 |  | Práce | Běžná |  |  |  | POL1_
|  | oken, dveří a vrat, s uložením a opětovným zavěšením po provedení stavebních změn, | [25 empty] | SPI
|  | O01 : 2*(4+4) |  | 16 | [23 empty] | VV | 0
|  | O02 : 4*2*3 |  | 24 | [23 empty] | VV | 0
|  | O03 : 2*2*4 |  | 16 | [23 empty] | VV | 0
|  | O04 : 2*2 |  | 4 | [23 empty] | VV | 0
|  | O05 : 2*2*3 |  | 12 | [23 empty] | VV | 0
|  | O06 : 2*2*2 |  | 8 | [23 empty] | VV | 0
|  | O07 : 1*2*3 |  | 6 | [23 empty] | VV | 0
|  | O15 : 1*2*3 |  | 6 | [23 empty] | VV | 0
5 | 968061125R00 | Vyvěšení nebo zavěšení dřevěných křídel dveří, plochy do 2 m2 | kus | 5 |  | 0 |  | 0 |  | 0 | 12 | 0 | 0 | 0 | 0 | 0 | 801-3 | RTS 25/ I | RTS 25/ I | 0.05 | 0.25 |  | Práce | Běžná |  |  |  | POL1_
|  | oken, dveří a vrat, s uložením a opětovným zavěšením po provedení stavebních změn, | [25 empty] | SPI
|  | 5 |  | 5 | [23 empty] | VV | 0
6 | 968062244R00 | Vybourání dřevěných rámů oken jednoduchých, plochy do 1 m2 | m2 | 1.08 |  | 0 |  | 0 |  | 0 | 12 | 0 | 0.00219 | 0 | 0.041 | 0.04 | 801-3 | RTS 25/ I | RTS 25/ I | 0.52 | 0.56 |  | Práce | Běžná |  |  |  | POL1_
|  | včetně pomocného lešení o výšce podlahy do 1900 mm a pro zatížení do 1,5 kPa (150 kg/m2), | [25 empty] | SPI
|  | O04 : 2*0,6*0,9 |  | 1.08 | [23 empty] | VV | 0
7 | 968062356R00 | Vybourání dřevěných rámů oken dvojitých nebo zdvojených, plochy do 4 m2 | m2 | 78.275 |  | 0 |  | 0 |  | 0 | 12 | 0 | 0.00092 | 0.07 | 0.054 | 4.23 | 801-3 | RTS 25/ I | RTS 25/ I | 0.47 | 36.79 |  | Práce | Běžná |  |  |  | POL1_
|  | včetně pomocného lešení o výšce podlahy do 1900 mm a pro zatížení do 1,5 kPa (150 kg/m2), | [25 empty] | SPI
|  | O01 : 2*2*1,65*2,15 |  | 14.19 | [23 empty] | VV | 0
|  | O02 : 4*2*1,25*2,15 |  | 21.5 | [23 empty] | VV | 0
|  | O03 : 2*2*1,65*2,25 |  | 14.85 | [23 empty] | VV | 0
|  | O05 : 2*2*1,2*2,15 |  | 10.32 | [23 empty] | VV | 0
|  | O06 : 2*2*0,8*2,15 |  | 6.88 | [23 empty] | VV | 0
|  | O07 : 1*2*1,3*2,15 |  | 5.59 | [23 empty] | VV | 0
|  | O15 : 2*1,15*2,15 |  | 4.945 | [23 empty] | VV | 0
8 | 968062991R00 | Vybourání dřevěných rámů vnitřních deštění výkladů a obkladů stěn, jakýchkoliv ploch | m2 | 28.785 |  | 0 |  | 0 |  | 0 | 12 | 0 | 0 | 0 | 0.004 | 0.12 | 801-3 | RTS 25/ I | RTS 25/ I | 0.04 | 1.15 |  | Práce | Běžná |  |  |  | POL1_
|  | včetně pomocného lešení o výšce podlahy do 1900 mm a pro zatížení do 1,5 kPa (150 kg/m2), | [25 empty] | SPI
|  | O01 : 2*0,3*2*(1,65+2,15) |  | 4.56 | [23 empty] | VV | 0
|  | O02 : 4*0,3*2*(1,25+2,15) |  | 8.16 | [23 empty] | VV | 0
|  | O03 : 2*0,3*2*(1,65*2,25) |  | 4.455 | [23 empty] | VV | 0
|  | O05 : 2*0,3*2*(1,2+2,15) |  | 4.02 | [23 empty] | VV | 0
|  | O06 : 2*0,3*2*(0,8+2,15) |  | 3.54 | [23 empty] | VV | 0
|  | O07 : 1*0,3*2*(1,3+2,15) |  | 2.07 | [23 empty] | VV | 0
|  | O15 : 1*0,3*2*(1,15+2,15) |  | 1.98 | [23 empty] | VV | 0
9 | 968072455R00 | Vybourání a vyjmutí kovových rámů a rolet rámů, včetně pomocného lešení o výšce podlahy do 1900 mm a pro zatížení do 1,5 kPa (150 kg/m2) dveřních zárubní, plochy do 2 m2 | m2 | 4.8 |  | 0 |  | 0 |  | 0 | 12 | 0 | 0.00117 | 0.01 | 0.076 | 0.36 | 801-3 | RTS 25/ I | RTS 25/ I | 0.939 | 4.51 |  | Práce | Běžná |  |  |  | POL1_
|  | 3*0,8*2,0 |  | 4.8 | [23 empty] | VV | 0
10 | 968072456R00 | Vybourání a vyjmutí kovových rámů a rolet rámů, včetně pomocného lešení o výšce podlahy do 1900 mm a pro zatížení do 1,5 kPa (150 kg/m2) dveřních zárubní, plochy přes 2 m2 | m2 | 8.494 |  | 0 |  | 0 |  | 0 | 12 | 0 | 0.001 | 0.01 | 0.063 | 0.54 | 801-3 | RTS 25/ I | RTS 25/ I | 0.72 | 6.12 |  | Práce | Běžná |  |  |  | POL1_
|  | 1,5*2,0 |  | 3 | [23 empty] | VV | 0
|  | 1,4*2,4 |  | 3.36 | [23 empty] | VV | 0
|  | 1,1*1,94 |  | 2.134 | [23 empty] | VV | 0
11 | 968095001R00 | Vybourání vnitřních parapetů dřevěných, šířky do 25 cm, | m | 16.85 |  | 0 |  | 0 |  | 0 | 12 | 0 | 0 | 0 | 0.01113 | 0.19 | 801-3 | RTS 25/ I | RTS 25/ I | 0.08 | 1.35 |  | Práce | Běžná |  |  |  | POL1_
|  | B12 : | [25 empty] | VV | 0
|  | T01 : 2*1,25 |  | 2.5 | [23 empty] | VV | 0
|  | T02 : 2*1,25 |  | 2.5 | [23 empty] | VV | 0
|  | T03 : 1,65 |  | 1.65 | [23 empty] | VV | 0
|  | T04 : 3*1,65 |  | 4.95 | [23 empty] | VV | 0
|  | T05 : 1,3 |  | 1.3 | [23 empty] | VV | 0
|  | T06 : 2*0,8 |  | 1.6 | [23 empty] | VV | 0
|  | T07 : 1,2 |  | 1.2 | [23 empty] | VV | 0
|  | T08 : 1,15 |  | 1.15 | [23 empty] | VV | 0
12 | 968061125R00 | Vyvěšení nebo zavěšení dřevěných křídel dveří, plochy do 2 m2 | kus | 3 |  | 0 |  | 0 |  | 0 | 12 | 0 | 0 | 0 | 0 | 0 | 801-3 | RTS 25/ I | RTS 25/ I | 0.05 | 0.15 |  | R-položka | Běžná |  |  |  | POL12_1
|  | oken, dveří a vrat, s uložením a opětovným zavěšením po provedení stavebních změn, | [25 empty] | SPI
|  | 3 |  | 3 | [23 empty] | VV | 0
Díl: | 99 | Staveništní přesun hmot |  |  |  | 0 |  | 0 |  | 0 |  | 0 |  | 0 |  | 0 |  |  |  |  | 1.08 | [6 empty] | DIL
13 | 999281111R00 | Přesun hmot pro opravy a údržbu objektů pro opravy a údržbu dosavadních objektů včetně vnějších plášťů výšky do 25 m, | t | 0.41928 |  | 0 |  | 0 |  | 0 | 12 | 0 | 0 | 0 | 0 | 0 | 801-4 | RTS 25/ I | RTS 25/ I | 2.577 | 1.08 |  | Přesun hmot | Běžná |  |  |  | POL7_
|  | oborů 801, 803, 811 a 812 | [25 empty] | SPI
Díl: | 764 | Konstrukce klempířské |  |  |  | 0 |  | 0 |  | 0 |  | 0 |  | 0.06 |  | 0.03 |  |  |  |  | 22.78 | [6 empty] | DIL
14 | 764908302R00 | Oplechování parapetů z pozinkovaného plechu s povrchem z polyesteru v barvě hnědé a cihlově červené tl. 0,5 mm, rš 250 mm, dodávka a montáž, včetně rohů | m | 21.65 |  | 0 |  | 0 |  | 0 | 12 | 0 | 0.00269 | 0.06 | 0 | 0 | 800-764 | RTS 25/ I | RTS 25/ I | 0.96202 | 20.83 |  | Práce | Běžná |  |  |  | POL1_
|  | včetně rohů | [25 empty] | SPI
|  | včetně spojovacích prostředků a zednických výpomocí. | [25 empty] | POP
|  | K01 : 4*1,25 |  | 5 | [23 empty] | VV | 0
|  | K02 : 2*1,65 |  | 3.3 | [23 empty] | VV | 0
|  | K03 : 2*1,55 |  | 3.1 | [23 empty] | VV | 0
|  | K04 : 2*0,8 |  | 1.6 | [23 empty] | VV | 0
|  | K05 : 2*1,2 |  | 2.4 | [23 empty] | VV | 0
|  | K06 : 1,15 |  | 1.15 | [23 empty] | VV | 0
|  | K07 : 2*0,6 |  | 1.2 | [23 empty] | VV | 0
|  | K08 : 1,3 |  | 1.3 | [23 empty] | VV | 0
|  | K09 : 4*0,65 |  | 2.6 | [23 empty] | VV | 0
15 | 764410850R00 | Demontáž oplechování parapetů rš od 100 do 330 mm | m | 21.65 |  | 0 |  | 0 |  | 0 | 12 | 0 | 0 | 0 | 0.00135 | 0.03 | 800-764 | RTS 25/ I | RTS 25/ I | 0.09 | 1.95 |  | Práce | Běžná |  |  |  | POL1_
|  | K01 : 4*1,25 |  | 5 | [23 empty] | VV | 0
|  | K02 : 2*1,65 |  | 3.3 | [23 empty] | VV | 0
|  | K03 : 2*1,55 |  | 3.1 | [23 empty] | VV | 0
|  | K04 : 2*0,8 |  | 1.6 | [23 empty] | VV | 0
|  | K05 : 2*1,2 |  | 2.4 | [23 empty] | VV | 0
|  | K06 : 1,15 |  | 1.15 | [23 empty] | VV | 0
|  | K07 : 2*0,6 |  | 1.2 | [23 empty] | VV | 0
|  | K08 : 1,3 |  | 1.3 | [23 empty] | VV | 0
|  | K09 : 4*0,65 |  | 2.6 | [23 empty] | VV | 0
16 | 76401 | R03 repase krycích plechů sklepních oken | m | 6.4 |  | 0 |  | 0 |  | 0 | 12 | 0 | 0 | 0 | 0 | 0 |  | Vlastní | Indiv | 0 | 0 |  | Práce | Běžná |  |  |  | POL1_
|  | 0,8*8 |  | 6.4 | [23 empty] | VV | 0
17 | 998764203R00 | Přesun hmot pro konstrukce klempířské v objektech výšky do 24 m | % |  |  | 0 |  | 0 |  | 0 | 12 | 0 | 0 | 0 | 0 | 0 | 800-764 | RTS 25/ I | RTS 25/ I | 0 | 0 |  | Přesun hmot | Běžná |  |  |  | POL7_
|  | 50 m vodorovně | [25 empty] | SPI
Díl: | 766 | Konstrukce truhlářské |  |  |  | 0 |  | 0 |  | 0 |  | 0 |  | 0.01 |  | 0 |  |  |  |  | 0.93 | [6 empty] | DIL
18 | 766669116R00 | Montáž dveřních křídel kompletizovaných dokování samozavírače na dřevěnou zárubeň | kus | 2 |  | 0 |  | 0 |  | 0 | 12 | 0 | 0 | 0 | 0 | 0 | 800-766 | RTS 25/ I | RTS 25/ I | 0.465 | 0.93 |  | Práce | Běžná |  |  |  | POL1_
|  | OS1 : 2 |  | 2 | [23 empty] | VV | 0
19 | 76601 | D+M O01 okno 1650*2150 mm, vč. těsnění, komprim.pásky, viz Výpis oken D.1.1.c)01 | kpl | 2 |  | 0 |  | 0 |  | 0 | 12 | 0 | 0 | 0 | 0 | 0 |  | Vlastní | Indiv | 0 | 0 |  | Práce | Běžná |  |  |  | POL1_
|  | 2 |  | 2 | [23 empty] | VV | 0
20 | 76602 | D+M O02 okno 1250*2150 mm, vč. těsnění, komprim.pásky, viz Výpis oken D.1.1.c)01 | kpl | 4 |  | 0 |  | 0 |  | 0 | 12 | 0 | 0 | 0 | 0 | 0 |  | Vlastní | Indiv | 0 | 0 |  | Práce | Běžná |  |  |  | POL1_
|  | 4 |  | 4 | [23 empty] | VV | 0
21 | 76603 | D+M O03 okno 1650*2250 mm, vč. těsnění, komprim.pásky, viz Výpis oken D.1.1.c)01 | kpl | 2 |  | 0 |  | 0 |  | 0 | 12 | 0 | 0 | 0 | 0 | 0 |  | Vlastní | Indiv | 0 | 0 |  | Práce | Běžná |  |  |  | POL1_
|  | 2 |  | 2 | [23 empty] | VV | 0
22 | 76604 | D+M O04 okno 600*900 mm, vč. těsnění, komprim.pásky, viz Výpis oken D.1.1.c)01 | kpl | 2 |  | 0 |  | 0 |  | 0 | 12 | 0 | 0 | 0 | 0 | 0 |  | Vlastní | Indiv | 0 | 0 |  | Práce | Běžná |  |  |  | POL1_
|  | 2 |  | 2 | [23 empty] | VV | 0
23 | 76605 | D+M O05 okno 1200*2150 mm, vč. těsnění, komprim.pásky, viz Výpis oken D.1.1.c)01 | kpl | 2 |  | 0 |  | 0 |  | 0 | 12 | 0 | 0 | 0 | 0 | 0 |  | Vlastní | Indiv | 0 | 0 |  | Práce | Běžná |  |  |  | POL1_
|  | 2 |  | 2 | [23 empty] | VV | 0
24 | 76606 | D+M O06 okno 800*2150 mm, vč. těsnění, komprim.pásky, viz Výpis oken D.1.1.c)01 | kpl | 2 |  | 0 |  | 0 |  | 0 | 12 | 0 | 0 | 0 | 0 | 0 |  | Vlastní | Indiv | 0 | 0 |  | Práce | Běžná |  |  |  | POL1_
|  | 2 |  | 2 | [23 empty] | VV | 0
25 | 76607 | D+M O07 okno 1300*2150 mm, vč. těsnění, komprim.pásky, viz Výpis oken D.1.1.c)01 | kpl | 1 |  | 0 |  | 0 |  | 0 | 12 | 0 | 0 | 0 | 0 | 0 |  | Vlastní | Indiv | 0 | 0 |  | Práce | Běžná |  |  |  | POL1_
|  | 1 |  | 1 | [23 empty] | VV | 0
26 | 76615 | D+M O15 okno 1150*2150 mm, vč. těsnění, komprim.pásky, viz Výpis oken D.1.1.c)01 | kpl | 1 |  | 0 |  | 0 |  | 0 | 12 | 0 | 0 | 0 | 0 | 0 |  | Vlastní | Indiv | 0 | 0 |  | Práce | Běžná |  |  |  | POL1_
|  | 1 |  | 1 | [23 empty] | VV | 0
27 | 766D01 | D+M D01L vchodové dveře 1000*1940 mm, vč. těsnění, komprim.pásky, viz Výpis dveří D.1.1.c)02 | kpl | 1 |  | 0 |  | 0 |  | 0 | 12 | 0 | 0 | 0 | 0 | 0 |  | Vlastní | Indiv | 0 | 0 |  | Práce | Běžná |  |  |  | POL1_
28 | 766D02 | D+M D02L masivní dveře s nadsvětlíkem 1500*2000+1000 mm, vč. těsnění, komprim.pásky, viz Výpis dveří D.1.1.c)02 | kpl | 1 |  | 0 |  | 0 |  | 0 | 12 | 0 | 0 | 0 | 0 | 0 |  | Vlastní | Indiv | 0 | 0 |  | Práce | Běžná |  |  |  | POL1_
29 | 766D03 | D+M D03P masivní dveře s nadsvětlíkem 1400*2400+1000 mm, vč. těsnění, komprim.pásky, viz Výpis dveří D.1.1.c)02 | kpl | 1 |  | 0 |  | 0 |  | 0 | 12 | 0 | 0 | 0 | 0 | 0 |  | Vlastní | Indiv | 0 | 0 |  | Práce | Běžná |  |  |  | POL1_
30 | 766D04 | D+M D04L dřevěné dveře 800*1970 mm, viz Výpis dveří D.1.1.c)02 | kpl | 1 |  | 0 |  | 0 |  | 0 | 12 | 0 | 0 | 0 | 0 | 0 |  | Vlastní | Indiv | 0 | 0 |  | Práce | Běžná |  |  |  | POL1_
31 | 766D05 | D+M D05P dřevěné dveře 800*1970 mm, viz Výpis dveří D.1.1.c)02 | kpl | 1 |  | 0 |  | 0 |  | 0 | 12 | 0 | 0 | 0 | 0 | 0 |  | Vlastní | Indiv | 0 | 0 |  | Práce | Běžná |  |  |  | POL1_
32 | 766D06 | D+M D06P dřevěné dveře 800*1970 mm, viz Výpis dveří D.1.1.c)02 | kpl | 1 |  | 0 |  | 0 |  | 0 | 12 | 0 | 0 | 0 | 0 | 0 |  | Vlastní | Indiv | 0 | 0 |  | Práce | Běžná |  |  |  | POL1_
|  | D06 : 1 |  | 1 | [23 empty] | VV | 0
33 | 54917015R | zavírač dveří hydraulický hmotnost dveří 20 až 38 kg; š. dveří 800 mm; zlatá bronz | kus | 2 |  | 0 |  | 0 |  | 0 | 12 | 0 | 0.00307 | 0.01 | 0 | 0 | SPCM | RTS 25/ I | RTS 25/ I | 0 | 0 |  | Specifikace | Běžná |  |  |  | POL3_
|  | OS1 : 2 |  | 2 | [23 empty] | VV | 0
34 | 998766203R00 | Přesun hmot pro konstrukce truhlářské v objektech výšky do 24 m | % |  |  | 0 |  | 0 |  | 0 | 12 | 0 | 0 | 0 | 0 | 0 | 800-766 | RTS 25/ I | RTS 25/ I | 0 | 0 |  | Přesun hmot | Běžná |  |  |  | POL7_
|  | 50 m vodorovně | [25 empty] | SPI
Díl: | 783 | Nátěry |  |  |  | 0 |  | 0 |  | 0 |  | 0 |  | 0 |  | 0 |  |  |  |  | 2.11 | [6 empty] | DIL
35 | 783225400R00 | Nátěry kov.stavebních doplňk.konstrukcí syntetické dvojnásobné + 1x email + tmelení, | m2 | 3.696 |  | 0 |  | 0 |  | 0 | 12 | 0 | 0.00036 | 0 | 0 | 0 | 800-783 | RTS 25/ I | RTS 25/ I | 0.413 | 1.53 |  | Práce | Běžná |  |  |  | POL1_
|  | včetně pomocného lešení. | [25 empty] | POP
|  | D04 : 0,26*(0,8+2*2,0) |  | 1.248 | [23 empty] | VV | 0
|  | D05 : 0,21*(0,8+2*2,0) |  | 1.008 | [23 empty] | VV | 0
|  | D06 : 0,3*(0,8+2*2,0) |  | 1.44 | [23 empty] | VV | 0
36 | 783226100R00 | Nátěry kov.stavebních doplňk.konstrukcí syntetické základní, | m2 | 3.696 |  | 0 |  | 0 |  | 0 | 12 | 0 | 8e-05 | 0 | 0 | 0 | 800-783 | RTS 25/ I | RTS 25/ I | 0.156 | 0.58 |  | Práce | Běžná |  |  |  | POL1_
|  | Odkaz na mn. položky pořadí 35 : 3,69600 |  | 3.696 | [23 empty] | VV | 5
Díl: | D96 | Přesuny suti a vybouraných hmot |  |  |  | 0 |  | 0 |  | 0 |  | 0 |  | 0 |  | 0 |  |  |  |  | 10.89 | [6 empty] | DIL
37 | 979011111R00 | Svislá doprava suti a vybouraných hmot za prvé podlaží nad nebo pod základním podlažím | t | 5.503 |  | 0 |  | 0 |  | 0 | 12 | 0 | 0 | 0 | 0 | 0 | 801-3 | RTS 25/ I | RTS 25/ I | 0.933 | 5.13 |  | Přesun suti | Běžná |  |  |  | POL8_
38 | 979011311RT1 | Svislá doprava suti a vybouraných hmot shozem s naložením suti do shozu | t | 5.503 |  | 0 |  | 0 |  | 0 | 12 | 0 | 0 | 0 | 0 | 0 | 801-3 | RTS 25/ I | RTS 25/ I | 0.55 | 3.03 |  | Přesun suti | Běžná |  |  |  | POL8_
39 | 979081111R00 | Odvoz suti a vybouraných hmot na skládku do 1 km | t | 5.503 |  | 0 |  | 0 |  | 0 | 12 | 0 | 0 | 0 | 0 | 0 | 801-3 | RTS 25/ I | RTS 25/ I | 0.49 | 2.7 |  | Přesun suti | Běžná |  |  |  | POL8_
|  | Včetně naložení na dopravní prostředek a složení na skládku, bez poplatku za skládku. | [25 empty] | POP
40 | 979081121R00 | Odvoz suti a vybouraných hmot na skládku příplatek za každý další 1 km | t | 77.0414 |  | 0 |  | 0 |  | 0 | 12 | 0 | 0 | 0 | 0 | 0 | 801-3 | RTS 25/ I | RTS 25/ I | 0 | 0 |  | Přesun suti | Běžná |  |  |  | POL8_
41 | 979990107R00 | Poplatek za uložení, směs betonu, cihel a dřeva, , skupina 17 09 04 z Katalogu odpadů | t | 5.503 |  | 0 |  | 0 |  | 0 | 12 | 0 | 0 | 0 | 0 | 0 | 801-3 | RTS 25/ I | RTS 25/ I | 0 | 0 |  | Přesun suti | Běžná |  |  |  | POL8_
42 | 979093111R00 | Uložení suti na skládku bez zhutnění | t | 5.503 |  | 0 |  | 0 |  | 0 | 12 | 0 | 0 | 0 | 0 | 0 | 800-6 | RTS 25/ I | RTS 25/ I | 0.006 | 0.03 |  | Přesun suti | Běžná |  |  |  | POL8_
|  | s hrubým urovnáním, | [25 empty] | SPI
Díl: | VN | Vedlejší náklady |  |  |  | 0 |  | 0 |  | 0 |  | 0 |  | 0 |  | 0 |  |  |  |  | 0 | [6 empty] | DIL
43 | 005121 R | Zařízení staveniště | Soubor | 1 |  | 0 |  | 0 |  | 0 | 12 | 0 | 0 | 0 | 0 | 0 |  | RTS 25/ I | Indiv | 0 | 0 |  | VRN | Běžná |  |  |  | POL99_2
|  | Veškeré náklady spojené s vybudováním, provozem a odstraněním zařízení staveniště. | [25 empty] | POP
44 | 005122 R | Provozní vlivy | Soubor | 1 |  | 0 |  | 0 |  | 0 | 12 | 0 | 0 | 0 | 0 | 0 |  | RTS 25/ I | Indiv | 0 | 0 |  | VRN | Běžná |  |  |  | POL99_1
|  | Náklady na ztížené podmínky provádění tam, kde jsou stavební práce zcela nebo zčásti omezovány provozem jiných osob. Jde zejména o zvýšené náklady související s omezením provozem v areálu objednatele nebo o náklady v důsledku nezbytného respektování stávající dopravy ovlivňující stavební práce. | [25 empty] | POP |  | Náklady na ztížené podmínky provádění tam, kde jsou stavební práce zcela nebo zčásti omezovány provozem jiných osob. Jde zejména o zvýšené náklady související s omezením provozem v areálu objednatele nebo o náklady v důsledku nezbytného respektování stávající dopravy ovlivňující stavební práce.
45 | 005124010R | Koordinační činnost | Soubor | 1 |  | 0 |  | 0 |  | 0 | 12 | 0 | 0 | 0 | 0 | 0 |  | RTS 25/ I | Indiv | 0 | 0 |  | VRN | Běžná |  |  |  | POL99_2
|  | Koordinace stavebních a technologických dodávek stavby. | [25 empty] | POP
Díl: | ON | Ostatní náklady |  |  |  | 0 |  | 0 |  | 0 |  | 0 |  | 0 |  | 0 |  |  |  |  | 0 | [6 empty] | DIL
46 | 005211080R | Bezpečnostní a hygienická opatření na staveništi | Soubor | 1 |  | 0 |  | 0 |  | 0 | 12 | 0 | 0 | 0 | 0 | 0 |  | RTS 25/ I | Indiv | 0 | 0 |  | VRN | Běžná |  |  |  | POL99_2
|  | Náklady na ochranu staveniště před vstupem nepovolaných osob, včetně příslušného značení, náklady na osvětlení staveniště, náklady na vypracování potřebné dokumentace pro provoz staveniště z hlediska požární ochrany (požární řád a poplachová směrnice) a z hlediska provozu staveniště (provozně dopravní řád). | [25 empty] | POP |  | Náklady na ochranu staveniště před vstupem nepovolaných osob, včetně příslušného značení, náklady na osvětlení staveniště, náklady na vypracování potřebné dokumentace pro provoz staveniště z hlediska požární ochrany (požární řád a poplachová směrnice) a z hlediska provozu staveniště (provozně dopravní řád).
47 | 005241010R | Dokumentace skutečného provedení | Soubor | 1 |  | 0 |  | 0 |  | 0 | 12 | 0 | 0 | 0 | 0 | 0 |  | RTS 25/ I | Indiv | 0 | 0 |  | VRN | Běžná |  |  |  | POL99_2
|  | Náklady na vyhotovení dokumentace skutečného provedení stavby a její předání objednateli v požadované formě a požadovaném počtu. | [25 empty] | POP |  | Náklady na vyhotovení dokumentace skutečného provedení stavby a její předání objednateli v požadované formě a požadovaném počtu.
[26 empty] | 12 | 21 | DPH
| Celkem |  |  |  |  | 0 | [19 empty] | 0 | 0 | SUM
JKSO:
| 803.51 | domy řadové bez občanského vybavení | [25 empty] | JKSO
| m3 | svislá nosná konstrukce zděná z cihel,tvárnic, bloků | [25 empty] | JKSOChar
JKSOAkce
END
Note on S6: Jedná se o informaci, zda se jedná o položku, která je do rozpočtu zadána z cenové soustavy RTS, nebo vlastní.
Note on T6: Jedná se o název CÚ, která je zadána u položky rozpočtu

## 01 1b Pol
Položkový soupis prací a dodávek | [27 empty] | #TypZaznamu#
S: | 250403 | Rekonstrukce budovy č.p. 149 na ul. Karola Šliwky v Karviné | [25 empty] | STA
O: | 01 | Bytový dům | [22 empty] | STA |  |  | OBJ
R: | 1b | stavební úpravy 1.np - sklepní kóje a stavební úpravy | [25 empty] | ROZ
P.č. | Číslo položky | Název položky | MJ | Množství | Cena / MJ | Celkem | Dodávka | Dodávka celk. | Montáž | Montáž celk. | DPH | Cena s DPH | Hmotnost / MJ | Hmotnost celk.(t) | Dem. hmotnost / MJ | Dem. hmotnost celk.(t) | Ceník | Cen. soustava / platnost | Cenová úroveň | Nhod / MJ | Nhod celk. | Dodavatel | Typ položky | Stav položky
Díl: | 3 | Svislé a kompletní konstrukce |  |  |  | 0 |  | 0 |  | 0 |  | 0 |  | 0.41 |  | 0 |  |  |  |  | 1.79 | [6 empty] | DIL
1 | 340271615R00 | Zazdívka otvorů příček z pórobetonových tvárnic plochy od 1 m2 do 4 m2, tloušťka zdiva 150 mm | m3 | 0.54 |  | 0 |  | 0 |  | 0 | 12 | 0 | 0.76605 | 0.41 | 0 | 0 | 801-4 | RTS 25/ I | RTS 25/ I | 3.3232 | 1.79 |  | Práce | Běžná |  |  |  | POL1_
|  | včetně pomocného pracovního lešení | [25 empty] | SPI
|  | m.č. 111 : 2*0,9*2,0*0,15 |  | 0.54 | [23 empty] | VV | 0
Díl: | 61 | Úpravy povrchů vnitřní |  |  |  | 0 |  | 0 |  | 0 |  | 0 |  | 13.3 |  | 0 |  |  |  |  | 235.79 | [6 empty] | DIL
2 | 611421133R00 | Omítky vnitřní stropů vápenné, vápenocementové omítky vnitřní vápenné, vápenocementové stropů rovných štukové | m2 | 253.02 |  | 0 |  | 0 |  | 0 | 12 | 0 | 0.05123 | 12.96 | 0 | 0 | 801-1 | RTS 25/ I | RTS 25/ I | 0.908 | 229.74 |  | Práce | Běžná |  |  |  | POL1_
|  | s pomocným lešením o výšce podlahy do 1900 mm a pro zatížení do 1,5 kPa, | [25 empty] | SPI
|  | 1.np : 253,02 |  | 253.02 | [23 empty] | VV | 0
3 | 612421637R00 | Omítky vnitřní stěn vápenné nebo vápenocementové v podlaží i ve schodišti štukové | m2 | 7.2 |  | 0 |  | 0 |  | 0 | 12 | 0 | 0.04766 | 0.34 | 0 | 0 | 801-1 | RTS 25/ I | RTS 25/ I | 0.84 | 6.05 |  | Práce | Běžná |  |  |  | POL1_
|  | m.č. 111 : 2*2*0,9*2,0 |  | 7.2 | [23 empty] | VV | 0
Díl: | 95 | Dokončovací konstrukce na pozemních stavbách |  |  |  | 0 |  | 0 |  | 0 |  | 0 |  | 0.09 |  | 0 |  |  |  |  | 1.02 | [6 empty] | DIL
4 | 953941312R00 | Osazení předmětů na hmoždinky osazení hasicího přístroje | kus | 6 |  | 0 |  | 0 |  | 0 | 12 | 0 | 1e-05 | 0 | 0 | 0 | 801-1 | RTS 25/ I | RTS 25/ I | 0.17 | 1.02 |  | Práce | Běžná |  |  |  | POL1_
|  | 1.pp : 3 |  | 3 | [23 empty] | VV | 0
|  | 1.np : 3 |  | 3 | [23 empty] | VV | 0
5 | 44984124R | přístoj hasicí práškový; PG6PDC; výtlačný prostředek dusík; náplň 6 kg; dostřik 5 m; doba činnosti 23 s | kus | 6 |  | 0 |  | 0 |  | 0 | 12 | 0 | 0.0155 | 0.09 | 0 | 0 | SPCM | RTS 23/ I | RTS 22/ I | 0 | 0 |  | Specifikace | Běžná |  |  |  | POL3_
|  | 1.pp : 3 |  | 3 | [23 empty] | VV | 0
|  | 1.np : 3 |  | 3 | [23 empty] | VV | 0
Díl: | 96 | Bourání konstrukcí |  |  |  | 0 |  | 0 |  | 0 |  | 0 |  | 0 |  | 1.5 |  |  |  |  | 20.79 | [6 empty] | DIL
6 | 970231150R00 | Řezání cihelného zdiva hloubka řezu 150 mm | m | 5 |  | 0 |  | 0 |  | 0 | 12 | 0 | 0 | 0 | 0.00046 | 0 | 801-3 | RTS 25/ I | RTS 25/ I | 1.215 | 6.08 |  | Práce | Běžná |  |  |  | POL1_
|  | 0,9+2*2,05 |  | 5 | [23 empty] | VV | 0
7 | 970231300R00 | Řezání cihelného zdiva hloubka řezu 300 mm | m | 5 |  | 0 |  | 0 |  | 0 | 12 | 0 | 0 | 0 | 0.00046 | 0 | 801-3 | RTS 25/ I | RTS 25/ I | 2.43 | 12.15 |  | Práce | Běžná |  |  |  | POL1_
|  | 0,9+2*2,05 |  | 5 | [23 empty] | VV | 0
8 | 971033631R00 | Vybourání otvorů ve zdivu cihelném z jakýchkoliv cihel pálených na jakoukoliv maltu vápenou nebo vápenocementovou, plochy do 4 m2, tloušťky do 150 mm | m2 | 1.845 |  | 0 |  | 0 |  | 0 | 12 | 0 | 0.00054 | 0 | 0.27 | 0.5 | 801-3 | RTS 25/ I | RTS 25/ I | 0.43 | 0.79 |  | Práce | Běžná |  |  |  | POL1_
|  | základovém nebo nadzákladovém, | [25 empty] | SPI
|  | Včetně pomocného lešení o výšce podlahy do 1900 mm a pro zatížení do 1,5 kPa (150 kg/m2). | [25 empty] | POP
|  | B11 : 0,9*2,05 |  | 1.845 | [23 empty] | VV | 0
9 | 971033641R00 | Vybourání otvorů ve zdivu cihelném z jakýchkoliv cihel pálených na jakoukoliv maltu vápenou nebo vápenocementovou, plochy do 4 m2, tloušťky do 300 mm | m3 | 0.5535 |  | 0 |  | 0 |  | 0 | 12 | 0 | 0.00182 | 0 | 1.8 | 1 | 801-3 | RTS 25/ I | RTS 25/ I | 3.196 | 1.77 |  | Práce | Běžná |  |  |  | POL1_
|  | základovém nebo nadzákladovém, | [25 empty] | SPI
|  | Včetně pomocného lešení o výšce podlahy do 1900 mm a pro zatížení do 1,5 kPa (150 kg/m2). | [25 empty] | POP
|  | B11 : 0,9*2,05*0,3 |  | 0.5535 | [23 empty] | VV | 0
Díl: | 99 | Staveništní přesun hmot |  |  |  | 0 |  | 0 |  | 0 |  | 0 |  | 0 |  | 0 |  |  |  |  | 35.6 | [6 empty] | DIL
10 | 999281111R00 | Přesun hmot pro opravy a údržbu objektů pro opravy a údržbu dosavadních objektů včetně vnějších plášťů výšky do 25 m, | t | 13.8141 |  | 0 |  | 0 |  | 0 | 12 | 0 | 0 | 0 | 0 | 0 | 801-4 | RTS 25/ I | RTS 25/ I | 2.577 | 35.6 |  | Přesun hmot | Běžná |  |  |  | POL7_
|  | oborů 801, 803, 811 a 812 | [25 empty] | SPI
Díl: | 767 | Konstrukce zámečnické |  |  |  | 0 |  | 0 |  | 0 |  | 0 |  | 0 |  | 0 |  |  |  |  | 16.82 | [6 empty] | DIL
11 | 767122111R00 | Montáž stěn a příček s výplní drátěnou sítí šroubováním | m2 | 23.36 |  | 0 |  | 0 |  | 0 | 12 | 0 | 5e-05 | 0 | 0 | 0 | 800-767 | RTS 25/ I | RTS 25/ I | 0.72 | 16.82 |  | Práce | Běžná |  |  |  | POL1_
|  | Z01, Z02 : (4,3+3,0)*3,2 |  | 23.36 | [23 empty] | VV | 0
12 | 55301 | sklepní kóje včetně povrchové úpravy | m2 | 23.36 |  | 0 |  | 0 |  | 0 | 12 | 0 | 0 | 0 | 0 | 0 |  | Vlastní | Indiv | 0 | 0 |  | Specifikace | Běžná |  |  |  | POL3_
|  | Z01, Z02 : (4,3+3,0)*3,2 |  | 23.36 | [23 empty] | VV | 0
13 | 998767201R00 | Přesun hmot pro kovové stavební doplňk. konstrukce v objektech výšky do 6 m | % |  |  | 0 |  | 0 |  | 0 | 12 | 0 | 0 | 0 | 0 | 0 | 800-767 | RTS 25/ I | RTS 25/ I | 0 | 0 |  | Přesun hmot | Běžná |  |  |  | POL7_
|  | 50 m vodorovně | [25 empty] | SPI
Díl: | 784 | Malby |  |  |  | 0 |  | 0 |  | 0 |  | 0 |  | 0.08 |  | 0 |  |  |  |  | 34.3 | [6 empty] | DIL
14 | 784442021RT2 | Malby z malířských směsí disperzních, v místnostech do 3,8 m, jednobarevné, jednonásobné + 1x penetrace | m2 | 263.82 |  | 0 |  | 0 |  | 0 | 12 | 0 | 0.00032 | 0.08 | 0 | 0 | 800-784 | RTS 25/ I | RTS 25/ I | 0.13 | 34.3 |  | Práce | Běžná |  |  |  | POL1_
|  | Odkaz na mn. položky pořadí 3 : 7,20000*1,5 |  | 10.8 | [23 empty] | VV | 5
|  | strop : | [25 empty] | VV | 0
|  | Odkaz na mn. položky pořadí 2 : 253,02000 |  | 253.02 | [23 empty] | VV | 5
Díl: | M21 | Elektromontáže |  |  |  | 0 |  | 0 |  | 0 |  | 0 |  | 0 |  | 0 |  |  |  |  | 0 | [6 empty] | DIL
15 | M21R01 | R01 odborná dočasná demontáž stávajících elektro rozvodů tvořící vnitřní rozšířený parapet, u obvodového zdiva | m | 17.725 |  | 0 |  | 0 |  | 0 | 12 | 0 | 0 | 0 | 0 | 0 |  | Vlastní | Indiv | 0 | 0 |  | Práce | Běžná |  |  |  | POL1_
|  | po osazení nových oeknních výplní bude upřesněno napojení nového okna na tuto konstrukci : | [25 empty] | VV | 0
|  | ve vazbě na vnitřní parapet okna. Zpětné osazení. : | [25 empty] | VV | 0
|  | 3,9+4,3+1,4+4,225+3,9 |  | 17.725 | [23 empty] | VV | 0
16 | M21R02 | R02 ve stěně budovy čp. 149 je umístěn podružný rozvaděč veřejného osvětlení, V rámci stavby bude, provedeno obnovení nátěru rámu a dvířek rozvaděče | kus | 1 |  | 0 |  | 0 |  | 0 | 12 | 0 | 0 | 0 | 0 | 0 |  | Vlastní | Indiv | 0 | 0 |  | Práce | Běžná |  |  |  | POL1_
|  | provedení obroušení a nový dvojnásobný nátěr : 1 |  | 1 | [23 empty] | VV | 0
Díl: | D96 | Přesuny suti a vybouraných hmot |  |  |  | 0 |  | 0 |  | 0 |  | 0 |  | 0 |  | 0 |  |  |  |  | 2.96 | [6 empty] | DIL
17 | 979011111R00 | Svislá doprava suti a vybouraných hmot za prvé podlaží nad nebo pod základním podlažím | t | 1.499 |  | 0 |  | 0 |  | 0 | 12 | 0 | 0 | 0 | 0 | 0 | 801-3 | RTS 25/ I | RTS 25/ I | 0.933 | 1.4 |  | Přesun suti | Běžná |  |  |  | POL8_
18 | 979011311RT1 | Svislá doprava suti a vybouraných hmot shozem s naložením suti do shozu | t | 1.499 |  | 0 |  | 0 |  | 0 | 12 | 0 | 0 | 0 | 0 | 0 | 801-3 | RTS 25/ I | RTS 25/ I | 0.55 | 0.82 |  | Přesun suti | Běžná |  |  |  | POL8_
19 | 979081111R00 | Odvoz suti a vybouraných hmot na skládku do 1 km | t | 1.499 |  | 0 |  | 0 |  | 0 | 12 | 0 | 0 | 0 | 0 | 0 | 801-3 | RTS 25/ I | RTS 25/ I | 0.49 | 0.73 |  | Přesun suti | Běžná |  |  |  | POL8_
|  | Včetně naložení na dopravní prostředek a složení na skládku, bez poplatku za skládku. | [25 empty] | POP
20 | 979081121R00 | Odvoz suti a vybouraných hmot na skládku příplatek za každý další 1 km | t | 20.9867 |  | 0 |  | 0 |  | 0 | 12 | 0 | 0 | 0 | 0 | 0 | 801-3 | RTS 25/ I | RTS 25/ I | 0 | 0 |  | Přesun suti | Běžná |  |  |  | POL8_
21 | 979990107R00 | Poplatek za skládku směs betonu,cihel a dřeva, skupina 17 01 01, 17 01 02 a 17 02 01 z Katalogu odpadů | t | 1.499 |  | 0 |  | 0 |  | 0 | 12 | 0 | 0 | 0 | 0 | 0 | 801-3 | RTS 25/ I | RTS 25/ I | 0 | 0 |  | Přesun suti | Běžná |  |  |  | POL8_
22 | 979093111R00 | Uložení suti na skládku bez zhutnění | t | 1.499 |  | 0 |  | 0 |  | 0 | 12 | 0 | 0 | 0 | 0 | 0 | 800-6 | RTS 25/ I | RTS 25/ I | 0.006 | 0.01 |  | Přesun suti | Běžná |  |  |  | POL8_
|  | s hrubým urovnáním, | [25 empty] | SPI
Díl: | VN | Vedlejší náklady |  |  |  | 0 |  | 0 |  | 0 |  | 0 |  | 0 |  | 0 |  |  |  |  | 0 | [6 empty] | DIL
23 | 005121 R | Zařízení staveniště | Soubor | 1 |  | 0 |  | 0 |  | 0 | 12 | 0 | 0 | 0 | 0 | 0 |  | RTS 25/ I | Indiv | 0 | 0 |  | VRN | Běžná |  |  |  | POL99_2
|  | Veškeré náklady spojené s vybudováním, provozem a odstraněním zařízení staveniště. | [25 empty] | POP
24 | 005122 R | Provozní vlivy | Soubor | 1 |  | 0 |  | 0 |  | 0 | 12 | 0 | 0 | 0 | 0 | 0 |  | RTS 25/ I | Indiv | 0 | 0 |  | VRN | Běžná |  |  |  | POL99_1
|  | Náklady na ztížené podmínky provádění tam, kde jsou stavební práce zcela nebo zčásti omezovány provozem jiných osob. Jde zejména o zvýšené náklady související s omezením provozem v areálu objednatele nebo o náklady v důsledku nezbytného respektování stávající dopravy ovlivňující stavební práce. | [25 empty] | POP |  | Náklady na ztížené podmínky provádění tam, kde jsou stavební práce zcela nebo zčásti omezovány provozem jiných osob. Jde zejména o zvýšené náklady související s omezením provozem v areálu objednatele nebo o náklady v důsledku nezbytného respektování stávající dopravy ovlivňující stavební práce.
25 | 005124010R | Koordinační činnost | Soubor | 1 |  | 0 |  | 0 |  | 0 | 12 | 0 | 0 | 0 | 0 | 0 |  | RTS 25/ I | Indiv | 0 | 0 |  | VRN | Běžná |  |  |  | POL99_2
|  | Koordinace stavebních a technologických dodávek stavby. | [25 empty] | POP
Díl: | ON | Ostatní náklady |  |  |  | 0 |  | 0 |  | 0 |  | 0 |  | 0 |  | 0 |  |  |  |  | 0 | [6 empty] | DIL
26 | 005211080R | Bezpečnostní a hygienická opatření na staveništi | Soubor | 1 |  | 0 |  | 0 |  | 0 | 12 | 0 | 0 | 0 | 0 | 0 |  | RTS 25/ I | Indiv | 0 | 0 |  | VRN | Běžná |  |  |  | POL99_2
|  | Náklady na ochranu staveniště před vstupem nepovolaných osob, včetně příslušného značení, náklady na osvětlení staveniště, náklady na vypracování potřebné dokumentace pro provoz staveniště z hlediska požární ochrany (požární řád a poplachová směrnice) a z hlediska provozu staveniště (provozně dopravní řád). | [25 empty] | POP |  | Náklady na ochranu staveniště před vstupem nepovolaných osob, včetně příslušného značení, náklady na osvětlení staveniště, náklady na vypracování potřebné dokumentace pro provoz staveniště z hlediska požární ochrany (požární řád a poplachová směrnice) a z hlediska provozu staveniště (provozně dopravní řád).
27 | 005241010R | Dokumentace skutečného provedení | Soubor | 1 |  | 0 |  | 0 |  | 0 | 12 | 0 | 0 | 0 | 0 | 0 |  | RTS 25/ I | Indiv | 0 | 0 |  | VRN | Běžná |  |  |  | POL99_2
|  | Náklady na vyhotovení dokumentace skutečného provedení stavby a její předání objednateli v požadované formě a požadovaném počtu. | [25 empty] | POP |  | Náklady na vyhotovení dokumentace skutečného provedení stavby a její předání objednateli v požadované formě a požadovaném počtu.
[26 empty] | 12 | 21 | DPH
| Celkem |  |  |  |  | 0 | [19 empty] | 0 | 0 | SUM
JKSO:
| 803.51 | domy řadové bez občanského vybavení | [25 empty] | JKSO
| m3 | svislá nosná konstrukce zděná z cihel,tvárnic, bloků | [25 empty] | JKSOChar
JKSOAkce
END
Note on S6: Jedná se o informaci, zda se jedná o položku, která je do rozpočtu zadána z cenové soustavy RTS, nebo vlastní.
Note on T6: Jedná se o název CÚ, která je zadána u položky rozpočtu

## 01 2 Pol
Položkový soupis prací a dodávek | [27 empty] | #TypZaznamu#
S: | 250403 | Rekonstrukce budovy č.p. 149 na ul. Karola Šliwky v Karviné | [25 empty] | STA
O: | 01 | Bytový dům | [22 empty] | STA |  |  | OBJ
R: | 2 | stavební úpravy 2.np | [25 empty] | ROZ
P.č. | Číslo položky | Název položky | MJ | Množství | Cena / MJ | Celkem | Dodávka | Dodávka celk. | Montáž | Montáž celk. | DPH | Cena s DPH | Hmotnost / MJ | Hmotnost celk.(t) | Dem. hmotnost / MJ | Dem. hmotnost celk.(t) | Ceník | Cen. soustava / platnost | Cenová úroveň | Nhod / MJ | Nhod celk. | Dodavatel | Typ položky | Stav položky
Díl: | 3 | Svislé a kompletní konstrukce |  |  |  | 0 |  | 0 |  | 0 |  | 0 |  | 18.01 |  | 0 |  |  |  |  | 520.45 | [6 empty] | DIL
1 | 317944313RT2 | Dodání a osazení válcovaných nosníků do připravených otvorů profil I 140 | t | 0.33359 |  | 0 |  | 0 |  | 0 | 12 | 0 | 1.09 | 0.36 | 0 | 0 | 801-4 | RTS 25/ I | RTS 25/ I | 18.8 | 6.27 |  | Práce | Běžná |  |  |  | POL1_
|  | bez zazdění hlav, s nařezáním nosníků na potřebný rozměr, | [25 empty] | SPI
|  | 6*3*1,2*14,3*0,001*1,08 |  | 0.33359 | [23 empty] | VV | 0
2 | 340271615R00 | Zazdívka otvorů příček z pórobetonových tvárnic plochy od 1 m2 do 4 m2, tloušťka zdiva 150 mm | m3 | 8.667 |  | 0 |  | 0 |  | 0 | 12 | 0 | 0.76605 | 6.64 | 0 | 0 | 801-4 | RTS 25/ I | RTS 25/ I | 3.3232 | 28.8 |  | Práce | Běžná |  |  |  | POL1_
|  | včetně pomocného pracovního lešení | [25 empty] | SPI
|  | zazdívky : 8*0,9*2,0*0,45 |  | 6.48 | [23 empty] | VV | 0
|  | vstupní dveře : 1,35*3,2*0,45-0,9*2,1*0,45 |  | 1.0935 | [23 empty] | VV | 0
|  | 1,35*3,2*0,45-0,9*2,1*0,45 |  | 1.0935 | [23 empty] | VV | 0
3 | 342261211RS1 | Příčky z desek sádrokartonových dvojité opláštění, jednoduchá konstrukce CW 50 tloušťka příčky 100 mm, desky standard, tloušťky 12,5 mm, tloušťka izolace 40 mm | m2 | 90.48 |  | 0 |  | 0 |  | 0 | 12 | 0 | 0.04242 | 3.84 | 0 | 0 | 801-1 | RTS 25/ I | RTS 25/ I | 1.404 | 127.03 |  | Práce | Běžná |  |  |  | POL1_
|  | zřízení nosné konstrukce příčky, vložení tepelné izolace tl. do 5 cm, montáž desek, tmelení spár Q2 a úprava rohů. Včetně dodávek materiálu. | [25 empty] | SPI |  | zřízení nosné konstrukce příčky, vložení tepelné izolace tl. do 5 cm, montáž desek, tmelení spár Q2 a úprava rohů. Včetně dodávek materiálu.
|  | 3,2*(3,25+0,1+0,7+4,0+2,55+2,15+0,1+1,55+1,1) |  | 49.6 | [23 empty] | VV | 0
|  | 3,2*(1,1+1,55+0,1+2,15+2,55+4,0) |  | 36.64 | [23 empty] | VV | 0
|  | 3,2*(0,7+3,25) |  | 12.64 | [23 empty] | VV | 0
|  | -2,0*(0,7*3+0,7*3) |  | -8.4 | [23 empty] | VV | 0
4 | 342261213RS1 | Příčky z desek sádrokartonových dvojité opláštění, jednoduchá konstrukce CW 100 tloušťka příčky 150 mm, desky standard, tloušťky 12,5 mm, tloušťka izolace 80 mm, požární odolnost EI 60 | m2 | 45.76 |  | 0 |  | 0 |  | 0 | 12 | 0 | 0.04544 | 2.08 | 0 | 0 | 801-1 | RTS 25/ I | RTS 25/ I | 1.452 | 66.44 |  | Práce | Běžná |  |  |  | POL1_
|  | zřízení nosné konstrukce příčky, vložení tepelné izolace tl. do 5 cm, montáž desek, tmelení spár Q2 a úprava rohů. Včetně dodávek materiálu. | [25 empty] | SPI |  | zřízení nosné konstrukce příčky, vložení tepelné izolace tl. do 5 cm, montáž desek, tmelení spár Q2 a úprava rohů. Včetně dodávek materiálu.
|  | 5,5*3,20*2 |  | 35.2 | [23 empty] | VV | 0
|  | 1,65*3,2*2 |  | 10.56 | [23 empty] | VV | 0
5 | 342016224R00 | Příčky z desek sádrokartonových dvojité opláštění, dvojitá konstrukce CW 75 tloušťka příčky 205 mm, desky protipožární impregnované, tloušťky 12,5 mm, tloušťka izolace 50 mm, požární odolnost EI 90 | m2 | 17.6 |  | 0 |  | 0 |  | 0 | 12 | 0 | 0.05635 | 0.99 | 0 | 0 | 801-1 | RTS 25/ I | RTS 25/ I | 1.673 | 29.44 |  | Práce | Běžná |  |  |  | POL1_
|  | zřízení nosné konstrukce příčky, vložení tepelné izolace tl. do 5 cm, montáž desek, tmelení spár Q2 a úprava rohů. Včetně dodávek materiálu. | [25 empty] | SPI |  | zřízení nosné konstrukce příčky, vložení tepelné izolace tl. do 5 cm, montáž desek, tmelení spár Q2 a úprava rohů. Včetně dodávek materiálu.
|  | 5,5*3,20 |  | 17.6 | [23 empty] | VV | 0
6 | 346244381RT2 | Plentování ocelových nosníků jednostranné výšky do 200 mm | m2 | 6.63 |  | 0 |  | 0 |  | 0 | 12 | 0 | 0.1568 | 1.04 | 0 | 0 | 801-1 | RTS 25/ I | RTS 25/ I | 1.2226 | 8.11 |  | Práce | Běžná |  |  |  | POL1_
|  | jakýmikoliv cihlami, | [25 empty] | SPI
|  | 6*(0,2+0,45+0,2)*1,3 |  | 6.63 | [23 empty] | VV | 0
7 | 342264051RT1 | Podhledy na kovové konstrukci opláštěné deskami sádrokartonovými nosná konstrukce z profilů CD s přímým uchycením 1x deska, tloušťky 12,5 mm, standard, bez izolace | m2 | 223.85 |  | 0 |  | 0 |  | 0 | 12 | 0 | 0.01215 | 2.72 | 0 | 0 | 801-1 | RTS 25/ I | RTS 25/ I | 1.011 | 226.31 |  | Práce | Běžná |  |  |  | POL1_
|  | 34,65+27,50+20,77+6,98+14,11+7,82 |  | 111.83 | [23 empty] | VV | 0
|  | 34,65+27,50+20,96+6,98+14,11+7,82 |  | 112.02 | [23 empty] | VV | 0
8 | 342264051RT3 | Podhledy na kovové konstrukci opláštěné deskami sádrokartonovými nosná konstrukce z profilů CD s přímým uchycením 1x deska, tloušťky 12,5 mm, impregnovaná, bez izolace | m2 | 27.74 |  | 0 |  | 0 |  | 0 | 12 | 0 | 0.01215 | 0.34 | 0 | 0 | 801-1 | RTS 25/ I | RTS 25/ I | 1.011 | 28.05 |  | Práce | Běžná |  |  |  | POL1_
|  | 12,00+1,87 |  | 13.87 | [23 empty] | VV | 0
|  | 12,0+1,87 |  | 13.87 | [23 empty] | VV | 0
Díl: | 61 | Úpravy povrchů vnitřní |  |  |  | 0 |  | 0 |  | 0 |  | 0 |  | 9.73 |  | 0 |  |  |  |  | 515.7 | [6 empty] | DIL
9 | 612421637R00 | Omítky vnitřní stěn vápenné nebo vápenocementové v podlaží i ve schodišti štukové | m2 | 30.03 |  | 0 |  | 0 |  | 0 | 12 | 0 | 0.04766 | 1.43 | 0 | 0 | 801-1 | RTS 25/ I | RTS 25/ I | 0.84 | 25.23 |  | Práce | Běžná |  |  |  | POL1_
|  | zazdívky : | [25 empty] | VV | 0
|  | 1,1*2,10*(2+3*2+2*2+1) |  | 30.03 | [23 empty] | VV | 0
10 | 612421231R00 | Oprava vnitřních vápenných omítek stěn v množství opravované plochy přes 5 do 10 %, štukových | m2 | 671.88 |  | 0 |  | 0 |  | 0 | 12 | 0 | 0.00543 | 3.65 | 0 | 0 | 801-4 | RTS 25/ I | RTS 25/ I | 0.17 | 114.22 |  | Práce | Běžná |  |  |  | POL1_
|  | 3,3*2*(4,6+2,55+3,4+4,0+4,7+1,7+2,4+5,5*6+5,0+3,8+4,7+3,8+4,5+4,7+4,0+3,1+1,15+6,1+4,6) |  | 671.88 | [23 empty] | VV | 0
11 | 612471413R00 | Tenkovrstvá úprava stěn aktivovaným štukem malta vápenocementová s disperzní přísadou | m2 | 671.88 |  | 0 |  | 0 |  | 0 | 12 | 0 | 0.00658 | 4.42 | 0 | 0 | 801-1 | RTS 25/ I | RTS 25/ I | 0.32 | 215 |  | Práce | Běžná |  |  |  | POL1_
|  | na rovném povrchu vnitřních stěn, pilířů, svislých panelových konstrukcí, s nejnutnějším obroušením podkladu (pemzou apod.) a oprášením, | [25 empty] | SPI |  | na rovném povrchu vnitřních stěn, pilířů, svislých panelových konstrukcí, s nejnutnějším obroušením podkladu (pemzou apod.) a oprášením,
|  | 3,3*2*(4,6+2,55+3,4+4,0+4,7+1,7+2,4+5,5*6+5,0+3,8+4,7+3,8+4,5+4,7+4,0+3,1+1,15+6,1+4,6) |  | 671.88 | [23 empty] | VV | 0
12 | 612481113R00 | Potažení vnitřních stěn pletivem sklotextilním , s vypnutím | m2 | 671.88 |  | 0 |  | 0 |  | 0 | 12 | 0 | 0.00034 | 0.23 | 0 | 0 | 801-1 | RTS 25/ I | RTS 25/ I | 0.24 | 161.25 |  | Práce | Běžná |  |  |  | POL1_
|  | v ploše nebo pruzích na plném podkladu nebo na podkladu s dutinami (pod omítku) | [25 empty] | SPI
|  | 3,3*2*(4,6+2,55+3,4+4,0+4,7+1,7+2,4+5,5*6+5,0+3,8+4,7+3,8+4,5+4,7+4,0+3,1+1,15+6,1+4,6) |  | 671.88 | [23 empty] | VV | 0
Díl: | 63 | Podlahy a podlahové konstrukce |  |  |  | 0 |  | 0 |  | 0 |  | 0 |  | 15.84 |  | 0 |  |  |  |  | 159.33 | [6 empty] | DIL
13 | 631591211R00 | Násyp pod podlahy z lehkých materiálů z minerálního porobetonového granulátu | m3 | 4.561 |  | 0 |  | 0 |  | 0 | 12 | 0 | 0.3885 | 1.77 | 0 | 0 | 801-1 | RTS 25/ I | RTS 25/ I | 1.836 | 8.37 |  | Práce | Běžná |  |  |  | POL1_
|  | pod mazaniny a dlažby, popř. na plochých střechách vodorovný nebo ve spádu s udusáním a urovnáním povrchu | [25 empty] | SPI |  | pod mazaniny a dlažby, popř. na plochých střechách vodorovný nebo ve spádu s udusáním a urovnáním povrchu
|  | P2.1 : (34,65+27,50+34,65+27,50)*0,01 |  | 1.243 | [23 empty] | VV | 0
|  | P2.2 : (20,77+6,98+20,96+6,98)*0,01 |  | 0.5569 | [23 empty] | VV | 0
|  | P2.4 : (14,11+14,11)*0,055 |  | 1.5521 | [23 empty] | VV | 0
|  | P2.3 : (12,0+12,0)*0,01 |  | 0.24 | [23 empty] | VV | 0
|  | P2.5 : (7,82+1,87+7,82+1,87)*0,05 |  | 0.969 | [23 empty] | VV | 0
14 | 635111022R00 | Suché podlahy ze sádrovláknitých desek podlahový sádrovláknitý dílec tl. 25 mm | m2 | 251.59 |  | 0 |  | 0 |  | 0 | 12 | 0 | 0.03162 | 7.96 | 0 | 0 | 801-1 | RTS 25/ I | RTS 25/ I | 0.3 | 75.48 |  | Práce | Běžná |  |  |  | POL1_
|  | Umístění okrajových pásků, úprava dílců na potřebný rozměr, položení dvou vrstev z podlahových dílců, lepení spojů, sešroubování v místě spojů, zatmelení spár. | [25 empty] | POP |  | Umístění okrajových pásků, úprava dílců na potřebný rozměr, položení dvou vrstev z podlahových dílců, lepení spojů, sešroubování v místě spojů, zatmelení spár.
|  | P2.1 : 34,65+27,50+34,65+27,50 |  | 124.3 | [23 empty] | VV | 0
|  | P2.2 : 20,77+6,98+20,96+6,98 |  | 55.69 | [23 empty] | VV | 0
|  | P2.4 : 14,11+14,11 |  | 28.22 | [23 empty] | VV | 0
|  | P2.3 : 12,0+12,0 |  | 24 | [23 empty] | VV | 0
|  | P2.5 : 7,82+1,87+7,82+1,87 |  | 19.38 | [23 empty] | VV | 0
15 | 635111011R01 | Podlaha Fermacell 2E11,desky 10 mm | m2 | 251.59 |  | 0 |  | 0 |  | 0 | 12 | 0 | 0.02427 | 6.11 | 0 | 0 |  | Vlastní | Indiv | 0.3 | 75.48 |  | Práce | Běžná |  |  |  | POL1_
|  | Umístění okrajových pásků, úprava dílců na potřebný rozměr, položení podlahových dílců ve dvou vrstvách, lepení spojů, sešroubování v místě spojů, zatmelení spár. | [25 empty] | POP |  | Umístění okrajových pásků, úprava dílců na potřebný rozměr, položení podlahových dílců ve dvou vrstvách, lepení spojů, sešroubování v místě spojů, zatmelení spár.
|  | Odkaz na mn. položky pořadí 13 : 251,59000 |  | 251.59 | [23 empty] | VV | 5
Díl: | 94 | Lešení a stavební výtahy |  |  |  | 0 |  | 0 |  | 0 |  | 0 |  | 0.3 |  | 0 |  |  |  |  | 44.57 | [6 empty] | DIL
16 | 941955001R00 | Lešení lehké pracovní pomocné pomocné, o výšce lešeňové podlahy do 1,2 m | m2 | 251.79 |  | 0 |  | 0 |  | 0 | 12 | 0 | 0.00121 | 0.3 | 0 | 0 | 800-3 | RTS 25/ I | RTS 25/ I | 0.177 | 44.57 |  | Práce | Běžná |  |  |  | POL1_
|  | 34,65+27,50+12,0+20,77+6,98+14,11+7,82+1,87 |  | 125.7 | [23 empty] | VV | 0
|  | 34,85+27,50+12,0+20,96+6,98+14,11+7,82+1,87 |  | 126.09 | [23 empty] | VV | 0
Díl: | 95 | Dokončovací konstrukce na pozemních stavbách |  |  |  | 0 |  | 0 |  | 0 |  | 0 |  | 0.02 |  | 0 |  |  |  |  | 3.95 | [6 empty] | DIL
17 | 952902110R00 | Čištění budov zametáním v místnostech, chodbách, na schodišti a na půdě | m2 | 251.79 |  | 0 |  | 0 |  | 0 | 12 | 0 | 0 | 0 | 0 | 0 | 801-4 | RTS 25/ I | RTS 25/ I | 0.015 | 3.78 |  | Práce | Běžná |  |  |  | POL1_
|  | 34,65+27,50+12,0+20,77+6,98+14,11+7,82+1,87 |  | 125.7 | [23 empty] | VV | 0
|  | 34,85+27,50+12,0+20,96+6,98+14,11+7,82+1,87 |  | 126.09 | [23 empty] | VV | 0
18 | 953941312R00 | Osazení předmětů na hmoždinky osazení hasicího přístroje | kus | 1 |  | 0 |  | 0 |  | 0 | 12 | 0 | 1e-05 | 0 | 0 | 0 | 801-1 | RTS 25/ I | RTS 25/ I | 0.17 | 0.17 |  | Práce | Běžná |  |  |  | POL1_
19 | 44984124R | přístoj hasicí práškový; PG6PDC; výtlačný prostředek dusík; náplň 6 kg; dostřik 5 m; doba činnosti 23 s | kus | 1 |  | 0 |  | 0 |  | 0 | 12 | 0 | 0.0155 | 0.02 | 0 | 0 | SPCM | RTS 23/ I | Indiv | 0 | 0 |  | Specifikace | Běžná |  |  |  | POL3_
Díl: | 96 | Bourání konstrukcí |  |  |  | 0 |  | 0 |  | 0 |  | 0 |  | 0.26 |  | 82.15 |  |  |  |  | 305.32 | [6 empty] | DIL
20 | 962081141R00 | Bourání zdiva příček ze skleněných tvárnic, tloušťky do 150 mm | m2 | 13.8 |  | 0 |  | 0 |  | 0 | 12 | 0 | 0.00067 | 0.01 | 0.082 | 1.13 | 801-3 | RTS 25/ I | RTS 25/ I | 0.6 | 8.28 |  | Práce | Běžná |  |  |  | POL1_
|  | nebo vybourání otvorů jakýchkoliv rozměrů, včetně pomocného lešení o výšce podlahy do 1900 mm a pro zatížení do 1,5 kPa (150 kg/m2), | [25 empty] | SPI |  | nebo vybourání otvorů jakýchkoliv rozměrů, včetně pomocného lešení o výšce podlahy do 1900 mm a pro zatížení do 1,5 kPa (150 kg/m2),
|  | B18 : 3,0*(2,2+2,4) |  | 13.8 | [23 empty] | VV | 0
21 | 963016113R00 | Demontáž sádrokartonových a sádrovláknitých podhledů z desek bez minerální izolace, na jednoduché ocelové konstrukci, 2x opláštěné tl. 12,5 mm | m2 | 216.5 |  | 0 |  | 0 |  | 0 | 12 | 0 | 0.00033 | 0.07 | 0.0221 | 4.78 | 801-3 | RTS 25/ I | RTS 25/ I | 0.385 | 83.35 |  | Práce | Běžná |  |  |  | POL1_
|  | 15,64+11,73+19,27+31,08+26,95+19,53+16,61+5,27+24,75+19,0+6,82+4,21+15,64 |  | 216.5 | [23 empty] | VV | 0
22 | 965081812R00 | Bourání podlah teracových nebo čedičových dlaždic, tloušťky do 30 mm, plochy do 1 m2 | m2 | 24.98 |  | 0 |  | 0 |  | 0 | 12 | 0 | 0 | 0 | 0.07 | 1.75 | 801-3 | RTS 25/ I | RTS 25/ I | 0.42 | 10.49 |  | Práce | Běžná |  |  |  | POL1_
|  | bez podkladního lože, s jakoukoliv výplní spár | [25 empty] | SPI
|  | 13,87+11,11 |  | 24.98 | [23 empty] | VV | 0
23 | 968061125R00 | Vyvěšení nebo zavěšení dřevěných křídel dveří, plochy do 2 m2 | kus | 21 |  | 0 |  | 0 |  | 0 | 12 | 0 | 0 | 0 | 0 | 0 | 801-3 | RTS 25/ I | RTS 25/ I | 0.05 | 1.05 |  | Práce | Běžná |  |  |  | POL1_
|  | oken, dveří a vrat, s uložením a opětovným zavěšením po provedení stavebních změn, | [25 empty] | SPI
|  | 21 |  | 21 | [23 empty] | VV | 0
24 | 968072455R00 | Vybourání a vyjmutí kovových rámů a rolet rámů, včetně pomocného lešení o výšce podlahy do 1900 mm a pro zatížení do 1,5 kPa (150 kg/m2) dveřních zárubní, plochy do 2 m2 | m2 | 16.8 |  | 0 |  | 0 |  | 0 | 12 | 0 | 0.00117 | 0.02 | 0.076 | 1.28 | 801-3 | RTS 25/ I | RTS 25/ I | 0.939 | 15.78 |  | Práce | Běžná |  |  |  | POL1_
|  | 9*0,8*2,0 |  | 14.4 | [23 empty] | VV | 0
|  | 2*0,6*2,0 |  | 2.4 | [23 empty] | VV | 0
25 | 968072456R00 | Vybourání a vyjmutí kovových rámů a rolet rámů, včetně pomocného lešení o výšce podlahy do 1900 mm a pro zatížení do 1,5 kPa (150 kg/m2) dveřních zárubní, plochy přes 2 m2 | m2 | 13.8 |  | 0 |  | 0 |  | 0 | 12 | 0 | 0.001 | 0.01 | 0.063 | 0.87 | 801-3 | RTS 25/ I | RTS 25/ I | 0.718 | 9.91 |  | Práce | Běžná |  |  |  | POL1_
|  | 5*1,2*2,3 |  | 13.8 | [23 empty] | VV | 0
26 | 970031130R00 | Jádrové vrtání, kruhové prostupy v cihelném zdivu jádrové vrtání, do D 130 mm | m | 0.9 |  | 0 |  | 0 |  | 0 | 12 | 0 | 0 | 0 | 0.0239 | 0.02 | 801-3 | RTS 25/ I | RTS 25/ I | 3.5 | 3.15 |  | Práce | Běžná |  |  |  | POL1_
|  | B36 : 2*0,45 |  | 0.9 | [23 empty] | VV | 0
27 | 970231400R00 | Řezání cihelného zdiva hloubka řezu 400 mm | m | 31.2 |  | 0 |  | 0 |  | 0 | 12 | 0 | 0 | 0 | 0.00046 | 0.01 | 801-3 | RTS 25/ I | RTS 25/ I | 3.24 | 101.09 |  | Práce | Běžná |  |  |  | POL1_
|  | 6*(0,9+2*2,15) |  | 31.2 | [23 empty] | VV | 0
28 | 971033651R00 | Vybourání otvorů ve zdivu cihelném z jakýchkoliv cihel pálených na jakoukoliv maltu vápenou nebo vápenocementovou, plochy do 4 m2, tloušťky do 600 mm | m3 | 5.2245 |  | 0 |  | 0 |  | 0 | 12 | 0 | 0.00182 | 0.01 | 1.8 | 9.4 | 801-3 | RTS 25/ I | RTS 25/ I | 3.608 | 18.85 |  | Práce | Běžná |  |  |  | POL1_
|  | základovém nebo nadzákladovém, | [25 empty] | SPI
|  | Včetně pomocného lešení o výšce podlahy do 1900 mm a pro zatížení do 1,5 kPa (150 kg/m2). | [25 empty] | POP
|  | 0,9*2,15*0,45*6 |  | 5.2245 | [23 empty] | VV | 0
29 | 974031669R00 | Vysekání rýh v jakémkoliv zdivu cihelném pro vtahování nosníků do zdí, před vybouráním otvorů do hloubky 150 mm, při výšce nosníku do 450 mm | m | 7.8 |  | 0 |  | 0 |  | 0 | 12 | 0 | 0 | 0 | 0.129 | 1.01 | 801-3 | RTS 25/ I | RTS 25/ I | 1.3 | 10.14 |  | Práce | Běžná |  |  |  | POL1_
|  | 6*1,3 |  | 7.8 | [23 empty] | VV | 0
30 | 978013121R00 | Otlučení omítek vápenných nebo vápenocementových vnitřních s vyškrabáním spár, s očištěním zdiva stěn, v rozsahu do 10 % | m2 | 484.44 |  | 0 |  | 0 |  | 0 | 12 | 0 | 0 | 0 | 0.004 | 1.94 | 801-3 | RTS 25/ I | RTS 25/ I | 0.03 | 14.53 |  | Práce | Běžná |  |  |  | POL1_
|  | 3,3*2*(2,55+0,15+3,4+4,0+4,0+1,75+1,65+0,15+2,4+5,5+24,0-0,9+5,0+4,75+3,05+1,0+4,0+3,4+3,55) |  | 484.44 | [23 empty] | VV | 0
31 | 978059511R00 | Odsekání a odebrání obkladů stěn z obkládaček vnitřních z jakýchkoliv materiálů, plochy do 1 m2 | m2 | 41.6 |  | 0 |  | 0 |  | 0 | 12 | 0 | 0 | 0 | 0.068 | 2.83 | 801-3 | RTS 25/ I | RTS 25/ I | 0.69 | 28.7 |  | Práce | Běžná |  |  |  | POL1_
|  | včetně otlučení podkladní omítky až na zdivo, | [25 empty] | SPI
|  | 2,0*2*(2,4+2,2+1,0+1,0+1,1+1,2) |  | 35.6 | [23 empty] | VV | 0
|  | 2,0*1,5*2 |  | 6 | [23 empty] | VV | 0
32 | 962200011RAB | Bourání příček z cihel pálených, tl. 15 cm | m2 | 211.67 |  | 0 |  | 0 |  | 0 | 12 | 0 | 0.00067 | 0.14 | 0.204 | 43.18 | AP-HSV | RTS 25/ I | RTS 25/ I | 0 | 0 |  | Agregovaná položka | Běžná |  |  |  | POL2_
|  | nebo vybourání otvorů průřezové plochy přes 4 m2 v příčkách z cihel na maltu vápennou nebo vápenocementovou. Svislá a vodorovná doprava suti, odvoz do 10 km. | [25 empty] | SPI |  | nebo vybourání otvorů průřezové plochy přes 4 m2 v příčkách z cihel na maltu vápennou nebo vápenocementovou. Svislá a vodorovná doprava suti, odvoz do 10 km.
|  | 3,3*(2,55+4,9+4,0+5,5*4+4*4,0+4,05+2,4+2,+1,0+1,0+2,5) |  | 205.92 | [23 empty] | VV | 0
|  | B19 : 2,5*(1,2+1,1) |  | 5.75 | [23 empty] | VV | 0
33 | 965100032RAB | Bourání dlažeb z půdních a keramických dlaždic dlažeb keramických, bez podkladních vrstev, tloušťka přes 10 mm | m2 | 22.46 |  | 0 |  | 0 |  | 0 | 12 | 0 | 0 | 0 | 0.087 | 1.95 | AP-HSV | RTS 25/ I | RTS 25/ I | 0 | 0 |  | Agregovaná položka | Běžná |  |  |  | POL2_
|  | bez podkladního lože, s jakoukoliv výplní spár. Svislá a vodorovná doprava suti, odvoz do 10 km. | [25 empty] | SPI
|  | 20,16+1,2+1,1 |  | 22.46 | [23 empty] | VV | 0
34 | 965200014RA0 | Bourání mazanin vyztužených svařovanou sítí | m3 | 4.4185 |  | 0 |  | 0 |  | 0 | 12 | 0 | 0 | 0 | 2.2 | 9.72 | AP-HSV | RTS 25/ I | RTS 25/ I | 0 | 0 |  | Agregovaná položka | Běžná |  |  |  | POL2_
|  | bourání podkladů pod dlažby nebo litých celistvých dlažeb a mazanin. Svislá a vodorovná doprava suti, odvoz do 10 km. | [25 empty] | SPI |  | bourání podkladů pod dlažby nebo litých celistvých dlažeb a mazanin. Svislá a vodorovná doprava suti, odvoz do 10 km.
|  | (0,01+0,04)*(1,2+1,1+5,28) |  | 0.379 | [23 empty] | VV | 0
|  | B24 : 1,65*2,55*0,2 |  | 0.8415 | [23 empty] | VV | 0
|  | B23 : 2,0*1,75/2*0,04 |  | 0.07 | [23 empty] | VV | 0
|  | B25 : 1,45*4,6*0,35 |  | 2.3345 | [23 empty] | VV | 0
|  | 0,75*4,6*0,23 |  | 0.7935 | [23 empty] | VV | 0
35 | 965200021RA0 | Odstranění násypů pod podlahami a ochranného na střechách na střechách, tloušťka 10 cm | m3 | 1.628 |  | 0 |  | 0 |  | 0 | 12 | 0 | 0 | 0 | 1.4 | 2.28 | AP-HSV | RTS 25/ I | RTS 25/ I | 0 | 0 |  | Agregovaná položka | Běžná |  |  |  | POL2_
|  | Svislá a vodorovná doprava suti, odvoz do 10 km. | [25 empty] | SPI
|  | 0,05*(13,87+11,11) |  | 1.249 | [23 empty] | VV | 0
|  | (0,01+0,04)*(1,2+1,1+5,28) |  | 0.379 | [23 empty] | VV | 0
Díl: | 99 | Staveništní přesun hmot |  |  |  | 0 |  | 0 |  | 0 |  | 0 |  | 0 |  | 0 |  |  |  |  | 113.43 | [6 empty] | DIL
36 | 999281111R00 | Přesun hmot pro opravy a údržbu objektů pro opravy a údržbu dosavadních objektů včetně vnějších plášťů výšky do 25 m, | t | 44.0147 |  | 0 |  | 0 |  | 0 | 12 | 0 | 0 | 0 | 0 | 0 | 801-4 | RTS 25/ I | RTS 20/ II | 2.577 | 113.43 |  | Přesun hmot | Běžná |  |  |  | POL7_
|  | oborů 801, 803, 811 a 812 | [25 empty] | SPI
Díl: | 713 | Izolace tepelné |  |  |  | 0 |  | 0 |  | 0 |  | 0 |  | 0 |  | 0 |  |  |  |  | 17.61 | [6 empty] | DIL
37 | 713191100RT9 | Izolace tepelné běžných konstrukcí - doplňky položení separační fólie, včetně dodávky PE fólie | m2 | 251.59 |  | 0 |  | 0 |  | 0 | 12 | 0 | 1e-05 | 0 | 0 | 0 | 800-713 | RTS 25/ I | RTS 25/ I | 0.07 | 17.61 |  | Práce | Běžná |  |  |  | POL1_
|  | P2.1 : 34,65+27,50+34,65+27,50 |  | 124.3 | [23 empty] | VV | 0
|  | P2.2 : 20,77+6,98+20,96+6,98 |  | 55.69 | [23 empty] | VV | 0
|  | P2.4 : 14,11+14,11 |  | 28.22 | [23 empty] | VV | 0
|  | P2.3 : 12,0+12,0 |  | 24 | [23 empty] | VV | 0
|  | P2.5 : 7,82+1,87+7,82+1,87 |  | 19.38 | [23 empty] | VV | 0
|  | Mezisoučet |  | 251.59 | [23 empty] | VV | 1
38 | 998713203R00 | Přesun hmot pro izolace tepelné v objektech výšky do 24 m | % |  |  | 0 |  | 0 |  | 0 | 12 | 0 | 0 | 0 | 0 | 0 | 800-713 | RTS 25/ I | RTS 25/ I | 0 | 0 |  | Přesun hmot | Běžná |  |  |  | POL7_
|  | 50 m vodorovně | [25 empty] | SPI
Díl: | 730 | Ústřední vytápění |  |  |  | 0 |  | 0 |  | 0 |  | 0 |  | 0 |  | 0 |  |  |  |  | 0 | [6 empty] | DIL
39 | 73001 | B13 odborná demontáž otopného tělesa a napojení, dopojení na nové místo | kus | 1 |  | 0 |  | 0 |  | 0 | 12 | 0 | 0 | 0 | 0 | 0 |  | Vlastní | Indiv | 0 | 0 |  | Práce | Běžná |  |  |  | POL1_
Díl: | 762 | Konstrukce tesařské |  |  |  | 0 |  | 0 |  | 0 |  | 0 |  | 0 |  | 4.42 |  |  |  |  | 0 | [6 empty] | DIL
40 | 762900060RAB | Demontáž dřevěných podlah z prken, s polštáři | m2 | 216.5 |  | 0 |  | 0 |  | 0 | 12 | 0 | 0 | 0 | 0.0204 | 4.42 | AP-PSV | RTS 25/ I | RTS 25/ I | 0 | 0 |  | Agregovaná položka | Běžná |  |  |  | POL2_
|  | Svislé přemístění ze 2. NP, nebo 1. PP, vodorovné vnitrostaveništní přemístění do 30 m, odvoz na skládku do 10 km. Bez poplatku za skládku. | [25 empty] | POP |  | Svislé přemístění ze 2. NP, nebo 1. PP, vodorovné vnitrostaveništní přemístění do 30 m, odvoz na skládku do 10 km. Bez poplatku za skládku.
|  | MDF desky tl. 20 mm : | [25 empty] | VV | 0
|  | 19,27+31,08+26,95+19,53+16,61+5,27+24,75+19,0 |  | 162.46 | [23 empty] | VV | 0
|  | 15,64+11,73+6,82+4,21+15,64 |  | 54.04 | [23 empty] | VV | 0
Díl: | 763 | Dřevostavby |  |  |  | 0 |  | 0 |  | 0 |  | 0 |  | 4.86 |  | 0 |  |  |  |  | 108.14 | [6 empty] | DIL
41 | 763614111RT6 | Montáž podlahy, z desek tl. 18 mm, na sraz, přibitím, včetně dodávky desky dřevoštěpkové | m2 | 466.14 |  | 0 |  | 0 |  | 0 | 12 | 0 | 0.01043 | 4.86 | 0 | 0 | 800-763 | RTS 23/ I | RTS 22/ I | 0.232 | 108.14 |  | Práce | Běžná |  |  |  | POL1_
|  | vč. dodávky a montáže spojovacího materiálu | [25 empty] | SPI
|  | 2 VRSTVY : | [25 empty] | VV | 0
|  | P2.1 vč. zesílení pod novými stěnami ze sdk : (34,65+27,50+34,65+27,50)*2*1,2 |  | 298.32 | [23 empty] | VV | 0
|  | P2.2 vč. zesílení pod novými stěnami ze sdk : (20,77+6,98+20,96+6,98)*2 |  | 111.38 | [23 empty] | VV | 0
|  | P2.4 : (14,11+14,11)*2 |  | 56.44 | [23 empty] | VV | 0
|  | P2.3 vč. zesílení pod novými stěnami ze sdk : 0 | [25 empty] | VV | 0
|  | P2.5 : 0 | [25 empty] | VV | 0
42 | 998763201R00 | Přesun hmot dřevostaveb v objektech výšky do 6 m | % |  |  | 0 |  | 0 |  | 0 | 12 | 0 | 0 | 0 | 0 | 0 | 800-763 | RTS 25/ I | RTS 25/ I | 0 | 0 |  | Přesun hmot | Běžná |  |  |  | POL7_
|  | 50 m vodorovně | [25 empty] | SPI
Díl: | 766 | Konstrukce truhlářské |  |  |  | 0 |  | 0 |  | 0 |  | 0 |  | 0 |  | 0 |  |  |  |  | 0 | [6 empty] | DIL
43 | 76601 | D+M kuchyňská linka vč. spotřebičů (myčka, indukce, digestoř, trouba) | kpl | 2 |  | 0 |  | 0 |  | 0 | 12 | 0 | 0 | 0 | 0 | 0 |  | Vlastní | Indiv | 0 | 0 |  | Práce | Běžná |  |  |  | POL1_
Díl: | 771 | Podlahy z dlaždic a obklady |  |  |  | 0 |  | 0 |  | 0 |  | 0 |  | 1.02 |  | 0 |  |  |  |  | 0 | [6 empty] | DIL
44 | 771575024RAA | Dlažba z dlaždic keramických 30 x 30 cm, položených do flexibilního lepidla, , včetně jednosložkové hydroizolační stěrky | m2 | 43.38 |  | 0 |  | 0 |  | 0 | 12 | 0 | 0.02345 | 1.02 | 0 | 0 | AP-PSV | RTS 25/ I | RTS 25/ I | 0 | 0 |  | Agregovaná položka | Běžná |  |  |  | POL2_
|  | Hydroizolační stěrka, dlažba do tmele, spárování. Vložení těsnicího pásu do spoje podlaha-stěna a zatmelení silikonovým tmelem. | [25 empty] | POP |  | Hydroizolační stěrka, dlažba do tmele, spárování. Vložení těsnicího pásu do spoje podlaha-stěna a zatmelení silikonovým tmelem.
|  | P2.3 : 12,0+12,0 |  | 24 | [23 empty] | VV | 0
|  | P2.5 : 7,82+1,87+7,82+1,87 |  | 19.38 | [23 empty] | VV | 0
Díl: | 775 | Podlahy vlysové a parketové |  |  |  | 0 |  | 0 |  | 0 |  | 0 |  | 1.59 |  | 0 |  |  |  |  | 0 | [6 empty] | DIL
45 | 775540020RAJ | Podlahy lamelové laminátové kategorie 32 - vhodná do obytných a středně namáhaných komerčních prostor | m2 | 208.21 |  | 0 |  | 0 |  | 0 | 12 | 0 | 0.00764 | 1.59 | 0 | 0 | AP-PSV | RTS 25/ I | RTS 25/ I | 0 | 0 |  | Agregovaná položka | Běžná |  |  |  | POL2_
|  | včetně podkladu z pěnové fólie tl. 3 mm a soklíku. | [25 empty] | SPI
|  | P2.1 : 34,65+27,50+34,65+27,50 |  | 124.3 | [23 empty] | VV | 0
|  | P2.2 : 20,77+6,98+20,96+6,98 |  | 55.69 | [23 empty] | VV | 0
|  | P2.4 : 14,11+14,11 |  | 28.22 | [23 empty] | VV | 0
Díl: | 776 | Podlahy povlakové |  |  |  | 0 |  | 0 |  | 0 |  | 0 |  | 0 |  | 0.24 |  |  |  |  | 0 | [6 empty] | DIL
46 | 776510010RA0 | Demontáž povlakových podlah z nášlapné plochy Demontáž povlakových podlah z nášlapné plochy | m2 | 221.98 |  | 0 |  | 0 |  | 0 | 12 | 0 | 0 | 0 | 0.00108 | 0.24 | AP-PSV | RTS 25/ I | RTS 25/ I | 0 | 0 |  | Agregovaná položka | Běžná |  |  |  | POL2_
|  | lepených s podložkou. | [25 empty] | SPI
|  | Vodorovné vnitrostaveništní přemístění do 30 m, odvoz na skládku do 10 km. Bez poplatku za skládku. | [25 empty] | POP
|  | 15,64+11,73+19,27+31,08+26,95+19,53+16,81+5,27+24,75+19,0+6,82+4,21+15,64+5,28 |  | 221.98 | [23 empty] | VV | 0
Díl: | 781 | Obklady keramické |  |  |  | 0 |  | 0 |  | 0 |  | 0 |  | 0.96 |  | 0 |  |  |  |  | 0 | [6 empty] | DIL
47 | 781475124RAA | Obklad vnitřní keramický do velikosti 300 x 300 mm, do flexibilního tmelu, , s hydroizolačním nátěrem | m2 | 50.685 |  | 0 |  | 0 |  | 0 | 12 | 0 | 0.01891 | 0.96 | 0 | 0 | AP-PSV | RTS 25/ I | RTS 25/ I | 0 | 0 |  | Agregovaná položka | Běžná |  |  |  | POL2_
|  | z dlaždic keramických kladených do malty, včetně spárování a podílu práce v omezeném prostoru a na malých plochách. | [25 empty] | SPI |  | z dlaždic keramických kladených do malty, včetně spárování a podílu práce v omezeném prostoru a na malých plochách.
|  | včetně nerezových lišt : | [25 empty] | VV | 0
|  | WC : 2,1*2*(1,55+1,1)-0,7*2,0 |  | 9.73 | [23 empty] | VV | 0
|  | WC : 2,1*2*(1,55+1,1)-0,7*2,0 |  | 9.73 | [23 empty] | VV | 0
|  | koupelna : 2,15*(3,8+2,55)-0,7*2,0 |  | 12.2525 | [23 empty] | VV | 0
|  | koupelna : 2,15*(3,8+2,55)-0,7*2,0 |  | 12.2525 | [23 empty] | VV | 0
|  | kuchyňské linky : 0,6*(5,0+0,6)*2 |  | 6.72 | [23 empty] | VV | 0
Díl: | 782 | Konstrukce z přírodního kamene |  |  |  | 0 |  | 0 |  | 0 |  | 0 |  | 0.07 |  | 0 |  |  |  |  | 0 | [6 empty] | DIL
48 | 782630010RA0 | Obklad parapetů deskami z leštěné žuly, tloušťky 30 mm | m2 | 0.4375 |  | 0 |  | 0 |  | 0 | 12 | 0 | 0.16168 | 0.07 | 0 | 0 | AP-PSV | RTS 25/ I | RTS 25/ I | 0 | 0 |  | Agregovaná položka | Běžná |  |  |  | POL2_
|  | OS7 umělý kámen tl. 30 mm : | [25 empty] | VV | 0
|  | 1,25*0,35 |  | 0.4375 | [23 empty] | VV | 0
Díl: | 784 | Malby |  |  |  | 0 |  | 0 |  | 0 |  | 0 |  | 0.4 |  | 0 |  |  |  |  | 161.2 | [6 empty] | DIL
49 | 784442021RT2 | Malby z malířských směsí disperzních, v místnostech do 3,8 m, jednobarevné, jednonásobné + 1x penetrace | m2 | 251.79 |  | 0 |  | 0 |  | 0 | 12 | 0 | 0.00032 | 0.08 | 0 | 0 | 800-784 | RTS 25/ I | RTS 25/ I | 0.13 | 32.73 |  | Práce | Běžná |  |  |  | POL1_
|  | podhledy : 34,65+27,50+12,0+20,77+6,98+14,11+7,82+1,87 |  | 125.7 | [23 empty] | VV | 0
|  | 34,85+27,50+12,0+20,96+6,98+14,11+7,82+1,87 |  | 126.09 | [23 empty] | VV | 0
50 | 784442021RT2 | Malby z malířských směsí disperzních, v místnostech do 3,8 m, jednobarevné, jednonásobné + 1x penetrace | m2 | 988.227 |  | 0 |  | 0 |  | 0 | 12 | 0 | 0.00032 | 0.32 | 0 | 0 | 800-784 | RTS 25/ I | RTS 25/ I | 0.13 | 128.47 |  | Práce | Běžná |  |  |  | POL1_
|  | zazdívky : | [25 empty] | VV | 0
|  | Odkaz na mn. položky pořadí 2 : 8,66700 |  | 8.667 | [23 empty] | VV | 5
|  | SDk příčky : | [25 empty] | VV | 0
|  | Odkaz na mn. položky pořadí 4 : 45,76000*2 |  | 91.52 | [23 empty] | VV | 5
|  | Odkaz na mn. položky pořadí 3 : 90,48000*2 |  | 180.96 | [23 empty] | VV | 5
|  | Odkaz na mn. položky pořadí 5 : 17,60000*2 |  | 35.2 | [23 empty] | VV | 5
|  | na stávajícím zdivu : | [25 empty] | VV | 0
|  | Odkaz na mn. položky pořadí 10 : 671,88000 |  | 671.88 | [23 empty] | VV | 5
Díl: | M43 | Montáže ocelových konstrukcí |  |  |  | 0 |  | 0 |  | 0 |  | 0 |  | 0 |  | 0 |  |  |  |  | 0 | [6 empty] | DIL
51 | M4301 | OS4 větrací mřížka nerez s klapkou D100 mm 137*137 mm | kus | 2 |  | 0 |  | 0 |  | 0 | 12 | 0 | 0 | 0 | 0 | 0 |  | Vlastní | Indiv | 0 | 0 |  | Práce | Běžná |  |  |  | POL1_
52 | M4302 | OS5 vzduchotechnické potrubí plastové 100/100 mm | m | 50 |  | 0 |  | 0 |  | 0 | 12 | 0 | 0 | 0 | 0 | 0 |  | Vlastní | Indiv | 0 | 0 |  | Práce | Běžná |  |  |  | POL1_
|  | 5*10,0 |  | 50 | [23 empty] | VV | 0
53 | M4303 | OS6 axiální ventilátor s časovým spínačem | kus | 2 |  | 0 |  | 0 |  | 0 | 12 | 0 | 0 | 0 | 0 | 0 |  | Vlastní | Indiv | 0 | 0 |  | Práce | Běžná |  |  |  | POL1_
|  | 2 |  | 2 | [23 empty] | VV | 0
Díl: | D96 | Přesuny suti a vybouraných hmot |  |  |  | 0 |  | 0 |  | 0 |  | 0 |  | 0 |  | 0 |  |  |  |  | 49.52 | [6 empty] | DIL
54 | 979011111R00 | Svislá doprava suti a vybouraných hmot za prvé podlaží nad nebo pod základním podlažím | t | 25.0238 |  | 0 |  | 0 |  | 0 | 12 | 0 | 0 | 0 | 0 | 0 | 801-3 | RTS 25/ I | RTS 25/ I | 0.933 | 23.35 |  | Přesun suti | Běžná |  |  |  | POL8_
55 | 979011311RT1 | Svislá doprava suti a vybouraných hmot shozem s naložením suti do shozu | t | 25.0238 |  | 0 |  | 0 |  | 0 | 12 | 0 | 0 | 0 | 0 | 0 | 801-3 | RTS 25/ I | RTS 25/ I | 0.55 | 13.76 |  | Přesun suti | Běžná |  |  |  | POL8_
56 | 979081111R00 | Odvoz suti a vybouraných hmot na skládku do 1 km | t | 25.0238 |  | 0 |  | 0 |  | 0 | 12 | 0 | 0 | 0 | 0 | 0 | 801-3 | RTS 25/ I | RTS 25/ I | 0.49 | 12.26 |  | Přesun suti | Běžná |  |  |  | POL8_
|  | Včetně naložení na dopravní prostředek a složení na skládku, bez poplatku za skládku. | [25 empty] | POP
57 | 979081121R00 | Odvoz suti a vybouraných hmot na skládku příplatek za každý další 1 km | t | 350.3328 |  | 0 |  | 0 |  | 0 | 12 | 0 | 0 | 0 | 0 | 0 | 801-3 | RTS 25/ I | RTS 25/ I | 0 | 0 |  | Přesun suti | Běžná |  |  |  | POL8_
58 | 979990107R00 | Poplatek za skládku směs betonu,cihel a dřeva, skupina 17 01 01, 17 01 02 a 17 02 01 z Katalogu odpadů | t | 25.0238 |  | 0 |  | 0 |  | 0 | 12 | 0 | 0 | 0 | 0 | 0 | 801-3 | RTS 25/ I | RTS 25/ I | 0 | 0 |  | Přesun suti | Běžná |  |  |  | POL8_
59 | 979093111R00 | Uložení suti na skládku bez zhutnění | t | 25.0238 |  | 0 |  | 0 |  | 0 | 12 | 0 | 0 | 0 | 0 | 0 | 800-6 | RTS 25/ I | RTS 25/ I | 0.006 | 0.15 |  | Přesun suti | Běžná |  |  |  | POL8_
|  | s hrubým urovnáním, | [25 empty] | SPI
Díl: | VN | Vedlejší náklady |  |  |  | 0 |  | 0 |  | 0 |  | 0 |  | 0 |  | 0 |  |  |  |  | 0 | [6 empty] | DIL
60 | 005121 R | Zařízení staveniště | Soubor | 1 |  | 0 |  | 0 |  | 0 | 12 | 0 | 0 | 0 | 0 | 0 |  | RTS 25/ I | Indiv | 0 | 0 |  | VRN | Běžná |  |  |  | POL99_2
|  | Veškeré náklady spojené s vybudováním, provozem a odstraněním zařízení staveniště. | [25 empty] | POP
61 | 005122 R | Provozní vlivy | Soubor | 1 |  | 0 |  | 0 |  | 0 | 12 | 0 | 0 | 0 | 0 | 0 |  | RTS 25/ I | Indiv | 0 | 0 |  | VRN | Běžná |  |  |  | POL99_1
|  | Náklady na ztížené podmínky provádění tam, kde jsou stavební práce zcela nebo zčásti omezovány provozem jiných osob. Jde zejména o zvýšené náklady související s omezením provozem v areálu objednatele nebo o náklady v důsledku nezbytného respektování stávající dopravy ovlivňující stavební práce. | [25 empty] | POP |  | Náklady na ztížené podmínky provádění tam, kde jsou stavební práce zcela nebo zčásti omezovány provozem jiných osob. Jde zejména o zvýšené náklady související s omezením provozem v areálu objednatele nebo o náklady v důsledku nezbytného respektování stávající dopravy ovlivňující stavební práce.
62 | 005124010R | Koordinační činnost | Soubor | 1 |  | 0 |  | 0 |  | 0 | 12 | 0 | 0 | 0 | 0 | 0 |  | RTS 25/ I | Indiv | 0 | 0 |  | VRN | Běžná |  |  |  | POL99_2
|  | Koordinace stavebních a technologických dodávek stavby. | [25 empty] | POP
Díl: | ON | Ostatní náklady |  |  |  | 0 |  | 0 |  | 0 |  | 0 |  | 0 |  | 0 |  |  |  |  | 0 | [6 empty] | DIL
63 | 005211080R | Bezpečnostní a hygienická opatření na staveništi | Soubor | 1 |  | 0 |  | 0 |  | 0 | 12 | 0 | 0 | 0 | 0 | 0 |  | RTS 25/ I | Indiv | 0 | 0 |  | VRN | Běžná |  |  |  | POL99_2
|  | Náklady na ochranu staveniště před vstupem nepovolaných osob, včetně příslušného značení, náklady na osvětlení staveniště, náklady na vypracování potřebné dokumentace pro provoz staveniště z hlediska požární ochrany (požární řád a poplachová směrnice) a z hlediska provozu staveniště (provozně dopravní řád). | [25 empty] | POP |  | Náklady na ochranu staveniště před vstupem nepovolaných osob, včetně příslušného značení, náklady na osvětlení staveniště, náklady na vypracování potřebné dokumentace pro provoz staveniště z hlediska požární ochrany (požární řád a poplachová směrnice) a z hlediska provozu staveniště (provozně dopravní řád).
64 | 005241010R | Dokumentace skutečného provedení | Soubor | 1 |  | 0 |  | 0 |  | 0 | 12 | 0 | 0 | 0 | 0 | 0 |  | RTS 25/ I | Indiv | 0 | 0 |  | VRN | Běžná |  |  |  | POL99_2
|  | Náklady na vyhotovení dokumentace skutečného provedení stavby a její předání objednateli v požadované formě a požadovaném počtu. | [25 empty] | POP |  | Náklady na vyhotovení dokumentace skutečného provedení stavby a její předání objednateli v požadované formě a požadovaném počtu.
[26 empty] | 12 | 21 | DPH
| Celkem |  |  |  |  | 0 | [19 empty] | 0 | 0 | SUM
JKSO:
| 803.51 | domy řadové bez občanského vybavení | [25 empty] | JKSO
| m3 | svislá nosná konstrukce zděná z cihel,tvárnic, bloků | [25 empty] | JKSOChar
JKSOAkce
END
Note on S6: Jedná se o informaci, zda se jedná o položku, která je do rozpočtu zadána z cenové soustavy RTS, nebo vlastní.
Note on T6: Jedná se o název CÚ, která je zadána u položky rozpočtu

## 01 2a Pol
Položkový soupis prací a dodávek | [27 empty] | #TypZaznamu#
S: | 250403 | Rekonstrukce budovy č.p. 149 na ul. Karola Šliwky v Karviné | [25 empty] | STA
O: | 01 | Bytový dům | [22 empty] | STA |  |  | OBJ
R: | 2a | stavební úpravy 2.np - výměna oken | [25 empty] | ROZ
P.č. | Číslo položky | Název položky | MJ | Množství | Cena / MJ | Celkem | Dodávka | Dodávka celk. | Montáž | Montáž celk. | DPH | Cena s DPH | Hmotnost / MJ | Hmotnost celk.(t) | Dem. hmotnost / MJ | Dem. hmotnost celk.(t) | Ceník | Cen. soustava / platnost | Cenová úroveň | Nhod / MJ | Nhod celk. | Dodavatel | Typ položky | Stav položky
Díl: | 64 | Výplně otvorů |  |  |  | 0 |  | 0 |  | 0 |  | 0 |  | 0.16 |  | 0 |  |  |  |  | 5.58 | [6 empty] | DIL
1 | 648951411RT2 | Osazení parapetních desek dřevěných včetně dodávky parapetní desky šířky 200 mm | m | 15.5 |  | 0 |  | 0 |  | 0 | 12 | 0 | 0.01012 | 0.16 | 0 | 0 | 801-1 | RTS 25/ I | RTS 25/ I | 0.36 | 5.58 |  | Práce | Běžná |  |  |  | POL1_
|  | na montážní pěnu, zapravení omítky pod parapetem, těsnění spáry mezi parapetem a rámem okna, dodávka silikonu. | [25 empty] | SPI |  | na montážní pěnu, zapravení omítky pod parapetem, těsnění spáry mezi parapetem a rámem okna, dodávka silikonu.
|  | T09 : 10*1,25 |  | 12.5 | [23 empty] | VV | 0
|  | T10 : 4*0,75 |  | 3 | [23 empty] | VV | 0
Díl: | 96 | Bourání konstrukcí |  |  |  | 0 |  | 0 |  | 0 |  | 0 |  | 0.09 |  | 5.55 |  |  |  |  | 55.19 | [6 empty] | DIL
2 | 968062244R00 | Vybourání dřevěných rámů oken jednoduchých, plochy do 1 m2 | m2 | 1.125 |  | 0 |  | 0 |  | 0 | 12 | 0 | 0.00219 | 0 | 0.041 | 0.05 | 801-3 | RTS 25/ I | RTS 25/ I | 0.52 | 0.59 |  | Práce | Běžná |  |  |  | POL1_
|  | včetně pomocného lešení o výšce podlahy do 1900 mm a pro zatížení do 1,5 kPa (150 kg/m2), | [25 empty] | SPI
|  | O04 : 0,6*0,9 |  | 0.54 | [23 empty] | VV | 0
|  | O12 : 0,65*0,9 |  | 0.585 | [23 empty] | VV | 0
3 | 968062356R00 | Vybourání dřevěných rámů oken dvojitých nebo zdvojených, plochy do 4 m2 | m2 | 95.665 |  | 0 |  | 0 |  | 0 | 12 | 0 | 0.00092 | 0.09 | 0.054 | 5.17 | 801-3 | RTS 25/ I | RTS 25/ I | 0.47 | 44.96 |  | Práce | Běžná |  |  |  | POL1_
|  | včetně pomocného lešení o výšce podlahy do 1900 mm a pro zatížení do 1,5 kPa (150 kg/m2), | [25 empty] | SPI
|  | O01 : 2*2*1,65*2,15 |  | 14.19 | [23 empty] | VV | 0
|  | O02 : 2*3*1,25*2,15 |  | 16.125 | [23 empty] | VV | 0
|  | O05 : 2*1*1,2*2,15 |  | 5.16 | [23 empty] | VV | 0
|  | O08 : 2*8*1,25*2,1 |  | 42 | [23 empty] | VV | 0
|  | O09 : 2*2*0,75*2,15 |  | 6.45 | [23 empty] | VV | 0
|  | O11 : 2*2*0,7*2,05 |  | 5.74 | [23 empty] | VV | 0
|  | O17 : 2*1,25*2,4 |  | 6 | [23 empty] | VV | 0
4 | 968062991R00 | Vybourání dřevěných rámů vnitřních deštění výkladů a obkladů stěn, jakýchkoliv ploch | m2 | 38.94 |  | 0 |  | 0 |  | 0 | 12 | 0 | 0 | 0 | 0.004 | 0.16 | 801-3 | RTS 25/ I | RTS 25/ I | 0.04 | 1.56 |  | Práce | Běžná |  |  |  | POL1_
|  | včetně pomocného lešení o výšce podlahy do 1900 mm a pro zatížení do 1,5 kPa (150 kg/m2), | [25 empty] | SPI
|  | O01 : 2*0,3*2*(1,65+2,15) |  | 4.56 | [23 empty] | VV | 0
|  | O02 : 3*0,3*2*(1,25+2,15) |  | 6.12 | [23 empty] | VV | 0
|  | O05 : 0,3*2*(1,2+2,15) |  | 2.01 | [23 empty] | VV | 0
|  | O08 : 8*0,3*2*(1,25+2,1) |  | 16.08 | [23 empty] | VV | 0
|  | O09 : 2*0,3*2*(1,75+2,15) |  | 4.68 | [23 empty] | VV | 0
|  | O11 : 2*0,3*2*(0,7+2,05) |  | 3.3 | [23 empty] | VV | 0
|  | O17 : 0,3*2*(1,25+2,4) |  | 2.19 | [23 empty] | VV | 0
5 | 968071112R00 | Vyvěšení nebo zavěšení kovových křídel oken, plochy do 1,5 m2 | kus | 114 |  | 0 |  | 0 |  | 0 | 12 | 0 | 0 | 0 | 0 | 0 | 801-3 | RTS 25/ I | RTS 25/ I | 0.06 | 6.84 |  | Práce | Běžná |  |  |  | POL1_
|  | s případným uložením a opětovným zavěšením po provedení stavebních změn, | [25 empty] | SPI
|  | O01 : 2*2*4 |  | 16 | [23 empty] | VV | 0
|  | O02 : 3*2*3 |  | 18 | [23 empty] | VV | 0
|  | O04 : 1*2 |  | 2 | [23 empty] | VV | 0
|  | O05 : 1*2*3 |  | 6 | [23 empty] | VV | 0
|  | O08 : 8*2*3 |  | 48 | [23 empty] | VV | 0
|  | O09 : 2*2*2 |  | 8 | [23 empty] | VV | 0
|  | O11 : 2*2*2 |  | 8 | [23 empty] | VV | 0
|  | O12 : 1*2*1 |  | 2 | [23 empty] | VV | 0
|  | O17 : 1*2*3 |  | 6 | [23 empty] | VV | 0
6 | 968095001R00 | Vybourání vnitřních parapetů dřevěných, šířky do 25 cm, | m | 15.5 |  | 0 |  | 0 |  | 0 | 12 | 0 | 0 | 0 | 0.01113 | 0.17 | 801-3 | RTS 25/ I | RTS 25/ I | 0.08 | 1.24 |  | Práce | Běžná |  |  |  | POL1_
|  | B12 : | [25 empty] | VV | 0
|  | T09 : 10*1,25 |  | 12.5 | [23 empty] | VV | 0
|  | T10 : 4*0,75 |  | 3 | [23 empty] | VV | 0
Díl: | 99 | Staveništní přesun hmot |  |  |  | 0 |  | 0 |  | 0 |  | 0 |  | 0 |  | 0 |  |  |  |  | 0.64 | [6 empty] | DIL
7 | 999281111R00 | Přesun hmot pro opravy a údržbu objektů pro opravy a údržbu dosavadních objektů včetně vnějších plášťů výšky do 25 m, | t | 0.24734 |  | 0 |  | 0 |  | 0 | 12 | 0 | 0 | 0 | 0 | 0 | 801-4 | RTS 25/ I | RTS 25/ I | 2.58 | 0.64 |  | Přesun hmot | Běžná |  |  |  | POL7_
|  | oborů 801, 803, 811 a 812 | [25 empty] | SPI
Díl: | 764 | Konstrukce klempířské |  |  |  | 0 |  | 0 |  | 0 |  | 0 |  | 0.07 |  | 0.03 |  |  |  |  | 25.83 | [6 empty] | DIL
8 | 764908302R00 | Oplechování parapetů včetně rohů, z pozinkovaného plechu s povrchem z polyesteru v barvě hnědé a cihlově červené tl. 0,5 mm, rš 250 mm, dodávka a montáž | m | 24.6 |  | 0 |  | 0 |  | 0 | 12 | 0 | 0.00269 | 0.07 | 0 | 0 | 800-764 | RTS 25/ I | RTS 25/ I | 0.96 | 23.62 |  | Práce | Běžná |  |  |  | POL1_
|  | včetně rohů | [25 empty] | SPI
|  | včetně spojovacích prostředků a zednických výpomocí. | [25 empty] | POP
|  | K01 : 1,25 |  | 1.25 | [23 empty] | VV | 0
|  | K03 : 2*1,55 |  | 3.1 | [23 empty] | VV | 0
|  | K05 : 3*1,2 |  | 3.6 | [23 empty] | VV | 0
|  | K06 : 9*1,15 |  | 10.35 | [23 empty] | VV | 0
|  | K07 : 4*0,6 |  | 2.4 | [23 empty] | VV | 0
|  | K09 : 4*0,65 |  | 2.6 | [23 empty] | VV | 0
|  | K11 : 2*0,65 |  | 1.3 | [23 empty] | VV | 0
9 | 764410850R00 | Demontáž oplechování parapetů rš od 100 do 330 mm | m | 24.6 |  | 0 |  | 0 |  | 0 | 12 | 0 | 0 | 0 | 0.00135 | 0.03 | 800-764 | RTS 25/ I | RTS 25/ I | 0.09 | 2.21 |  | Práce | Běžná |  |  |  | POL1_
|  | K01 : 1,25 |  | 1.25 | [23 empty] | VV | 0
|  | K03 : 2*1,55 |  | 3.1 | [23 empty] | VV | 0
|  | K05 : 3*1,2 |  | 3.6 | [23 empty] | VV | 0
|  | K06 : 9*1,15 |  | 10.35 | [23 empty] | VV | 0
|  | K07 : 4*0,6 |  | 2.4 | [23 empty] | VV | 0
|  | K09 : 4*0,65 |  | 2.6 | [23 empty] | VV | 0
|  | K11 : 2*0,65 |  | 1.3 | [23 empty] | VV | 0
10 | 998764203R00 | Přesun hmot pro konstrukce klempířské v objektech výšky do 24 m | % |  |  | 0 |  | 0 |  | 0 | 12 | 0 | 0 | 0 | 0 | 0 | 800-764 | RTS 25/ I | RTS 25/ I | 0 | 0 |  | Přesun hmot | Běžná |  |  |  | POL7_
|  | 50 m vodorovně | [25 empty] | SPI
Díl: | 766 | Konstrukce truhlářské |  |  |  | 0 |  | 0 |  | 0 |  | 0 |  | 0 |  | 0 |  |  |  |  | 0 | [6 empty] | DIL
11 | 76601 | D+M O01 okno 1650*2150 mm, vč. těsnění, komprim.pásky, viz Výpis oken D.1.1.c)01 | kpl | 2 |  | 0 |  | 0 |  | 0 | 12 | 0 | 0 | 0 | 0 | 0 |  | Vlastní | Indiv | 0 | 0 |  | Práce | Běžná |  |  |  | POL1_
|  | 2 |  | 2 | [23 empty] | VV | 0
12 | 76602 | D+M O02 okno 1250*2150 mm, vč. těsnění, komprim.pásky, viz Výpis oken D.1.1.c)01 | kpl | 2 |  | 0 |  | 0 |  | 0 | 12 | 0 | 0 | 0 | 0 | 0 |  | Vlastní | Indiv | 0 | 0 |  | Práce | Běžná |  |  |  | POL1_
|  | 2 |  | 2 | [23 empty] | VV | 0
13 | 76604 | D+M O04 okno 600*900 mm, vč. těsnění, komprim.pásky, viz Výpis dveří D.1.1.c)01 | kpl | 1 |  | 0 |  | 0 |  | 0 | 12 | 0 | 0 | 0 | 0 | 0 |  | Vlastní | Indiv | 0 | 0 |  | Práce | Běžná |  |  |  | POL1_
|  | 1 |  | 1 | [23 empty] | VV | 0
14 | 76605 | D+M O05 okno 1200*2150 mm, vč. těsnění, komprim.pásky, viz Výpis oken D.1.1.c)01 | kpl | 1 |  | 0 |  | 0 |  | 0 | 12 | 0 | 0 | 0 | 0 | 0 |  | Vlastní | Indiv | 0 | 0 |  | Práce | Běžná |  |  |  | POL1_
|  | 1 |  | 1 | [23 empty] | VV | 0
15 | 76608 | D+M O08 okno 1250*2100 mm, vč. těsnění, komprim.pásky, viz Výpis oken D.1.1.c)01 | kpl | 8 |  | 0 |  | 0 |  | 0 | 12 | 0 | 0 | 0 | 0 | 0 |  | Vlastní | Indiv | 0 | 0 |  | Práce | Běžná |  |  |  | POL1_
|  | 8 |  | 8 | [23 empty] | VV | 0
16 | 76609 | D+M O09 okno 750*2150 mm, vč. těsnění, komprim.pásky, viz Výpis oken D.1.1.c)01 | kpl | 2 |  | 0 |  | 0 |  | 0 | 12 | 0 | 0 | 0 | 0 | 0 |  | Vlastní | Indiv | 0 | 0 |  | Práce | Běžná |  |  |  | POL1_
|  | 2 |  | 2 | [23 empty] | VV | 0
17 | 76611 | D+M O11 okno 700*2050 mm, vč. těsnění, komprim.pásky, viz Výpis oken D.1.1.c)01 | kpl | 2 |  | 0 |  | 0 |  | 0 | 12 | 0 | 0 | 0 | 0 | 0 |  | Vlastní | Indiv | 0 | 0 |  | Práce | Běžná |  |  |  | POL1_
|  | 2 |  | 2 | [23 empty] | VV | 0
18 | 76612 | D+M O12 okno 650*900 mm, vč. těsnění, komprim.pásky, viz Výpis oken D.1.1.c)01 | kpl | 1 |  | 0 |  | 0 |  | 0 | 12 | 0 | 0 | 0 | 0 | 0 |  | Vlastní | Indiv | 0 | 0 |  | Práce | Běžná |  |  |  | POL1_
|  | 1 |  | 1 | [23 empty] | VV | 0
19 | 76617 | D+M O17 okno 1250*2400 mm, vč. těsnění, komprim.pásky, viz Výpis oken D.1.1.c)01 | kpl | 1 |  | 0 |  | 0 |  | 0 | 12 | 0 | 0 | 0 | 0 | 0 |  | Vlastní | Indiv | 0 | 0 |  | Práce | Běžná |  |  |  | POL1_
|  | 1 |  | 1 | [23 empty] | VV | 0
20 | 766D07 | D+M D07 bezpečnostní vchodové dveře 900*2100 mm, , viz Výpis dveří D.1.1.c)02 | kpl | 2 |  | 0 |  | 0 |  | 0 | 12 | 0 | 0 | 0 | 0 | 0 |  | Vlastní | Indiv | 0 | 0 |  | Práce | Běžná |  |  |  | POL1_
|  | L : 1 |  | 1 | [23 empty] | VV | 0
|  | P : 1 |  | 1 | [23 empty] | VV | 0
21 | 766D08 | D+M D08 dřevěné dveře jednokřídlové 800*2100 mm, vč. dřevěné zárubně tl. 450 mm, viz Výpis dveří D.1.1.c)02 | kpl | 6 |  | 0 |  | 0 |  | 0 | 12 | 0 | 0 | 0 | 0 | 0 |  | Vlastní | Indiv | 0 | 0 |  | Práce | Běžná |  |  |  | POL1_
|  | L : 3 |  | 3 | [23 empty] | VV | 0
|  | P : 3 |  | 3 | [23 empty] | VV | 0
22 | 766D09 | D+M D09 dřevěné dveře jednokřídlové 700*2100 mm, vč. dřevěné zárubně tl. 100 mm, viz Výpis dveří D.1.1.c)02 | kpl | 8 |  | 0 |  | 0 |  | 0 | 12 | 0 | 0 | 0 | 0 | 0 |  | Vlastní | Indiv | 0 | 0 |  | Práce | Běžná |  |  |  | POL1_
|  | L : 4 |  | 4 | [23 empty] | VV | 0
|  | P : 4 |  | 4 | [23 empty] | VV | 0
23 | 998766203R00 | Přesun hmot pro konstrukce truhlářské v objektech výšky do 24 m | % |  |  | 0 |  | 0 |  | 0 | 12 | 0 | 0 | 0 | 0 | 0 | 800-766 | RTS 25/ I | RTS 25/ I | 0 | 0 |  | Přesun hmot | Běžná |  |  |  | POL7_
|  | 50 m vodorovně | [25 empty] | SPI
Díl: | D96 | Přesuny suti a vybouraných hmot |  |  |  | 0 |  | 0 |  | 0 |  | 0 |  | 0 |  | 0 |  |  |  |  | 11.04 | [6 empty] | DIL
24 | 979011111R00 | Svislá doprava suti a vybouraných hmot za prvé podlaží nad nebo pod základním podlažím | t | 5.5735 |  | 0 |  | 0 |  | 0 | 12 | 0 | 0 | 0 | 0 | 0 | 801-3 | RTS 25/ I | RTS 25/ I | 0.93 | 5.18 |  | Přesun suti | Běžná |  |  |  | POL8_
25 | 979011311RT1 | Svislá doprava suti a vybouraných hmot shozem s naložením suti do shozu | t | 5.5735 |  | 0 |  | 0 |  | 0 | 12 | 0 | 0 | 0 | 0 | 0 | 801-3 | RTS 25/ I | RTS 25/ I | 0.55 | 3.07 |  | Přesun suti | Běžná |  |  |  | POL8_
26 | 979081111R00 | Odvoz suti a vybouraných hmot na skládku do 1 km | t | 5.5735 |  | 0 |  | 0 |  | 0 | 12 | 0 | 0 | 0 | 0 | 0 | 801-3 | RTS 25/ I | RTS 25/ I | 0.49 | 2.73 |  | Přesun suti | Běžná |  |  |  | POL8_
|  | Včetně naložení na dopravní prostředek a složení na skládku, bez poplatku za skládku. | [25 empty] | POP
27 | 979081121R00 | Odvoz suti a vybouraných hmot na skládku příplatek za každý další 1 km | t | 78.0293 |  | 0 |  | 0 |  | 0 | 12 | 0 | 0 | 0 | 0 | 0 | 801-3 | RTS 25/ I | RTS 25/ I | 0 | 0 |  | Přesun suti | Běžná |  |  |  | POL8_
28 | 979990107R00 | Poplatek za skládku směs betonu,cihel a dřeva, skupina 17 01 01, 17 01 02 a 17 02 01 z Katalogu odpadů | t | 5.5735 |  | 0 |  | 0 |  | 0 | 12 | 0 | 0 | 0 | 0 | 0 | 801-3 | RTS 25/ I | RTS 25/ I | 0 | 0 |  | Přesun suti | Běžná |  |  |  | POL8_
29 | 979093111R00 | Uložení suti na skládku bez zhutnění | t | 5.5735 |  | 0 |  | 0 |  | 0 | 12 | 0 | 0 | 0 | 0 | 0 | 800-6 | RTS 25/ I | RTS 25/ I | 0.01 | 0.06 |  | Přesun suti | Běžná |  |  |  | POL8_
|  | s hrubým urovnáním, | [25 empty] | SPI
Díl: | VN | Vedlejší náklady |  |  |  | 0 |  | 0 |  | 0 |  | 0 |  | 0 |  | 0 |  |  |  |  | 0 | [6 empty] | DIL
30 | 005121 R | Zařízení staveniště | Soubor | 1 |  | 0 |  | 0 |  | 0 | 12 | 0 | 0 | 0 | 0 | 0 |  | RTS 25/ I | Indiv | 0 | 0 |  | VRN | Běžná |  |  |  | POL99_2
|  | Veškeré náklady spojené s vybudováním, provozem a odstraněním zařízení staveniště. | [25 empty] | POP
31 | 005122 R | Provozní vlivy | Soubor | 1 |  | 0 |  | 0 |  | 0 | 12 | 0 | 0 | 0 | 0 | 0 |  | RTS 25/ I | Indiv | 0 | 0 |  | VRN | Běžná |  |  |  | POL99_1
|  | Náklady na ztížené podmínky provádění tam, kde jsou stavební práce zcela nebo zčásti omezovány provozem jiných osob. Jde zejména o zvýšené náklady související s omezením provozem v areálu objednatele nebo o náklady v důsledku nezbytného respektování stávající dopravy ovlivňující stavební práce. | [25 empty] | POP |  | Náklady na ztížené podmínky provádění tam, kde jsou stavební práce zcela nebo zčásti omezovány provozem jiných osob. Jde zejména o zvýšené náklady související s omezením provozem v areálu objednatele nebo o náklady v důsledku nezbytného respektování stávající dopravy ovlivňující stavební práce.
32 | 005124010R | Koordinační činnost | Soubor | 1 |  | 0 |  | 0 |  | 0 | 12 | 0 | 0 | 0 | 0 | 0 |  | RTS 25/ I | Indiv | 0 | 0 |  | VRN | Běžná |  |  |  | POL99_2
|  | Koordinace stavebních a technologických dodávek stavby. | [25 empty] | POP
Díl: | ON | Ostatní náklady |  |  |  | 0 |  | 0 |  | 0 |  | 0 |  | 0 |  | 0 |  |  |  |  | 0 | [6 empty] | DIL
33 | 005211080R | Bezpečnostní a hygienická opatření na staveništi | Soubor | 1 |  | 0 |  | 0 |  | 0 | 12 | 0 | 0 | 0 | 0 | 0 |  | RTS 25/ I | Indiv | 0 | 0 |  | VRN | Běžná |  |  |  | POL99_2
|  | Náklady na ochranu staveniště před vstupem nepovolaných osob, včetně příslušného značení, náklady na osvětlení staveniště, náklady na vypracování potřebné dokumentace pro provoz staveniště z hlediska požární ochrany (požární řád a poplachová směrnice) a z hlediska provozu staveniště (provozně dopravní řád). | [25 empty] | POP |  | Náklady na ochranu staveniště před vstupem nepovolaných osob, včetně příslušného značení, náklady na osvětlení staveniště, náklady na vypracování potřebné dokumentace pro provoz staveniště z hlediska požární ochrany (požární řád a poplachová směrnice) a z hlediska provozu staveniště (provozně dopravní řád).
34 | 005241010R | Dokumentace skutečného provedení | Soubor | 1 |  | 0 |  | 0 |  | 0 | 12 | 0 | 0 | 0 | 0 | 0 |  | RTS 25/ I | Indiv | 0 | 0 |  | VRN | Běžná |  |  |  | POL99_2
|  | Náklady na vyhotovení dokumentace skutečného provedení stavby a její předání objednateli v požadované formě a požadovaném počtu. | [25 empty] | POP |  | Náklady na vyhotovení dokumentace skutečného provedení stavby a její předání objednateli v požadované formě a požadovaném počtu.
[26 empty] | 12 | 21 | DPH
| Celkem |  |  |  |  | 0 | [19 empty] | 0 | 0 | SUM
JKSO:
| 803.51 | domy řadové bez občanského vybavení | [25 empty] | JKSO
| m3 | svislá nosná konstrukce zděná z cihel,tvárnic, bloků | [25 empty] | JKSOChar
JKSOAkce
END
Note on S6: Jedná se o informaci, zda se jedná o položku, která je do rozpočtu zadána z cenové soustavy RTS, nebo vlastní.
Note on T6: Jedná se o název CÚ, která je zadána u položky rozpočtu

## 01 3 Pol
Položkový soupis prací a dodávek | [27 empty] | #TypZaznamu#
S: | 250403 | Rekonstrukce budovy č.p. 149 na ul. Karola Šliwky v Karviné | [25 empty] | STA
O: | 01 | Bytový dům | [22 empty] | STA |  |  | OBJ
R: | 3 | stavební úpravy 3.np | [25 empty] | ROZ
P.č. | Číslo položky | Název položky | MJ | Množství | Cena / MJ | Celkem | Dodávka | Dodávka celk. | Montáž | Montáž celk. | DPH | Cena s DPH | Hmotnost / MJ | Hmotnost celk.(t) | Dem. hmotnost / MJ | Dem. hmotnost celk.(t) | Ceník | Cen. soustava / platnost | Cenová úroveň | Nhod / MJ | Nhod celk. | Dodavatel | Typ položky | Stav položky
Díl: | 3 | Svislé a kompletní konstrukce |  |  |  | 0 |  | 0 |  | 0 |  | 0 |  | 17.26 |  | 0 |  |  |  |  | 511.66 | [6 empty] | DIL
1 | 317944313RT2 | Dodání a osazení válcovaných nosníků do připravených otvorů profil I 140 | t | 0.33359 |  | 0 |  | 0 |  | 0 | 12 | 0 | 1.09 | 0.36 | 0 | 0 | 801-4 | RTS 25/ I | RTS 25/ I | 18.8 | 6.27 |  | Práce | Běžná |  |  |  | POL1_
|  | bez zazdění hlav, s nařezáním nosníků na potřebný rozměr, | [25 empty] | SPI
|  | 6*3*1,2*14,3*0,001*1,08 |  | 0.33359 | [23 empty] | VV | 0
2 | 340271615R00 | Zazdívka otvorů příček z pórobetonových tvárnic plochy od 1 m2 do 4 m2, tloušťka zdiva 150 mm | m3 | 7.857 |  | 0 |  | 0 |  | 0 | 12 | 0 | 0.76605 | 6.02 | 0 | 0 | 801-4 | RTS 25/ I | RTS 25/ I | 3.32 | 26.09 |  | Práce | Běžná |  |  |  | POL1_
|  | včetně pomocného pracovního lešení | [25 empty] | SPI
|  | zazdívky : 7*0,9*2,0*0,45 |  | 5.67 | [23 empty] | VV | 0
|  | vstupní dveře : 1,35*3,2*0,45-0,9*2,1*0,45 |  | 1.0935 | [23 empty] | VV | 0
|  | 1,35*3,2*0,45-0,9*2,1*0,45 |  | 1.0935 | [23 empty] | VV | 0
3 | 342261211RS1 | Příčky z desek sádrokartonových dvojité opláštění, jednoduchá konstrukce CW 50 tloušťka příčky 100 mm, desky standard, tloušťky 12,5 mm, tloušťka izolace 40 mm | m2 | 88.935 |  | 0 |  | 0 |  | 0 | 12 | 0 | 0.04242 | 3.77 | 0 | 0 | 801-1 | RTS 25/ I | RTS 25/ I | 1.4 | 124.51 |  | Práce | Běžná |  |  |  | POL1_
|  | zřízení nosné konstrukce příčky, vložení tepelné izolace tl. do 5 cm, montáž desek, tmelení spár Q2 a úprava rohů. Včetně dodávek materiálu. | [25 empty] | SPI |  | zřízení nosné konstrukce příčky, vložení tepelné izolace tl. do 5 cm, montáž desek, tmelení spár Q2 a úprava rohů. Včetně dodávek materiálu.
|  | 3,15*(3,25+0,1+0,7+4,0+2,55+2,15+0,1+1,55+1,1) |  | 48.825 | [23 empty] | VV | 0
|  | 3,15*(1,1+1,55+0,1+2,15+2,55+4,0) |  | 36.0675 | [23 empty] | VV | 0
|  | 3,15*(0,7+3,25) |  | 12.4425 | [23 empty] | VV | 0
|  | -2,0*(0,7*3+0,7*3) |  | -8.4 | [23 empty] | VV | 0
4 | 342261213RS1 | Příčky z desek sádrokartonových dvojité opláštění, jednoduchá konstrukce CW 100 tloušťka příčky 150 mm, desky standard, tloušťky 12,5 mm, tloušťka izolace 80 mm, požární odolnost EI 60 | m2 | 45.045 |  | 0 |  | 0 |  | 0 | 12 | 0 | 0.04544 | 2.05 | 0 | 0 | 801-1 | RTS 25/ I | RTS 25/ I | 1.45 | 65.32 |  | Práce | Běžná |  |  |  | POL1_
|  | zřízení nosné konstrukce příčky, vložení tepelné izolace tl. do 5 cm, montáž desek, tmelení spár Q2 a úprava rohů. Včetně dodávek materiálu. | [25 empty] | SPI |  | zřízení nosné konstrukce příčky, vložení tepelné izolace tl. do 5 cm, montáž desek, tmelení spár Q2 a úprava rohů. Včetně dodávek materiálu.
|  | 5,5*3,15*2 |  | 34.65 | [23 empty] | VV | 0
|  | 1,65*3,15*2 |  | 10.395 | [23 empty] | VV | 0
5 | 342016224R00 | Příčky z desek sádrokartonových dvojité opláštění, dvojitá konstrukce CW 75 tloušťka příčky 205 mm, desky protipožární impregnované, tloušťky 12,5 mm, tloušťka izolace 50 mm, požární odolnost EI 90 | m2 | 17.325 |  | 0 |  | 0 |  | 0 | 12 | 0 | 0.05635 | 0.98 | 0 | 0 | 801-1 | RTS 25/ I | RTS 25/ I | 1.67 | 28.93 |  | Práce | Běžná |  |  |  | POL1_
|  | zřízení nosné konstrukce příčky, vložení tepelné izolace tl. do 5 cm, montáž desek, tmelení spár Q2 a úprava rohů. Včetně dodávek materiálu. | [25 empty] | SPI |  | zřízení nosné konstrukce příčky, vložení tepelné izolace tl. do 5 cm, montáž desek, tmelení spár Q2 a úprava rohů. Včetně dodávek materiálu.
|  | 5,5*3,15 |  | 17.325 | [23 empty] | VV | 0
6 | 346244381RT2 | Plentování ocelových nosníků jednostranné výšky do 200 mm | m2 | 6.63 |  | 0 |  | 0 |  | 0 | 12 | 0 | 0.1568 | 1.04 | 0 | 0 | 801-1 | RTS 25/ I | RTS 25/ I | 1.22 | 8.09 |  | Práce | Běžná |  |  |  | POL1_
|  | jakýmikoliv cihlami, | [25 empty] | SPI
|  | 6*(0,2+0,45+0,2)*1,3 |  | 6.63 | [23 empty] | VV | 0
7 | 342264051RT1 | Podhledy na kovové konstrukci opláštěné deskami sádrokartonovými nosná konstrukce z profilů CD s přímým uchycením 1x deska, tloušťky 12,5 mm, standard, bez izolace | m2 | 222.21 |  | 0 |  | 0 |  | 0 | 12 | 0 | 0.01215 | 2.7 | 0 | 0 | 801-1 | RTS 25/ I | RTS 25/ I | 1.01 | 224.43 |  | Práce | Běžná |  |  |  | POL1_
|  | 33,83+27,50+20,77+6,98+14,11+7,82 |  | 111.01 | [23 empty] | VV | 0
|  | 34,38+26,95+20,96+6,98+14,11+7,82 |  | 111.2 | [23 empty] | VV | 0
8 | 342264051RT3 | Podhledy na kovové konstrukci opláštěné deskami sádrokartonovými nosná konstrukce z profilů CD s přímým uchycením 1x deska, tloušťky 12,5 mm, impregnovaná, bez izolace | m2 | 27.74 |  | 0 |  | 0 |  | 0 | 12 | 0 | 0.01215 | 0.34 | 0 | 0 | 801-1 | RTS 25/ I | RTS 25/ I | 1.01 | 28.02 |  | Práce | Běžná |  |  |  | POL1_
|  | 12,00+1,87 |  | 13.87 | [23 empty] | VV | 0
|  | 12,0+1,87 |  | 13.87 | [23 empty] | VV | 0
Díl: | 61 | Úpravy povrchů vnitřní |  |  |  | 0 |  | 0 |  | 0 |  | 0 |  | 9.59 |  | 0 |  |  |  |  | 508.27 | [6 empty] | DIL
9 | 612421637R00 | Omítky vnitřní stěn vápenné nebo vápenocementové v podlaží i ve schodišti štukové | m2 | 30.03 |  | 0 |  | 0 |  | 0 | 12 | 0 | 0.04766 | 1.43 | 0 | 0 | 801-1 | RTS 25/ I | RTS 25/ I | 0.84 | 25.23 |  | Práce | Běžná |  |  |  | POL1_
|  | zazdívky : | [25 empty] | VV | 0
|  | 1,1*2,10*(2+3*2+2*2+1) |  | 30.03 | [23 empty] | VV | 0
10 | 612421231R00 | Oprava vnitřních vápenných omítek stěn v množství opravované plochy přes 5 do 10 %, štukových | m2 | 661.7 |  | 0 |  | 0 |  | 0 | 12 | 0 | 0.00543 | 3.59 | 0 | 0 | 801-4 | RTS 25/ I | RTS 25/ I | 0.17 | 112.49 |  | Práce | Běžná |  |  |  | POL1_
|  | Odkaz na mn. položky pořadí 29 : 661,70000 |  | 661.7 | [23 empty] | VV | 5
|  | 0 | [25 empty] | VV | 0
11 | 612471413R00 | Tenkovrstvá úprava stěn aktivovaným štukem malta vápenocementová s disperzní přísadou | m2 | 661.7 |  | 0 |  | 0 |  | 0 | 12 | 0 | 0.00658 | 4.35 | 0 | 0 | 801-1 | RTS 25/ I | RTS 25/ I | 0.32 | 211.74 |  | Práce | Běžná |  |  |  | POL1_
|  | na rovném povrchu vnitřních stěn, pilířů, svislých panelových konstrukcí, s nejnutnějším obroušením podkladu (pemzou apod.) a oprášením, | [25 empty] | SPI |  | na rovném povrchu vnitřních stěn, pilířů, svislých panelových konstrukcí, s nejnutnějším obroušením podkladu (pemzou apod.) a oprášením,
|  | Odkaz na mn. položky pořadí 29 : 661,70000 |  | 661.7 | [23 empty] | VV | 5
|  | 0 | [25 empty] | VV | 0
12 | 612481113R00 | Potažení vnitřních stěn pletivem sklotextilním , s vypnutím | m2 | 661.7 |  | 0 |  | 0 |  | 0 | 12 | 0 | 0.00034 | 0.22 | 0 | 0 | 801-1 | RTS 25/ I | RTS 25/ I | 0.24 | 158.81 |  | Práce | Běžná |  |  |  | POL1_
|  | v ploše nebo pruzích na plném podkladu nebo na podkladu s dutinami (pod omítku) | [25 empty] | SPI
|  | 3,25*2*(4,6+2,55+3,4+4,0+4,7+1,7+2,4+5,5*6+5,0+3,8+4,7+3,8+4,5+4,7+4,0+3,1+1,15+6,1+4,6) |  | 661.7 | [23 empty] | VV | 0
Díl: | 63 | Podlahy a podlahové konstrukce |  |  |  | 0 |  | 0 |  | 0 |  | 0 |  | 15.74 |  | 0 |  |  |  |  | 158.34 | [6 empty] | DIL
13 | 631591211R00 | Násyp pod podlahy z lehkých materiálů z minerálního porobetonového granulátu | m3 | 4.5446 |  | 0 |  | 0 |  | 0 | 12 | 0 | 0.3885 | 1.77 | 0 | 0 | 801-1 | RTS 25/ I | RTS 25/ I | 1.84 | 8.36 |  | Práce | Běžná |  |  |  | POL1_
|  | pod mazaniny a dlažby, popř. na plochých střechách vodorovný nebo ve spádu s udusáním a urovnáním povrchu | [25 empty] | SPI |  | pod mazaniny a dlažby, popř. na plochých střechách vodorovný nebo ve spádu s udusáním a urovnáním povrchu
|  | P3.1 : (33,83+27,50+34,38+26,95)*0,01 |  | 1.2266 | [23 empty] | VV | 0
|  | P3.2 : (20,77+6,98+20,96+6,98)*0,01 |  | 0.5569 | [23 empty] | VV | 0
|  | P3.4 : (14,11+14,11)*0,055 |  | 1.5521 | [23 empty] | VV | 0
|  | P3.3 : (12,0+12,0)*0,01 |  | 0.24 | [23 empty] | VV | 0
|  | P3.5 : (7,82+1,87+7,82+1,87)*0,05 |  | 0.969 | [23 empty] | VV | 0
14 | 635111022R00 | Suché podlahy ze sádrovláknitých desek podlahový sádrovláknitý dílec tl. 25 mm | m2 | 249.95 |  | 0 |  | 0 |  | 0 | 12 | 0 | 0.03162 | 7.9 | 0 | 0 | 801-1 | RTS 25/ I | RTS 25/ I | 0.3 | 74.99 |  | Práce | Běžná |  |  |  | POL1_
|  | Umístění okrajových pásků, úprava dílců na potřebný rozměr, položení dvou vrstev z podlahových dílců, lepení spojů, sešroubování v místě spojů, zatmelení spár. | [25 empty] | POP |  | Umístění okrajových pásků, úprava dílců na potřebný rozměr, položení dvou vrstev z podlahových dílců, lepení spojů, sešroubování v místě spojů, zatmelení spár.
|  | P3.1 : 33,83+27,50+34,38+26,95 |  | 122.66 | [23 empty] | VV | 0
|  | P3.2 : 20,77+6,98+20,96+6,98 |  | 55.69 | [23 empty] | VV | 0
|  | P3.4 : 14,11+14,11 |  | 28.22 | [23 empty] | VV | 0
|  | P3.3 : 12,0+12,0 |  | 24 | [23 empty] | VV | 0
|  | P3.5 : 7,82+1,87+7,82+1,87 |  | 19.38 | [23 empty] | VV | 0
15 | 635111011R01 | Podlaha Fermacell 2E11,desky 10 mm | m2 | 249.95 |  | 0 |  | 0 |  | 0 | 12 | 0 | 0.02427 | 6.07 | 0 | 0 |  | Vlastní | Indiv | 0.3 | 74.99 |  | Práce | Běžná |  |  |  | POL1_
|  | Umístění okrajových pásků, úprava dílců na potřebný rozměr, položení podlahových dílců ve dvou vrstvách, lepení spojů, sešroubování v místě spojů, zatmelení spár. | [25 empty] | POP |  | Umístění okrajových pásků, úprava dílců na potřebný rozměr, položení podlahových dílců ve dvou vrstvách, lepení spojů, sešroubování v místě spojů, zatmelení spár.
|  | P3.1 : 33,83+27,50+34,38+26,95 |  | 122.66 | [23 empty] | VV | 0
|  | P3.2 : 20,77+6,98+20,96+6,98 |  | 55.69 | [23 empty] | VV | 0
|  | P3.4 : 14,11+14,11 |  | 28.22 | [23 empty] | VV | 0
|  | P3.3 : 12,0+12,0 |  | 24 | [23 empty] | VV | 0
|  | P3.5 : 7,82+1,87+7,82+1,87 |  | 19.38 | [23 empty] | VV | 0
Díl: | 94 | Lešení a stavební výtahy |  |  |  | 0 |  | 0 |  | 0 |  | 0 |  | 0.3 |  | 0 |  |  |  |  | 44.99 | [6 empty] | DIL
16 | 941955001R00 | Lešení lehké pracovní pomocné pomocné, o výšce lešeňové podlahy do 1,2 m | m2 | 249.95 |  | 0 |  | 0 |  | 0 | 12 | 0 | 0.00121 | 0.3 | 0 | 0 | 800-3 | RTS 25/ I | RTS 25/ I | 0.18 | 44.99 |  | Práce | Běžná |  |  |  | POL1_
|  | 33,83+27,5+12,0+20,77+6,98+14,11+7,82+1,87 |  | 124.88 | [23 empty] | VV | 0
|  | 34,38+26,95+12,0+20,96+6,98+14,11+7,82+1,87 |  | 125.07 | [23 empty] | VV | 0
Díl: | 95 | Dokončovací konstrukce na pozemních stavbách |  |  |  | 0 |  | 0 |  | 0 |  | 0 |  | 0.02 |  | 0 |  |  |  |  | 0.17 | [6 empty] | DIL
17 | 953941312R00 | Osazení předmětů na hmoždinky osazení hasicího přístroje | kus | 1 |  | 0 |  | 0 |  | 0 | 12 | 0 | 1e-05 | 0 | 0 | 0 | 801-1 | RTS 25/ I | RTS 25/ I | 0.17 | 0.17 |  | Práce | Běžná |  |  |  | POL1_
18 | 44984124R | přístoj hasicí práškový; PG6PDC; výtlačný prostředek dusík; náplň 6 kg; dostřik 5 m; doba činnosti 23 s | kus | 1 |  | 0 |  | 0 |  | 0 | 12 | 0 | 0.0155 | 0.02 | 0 | 0 | SPCM | RTS 23/ I | Indiv | 0 | 0 |  | Specifikace | Běžná |  |  |  | POL3_
Díl: | 96 | Bourání konstrukcí |  |  |  | 0 |  | 0 |  | 0 |  | 0 |  | 0.19 |  | 51.03 |  |  |  |  | 295.16 | [6 empty] | DIL
19 | 962081141R00 | Bourání zdiva příček ze skleněných tvárnic, tloušťky do 150 mm | m2 | 7.5 |  | 0 |  | 0 |  | 0 | 12 | 0 | 0.00067 | 0.01 | 0.082 | 0.62 | 801-3 | RTS 25/ I | RTS 25/ I | 0.6 | 4.5 |  | Práce | Běžná |  |  |  | POL1_
|  | nebo vybourání otvorů jakýchkoliv rozměrů, včetně pomocného lešení o výšce podlahy do 1900 mm a pro zatížení do 1,5 kPa (150 kg/m2), | [25 empty] | SPI |  | nebo vybourání otvorů jakýchkoliv rozměrů, včetně pomocného lešení o výšce podlahy do 1900 mm a pro zatížení do 1,5 kPa (150 kg/m2),
|  | B18 : 2,5*3,0 |  | 7.5 | [23 empty] | VV | 0
20 | 963016113R00 | Demontáž sádrokartonových a sádrovláknitých podhledů z desek bez minerální izolace, na jednoduché ocelové konstrukci, 2x opláštěné tl. 12,5 mm | m2 | 215.72 |  | 0 |  | 0 |  | 0 | 12 | 0 | 0.00033 | 0.07 | 0.0221 | 4.77 | 801-3 | RTS 25/ I | RTS 25/ I | 0.39 | 84.13 |  | Práce | Běžná |  |  |  | POL1_
|  | 28,06+18,8+27,09+20,90+25,85+20,90+27,84+18,8+11,54+15,94 |  | 215.72 | [23 empty] | VV | 0
21 | 965081812RT1 | Bourání podlah z dlaždic teracových, tloušťky do 30 mm, plochy do 1 m2 | m2 | 24.94 |  | 0 |  | 0 |  | 0 | 12 | 0 | 0 | 0 | 0.07 | 1.75 | 801-3 | RTS 25/ I | RTS 25/ I | 0.42 | 10.47 |  | Práce | Běžná |  |  |  | POL1_
|  | bez podkladního lože, s jakoukoliv výplní spár | [25 empty] | SPI
|  | S2.3 : 14,36+10,58 |  | 24.94 | [23 empty] | VV | 0
22 | 968061125R00 | Vyvěšení nebo zavěšení dřevěných křídel dveří, plochy do 2 m2 | kus | 21 |  | 0 |  | 0 |  | 0 | 12 | 0 | 0 | 0 | 0 | 0 | 801-3 | RTS 25/ I | RTS 25/ I | 0.05 | 1.05 |  | Práce | Běžná |  |  |  | POL1_
|  | oken, dveří a vrat, s uložením a opětovným zavěšením po provedení stavebních změn, | [25 empty] | SPI
|  | 9+12 |  | 21 | [23 empty] | VV | 0
23 | 968072455R00 | Vybourání a vyjmutí kovových rámů a rolet rámů, včetně pomocného lešení o výšce podlahy do 1900 mm a pro zatížení do 1,5 kPa (150 kg/m2) dveřních zárubní, plochy do 2 m2 | m2 | 19.62 |  | 0 |  | 0 |  | 0 | 12 | 0 | 0.00117 | 0.02 | 0.076 | 1.49 | 801-3 | RTS 25/ I | RTS 25/ I | 0.94 | 18.44 |  | Práce | Běžná |  |  |  | POL1_
|  | 0,9*2,1*2 |  | 3.78 | [23 empty] | VV | 0
|  | 0,8*2,1*8 |  | 13.44 | [23 empty] | VV | 0
|  | 0,6*2,0*2 |  | 2.4 | [23 empty] | VV | 0
24 | 968072456R00 | Vybourání a vyjmutí kovových rámů a rolet rámů, včetně pomocného lešení o výšce podlahy do 1900 mm a pro zatížení do 1,5 kPa (150 kg/m2) dveřních zárubní, plochy přes 2 m2 | m2 | 13.59 |  | 0 |  | 0 |  | 0 | 12 | 0 | 0.001 | 0.01 | 0.063 | 0.86 | 801-3 | RTS 25/ I | RTS 25/ I | 0.72 | 9.78 |  | Práce | Běžná |  |  |  | POL1_
|  | 1,3*2,3*3 |  | 8.97 | [23 empty] | VV | 0
|  | 1,1*2,1*2 |  | 4.62 | [23 empty] | VV | 0
25 | 970031130R00 | Jádrové vrtání, kruhové prostupy v cihelném zdivu jádrové vrtání, do D 130 mm | m | 0.9 |  | 0 |  | 0 |  | 0 | 12 | 0 | 0 | 0 | 0.0239 | 0.02 | 801-3 | RTS 25/ I | RTS 25/ I | 3.5 | 3.15 |  | Práce | Běžná |  |  |  | POL1_
|  | 2*0,45 |  | 0.9 | [23 empty] | VV | 0
26 | 970231400R00 | Řezání cihelného zdiva hloubka řezu 400 mm | m | 31.2 |  | 0 |  | 0 |  | 0 | 12 | 0 | 0 | 0 | 0.00046 | 0.01 | 801-3 | RTS 25/ I | RTS 25/ I | 3.24 | 101.09 |  | Práce | Běžná |  |  |  | POL1_
|  | 6*(0,9+2*2,15) |  | 31.2 | [23 empty] | VV | 0
27 | 971033651R00 | Vybourání otvorů ve zdivu cihelném z jakýchkoliv cihel pálených na jakoukoliv maltu vápenou nebo vápenocementovou, plochy do 4 m2, tloušťky do 600 mm | m3 | 5.2245 |  | 0 |  | 0 |  | 0 | 12 | 0 | 0.00182 | 0.01 | 1.8 | 9.4 | 801-3 | RTS 25/ I | RTS 25/ I | 3.61 | 18.86 |  | Práce | Běžná |  |  |  | POL1_
|  | základovém nebo nadzákladovém, | [25 empty] | SPI
|  | Včetně pomocného lešení o výšce podlahy do 1900 mm a pro zatížení do 1,5 kPa (150 kg/m2). | [25 empty] | POP
|  | 6*0,9*2,15*0,45 |  | 5.2245 | [23 empty] | VV | 0
28 | 974031669R00 | Vysekání rýh v jakémkoliv zdivu cihelném pro vtahování nosníků do zdí, před vybouráním otvorů do hloubky 150 mm, při výšce nosníku do 450 mm | m | 7.8 |  | 0 |  | 0 |  | 0 | 12 | 0 | 0 | 0 | 0.129 | 1.01 | 801-3 | RTS 25/ I | RTS 25/ I | 1.3 | 10.14 |  | Práce | Běžná |  |  |  | POL1_
|  | 6*1,3 |  | 7.8 | [23 empty] | VV | 0
29 | 978013121R00 | Otlučení omítek vápenných nebo vápenocementových vnitřních s vyškrabáním spár, s očištěním zdiva stěn, v rozsahu do 10 % | m2 | 661.7 |  | 0 |  | 0 |  | 0 | 12 | 0 | 0 | 0 | 0.004 | 2.65 | 801-3 | RTS 25/ I | RTS 25/ I | 0.03 | 19.85 |  | Práce | Běžná |  |  |  | POL1_
|  | 3,25*2*(4,6+2,55+3,4+4,0+4,7+1,7+2,4+5,5*6+5,0+3,8+4,7+3,8+4,5+4,7+4,0+3,1+1,15+6,1+4,6) |  | 661.7 | [23 empty] | VV | 0
30 | 978059511R00 | Odsekání a odebrání obkladů stěn z obkládaček vnitřních z jakýchkoliv materiálů, plochy do 1 m2 | m2 | 19.85 |  | 0 |  | 0 |  | 0 | 12 | 0 | 0 | 0 | 0.068 | 1.35 | 801-3 | RTS 25/ I | RTS 25/ I | 0.69 | 13.7 |  | Práce | Běžná |  |  |  | POL1_
|  | včetně otlučení podkladní omítky až na zdivo, | [25 empty] | SPI
|  | 2,0*2*(1,0+1,0+1,2+1,2)+1,5*1,5 |  | 19.85 | [23 empty] | VV | 0
31 | 962200011RAB | Bourání příček z cihel pálených, tl. 15 cm | m2 | 106.1125 |  | 0 |  | 0 |  | 0 | 12 | 0 | 0.00067 | 0.07 | 0.204 | 21.65 | AP-HSV | RTS 25/ I | RTS 25/ I | 0 | 0 |  | Agregovaná položka | Běžná |  |  |  | POL2_
|  | nebo vybourání otvorů průřezové plochy přes 4 m2 v příčkách z cihel na maltu vápennou nebo vápenocementovou. Svislá a vodorovná doprava suti, odvoz do 10 km. | [25 empty] | SPI |  | nebo vybourání otvorů průřezové plochy přes 4 m2 v příčkách z cihel na maltu vápennou nebo vápenocementovou. Svislá a vodorovná doprava suti, odvoz do 10 km.
|  | 3,25*(4,0+4,0+2,5+2,5+2*5,5+4,0+1,1+1,0+2,55) |  | 106.1125 | [23 empty] | VV | 0
32 | 965100032RAB | Bourání dlažeb z půdních a keramických dlaždic dlažeb keramických, bez podkladních vrstev, tloušťka přes 10 mm | m2 | 2.45 |  | 0 |  | 0 |  | 0 | 12 | 0 | 0 | 0 | 0.087 | 0.21 | AP-HSV | RTS 25/ I | RTS 25/ I | 0 | 0 |  | Agregovaná položka | Běžná |  |  |  | POL2_
|  | bez podkladního lože, s jakoukoliv výplní spár. Svislá a vodorovná doprava suti, odvoz do 10 km. | [25 empty] | SPI
|  | S2.4 : 1,2+1,25 |  | 2.45 | [23 empty] | VV | 0
33 | 965200014RA0 | Bourání mazanin vyztužených svařovanou sítí | m3 | 2.3826 |  | 0 |  | 0 |  | 0 | 12 | 0 | 0 | 0 | 2.2 | 5.24 | AP-HSV | RTS 25/ I | RTS 25/ I | 0 | 0 |  | Agregovaná položka | Běžná |  |  |  | POL2_
|  | bourání podkladů pod dlažby nebo litých celistvých dlažeb a mazanin. Svislá a vodorovná doprava suti, odvoz do 10 km. | [25 empty] | SPI |  | bourání podkladů pod dlažby nebo litých celistvých dlažeb a mazanin. Svislá a vodorovná doprava suti, odvoz do 10 km.
|  | S2.3 : (14,36+10,58)*0,05 |  | 1.247 | [23 empty] | VV | 0
|  | S2.4 : (1,2+1,25)*(0,01+0,04+0,04) |  | 0.2205 | [23 empty] | VV | 0
|  | B24 : 1,6*1,05/2*0,15+0,65*5,5*0,10 |  | 0.4835 | [23 empty] | VV | 0
|  | B31 : 0,65*4,5*0,06*2+2,08*1,55/2*0,05 |  | 0.4316 | [23 empty] | VV | 0
Díl: | 99 | Staveništní přesun hmot |  |  |  | 0 |  | 0 |  | 0 |  | 0 |  | 0 |  | 0 |  |  |  |  | 111.03 | [6 empty] | DIL
34 | 999281111R00 | Přesun hmot pro opravy a údržbu objektů pro opravy a údržbu dosavadních objektů včetně vnějších plášťů výšky do 25 m, | t | 43.0334 |  | 0 |  | 0 |  | 0 | 12 | 0 | 0 | 0 | 0 | 0 | 801-4 | RTS 25/ I | RTS 25/ I | 2.58 | 111.03 |  | Přesun hmot | Běžná |  |  |  | POL7_
|  | oborů 801, 803, 811 a 812 | [25 empty] | SPI
Díl: | 713 | Izolace tepelné |  |  |  | 0 |  | 0 |  | 0 |  | 0 |  | 0 |  | 0 |  |  |  |  | 14.16 | [6 empty] | DIL
35 | 713191100RT9 | Izolace tepelné běžných konstrukcí - doplňky položení separační fólie, včetně dodávky PE fólie | m2 | 202.35 |  | 0 |  | 0 |  | 0 | 12 | 0 | 1e-05 | 0 | 0 | 0 | 800-713 | RTS 25/ I | RTS 25/ I | 0.07 | 14.16 |  | Práce | Běžná |  |  |  | POL1_
|  | P3.1 : 33,83+27,50+34,38+26,95 |  | 122.66 | [23 empty] | VV | 0
|  | P3.2 : 20,77+6,98+20,96+6,98 |  | 55.69 | [23 empty] | VV | 0
|  | P3.3 : 12,0+12,0 |  | 24 | [23 empty] | VV | 0
36 | 998713203R00 | Přesun hmot pro izolace tepelné v objektech výšky do 24 m | % |  |  | 0 |  | 0 |  | 0 | 12 | 0 | 0 | 0 | 0 | 0 | 800-713 | RTS 25/ I | RTS 25/ I | 0 | 0 |  | Přesun hmot | Běžná |  |  |  | POL7_
|  | 50 m vodorovně | [25 empty] | SPI
Díl: | 725 | Zařizovací předměty |  |  |  | 0 |  | 0 |  | 0 |  | 0 |  | 0 |  | 0 |  |  |  |  | 0 | [6 empty] | DIL
37 | 72501 | OS3 - hydrantový systém - viz rozpočet zdravotechniky |  | 0 |  | 0 |  | 0 |  | 0 | 12 | 0 | 0 | 0 | 0 | 0 |  | Vlastní | Kalkul | 0 | 0 |  | Práce | Běžná |  |  |  | POL1_
Díl: | 730 | Ústřední vytápění |  |  |  | 0 |  | 0 |  | 0 |  | 0 |  | 0 |  | 0 |  |  |  |  | 0 | [6 empty] | DIL
38 | 73001 | B13 odborná demontáž otopného tělesa a napojení, dopojení na nové místo | kus | 2 |  | 0 |  | 0 |  | 0 | 12 | 0 | 0 | 0 | 0 | 0 |  | Vlastní | Indiv | 0 | 0 |  | Práce | Běžná |  |  |  | POL1_
|  | 2,0 |  | 2 | [23 empty] | VV | 0
Díl: | 762 | Konstrukce tesařské |  |  |  | 0 |  | 0 |  | 0 |  | 0 |  | 0 |  | 4.4 |  |  |  |  | 0 | [6 empty] | DIL
39 | 762900060RAB | Demontáž dřevěných podlah z prken, s polštáři | m2 | 215.72 |  | 0 |  | 0 |  | 0 | 12 | 0 | 0 | 0 | 0.0204 | 4.4 | AP-PSV | RTS 25/ I | RTS 25/ I | 0 | 0 |  | Agregovaná položka | Běžná |  |  |  | POL2_
|  | Svislé přemístění ze 2. NP, nebo 1. PP, vodorovné vnitrostaveništní přemístění do 30 m, odvoz na skládku do 10 km. Bez poplatku za skládku. | [25 empty] | POP |  | Svislé přemístění ze 2. NP, nebo 1. PP, vodorovné vnitrostaveništní přemístění do 30 m, odvoz na skládku do 10 km. Bez poplatku za skládku.
|  | S3.1 : 18,8+27,09+20,90+25,85+20,90+27,84+18,8 |  | 160.18 | [23 empty] | VV | 0
|  | S3.2 : 28,06+11,54+15,94 |  | 55.54 | [23 empty] | VV | 0
Díl: | 763 | Dřevostavby |  |  |  | 0 |  | 0 |  | 0 |  | 0 |  | 5.54 |  | 0 |  |  |  |  | 112.67 | [6 empty] | DIL
40 | 763614111RW6 | Montáž podlahy, z desek tl. do 18 mm, na sraz, přibitím, včetně dodávky desky dřevoštěpkové | m2 | 485.64 |  | 0 |  | 0 |  | 0 | 12 | 0 | 0.0114 | 5.54 | 0 | 0 | 800-763 | RTS 25/ I | RTS 25/ I | 0.232 | 112.67 |  | Práce | Běžná |  |  |  | POL1_
|  | vč. dodávky a montáže spojovacího materiálu | [25 empty] | SPI
|  | 2 VRSTVY : | [25 empty] | VV | 0
|  | P3.1 vč. zesílení pod novými stěnami ze sdk : (33,83+27,50+34,38+26,95)*2*1,2 |  | 294.384 | [23 empty] | VV | 0
|  | P3.2 vč. zesílení pod novými stěnami ze sdk : (20,77+6,98+20,96+6,98)*2*1,2 |  | 133.656 | [23 empty] | VV | 0
|  | P3.3 vč. zesílení pod novými stěnami ze sdk : (12,0+12,0)*2*1,2 |  | 57.6 | [23 empty] | VV | 0
41 | 998763201R00 | Přesun hmot dřevostaveb v objektech výšky do 6 m | % |  |  | 0 |  | 0 |  | 0 | 12 | 0 | 0 | 0 | 0 | 0 | 800-763 | RTS 25/ I | RTS 25/ I | 0 | 0 |  | Přesun hmot | Běžná |  |  |  | POL7_
|  | 50 m vodorovně | [25 empty] | SPI
Díl: | 766 | Konstrukce truhlářské |  |  |  | 0 |  | 0 |  | 0 |  | 0 |  | 0 |  | 0 |  |  |  |  | 0 | [6 empty] | DIL
42 | 76601 | D+M kuchyňská linka vč. spotřebičů (myčka, indukce, digestoř, trouba) | kpl | 2 |  | 0 |  | 0 |  | 0 | 12 | 0 | 0 | 0 | 0 | 0 |  | Vlastní | Indiv | 0 | 0 |  | Práce | Běžná |  |  |  | POL1_
Díl: | 771 | Podlahy z dlaždic a obklady |  |  |  | 0 |  | 0 |  | 0 |  | 0 |  | 1.02 |  | 0 |  |  |  |  | 0 | [6 empty] | DIL
43 | 771575024RAA | Dlažba z dlaždic keramických 30 x 30 cm, položených do flexibilního lepidla, , včetně jednosložkové hydroizolační stěrky | m2 | 43.38 |  | 0 |  | 0 |  | 0 | 12 | 0 | 0.02345 | 1.02 | 0 | 0 | AP-PSV | RTS 25/ I | RTS 25/ I | 0 | 0 |  | Agregovaná položka | Běžná |  |  |  | POL2_
|  | Hydroizolační stěrka, dlažba do tmele, spárování. Vložení těsnicího pásu do spoje podlaha-stěna a zatmelení silikonovým tmelem. | [25 empty] | POP |  | Hydroizolační stěrka, dlažba do tmele, spárování. Vložení těsnicího pásu do spoje podlaha-stěna a zatmelení silikonovým tmelem.
|  | P3.3 : 12,0+12,0 |  | 24 | [23 empty] | VV | 0
|  | P3.5 : 7,82+1,87+7,82+1,87 |  | 19.38 | [23 empty] | VV | 0
Díl: | 775 | Podlahy vlysové a parketové |  |  |  | 0 |  | 0 |  | 0 |  | 0 |  | 1.58 |  | 0 |  |  |  |  | 0 | [6 empty] | DIL
44 | 775540020RAJ | Podlahy lamelové laminátové kategorie 32 - vhodná do obytných a středně namáhaných komerčních prostor | m2 | 206.57 |  | 0 |  | 0 |  | 0 | 12 | 0 | 0.00764 | 1.58 | 0 | 0 | AP-PSV | RTS 25/ I | RTS 25/ I | 0 | 0 |  | Agregovaná položka | Běžná |  |  |  | POL2_
|  | včetně podkladu z pěnové fólie tl. 3 mm a soklíku. | [25 empty] | SPI
|  | P3.1 : 33,83+27,50+34,38+26,95 |  | 122.66 | [23 empty] | VV | 0
|  | P3.2 : 20,77+6,98+20,96+6,98 |  | 55.69 | [23 empty] | VV | 0
|  | P3.4 : 14,11+14,11 |  | 28.22 | [23 empty] | VV | 0
Díl: | 776 | Podlahy povlakové |  |  |  | 0 |  | 0 |  | 0 |  | 0 |  | 0 |  | 0.24 |  |  |  |  | 0 | [6 empty] | DIL
45 | 776510010RA0 | Demontáž povlakových podlah z nášlapné plochy | m2 | 219.49 |  | 0 |  | 0 |  | 0 | 12 | 0 | 0 | 0 | 0.00108 | 0.24 | AP-PSV | RTS 25/ I | RTS 25/ I | 0 | 0 |  | Agregovaná položka | Běžná |  |  |  | POL2_
|  | lepených s podložkou. | [25 empty] | SPI
|  | Vodorovné vnitrostaveništní přemístění do 30 m, odvoz na skládku do 10 km. Bez poplatku za skládku. | [25 empty] | POP
|  | 28,06+18,8+27,06+20,9+25,85+20,90+27,64+16,8+11,54+15,94+6,0 |  | 219.49 | [23 empty] | VV | 0
Díl: | 781 | Obklady keramické |  |  |  | 0 |  | 0 |  | 0 |  | 0 |  | 0.96 |  | 0 |  |  |  |  | 0 | [6 empty] | DIL
46 | 781475124RAA | Obklad vnitřní keramický do velikosti 300 x 300 mm, do flexibilního tmelu, , s hydroizolačním nátěrem | m2 | 50.685 |  | 0 |  | 0 |  | 0 | 12 | 0 | 0.01891 | 0.96 | 0 | 0 | AP-PSV | RTS 25/ I | RTS 25/ I | 0 | 0 |  | Agregovaná položka | Běžná |  |  |  | POL2_
|  | z dlaždic keramických kladených do malty, včetně spárování a podílu práce v omezeném prostoru a na malých plochách. | [25 empty] | SPI |  | z dlaždic keramických kladených do malty, včetně spárování a podílu práce v omezeném prostoru a na malých plochách.
|  | včetně nerezových lišt : | [25 empty] | VV | 0
|  | WC : 2,1*2*(1,55+1,1)-0,7*2,0 |  | 9.73 | [23 empty] | VV | 0
|  | WC : 2,1*2*(1,55+1,1)-0,7*2,0 |  | 9.73 | [23 empty] | VV | 0
|  | koupelna : 2,15*(3,8+2,55)-0,7*2,0 |  | 12.2525 | [23 empty] | VV | 0
|  | koupelna : 2,15*(3,8+2,55)-0,7*2,0 |  | 12.2525 | [23 empty] | VV | 0
|  | kuchyňské linky : 0,6*(5,0+0,6)*2 |  | 6.72 | [23 empty] | VV | 0
Díl: | 782 | Konstrukce z přírodního kamene |  |  |  | 0 |  | 0 |  | 0 |  | 0 |  | 0.07 |  | 0 |  |  |  |  | 0 | [6 empty] | DIL
47 | 782630010RA0 | Obklad parapetů deskami z leštěné žuly, tloušťky 30 mm | m2 | 0.4025 |  | 0 |  | 0 |  | 0 | 12 | 0 | 0.16168 | 0.07 | 0 | 0 | AP-PSV | RTS 25/ I | RTS 25/ I | 0 | 0 |  | Agregovaná položka | Běžná |  |  |  | POL2_
|  | OS7 umělý kámen tl. 30 mm : | [25 empty] | VV | 0
|  | 1,15*0,35 |  | 0.4025 | [23 empty] | VV | 0
Díl: | 784 | Malby |  |  |  | 0 |  | 0 |  | 0 |  | 0 |  | 0.39 |  | 0 |  |  |  |  | 158.87 | [6 empty] | DIL
48 | 784442021RT2 | Malby z malířských směsí disperzních, v místnostech do 3,8 m, jednobarevné, jednonásobné + 1x penetrace | m2 | 249.95 |  | 0 |  | 0 |  | 0 | 12 | 0 | 0.00032 | 0.08 | 0 | 0 | 800-784 | RTS 25/ I | RTS 25/ I | 0.13 | 32.49 |  | Práce | Běžná |  |  |  | POL1_
|  | 33,83+27,5+12,0+20,77+6,98+14,11+7,82+1,87 |  | 124.88 | [23 empty] | VV | 0
|  | 34,38+26,95+12,0+20,96+6,98+14,11+7,82+1,87 |  | 125.07 | [23 empty] | VV | 0
49 | 784442021RT2 | Malby z malířských směsí disperzních, v místnostech do 3,8 m, jednobarevné, jednonásobné + 1x penetrace | m2 | 972.167 |  | 0 |  | 0 |  | 0 | 12 | 0 | 0.00032 | 0.31 | 0 | 0 | 800-784 | RTS 25/ I | RTS 25/ I | 0.13 | 126.38 |  | R-položka | Běžná |  |  |  | POL12_1
|  | zazdívky : | [25 empty] | VV | 0
|  | Odkaz na mn. položky pořadí 2 : 7,85700 |  | 7.857 | [23 empty] | VV | 5
|  | SDk příčky : | [25 empty] | VV | 0
|  | Odkaz na mn. položky pořadí 4 : 45,04500*2 |  | 90.09 | [23 empty] | VV | 5
|  | Odkaz na mn. položky pořadí 3 : 88,93500*2 |  | 177.87 | [23 empty] | VV | 5
|  | Odkaz na mn. položky pořadí 5 : 17,32500*2 |  | 34.65 | [23 empty] | VV | 5
|  | na stávajícím zdivu : | [25 empty] | VV | 0
|  | Odkaz na mn. položky pořadí 10 : 661,70000 |  | 661.7 | [23 empty] | VV | 5
Díl: | M43 | Montáže ocelových konstrukcí |  |  |  | 0 |  | 0 |  | 0 |  | 0 |  | 0 |  | 0 |  |  |  |  | 0 | [6 empty] | DIL
50 | M4301 | OS4 větrací mřížka nerez s klapkou D100 mm 137*137 mm |  | 2 |  | 0 |  | 0 |  | 0 | 12 | 0 | 0 | 0 | 0 | 0 |  | Vlastní | Indiv | 0 | 0 |  | Práce | Běžná |  |  |  | POL1_
51 | M4302 | OS5 vzduchotechnické potrubí plastové 100/100 mm | m | 50 |  | 0 |  | 0 |  | 0 | 12 | 0 | 0 | 0 | 0 | 0 |  | Vlastní | Indiv | 0 | 0 |  | Práce | Běžná |  |  |  | POL1_
|  | 5*10,0 |  | 50 | [23 empty] | VV | 0
52 | M4303 | OS6 axiální ventilátor s časovým spínačem | kus | 2 |  | 0 |  | 0 |  | 0 | 12 | 0 | 0 | 0 | 0 | 0 |  | Vlastní | Indiv | 0 | 0 |  | Práce | Běžná |  |  |  | POL1_
|  | 2 |  | 2 | [23 empty] | VV | 0
53 | M4304 | B30 odborná dmeontáž VZT jednotky na fasádě | kus | 1 |  | 0 |  | 0 |  | 0 | 12 | 0 | 0 | 0 | 0 | 0 |  | Vlastní | Indiv | 0 | 0 |  | Práce | Běžná |  |  |  | POL1_
Díl: | D96 | Přesuny suti a vybouraných hmot |  |  |  | 0 |  | 0 |  | 0 |  | 0 |  | 0 |  | 0 |  |  |  |  | 47.36 | [6 empty] | DIL
54 | 979011111R00 | Svislá doprava suti a vybouraných hmot za prvé podlaží nad nebo pod základním podlažím | t | 23.9183 |  | 0 |  | 0 |  | 0 | 12 | 0 | 0 | 0 | 0 | 0 | 801-3 | RTS 25/ I | RTS 25/ I | 0.93 | 22.24 |  | Přesun suti | Běžná |  |  |  | POL8_
55 | 979011311RT1 | Svislá doprava suti a vybouraných hmot shozem s naložením suti do shozu | t | 23.9183 |  | 0 |  | 0 |  | 0 | 12 | 0 | 0 | 0 | 0 | 0 | 801-3 | RTS 25/ I | RTS 25/ I | 0.55 | 13.16 |  | Přesun suti | Běžná |  |  |  | POL8_
56 | 979081111R00 | Odvoz suti a vybouraných hmot na skládku do 1 km | t | 23.9183 |  | 0 |  | 0 |  | 0 | 12 | 0 | 0 | 0 | 0 | 0 | 801-3 | RTS 25/ I | RTS 25/ I | 0.49 | 11.72 |  | Přesun suti | Běžná |  |  |  | POL8_
|  | Včetně naložení na dopravní prostředek a složení na skládku, bez poplatku za skládku. | [25 empty] | POP
57 | 979081121R00 | Odvoz suti a vybouraných hmot na skládku příplatek za každý další 1 km | t | 334.8557 |  | 0 |  | 0 |  | 0 | 12 | 0 | 0 | 0 | 0 | 0 | 801-3 | RTS 25/ I | RTS 25/ I | 0 | 0 |  | Přesun suti | Běžná |  |  |  | POL8_
58 | 979990107R00 | Poplatek za skládku směs betonu,cihel a dřeva, skupina 17 01 01, 17 01 02 a 17 02 01 z Katalogu odpadů | t | 23.9183 |  | 0 |  | 0 |  | 0 | 12 | 0 | 0 | 0 | 0 | 0 | 801-3 | RTS 25/ I | RTS 25/ I | 0 | 0 |  | Přesun suti | Běžná |  |  |  | POL8_
59 | 979093111R00 | Uložení suti na skládku bez zhutnění | t | 23.9183 |  | 0 |  | 0 |  | 0 | 12 | 0 | 0 | 0 | 0 | 0 | 800-6 | RTS 25/ I | RTS 25/ I | 0.01 | 0.24 |  | Přesun suti | Běžná |  |  |  | POL8_
|  | s hrubým urovnáním, | [25 empty] | SPI
Díl: | VN | Vedlejší náklady |  |  |  | 0 |  | 0 |  | 0 |  | 0 |  | 0 |  | 0 |  |  |  |  | 0 | [6 empty] | DIL
60 | 005121 R | Zařízení staveniště | Soubor | 1 |  | 0 |  | 0 |  | 0 | 12 | 0 | 0 | 0 | 0 | 0 |  | RTS 25/ I | Indiv | 0 | 0 |  | VRN | Běžná |  |  |  | POL99_2
|  | Veškeré náklady spojené s vybudováním, provozem a odstraněním zařízení staveniště. | [25 empty] | POP
61 | 005122 R | Provozní vlivy | Soubor | 1 |  | 0 |  | 0 |  | 0 | 12 | 0 | 0 | 0 | 0 | 0 |  | RTS 25/ I | Indiv | 0 | 0 |  | VRN | Běžná |  |  |  | POL99_1
|  | Náklady na ztížené podmínky provádění tam, kde jsou stavební práce zcela nebo zčásti omezovány provozem jiných osob. Jde zejména o zvýšené náklady související s omezením provozem v areálu objednatele nebo o náklady v důsledku nezbytného respektování stávající dopravy ovlivňující stavební práce. | [25 empty] | POP |  | Náklady na ztížené podmínky provádění tam, kde jsou stavební práce zcela nebo zčásti omezovány provozem jiných osob. Jde zejména o zvýšené náklady související s omezením provozem v areálu objednatele nebo o náklady v důsledku nezbytného respektování stávající dopravy ovlivňující stavební práce.
62 | 005124010R | Koordinační činnost | Soubor | 1 |  | 0 |  | 0 |  | 0 | 12 | 0 | 0 | 0 | 0 | 0 |  | RTS 25/ I | Indiv | 0 | 0 |  | VRN | Běžná |  |  |  | POL99_2
|  | Koordinace stavebních a technologických dodávek stavby. | [25 empty] | POP
Díl: | ON | Ostatní náklady |  |  |  | 0 |  | 0 |  | 0 |  | 0 |  | 0 |  | 0 |  |  |  |  | 0 | [6 empty] | DIL
63 | 005211080R | Bezpečnostní a hygienická opatření na staveništi | Soubor | 1 |  | 0 |  | 0 |  | 0 | 12 | 0 | 0 | 0 | 0 | 0 |  | RTS 25/ I | Indiv | 0 | 0 |  | VRN | Běžná |  |  |  | POL99_2
|  | Náklady na ochranu staveniště před vstupem nepovolaných osob, včetně příslušného značení, náklady na osvětlení staveniště, náklady na vypracování potřebné dokumentace pro provoz staveniště z hlediska požární ochrany (požární řád a poplachová směrnice) a z hlediska provozu staveniště (provozně dopravní řád). | [25 empty] | POP |  | Náklady na ochranu staveniště před vstupem nepovolaných osob, včetně příslušného značení, náklady na osvětlení staveniště, náklady na vypracování potřebné dokumentace pro provoz staveniště z hlediska požární ochrany (požární řád a poplachová směrnice) a z hlediska provozu staveniště (provozně dopravní řád).
64 | 005241010R | Dokumentace skutečného provedení | Soubor | 1 |  | 0 |  | 0 |  | 0 | 12 | 0 | 0 | 0 | 0 | 0 |  | RTS 25/ I | Indiv | 0 | 0 |  | VRN | Běžná |  |  |  | POL99_2
|  | Náklady na vyhotovení dokumentace skutečného provedení stavby a její předání objednateli v požadované formě a požadovaném počtu. | [25 empty] | POP |  | Náklady na vyhotovení dokumentace skutečného provedení stavby a její předání objednateli v požadované formě a požadovaném počtu.
[26 empty] | 12 | 21 | DPH
| Celkem |  |  |  |  | 0 | [19 empty] | 0 | 0 | SUM
JKSO:
| 803.51 | domy řadové bez občanského vybavení | [25 empty] | JKSO
| m3 | svislá nosná konstrukce zděná z cihel,tvárnic, bloků | [25 empty] | JKSOChar
JKSOAkce
END
Note on S6: Jedná se o informaci, zda se jedná o položku, která je do rozpočtu zadána z cenové soustavy RTS, nebo vlastní.
Note on T6: Jedná se o název CÚ, která je zadána u položky rozpočtu

## 01 3a Pol
Položkový soupis prací a dodávek | [27 empty] | #TypZaznamu#
S: | 250403 | Rekonstrukce budovy č.p. 149 na ul. Karola Šliwky v Karviné | [25 empty] | STA
O: | 01 | Bytový dům | [22 empty] | STA |  |  | OBJ
R: | 3a | stavební úpravy 3.np - výměna oken | [25 empty] | ROZ
P.č. | Číslo položky | Název položky | MJ | Množství | Cena / MJ | Celkem | Dodávka | Dodávka celk. | Montáž | Montáž celk. | DPH | Cena s DPH | Hmotnost / MJ | Hmotnost celk.(t) | Dem. hmotnost / MJ | Dem. hmotnost celk.(t) | Ceník | Cen. soustava / platnost | Cenová úroveň | Nhod / MJ | Nhod celk. | Dodavatel | Typ položky | Stav položky
Díl: | 64 | Výplně otvorů |  |  |  | 0 |  | 0 |  | 0 |  | 0 |  | 0.16 |  | 0 |  |  |  |  | 5.58 | [6 empty] | DIL
1 | 648951411RT2 | Osazení parapetních desek dřevěných včetně dodávky parapetní desky šířky 200 mm | m | 15.5 |  | 0 |  | 0 |  | 0 | 12 | 0 | 0.01012 | 0.16 | 0 | 0 | 801-1 | RTS 25/ I | RTS 25/ I | 0.36 | 5.58 |  | Práce | Běžná |  |  |  | POL1_
|  | na montážní pěnu, zapravení omítky pod parapetem, těsnění spáry mezi parapetem a rámem okna, dodávka silikonu. | [25 empty] | SPI |  | na montážní pěnu, zapravení omítky pod parapetem, těsnění spáry mezi parapetem a rámem okna, dodávka silikonu.
|  | T09 : 10*1,25 |  | 12.5 | [23 empty] | VV | 0
|  | T10 : 4*0,75 |  | 3 | [23 empty] | VV | 0
Díl: | 96 | Bourání konstrukcí |  |  |  | 0 |  | 0 |  | 0 |  | 0 |  | 0.09 |  | 5.55 |  |  |  |  | 55.22 | [6 empty] | DIL
2 | 968062244R00 | Vybourání dřevěných rámů oken jednoduchých, plochy do 1 m2 | m2 | 1.125 |  | 0 |  | 0 |  | 0 | 12 | 0 | 0.00219 | 0 | 0.041 | 0.05 | 801-3 | RTS 25/ I | RTS 25/ I | 0.52 | 0.59 |  | Práce | Běžná |  |  |  | POL1_
|  | včetně pomocného lešení o výšce podlahy do 1900 mm a pro zatížení do 1,5 kPa (150 kg/m2), | [25 empty] | SPI
|  | O04 : 1*0,6*0,9 |  | 0.54 | [23 empty] | VV | 0
|  | O12 : 1*0,65*0,9 |  | 0.585 | [23 empty] | VV | 0
3 | 968062356R00 | Vybourání dřevěných rámů oken dvojitých nebo zdvojených, plochy do 4 m2 | m2 | 95.665 |  | 0 |  | 0 |  | 0 | 12 | 0 | 0.00092 | 0.09 | 0.054 | 5.17 | 801-3 | RTS 25/ I | RTS 25/ I | 0.47 | 44.96 |  | Práce | Běžná |  |  |  | POL1_
|  | včetně pomocného lešení o výšce podlahy do 1900 mm a pro zatížení do 1,5 kPa (150 kg/m2), | [25 empty] | SPI
|  | O01 : 2*2*1,65*2,15 |  | 14.19 | [23 empty] | VV | 0
|  | O02 : 3*2*1,25*2,15 |  | 16.125 | [23 empty] | VV | 0
|  | O05 : 2*1,2*2,15 |  | 5.16 | [23 empty] | VV | 0
|  | O08 : 8*2*1,25*2,1 |  | 42 | [23 empty] | VV | 0
|  | O09 : 4*2*0,75*2,15 |  | 12.9 | [23 empty] | VV | 0
|  | O10 : 2*1,15*2,3 |  | 5.29 | [23 empty] | VV | 0
4 | 968062991R00 | Vybourání dřevěných rámů vnitřních deštění výkladů a obkladů stěn, jakýchkoliv ploch | m2 | 39.81 |  | 0 |  | 0 |  | 0 | 12 | 0 | 0 | 0 | 0.004 | 0.16 | 801-3 | RTS 25/ I | RTS 25/ I | 0.04 | 1.59 |  | Práce | Běžná |  |  |  | POL1_
|  | včetně pomocného lešení o výšce podlahy do 1900 mm a pro zatížení do 1,5 kPa (150 kg/m2), | [25 empty] | SPI
|  | O01 : 2*0,3*2*(1,65+2,15) |  | 4.56 | [23 empty] | VV | 0
|  | O02 : 3*0,3*2*(1,25+2,15) |  | 6.12 | [23 empty] | VV | 0
|  | O05 : 2*0,3*2*(1,2+2,15) |  | 4.02 | [23 empty] | VV | 0
|  | O08 : 8*0,3*2*(1,25+2,1) |  | 16.08 | [23 empty] | VV | 0
|  | O09 : 4*0,3*2*(0,75+2,15) |  | 6.96 | [23 empty] | VV | 0
|  | O10 : 0,3*2*(1,15+2,3) |  | 2.07 | [23 empty] | VV | 0
5 | 968071112R00 | Vyvěšení nebo zavěšení kovových křídel oken, plochy do 1,5 m2 | kus | 114 |  | 0 |  | 0 |  | 0 | 12 | 0 | 0 | 0 | 0 | 0 | 801-3 | RTS 25/ I | RTS 25/ I | 0.06 | 6.84 |  | Práce | Běžná |  |  |  | POL1_
|  | s případným uložením a opětovným zavěšením po provedení stavebních změn, | [25 empty] | SPI
|  | O01 : 2*2*4 |  | 16 | [23 empty] | VV | 0
|  | O02 : 3*2*3 |  | 18 | [23 empty] | VV | 0
|  | O04 : 1*2 |  | 2 | [23 empty] | VV | 0
|  | O05 : 1*2*3 |  | 6 | [23 empty] | VV | 0
|  | O08 : 8*2*3 |  | 48 | [23 empty] | VV | 0
|  | O09 : 4*2*2 |  | 16 | [23 empty] | VV | 0
|  | O10 : 1*2*3 |  | 6 | [23 empty] | VV | 0
|  | O12 : 1*2 |  | 2 | [23 empty] | VV | 0
6 | 968095001R00 | Vybourání vnitřních parapetů dřevěných, šířky do 25 cm, | m | 15.5 |  | 0 |  | 0 |  | 0 | 12 | 0 | 0 | 0 | 0.01113 | 0.17 | 801-3 | RTS 25/ I | RTS 25/ I | 0.08 | 1.24 |  | Práce | Běžná |  |  |  | POL1_
|  | T09 : 10*1,25 |  | 12.5 | [23 empty] | VV | 0
|  | T10 : 4*0,75 |  | 3 | [23 empty] | VV | 0
Díl: | 99 | Staveništní přesun hmot |  |  |  | 0 |  | 0 |  | 0 |  | 0 |  | 0 |  | 0 |  |  |  |  | 0.64 | [6 empty] | DIL
7 | 999281111R00 | Přesun hmot pro opravy a údržbu objektů pro opravy a údržbu dosavadních objektů včetně vnějších plášťů výšky do 25 m, | t | 0.24734 |  | 0 |  | 0 |  | 0 | 12 | 0 | 0 | 0 | 0 | 0 | 801-4 | RTS 25/ I | RTS 25/ I | 2.58 | 0.64 |  | Přesun hmot | Běžná |  |  |  | POL7_
|  | oborů 801, 803, 811 a 812 | [25 empty] | SPI
Díl: | 764 | Konstrukce klempířské |  |  |  | 0 |  | 0 |  | 0 |  | 0 |  | 0.08 |  | 0.03 |  |  |  |  | 27.39 | [6 empty] | DIL
8 | 764908303R00 | Oplechování parapetů včetně rohů, z pozinkovaného plechu s povrchem z polyesteru v barvě hnědé a cihlově červené tl. 0,5 mm, rš 330 mm, dodávka a montáž | m | 25.6 |  | 0 |  | 0 |  | 0 | 12 | 0 | 0.00304 | 0.08 | 0 | 0 | 800-764 | RTS 25/ I | RTS 25/ I | 0.98 | 25.09 |  | Práce | Běžná |  |  |  | POL1_
|  | včetně rohů | [25 empty] | SPI
|  | včetně spojovacích prostředků a zednických výpomocí. | [25 empty] | POP
|  | K03 : 2*1,55 |  | 3.1 | [23 empty] | VV | 0
|  | K05 : 3*1,2 |  | 3.6 | [23 empty] | VV | 0
|  | K06 : 10*1,15 |  | 11.5 | [23 empty] | VV | 0
|  | K07 : 2*0,6 |  | 1.2 | [23 empty] | VV | 0
|  | K09 : 4*0,65 |  | 2.6 | [23 empty] | VV | 0
|  | K10 : 2*0,5 |  | 1 | [23 empty] | VV | 0
|  | K11 : 4*0,65 |  | 2.6 | [23 empty] | VV | 0
9 | 764410850R00 | Demontáž oplechování parapetů rš od 100 do 330 mm | m | 25.6 |  | 0 |  | 0 |  | 0 | 12 | 0 | 0 | 0 | 0.00135 | 0.03 | 800-764 | RTS 25/ I | RTS 25/ I | 0.09 | 2.3 |  | Práce | Běžná |  |  |  | POL1_
|  | K03 : 2*1,55 |  | 3.1 | [23 empty] | VV | 0
|  | K05 : 3*1,2 |  | 3.6 | [23 empty] | VV | 0
|  | K06 : 10*1,15 |  | 11.5 | [23 empty] | VV | 0
|  | K07 : 2*0,6 |  | 1.2 | [23 empty] | VV | 0
|  | K09 : 4*0,65 |  | 2.6 | [23 empty] | VV | 0
|  | K10 : 2*0,5 |  | 1 | [23 empty] | VV | 0
|  | K11 : 4*0,65 |  | 2.6 | [23 empty] | VV | 0
10 | 998764203R00 | Přesun hmot pro konstrukce klempířské v objektech výšky do 24 m | % |  |  | 0 |  | 0 |  | 0 | 12 | 0 | 0 | 0 | 0 | 0 | 800-764 | RTS 25/ I | RTS 25/ I | 0 | 0 |  | Přesun hmot | Běžná |  |  |  | POL7_
|  | 50 m vodorovně | [25 empty] | SPI
Díl: | 766 | Konstrukce truhlářské |  |  |  | 0 |  | 0 |  | 0 |  | 0 |  | 0 |  | 0 |  |  |  |  | 0 | [6 empty] | DIL
11 | 76601 | D+M O01 okno 1650*2150 mm, vč. těsnění, komprim.pásky, viz Výpis oken D.1.1.c)01 | kpl | 2 |  | 0 |  | 0 |  | 0 | 12 | 0 | 0 | 0 | 0 | 0 |  | Vlastní | Indiv | 0 | 0 |  | Práce | Běžná |  |  |  | POL1_
|  | 2 |  | 2 | [23 empty] | VV | 0
12 | 76602 | D+M O02 okno 1250*2150 mm, vč. těsnění, komprim.pásky, viz Výpis oken D.1.1.c)01 | kpl | 3 |  | 0 |  | 0 |  | 0 | 12 | 0 | 0 | 0 | 0 | 0 |  | Vlastní | Indiv | 0 | 0 |  | Práce | Běžná |  |  |  | POL1_
|  | 3 |  | 3 | [23 empty] | VV | 0
13 | 76604 | D+M O04 okno 600*900 mm, vč. těsnění, komprim.pásky, viz Výpis oken D.1.1.c)01 | kpl | 1 |  | 0 |  | 0 |  | 0 | 12 | 0 | 0 | 0 | 0 | 0 |  | Vlastní | Indiv | 0 | 0 |  | Práce | Běžná |  |  |  | POL1_
|  | 1 |  | 1 | [23 empty] | VV | 0
14 | 76605 | D+M O05 okno 1200*2150 mm, vč. těsnění, komprim.pásky, viz Výpis oken D.1.1.c)01 | kpl | 1 |  | 0 |  | 0 |  | 0 | 12 | 0 | 0 | 0 | 0 | 0 |  | Vlastní | Indiv | 0 | 0 |  | Práce | Běžná |  |  |  | POL1_
|  | 1 |  | 1 | [23 empty] | VV | 0
15 | 76608 | D+M O08 okno 1250*2100 mm, vč. těsnění, komprim.pásky, viz Výpis oken D.1.1.c)01 | kpl | 8 |  | 0 |  | 0 |  | 0 | 12 | 0 | 0 | 0 | 0 | 0 |  | Vlastní | Indiv | 0 | 0 |  | Práce | Běžná |  |  |  | POL1_
|  | 8 |  | 8 | [23 empty] | VV | 0
16 | 76609 | D+M O09 okno 750*2150 mm, vč. těsnění, komprim.pásky, viz Výpis oken D.1.1.c)01 | kpl | 4 |  | 0 |  | 0 |  | 0 | 12 | 0 | 0 | 0 | 0 | 0 |  | Vlastní | Indiv | 0 | 0 |  | Práce | Běžná |  |  |  | POL1_
|  | 4 |  | 4 | [23 empty] | VV | 0
17 | 76610 | D+M O10 okno 1150*2300 mm, vč. těsnění, komprim.pásky, viz Výpis oken D.1.1.c)01 | kpl | 1 |  | 0 |  | 0 |  | 0 | 12 | 0 | 0 | 0 | 0 | 0 |  | Vlastní | Indiv | 0 | 0 |  | Práce | Běžná |  |  |  | POL1_
|  | 1 |  | 1 | [23 empty] | VV | 0
18 | 76612 | D+M O12 okno 650*900 mm, vč. těsnění, komprim.pásky, viz Výpis oken D.1.1.c)01 | kpl | 1 |  | 0 |  | 0 |  | 0 | 12 | 0 | 0 | 0 | 0 | 0 |  | Vlastní | Indiv | 0 | 0 |  | Práce | Běžná |  |  |  | POL1_
|  | 1 |  | 1 | [23 empty] | VV | 0
19 | 766D07 | D+M D07 bezpečnostní vchodové dveře 900*2100 mm, , viz Výpis dveří D.1.1.c)02 | kpl | 2 |  | 0 |  | 0 |  | 0 | 12 | 0 | 0 | 0 | 0 | 0 |  | Vlastní | Indiv | 0 | 0 |  | Práce | Běžná |  |  |  | POL1_
|  | L : 1 |  | 1 | [23 empty] | VV | 0
|  | P : 1 |  | 1 | [23 empty] | VV | 0
20 | 766D08 | D+M D08 dřevěné dveře jednokřídlové 800*2100 mm, vč. dřevěné zárubně tl. 450 mm, viz Výpis dveří D.1.1.c)02 | kpl | 6 |  | 0 |  | 0 |  | 0 | 12 | 0 | 0 | 0 | 0 | 0 |  | Vlastní | Indiv | 0 | 0 |  | Práce | Běžná |  |  |  | POL1_
|  | L : 3 |  | 3 | [23 empty] | VV | 0
|  | P : 3 |  | 3 | [23 empty] | VV | 0
21 | 766D09 | D+M D09 dřevěné dveře jednokřídlové 700*2100 mm, vč. dřevěné zárubně tl. 100 mm, viz Výpis dveří D.1.1.c)02 | kpl | 6 |  | 0 |  | 0 |  | 0 | 12 | 0 | 0 | 0 | 0 | 0 |  | Vlastní | Indiv | 0 | 0 |  | Práce | Běžná |  |  |  | POL1_
|  | L : 3 |  | 3 | [23 empty] | VV | 0
|  | P : 3 |  | 3 | [23 empty] | VV | 0
22 | 998766203R00 | Přesun hmot pro konstrukce truhlářské v objektech výšky do 24 m | % |  |  | 0 |  | 0 |  | 0 | 12 | 0 | 0 | 0 | 0 | 0 | 800-766 | RTS 25/ I | RTS 25/ I | 0 | 0 |  | Přesun hmot | Běžná |  |  |  | POL7_
|  | 50 m vodorovně | [25 empty] | SPI
Díl: | D96 | Přesuny suti a vybouraných hmot |  |  |  | 0 |  | 0 |  | 0 |  | 0 |  | 0 |  | 0 |  |  |  |  | 14.68 | [6 empty] | DIL
23 | 979011111R00 | Svislá doprava suti a vybouraných hmot za prvé podlaží nad nebo pod základním podlažím | t | 5.5784 |  | 0 |  | 0 |  | 0 | 12 | 0 | 0 | 0 | 0 | 0 | 801-3 | RTS 25/ I | RTS 25/ I | 0.93 | 5.19 |  | Přesun suti | Běžná |  |  |  | POL8_
24 | 979011121R00 | Svislá doprava suti a vybouraných hmot příplatek za každé další podlaží | t | 5.5784 |  | 0 |  | 0 |  | 0 | 12 | 0 | 0 | 0 | 0 | 0 | 801-3 | RTS 25/ I | RTS 25/ I | 0.65 | 3.63 |  | Přesun suti | Běžná |  |  |  | POL8_
25 | 979011311RT1 | Svislá doprava suti a vybouraných hmot shozem s naložením suti do shozu | t | 5.5784 |  | 0 |  | 0 |  | 0 | 12 | 0 | 0 | 0 | 0 | 0 | 801-3 | RTS 25/ I | RTS 25/ I | 0.55 | 3.07 |  | Přesun suti | Běžná |  |  |  | POL8_
26 | 979081111R00 | Odvoz suti a vybouraných hmot na skládku do 1 km | t | 5.5784 |  | 0 |  | 0 |  | 0 | 12 | 0 | 0 | 0 | 0 | 0 | 801-3 | RTS 25/ I | RTS 25/ I | 0.49 | 2.73 |  | Přesun suti | Běžná |  |  |  | POL8_
|  | Včetně naložení na dopravní prostředek a složení na skládku, bez poplatku za skládku. | [25 empty] | POP
27 | 979081121R00 | Odvoz suti a vybouraných hmot na skládku příplatek za každý další 1 km | t | 78.0969 |  | 0 |  | 0 |  | 0 | 12 | 0 | 0 | 0 | 0 | 0 | 801-3 | RTS 25/ I | RTS 25/ I | 0 | 0 |  | Přesun suti | Běžná |  |  |  | POL8_
28 | 979990107R00 | Poplatek za skládku směs betonu,cihel a dřeva, skupina 17 01 01, 17 01 02 a 17 02 01 z Katalogu odpadů | t | 5.5784 |  | 0 |  | 0 |  | 0 | 12 | 0 | 0 | 0 | 0 | 0 | 801-3 | RTS 25/ I | RTS 25/ I | 0 | 0 |  | Přesun suti | Běžná |  |  |  | POL8_
29 | 979093111R00 | Uložení suti na skládku bez zhutnění | t | 5.5784 |  | 0 |  | 0 |  | 0 | 12 | 0 | 0 | 0 | 0 | 0 | 800-6 | RTS 25/ I | RTS 25/ I | 0.01 | 0.06 |  | Přesun suti | Běžná |  |  |  | POL8_
|  | s hrubým urovnáním, | [25 empty] | SPI
Díl: | VN | Vedlejší náklady |  |  |  | 0 |  | 0 |  | 0 |  | 0 |  | 0 |  | 0 |  |  |  |  | 0 | [6 empty] | DIL
30 | 005121 R | Zařízení staveniště | Soubor | 1 |  | 0 |  | 0 |  | 0 | 12 | 0 | 0 | 0 | 0 | 0 |  | RTS 25/ I | Indiv | 0 | 0 |  | VRN | Běžná |  |  |  | POL99_2
|  | Veškeré náklady spojené s vybudováním, provozem a odstraněním zařízení staveniště. | [25 empty] | POP
31 | 005122 R | Provozní vlivy | Soubor | 1 |  | 0 |  | 0 |  | 0 | 12 | 0 | 0 | 0 | 0 | 0 |  | RTS 25/ I | Indiv | 0 | 0 |  | VRN | Běžná |  |  |  | POL99_1
|  | Náklady na ztížené podmínky provádění tam, kde jsou stavební práce zcela nebo zčásti omezovány provozem jiných osob. Jde zejména o zvýšené náklady související s omezením provozem v areálu objednatele nebo o náklady v důsledku nezbytného respektování stávající dopravy ovlivňující stavební práce. | [25 empty] | POP |  | Náklady na ztížené podmínky provádění tam, kde jsou stavební práce zcela nebo zčásti omezovány provozem jiných osob. Jde zejména o zvýšené náklady související s omezením provozem v areálu objednatele nebo o náklady v důsledku nezbytného respektování stávající dopravy ovlivňující stavební práce.
32 | 005124010R | Koordinační činnost | Soubor | 1 |  | 0 |  | 0 |  | 0 | 12 | 0 | 0 | 0 | 0 | 0 |  | RTS 25/ I | Indiv | 0 | 0 |  | VRN | Běžná |  |  |  | POL99_2
|  | Koordinace stavebních a technologických dodávek stavby. | [25 empty] | POP
Díl: | ON | Ostatní náklady |  |  |  | 0 |  | 0 |  | 0 |  | 0 |  | 0 |  | 0 |  |  |  |  | 0 | [6 empty] | DIL
33 | 005211080R | Bezpečnostní a hygienická opatření na staveništi | Soubor | 1 |  | 0 |  | 0 |  | 0 | 12 | 0 | 0 | 0 | 0 | 0 |  | RTS 25/ I | Indiv | 0 | 0 |  | VRN | Běžná |  |  |  | POL99_2
|  | Náklady na ochranu staveniště před vstupem nepovolaných osob, včetně příslušného značení, náklady na osvětlení staveniště, náklady na vypracování potřebné dokumentace pro provoz staveniště z hlediska požární ochrany (požární řád a poplachová směrnice) a z hlediska provozu staveniště (provozně dopravní řád). | [25 empty] | POP |  | Náklady na ochranu staveniště před vstupem nepovolaných osob, včetně příslušného značení, náklady na osvětlení staveniště, náklady na vypracování potřebné dokumentace pro provoz staveniště z hlediska požární ochrany (požární řád a poplachová směrnice) a z hlediska provozu staveniště (provozně dopravní řád).
34 | 005241010R | Dokumentace skutečného provedení | Soubor | 1 |  | 0 |  | 0 |  | 0 | 12 | 0 | 0 | 0 | 0 | 0 |  | RTS 25/ I | Indiv | 0 | 0 |  | VRN | Běžná |  |  |  | POL99_2
|  | Náklady na vyhotovení dokumentace skutečného provedení stavby a její předání objednateli v požadované formě a požadovaném počtu. | [25 empty] | POP |  | Náklady na vyhotovení dokumentace skutečného provedení stavby a její předání objednateli v požadované formě a požadovaném počtu.
[26 empty] | 12 | 21 | DPH
| Celkem |  |  |  |  | 0 | [19 empty] | 0 | 0 | SUM
JKSO:
| 803.51 | domy řadové bez občanského vybavení | [25 empty] | JKSO
| m3 | svislá nosná konstrukce zděná z cihel,tvárnic, bloků | [25 empty] | JKSOChar
JKSOAkce
END
Note on S6: Jedná se o informaci, zda se jedná o položku, která je do rozpočtu zadána z cenové soustavy RTS, nebo vlastní.
Note on T6: Jedná se o název CÚ, která je zadána u položky rozpočtu

## 01 4 Pol
Položkový soupis prací a dodávek | [27 empty] | #TypZaznamu#
S: | 250403 | Rekonstrukce budovy č.p. 149 na ul. Karola Šliwky v Karviné | [25 empty] | STA
O: | 01 | Bytový dům | [22 empty] | STA |  |  | OBJ
R: | 4 | stavební úpravy 4.np | [25 empty] | ROZ
P.č. | Číslo položky | Název položky | MJ | Množství | Cena / MJ | Celkem | Dodávka | Dodávka celk. | Montáž | Montáž celk. | DPH | Cena s DPH | Hmotnost / MJ | Hmotnost celk.(t) | Dem. hmotnost / MJ | Dem. hmotnost celk.(t) | Ceník | Cen. soustava / platnost | Cenová úroveň | Nhod / MJ | Nhod celk. | Dodavatel | Typ položky | Stav položky
Díl: | 95 | Dokončovací konstrukce na pozemních stavbách |  |  |  | 0 |  | 0 |  | 0 |  | 0 |  | 0.05 |  | 0 |  |  |  |  | 0.51 | [6 empty] | DIL
1 | 953941312R00 | Osazení předmětů na hmoždinky osazení hasicího přístroje | kus | 3 |  | 0 |  | 0 |  | 0 | 12 | 0 | 1e-05 | 0 | 0 | 0 | 801-1 | RTS 25/ I | RTS 25/ I | 0.17 | 0.51 |  | Práce | Běžná |  |  |  | POL1_
2 | 44984124R | přístoj hasicí práškový; PG6PDC; výtlačný prostředek dusík; náplň 6 kg; dostřik 5 m; doba činnosti 23 s | kus | 3 |  | 0 |  | 0 |  | 0 | 12 | 0 | 0.0155 | 0.05 | 0 | 0 | SPCM | RTS 23/ I | Indiv | 0 | 0 |  | Specifikace | Běžná |  |  |  | POL3_
Díl: | 96 | Bourání konstrukcí |  |  |  | 0 |  | 0 |  | 0 |  | 0 |  | 0.01 |  | 0.21 |  |  |  |  | 2.52 | [6 empty] | DIL
3 | 968061112R00 | Vyvěšení nebo zavěšení dřevěných křídel oken, plochy do 1,5 m2 | kus | 8 |  | 0 |  | 0 |  | 0 | 12 | 0 | 0 | 0 | 0 | 0 | 801-3 | RTS 25/ I | RTS 25/ I | 0.03 | 0.24 |  | Práce | Běžná |  |  |  | POL1_
|  | oken, dveří a vrat, s uložením a opětovným zavěšením po provedení stavebních změn, | [25 empty] | SPI
|  | střešní okna : 8 |  | 8 | [23 empty] | VV | 0
4 | 968062245R00 | Vybourání dřevěných rámů oken jednoduchých, plochy do 2 m2 | m2 | 6.912 |  | 0 |  | 0 |  | 0 | 12 | 0 | 0.001 | 0.01 | 0.031 | 0.21 | 801-3 | RTS 25/ I | RTS 25/ I | 0.33 | 2.28 |  | Práce | Běžná |  |  |  | POL1_
|  | včetně pomocného lešení o výšce podlahy do 1900 mm a pro zatížení do 1,5 kPa (150 kg/m2), | [25 empty] | SPI
|  | 8*0,8*1,08 |  | 6.912 | [23 empty] | VV | 0
Díl: | 99 | Staveništní přesun hmot |  |  |  | 0 |  | 0 |  | 0 |  | 0 |  | 0 |  | 0 |  |  |  |  | 0.14 | [6 empty] | DIL
5 | 999281111R00 | Přesun hmot pro opravy a údržbu objektů pro opravy a údržbu dosavadních objektů včetně vnějších plášťů výšky do 25 m, | t | 0.05344 |  | 0 |  | 0 |  | 0 | 12 | 0 | 0 | 0 | 0 | 0 | 801-4 | RTS 25/ I | RTS 25/ I | 2.58 | 0.14 |  | Přesun hmot | Běžná |  |  |  | POL7_
|  | oborů 801, 803, 811 a 812 | [25 empty] | SPI
Díl: | 765 | Krytiny tvrdé |  |  |  | 0 |  | 0 |  | 0 |  | 0 |  | 0 |  | 0.37 |  |  |  |  | 18.8 | [6 empty] | DIL
6 | 765312813R00 | Demontáž pálené krytiny z tašek drážkových, na sucho, k dalšímu použití | m2 | 17.8284 |  | 0 |  | 0 |  | 0 | 12 | 0 | 0 | 0 | 0.021 | 0.37 | 800-765 | RTS 25/ I | RTS 25/ I | 0.15 | 2.67 |  | Práce | Běžná |  |  |  | POL1_
|  | u výměny střešních oken : 2*1,79*4,98 |  | 17.8284 | [23 empty] | VV | 0
7 | 765319112R00 | Krytina pálená střech jednoduchých z bobrovek, uložení do malty, , | m2 | 17.8284 |  | 0 |  | 0 |  | 0 | 12 | 0 | 0 | 0 | 0 | 0 | 800-765 | RTS 25/ I | RTS 25/ I | 0.79 | 14.08 |  | Práce | Běžná |  |  |  | POL1_
|  | u výměny střešních oken : 2*1,79*4,98 |  | 17.8284 | [23 empty] | VV | 0
8 | 765901112R00 | Fólie parotěsné, difúzní a vodotěsné Fólie podstřešní difuzní na krokve, | m2 | 20.5027 |  | 0 |  | 0 |  | 0 | 12 | 0 | 0.00014 | 0 | 0 | 0 | 800-765 | RTS 25/ I | RTS 25/ I | 0.1 | 2.05 |  | Práce | Běžná |  |  |  | POL1_
|  | Dodávka a montáž hydroizolační fólie včetně spojovacích prostředků. | [25 empty] | POP
|  | u výměny střešních oken : 2*1,79*4,98*1,15 |  | 20.5027 | [23 empty] | VV | 0
9 | 998765203R00 | Přesun hmot pro krytiny tvrdé v objektech výšky do 24 m | % |  |  | 0 |  | 0 |  | 0 | 12 | 0 | 0 | 0 | 0 | 0 | 800-765 | RTS 25/ I | RTS 25/ I | 0.03 | 0 |  | Přesun hmot | Běžná |  |  |  | POL7_
|  | 50 m vodorovně | [25 empty] | SPI
Díl: | 766 | Konstrukce truhlářské |  |  |  | 0 |  | 0 |  | 0 |  | 0 |  | 0 |  | 0 |  |  |  |  | 0 | [6 empty] | DIL
10 | 76602 | Oprava ostění střešního okna, v.č. D.1.1.c)06 | m2 | 40 |  | 0 |  | 0 |  | 0 | 12 | 0 | 0 | 0 | 0 | 0 |  | Vlastní | Indiv | 0 | 0 |  | Práce | Běžná |  |  |  | POL1_
|  | střešní okna : 8*5,0 |  | 40 | [23 empty] | VV | 0
11 | 766S01 | S01 D+M střešní okno 800*1050 mm, , viz Výpis dveří D.1.1.c)01 | kpl | 8 |  | 0 |  | 0 |  | 0 | 12 | 0 | 0 | 0 | 0 | 0 |  | Vlastní | Indiv | 0 | 0 |  | Práce | Běžná |  |  |  | POL1_
|  | 8 |  | 8 | [23 empty] | VV | 0
12 | 998766203R00 | Přesun hmot pro konstrukce truhlářské v objektech výšky do 24 m | % |  |  | 0 |  | 0 |  | 0 | 12 | 0 | 0 | 0 | 0 | 0 | 800-766 | RTS 25/ I | RTS 25/ I | 0 | 0 |  | Přesun hmot | Běžná |  |  |  | POL7_
|  | 50 m vodorovně | [25 empty] | SPI
Díl: | 782 | Konstrukce z přírodního kamene |  |  |  | 0 |  | 0 |  | 0 |  | 0 |  | 0.07 |  | 0 |  |  |  |  | 0 | [6 empty] | DIL
13 | 782630010RA0 | Obklad parapetů deskami z leštěné žuly, tloušťky 30 mm | m2 | 0.4025 |  | 0 |  | 0 |  | 0 | 12 | 0 | 0.16168 | 0.07 | 0 | 0 | AP-PSV | RTS 25/ I | RTS 25/ I | 0 | 0 |  | Agregovaná položka | Běžná |  |  |  | POL2_
|  | OS7 umělý kámen tl. 30 mm : | [25 empty] | VV | 0
|  | 1,15*0,35 |  | 0.4025 | [23 empty] | VV | 0
Díl: | D96 | Přesuny suti a vybouraných hmot |  |  |  | 0 |  | 0 |  | 0 |  | 0 |  | 0 |  | 0 |  |  |  |  | 1.94 | [6 empty] | DIL
14 | 979011111R00 | Svislá doprava suti a vybouraných hmot za prvé podlaží nad nebo pod základním podlažím | t | 0.58867 |  | 0 |  | 0 |  | 0 | 12 | 0 | 0 | 0 | 0 | 0 | 801-3 | RTS 25/ I | RTS 25/ I | 0.93 | 0.55 |  | Přesun suti | Běžná |  |  |  | POL8_
15 | 979011121R00 | Svislá doprava suti a vybouraných hmot příplatek za každé další podlaží | t | 1.1773 |  | 0 |  | 0 |  | 0 | 12 | 0 | 0 | 0 | 0 | 0 | 801-3 | RTS 25/ I | RTS 25/ I | 0.65 | 0.77 |  | Přesun suti | Běžná |  |  |  | POL8_
16 | 979011311RT1 | Svislá doprava suti a vybouraných hmot shozem s naložením suti do shozu | t | 0.58867 |  | 0 |  | 0 |  | 0 | 12 | 0 | 0 | 0 | 0 | 0 | 801-3 | RTS 25/ I | RTS 25/ I | 0.55 | 0.32 |  | Přesun suti | Běžná |  |  |  | POL8_
17 | 979081111R00 | Odvoz suti a vybouraných hmot na skládku do 1 km | t | 0.58867 |  | 0 |  | 0 |  | 0 | 12 | 0 | 0 | 0 | 0 | 0 | 801-3 | RTS 25/ I | RTS 25/ I | 0.49 | 0.29 |  | Přesun suti | Běžná |  |  |  | POL8_
|  | Včetně naložení na dopravní prostředek a složení na skládku, bez poplatku za skládku. | [25 empty] | POP
18 | 979081121R00 | Odvoz suti a vybouraných hmot na skládku příplatek za každý další 1 km | t | 8.2414 |  | 0 |  | 0 |  | 0 | 12 | 0 | 0 | 0 | 0 | 0 | 801-3 | RTS 25/ I | RTS 25/ I | 0 | 0 |  | Přesun suti | Běžná |  |  |  | POL8_
19 | 979990107R00 | Poplatek za skládku směs betonu,cihel a dřeva, skupina 17 01 01, 17 01 02 a 17 02 01 z Katalogu odpadů | t | 0.58867 |  | 0 |  | 0 |  | 0 | 12 | 0 | 0 | 0 | 0 | 0 | 801-3 | RTS 25/ I | RTS 25/ I | 0 | 0 |  | Přesun suti | Běžná |  |  |  | POL8_
20 | 979093111R00 | Uložení suti na skládku bez zhutnění | t | 0.58867 |  | 0 |  | 0 |  | 0 | 12 | 0 | 0 | 0 | 0 | 0 | 800-6 | RTS 25/ I | RTS 25/ I | 0.01 | 0.01 |  | Přesun suti | Běžná |  |  |  | POL8_
|  | s hrubým urovnáním, | [25 empty] | SPI
Díl: | VN | Vedlejší náklady |  |  |  | 0 |  | 0 |  | 0 |  | 0 |  | 0 |  | 0 |  |  |  |  | 0 | [6 empty] | DIL
21 | 005121 R | Zařízení staveniště | Soubor | 1 |  | 0 |  | 0 |  | 0 | 12 | 0 | 0 | 0 | 0 | 0 |  | RTS 25/ I | Indiv | 0 | 0 |  | VRN | Běžná |  |  |  | POL99_2
|  | Veškeré náklady spojené s vybudováním, provozem a odstraněním zařízení staveniště. | [25 empty] | POP
22 | 005122 R | Provozní vlivy | Soubor | 1 |  | 0 |  | 0 |  | 0 | 12 | 0 | 0 | 0 | 0 | 0 |  | RTS 25/ I | Indiv | 0 | 0 |  | VRN | Běžná |  |  |  | POL99_1
|  | Náklady na ztížené podmínky provádění tam, kde jsou stavební práce zcela nebo zčásti omezovány provozem jiných osob. Jde zejména o zvýšené náklady související s omezením provozem v areálu objednatele nebo o náklady v důsledku nezbytného respektování stávající dopravy ovlivňující stavební práce. | [25 empty] | POP |  | Náklady na ztížené podmínky provádění tam, kde jsou stavební práce zcela nebo zčásti omezovány provozem jiných osob. Jde zejména o zvýšené náklady související s omezením provozem v areálu objednatele nebo o náklady v důsledku nezbytného respektování stávající dopravy ovlivňující stavební práce.
23 | 005124010R | Koordinační činnost | Soubor | 1 |  | 0 |  | 0 |  | 0 | 12 | 0 | 0 | 0 | 0 | 0 |  | RTS 25/ I | Indiv | 0 | 0 |  | VRN | Běžná |  |  |  | POL99_2
|  | Koordinace stavebních a technologických dodávek stavby. | [25 empty] | POP
Díl: | ON | Ostatní náklady |  |  |  | 0 |  | 0 |  | 0 |  | 0 |  | 0 |  | 0 |  |  |  |  | 0 | [6 empty] | DIL
24 | 005211080R | Bezpečnostní a hygienická opatření na staveništi | Soubor | 1 |  | 0 |  | 0 |  | 0 | 12 | 0 | 0 | 0 | 0 | 0 |  | RTS 25/ I | Indiv | 0 | 0 |  | VRN | Běžná |  |  |  | POL99_2
|  | Náklady na ochranu staveniště před vstupem nepovolaných osob, včetně příslušného značení, náklady na osvětlení staveniště, náklady na vypracování potřebné dokumentace pro provoz staveniště z hlediska požární ochrany (požární řád a poplachová směrnice) a z hlediska provozu staveniště (provozně dopravní řád). | [25 empty] | POP |  | Náklady na ochranu staveniště před vstupem nepovolaných osob, včetně příslušného značení, náklady na osvětlení staveniště, náklady na vypracování potřebné dokumentace pro provoz staveniště z hlediska požární ochrany (požární řád a poplachová směrnice) a z hlediska provozu staveniště (provozně dopravní řád).
25 | 005241010R | Dokumentace skutečného provedení | Soubor | 1 |  | 0 |  | 0 |  | 0 | 12 | 0 | 0 | 0 | 0 | 0 |  | RTS 25/ I | Indiv | 0 | 0 |  | VRN | Běžná |  |  |  | POL99_2
|  | Náklady na vyhotovení dokumentace skutečného provedení stavby a její předání objednateli v požadované formě a požadovaném počtu. | [25 empty] | POP |  | Náklady na vyhotovení dokumentace skutečného provedení stavby a její předání objednateli v požadované formě a požadovaném počtu.
[26 empty] | 12 | 21 | DPH
| Celkem |  |  |  |  | 0 | [19 empty] | 0 | 0 | SUM
JKSO:
| 803.51 | domy řadové bez občanského vybavení | [25 empty] | JKSO
| m3 | svislá nosná konstrukce zděná z cihel,tvárnic, bloků | [25 empty] | JKSOChar
JKSOAkce
END
Note on S6: Jedná se o informaci, zda se jedná o položku, která je do rozpočtu zadána z cenové soustavy RTS, nebo vlastní.
Note on T6: Jedná se o název CÚ, která je zadána u položky rozpočtu

## 01 4a Pol
Položkový soupis prací a dodávek | [27 empty] | #TypZaznamu#
S: | 250403 | Rekonstrukce budovy č.p. 149 na ul. Karola Šliwky v Karviné | [25 empty] | STA
O: | 01 | Bytový dům | [22 empty] | STA |  |  | OBJ
R: | 4a | stavební úpravy 4.np - výměna oken | [25 empty] | ROZ
P.č. | Číslo položky | Název položky | MJ | Množství | Cena / MJ | Celkem | Dodávka | Dodávka celk. | Montáž | Montáž celk. | DPH | Cena s DPH | Hmotnost / MJ | Hmotnost celk.(t) | Dem. hmotnost / MJ | Dem. hmotnost celk.(t) | Ceník | Cen. soustava / platnost | Cenová úroveň | Nhod / MJ | Nhod celk. | Dodavatel | Typ položky | Stav položky
Díl: | 64 | Výplně otvorů |  |  |  | 0 |  | 0 |  | 0 |  | 0 |  | 0.15 |  | 0 |  |  |  |  | 5.02 | [6 empty] | DIL
1 | 648951411RT2 | Osazení parapetních desek dřevěných včetně dodávky parapetní desky šířky 200 mm | m | 9.55 |  | 0 |  | 0 |  | 0 | 12 | 0 | 0.01012 | 0.1 | 0 | 0 | 801-1 | RTS 25/ I | RTS 25/ I | 0.36 | 3.44 |  | Práce | Běžná |  |  |  | POL1_
|  | na montážní pěnu, zapravení omítky pod parapetem, těsnění spáry mezi parapetem a rámem okna, dodávka silikonu. | [25 empty] | SPI |  | na montážní pěnu, zapravení omítky pod parapetem, těsnění spáry mezi parapetem a rámem okna, dodávka silikonu.
|  | T10 : 0,75 |  | 0.75 | [23 empty] | VV | 0
|  | T12 : 3*1,1 |  | 3.3 | [23 empty] | VV | 0
|  | T13 : 3*0,75 |  | 2.25 | [23 empty] | VV | 0
|  | T14 : 5*0,65 |  | 3.25 | [23 empty] | VV | 0
2 | 648951411RT3 | Osazení parapetních desek dřevěných včetně dodávky parapetní desky šířky 250 mm | m | 4.4 |  | 0 |  | 0 |  | 0 | 12 | 0 | 0.01099 | 0.05 | 0 | 0 | 801-1 | RTS 25/ I | RTS 25/ I | 0.36 | 1.58 |  | Práce | Běžná |  |  |  | POL1_
|  | na montážní pěnu, zapravení omítky pod parapetem, těsnění spáry mezi parapetem a rámem okna, dodávka silikonu. | [25 empty] | SPI |  | na montážní pěnu, zapravení omítky pod parapetem, těsnění spáry mezi parapetem a rámem okna, dodávka silikonu.
|  | T11 : 4*1,1 |  | 4.4 | [23 empty] | VV | 0
Díl: | 96 | Bourání konstrukcí |  |  |  | 0 |  | 0 |  | 0 |  | 0 |  | 0.05 |  | 2.02 |  |  |  |  | 22.29 | [6 empty] | DIL
3 | 968062244R00 | Vybourání dřevěných rámů oken jednoduchých, plochy do 1 m2 | m2 | 6.945 |  | 0 |  | 0 |  | 0 | 12 | 0 | 0.00219 | 0.02 | 0.041 | 0.28 | 801-3 | RTS 25/ I | RTS 25/ I | 0.52 | 3.61 |  | Práce | Běžná |  |  |  | POL1_
|  | včetně pomocného lešení o výšce podlahy do 1900 mm a pro zatížení do 1,5 kPa (150 kg/m2), | [25 empty] | SPI
|  | O04 : 4*0,6*0,9 |  | 2.16 | [23 empty] | VV | 0
|  | O12 : 0,65*0,9 |  | 0.585 | [23 empty] | VV | 0
|  | O14 : 4*1,1*0,6 |  | 2.64 | [23 empty] | VV | 0
|  | O18 : 4*0,65*0,6 |  | 1.56 | [23 empty] | VV | 0
4 | 968062356R00 | Vybourání dřevěných rámů oken dvojitých nebo zdvojených, plochy do 4 m2 | m2 | 28.3 |  | 0 |  | 0 |  | 0 | 12 | 0 | 0.00092 | 0.03 | 0.054 | 1.53 | 801-3 | RTS 25/ I | RTS 25/ I | 0.47 | 13.3 |  | Práce | Běžná |  |  |  | POL1_
|  | včetně pomocného lešení o výšce podlahy do 1900 mm a pro zatížení do 1,5 kPa (150 kg/m2), | [25 empty] | SPI
|  | O10 : 2*1,15*2,3 |  | 5.29 | [23 empty] | VV | 0
|  | O13 : 3*2*1,1*1,85 |  | 12.21 | [23 empty] | VV | 0
|  | O16 : 4*2*0,75*1,8 |  | 10.8 | [23 empty] | VV | 0
5 | 968062991R00 | Vybourání dřevěných rámů vnitřních deštění výkladů a obkladů stěn, jakýchkoliv ploch | m2 | 13.5 |  | 0 |  | 0 |  | 0 | 12 | 0 | 0 | 0 | 0.004 | 0.05 | 801-3 | RTS 25/ I | RTS 25/ I | 0.04 | 0.54 |  | Práce | Běžná |  |  |  | POL1_
|  | včetně pomocného lešení o výšce podlahy do 1900 mm a pro zatížení do 1,5 kPa (150 kg/m2), | [25 empty] | SPI
|  | O10 : 0,3*2*(1,15+2,3) |  | 2.07 | [23 empty] | VV | 0
|  | O13 : 3*0,3*2*(1,1+1,85) |  | 5.31 | [23 empty] | VV | 0
|  | O16 : 4*0,3*2*(0,75+1,8) |  | 6.12 | [23 empty] | VV | 0
6 | 968071112R00 | Vyvěšení nebo zavěšení kovových křídel oken, plochy do 1,5 m2 | kus | 62 |  | 0 |  | 0 |  | 0 | 12 | 0 | 0 | 0 | 0 | 0 | 801-3 | RTS 25/ I | RTS 25/ I | 0.06 | 3.72 |  | Práce | Běžná |  |  |  | POL1_
|  | s případným uložením a opětovným zavěšením po provedení stavebních změn, | [25 empty] | SPI
|  | O04 : 4*1 |  | 4 | [23 empty] | VV | 0
|  | O10 : 1*2*3 |  | 6 | [23 empty] | VV | 0
|  | O12 : 1*2 |  | 2 | [23 empty] | VV | 0
|  | O13 : 3*2*3 |  | 18 | [23 empty] | VV | 0
|  | O14 : 4*2 |  | 8 | [23 empty] | VV | 0
|  | O16 : 4*2*2 |  | 16 | [23 empty] | VV | 0
|  | O18 : 4*2 |  | 8 | [23 empty] | VV | 0
7 | 968095001R00 | Vybourání vnitřních parapetů dřevěných, šířky do 25 cm, | m | 13.95 |  | 0 |  | 0 |  | 0 | 12 | 0 | 0 | 0 | 0.01113 | 0.16 | 801-3 | RTS 25/ I | RTS 25/ I | 0.08 | 1.12 |  | Práce | Běžná |  |  |  | POL1_
|  | T10 : 0,75 |  | 0.75 | [23 empty] | VV | 0
|  | T11 : 4*1,1 |  | 4.4 | [23 empty] | VV | 0
|  | T12 : 3*1,1 |  | 3.3 | [23 empty] | VV | 0
|  | T13 : 3*0,75 |  | 2.25 | [23 empty] | VV | 0
|  | T14 : 5*0,65 |  | 3.25 | [23 empty] | VV | 0
Díl: | 99 | Staveništní přesun hmot |  |  |  | 0 |  | 0 |  | 0 |  | 0 |  | 0 |  | 0 |  |  |  |  | 0.48 | [6 empty] | DIL
8 | 999281111R00 | Přesun hmot pro opravy a údržbu objektů pro opravy a údržbu dosavadních objektů včetně vnějších plášťů výšky do 25 m, | t | 0.18625 |  | 0 |  | 0 |  | 0 | 12 | 0 | 0 | 0 | 0 | 0 | 801-4 | RTS 25/ I | RTS 25/ I | 2.58 | 0.48 |  | Přesun hmot | Běžná |  |  |  | POL7_
|  | oborů 801, 803, 811 a 812 | [25 empty] | SPI
Díl: | 764 | Konstrukce klempířské |  |  |  | 0 |  | 0 |  | 0 |  | 0 |  | 0.05 |  | 0.02 |  |  |  |  | 18.73 | [6 empty] | DIL
9 | 764908303R00 | Oplechování parapetů z pozinkovaného plechu s povrchem z polyesteru v barvě hnědé a cihlově červené tl. 0,5 mm, rš 330 mm, dodávka a montáž, včetně rohů | m | 17.5 |  | 0 |  | 0 |  | 0 | 12 | 0 | 0.00304 | 0.05 | 0 | 0 | 800-764 | RTS 25/ I | RTS 25/ I | 0.98 | 17.15 |  | Práce | Běžná |  |  |  | POL1_
|  | včetně rohů | [25 empty] | SPI
|  | včetně spojovacích prostředků a zednických výpomocí. | [25 empty] | POP
|  | K06 : 1,15 |  | 1.15 | [23 empty] | VV | 0
|  | K07 : 4*0,6 |  | 2.4 | [23 empty] | VV | 0
|  | K11 : 5*0,65 |  | 3.25 | [23 empty] | VV | 0
|  | K12 : 7*1,1 |  | 7.7 | [23 empty] | VV | 0
|  | K13 : 4*0,75 |  | 3 | [23 empty] | VV | 0
10 | 764410850R00 | Demontáž oplechování parapetů rš od 100 do 330 mm | m | 17.5 |  | 0 |  | 0 |  | 0 | 12 | 0 | 0 | 0 | 0.00135 | 0.02 | 800-764 | RTS 25/ I | RTS 25/ I | 0.09 | 1.58 |  | Práce | Běžná |  |  |  | POL1_
|  | 0,7 |  | 0.7 | [23 empty] | VV | 0
|  | 1,25 |  | 1.25 | [23 empty] | VV | 0
|  | 0,75 |  | 0.75 | [23 empty] | VV | 0
|  | 1,2*3 |  | 3.6 | [23 empty] | VV | 0
|  | 1,2*4 |  | 4.8 | [23 empty] | VV | 0
|  | 0,85*4 |  | 3.4 | [23 empty] | VV | 0
|  | 0,75*4 |  | 3 | [23 empty] | VV | 0
11 | 998764203R00 | Přesun hmot pro konstrukce klempířské v objektech výšky do 24 m | % |  |  | 0 |  | 0 |  | 0 | 12 | 0 | 0 | 0 | 0 | 0 | 800-764 | RTS 25/ I | RTS 20/ II | 0 | 0 |  | Přesun hmot | Běžná |  |  |  | POL7_
|  | 50 m vodorovně | [25 empty] | SPI
Díl: | 766 | Konstrukce truhlářské |  |  |  | 0 |  | 0 |  | 0 |  | 0 |  | 0.01 |  | 0 |  |  |  |  | 0.94 | [6 empty] | DIL
12 | 766669116R00 | Montáž dveřních křídel kompletizovaných dokování samozavírače na dřevěnou zárubeň | kus | 2 |  | 0 |  | 0 |  | 0 | 12 | 0 | 0 | 0 | 0 | 0 | 800-766 | RTS 25/ I | RTS 25/ I | 0.47 | 0.94 |  | Práce | Běžná |  |  |  | POL1_
|  | OS1 : 2 |  | 2 | [23 empty] | VV | 0
13 | 76604 | D+M O04 okno 600*900 mm, vč. těsnění, komprim.pásky, viz Výpis oken D.1.1.c)01 | kpl | 4 |  | 0 |  | 0 |  | 0 | 12 | 0 | 0 | 0 | 0 | 0 |  | Vlastní | Indiv | 0 | 0 |  | Práce | Běžná |  |  |  | POL1_
|  | 4 |  | 4 | [23 empty] | VV | 0
14 | 76610 | D+M O10 okno 1150*2300 mm, vč. těsnění, komprim.pásky, viz Výpis oken D.1.1.c)01 | kpl | 1 |  | 0 |  | 0 |  | 0 | 12 | 0 | 0 | 0 | 0 | 0 |  | Vlastní | Indiv | 0 | 0 |  | Práce | Běžná |  |  |  | POL1_
|  | 1 |  | 1 | [23 empty] | VV | 0
15 | 76612 | D+M O12 okno 650*900 mm, vč. těsnění, komprim.pásky, viz Výpis oken D.1.1.c)01 | kpl | 1 |  | 0 |  | 0 |  | 0 | 12 | 0 | 0 | 0 | 0 | 0 |  | Vlastní | Indiv | 0 | 0 |  | Práce | Běžná |  |  |  | POL1_
|  | 1 |  | 1 | [23 empty] | VV | 0
16 | 76613 | D+M O13 okno 1100*1850 mm, vč. těsnění, komprim.pásky, viz Výpis oken D.1.1.c)01 | kpl | 3 |  | 0 |  | 0 |  | 0 | 12 | 0 | 0 | 0 | 0 | 0 |  | Vlastní | Indiv | 0 | 0 |  | Práce | Běžná |  |  |  | POL1_
|  | 3 |  | 3 | [23 empty] | VV | 0
17 | 76614 | D+M O14 okno 1100*600 mm, vč. těsnění, komprim.pásky, viz Výpis oken D.1.1.c)01 | kpl | 4 |  | 0 |  | 0 |  | 0 | 12 | 0 | 0 | 0 | 0 | 0 |  | Vlastní | Indiv | 0 | 0 |  | Práce | Běžná |  |  |  | POL1_
|  | 4 |  | 4 | [23 empty] | VV | 0
18 | 76616 | D+M O16 okno 750*1800 mm, vč. těsnění, komprim.pásky, viz Výpis oken D.1.1.c)01 | kpl | 4 |  | 0 |  | 0 |  | 0 | 12 | 0 | 0 | 0 | 0 | 0 |  | Vlastní | Indiv | 0 | 0 |  | Práce | Běžná |  |  |  | POL1_
|  | 4 |  | 4 | [23 empty] | VV | 0
19 | 76618 | D+M 018 okno 650*600 mm, vč. těsnění, komprim.pásky, viz Výpis oken D.1.1.c)01 | kpl | 4 |  | 0 |  | 0 |  | 0 | 12 | 0 | 0 | 0 | 0 | 0 |  | Vlastní | Indiv | 0 | 0 |  | Práce | Běžná |  |  |  | POL1_
|  | 4 |  | 4 | [23 empty] | VV | 0
20 | 54917015R | zavírač dveří hydraulický hmotnost dveří 20 až 38 kg; š. dveří 800 mm; zlatá bronz | kus | 2 |  | 0 |  | 0 |  | 0 | 12 | 0 | 0.00307 | 0.01 | 0 | 0 | SPCM | RTS 25/ I | RTS 25/ I | 0 | 0 |  | Specifikace | Běžná |  |  |  | POL3_
|  | OS1 : 2 |  | 2 | [23 empty] | VV | 0
21 | 998766203R00 | Přesun hmot pro konstrukce truhlářské v objektech výšky do 24 m | % |  |  | 0 |  | 0 |  | 0 | 12 | 0 | 0 | 0 | 0 | 0 | 800-766 | RTS 25/ I | RTS 25/ I | 0 | 0 |  | Přesun hmot | Běžná |  |  |  | POL7_
|  | 50 m vodorovně | [25 empty] | SPI
Díl: | D96 | Přesuny suti a vybouraných hmot |  |  |  | 0 |  | 0 |  | 0 |  | 0 |  | 0 |  | 0 |  |  |  |  | 6.71 | [6 empty] | DIL
22 | 979011111R00 | Svislá doprava suti a vybouraných hmot za prvé podlaží nad nebo pod základním podlažím | t | 2.0458 |  | 0 |  | 0 |  | 0 | 12 | 0 | 0 | 0 | 0 | 0 | 801-3 | RTS 25/ I | RTS 25/ I | 0.93 | 1.9 |  | Přesun suti | Běžná |  |  |  | POL8_
23 | 979011121R00 | Svislá doprava suti a vybouraných hmot příplatek za každé další podlaží | t | 4.0917 |  | 0 |  | 0 |  | 0 | 12 | 0 | 0 | 0 | 0 | 0 | 801-3 | RTS 25/ I | RTS 25/ I | 0.65 | 2.66 |  | Přesun suti | Běžná |  |  |  | POL8_
24 | 979011311RT1 | Svislá doprava suti a vybouraných hmot shozem s naložením suti do shozu | t | 2.0458 |  | 0 |  | 0 |  | 0 | 12 | 0 | 0 | 0 | 0 | 0 | 801-3 | RTS 25/ I | RTS 25/ I | 0.55 | 1.13 |  | Přesun suti | Běžná |  |  |  | POL8_
25 | 979081111R00 | Odvoz suti a vybouraných hmot na skládku do 1 km | t | 2.0458 |  | 0 |  | 0 |  | 0 | 12 | 0 | 0 | 0 | 0 | 0 | 801-3 | RTS 25/ I | RTS 20/ II | 0.49 | 1 |  | Přesun suti | Běžná |  |  |  | POL8_
|  | Včetně naložení na dopravní prostředek a složení na skládku, bez poplatku za skládku. | [25 empty] | POP
26 | 979081121R00 | Odvoz suti a vybouraných hmot na skládku příplatek za každý další 1 km | t | 28.6417 |  | 0 |  | 0 |  | 0 | 12 | 0 | 0 | 0 | 0 | 0 | 801-3 | RTS 25/ I | RTS 25/ I | 0 | 0 |  | Přesun suti | Běžná |  |  |  | POL8_
27 | 979990107R00 | Poplatek za uložení, směs betonu, cihel a dřeva, , skupina 17 09 04 z Katalogu odpadů | t | 2.0458 |  | 0 |  | 0 |  | 0 | 12 | 0 | 0 | 0 | 0 | 0 | 801-3 | RTS 25/ I | RTS 25/ I | 0 | 0 |  | Přesun suti | Běžná |  |  |  | POL8_
28 | 979093111R00 | Uložení suti na skládku bez zhutnění | t | 2.0458 |  | 0 |  | 0 |  | 0 | 12 | 0 | 0 | 0 | 0 | 0 | 800-6 | RTS 25/ I | RTS 25/ I | 0.01 | 0.02 |  | Přesun suti | Běžná |  |  |  | POL8_
|  | s hrubým urovnáním, | [25 empty] | SPI
Díl: | VN | Vedlejší náklady |  |  |  | 0 |  | 0 |  | 0 |  | 0 |  | 0 |  | 0 |  |  |  |  | 0 | [6 empty] | DIL
29 | 005121 R | Zařízení staveniště | Soubor | 1 |  | 0 |  | 0 |  | 0 | 12 | 0 | 0 | 0 | 0 | 0 |  | RTS 25/ I | Indiv | 0 | 0 |  | VRN | Běžná |  |  |  | POL99_2
|  | Veškeré náklady spojené s vybudováním, provozem a odstraněním zařízení staveniště. | [25 empty] | POP
30 | 005122 R | Provozní vlivy | Soubor | 1 |  | 0 |  | 0 |  | 0 | 12 | 0 | 0 | 0 | 0 | 0 |  | RTS 25/ I | Indiv | 0 | 0 |  | VRN | Běžná |  |  |  | POL99_1
|  | Náklady na ztížené podmínky provádění tam, kde jsou stavební práce zcela nebo zčásti omezovány provozem jiných osob. Jde zejména o zvýšené náklady související s omezením provozem v areálu objednatele nebo o náklady v důsledku nezbytného respektování stávající dopravy ovlivňující stavební práce. | [25 empty] | POP |  | Náklady na ztížené podmínky provádění tam, kde jsou stavební práce zcela nebo zčásti omezovány provozem jiných osob. Jde zejména o zvýšené náklady související s omezením provozem v areálu objednatele nebo o náklady v důsledku nezbytného respektování stávající dopravy ovlivňující stavební práce.
31 | 005124010R | Koordinační činnost | Soubor | 1 |  | 0 |  | 0 |  | 0 | 12 | 0 | 0 | 0 | 0 | 0 |  | RTS 25/ I | Indiv | 0 | 0 |  | VRN | Běžná |  |  |  | POL99_2
|  | Koordinace stavebních a technologických dodávek stavby. | [25 empty] | POP
Díl: | ON | Ostatní náklady |  |  |  | 0 |  | 0 |  | 0 |  | 0 |  | 0 |  | 0 |  |  |  |  | 0 | [6 empty] | DIL
32 | 005211080R | Bezpečnostní a hygienická opatření na staveništi | Soubor | 1 |  | 0 |  | 0 |  | 0 | 12 | 0 | 0 | 0 | 0 | 0 |  | RTS 25/ I | Indiv | 0 | 0 |  | VRN | Běžná |  |  |  | POL99_2
|  | Náklady na ochranu staveniště před vstupem nepovolaných osob, včetně příslušného značení, náklady na osvětlení staveniště, náklady na vypracování potřebné dokumentace pro provoz staveniště z hlediska požární ochrany (požární řád a poplachová směrnice) a z hlediska provozu staveniště (provozně dopravní řád). | [25 empty] | POP |  | Náklady na ochranu staveniště před vstupem nepovolaných osob, včetně příslušného značení, náklady na osvětlení staveniště, náklady na vypracování potřebné dokumentace pro provoz staveniště z hlediska požární ochrany (požární řád a poplachová směrnice) a z hlediska provozu staveniště (provozně dopravní řád).
33 | 005241010R | Dokumentace skutečného provedení | Soubor | 1 |  | 0 |  | 0 |  | 0 | 12 | 0 | 0 | 0 | 0 | 0 |  | RTS 25/ I | Indiv | 0 | 0 |  | VRN | Běžná |  |  |  | POL99_2
|  | Náklady na vyhotovení dokumentace skutečného provedení stavby a její předání objednateli v požadované formě a požadovaném počtu. | [25 empty] | POP |  | Náklady na vyhotovení dokumentace skutečného provedení stavby a její předání objednateli v požadované formě a požadovaném počtu.
[26 empty] | 12 | 21 | DPH
| Celkem |  |  |  |  | 0 | [19 empty] | 0 | 0 | SUM
JKSO:
| 803.51 | domy řadové bez občanského vybavení | [25 empty] | JKSO
| m3 | svislá nosná konstrukce zděná z cihel,tvárnic, bloků | [25 empty] | JKSOChar
JKSOAkce
END
Note on S6: Jedná se o informaci, zda se jedná o položku, která je do rozpočtu zadána z cenové soustavy RTS, nebo vlastní.
Note on T6: Jedná se o název CÚ, která je zadána u položky rozpočtu

## 01 M21 Pol
Položkový soupis prací a dodávek | [27 empty] | #TypZaznamu#
S: | 250403 | Rekonstrukce budovy č.p. 149 na ul. Karola Šliwky v Karviné | [25 empty] | STA
O: | 01 | Bytový dům | [22 empty] | STA |  |  | OBJ
R: | M21 | silnoproud | [25 empty] | ROZ
P.č. | Číslo položky | Název položky | MJ | Množství | Cena / MJ | Celkem | Dodávka | Dodávka celk. | Montáž | Montáž celk. | DPH | Cena s DPH | Hmotnost / MJ | Hmotnost celk.(t) | Dem. hmotnost / MJ | Dem. hmotnost celk.(t) | Ceník | Cen. soustava / platnost | Cenová úroveň | Nhod / MJ | Nhod celk. | Dodavatel | Typ položky | Stav položky
Díl: | M21 | Elektromontáže |  |  |  | 0 |  | 0 |  | 0 |  | 0 |  | 0 |  | 0 |  |  |  |  | 0 | [6 empty] | DIL
1 | M2101 | elektroinstalace - viz přiložený rozpočet | kpl | 1 | 0 | 0 |  | 0 |  | 0 | 12 | 0 | 0 | 0 | 0 | 0 |  | Vlastní | Indiv | 0 | 0 |  | Práce | Běžná |  |  |  | POL1_
[26 empty] | 12 | 21 | DPH
| Celkem |  |  |  |  | 0 | [19 empty] | 0 | 0 | SUM
JKSO:
| 803.51 | domy řadové bez občanského vybavení | [25 empty] | JKSO
| m3 | svislá nosná konstrukce zděná z cihel,tvárnic, bloků | [25 empty] | JKSOChar
JKSOAkce
END
Note on S6: Jedná se o informaci, zda se jedná o položku, která je do rozpočtu zadána z cenové soustavy RTS, nebo vlastní.
Note on T6: Jedná se o název CÚ, která je zadána u položky rozpočtu

## KrycíList
Krycí list zadání
Zakázka : | Rekonstrukce budovy čp.149 na ulici K.Śliwky Karviná - elektro | [5 empty] | Část :
Faktura :
Zakázka číslo : |  | TOLA1075 |  | Umístění :
Stavební objekt číslo : |  |  |  | Investor :
Rozpočet číslo : |  | c:\RozpNz\LocalData\Data;TOLA1075 |  | Objednal :
Dodatek číslo : |  |  |  | Projektant :
Archivní číslo : |  |  |  | Zpracoval :
Datum : |  | 25/12/2020
|  |  |  | Soubor : | c:\RozpNz\LocalData\Data;TOLA1075
Rozpočtové náklady [Kč] |  |  |  |  | Ostatní náklady |  |  |  |  | Vypracoval:
Typ oddílu | Dodávka | Montáž | HZS | Přirážky | Název nákladu |  |  | Částka | Sazba DPH
HSV | 0 | 0 | 0 | 0
PSV | 0 | 0 | 0 | 0
MON | 0 | 0 | 0 | 0
VRN | 0 | 0 | 0 | 0
OST | 0 | 0 | 0 | 0 | [5 empty] | Dne:
Celkem | 0 | 0 | 0 | 0
Základní rozpočtové náklady |  |  | 0 | [6 empty] | Odsouhlasil:
Přirážky |  |  | 0
Celkové rozpočtové náklady (bezDPH) |  |  | 0 |  | Celkové ostatní náklady |  |  | 0
Daň z přidané hodnoty (Rozpočet+Ostatní) |  |  |  |  | Dílčí DPH
Sazba[%] | Základ |  | Daň |  |  | Základna |  | Daň
15 | 0 |  | 0 |  |  | 0 |  | 0 |  | Dne:
15 | 0 |  | 0 |  |  | 0 |  | 0
0 | 0 |  | 0 |  |  | 0 |  | 0 |  | Razítko:
| 0 |  | 0 |  |  |  |  | 0
Celkové náklady (Rozpočet +Ostatní) vč. DPH |  |  |  |  | Účelové měrné jednotky (bez DPH)
0 |  |  |  |  | Název MJ |  |  | Počet MJ | Náklady/MJ

## Rozpočet
.Hdr | Objekt | Oddíl | Druh | Řádek | Číslo(SKP) | Název | Množství [Mj] | Mj | Sazba [Kč] | Cena celkem | Dodávka | Montáž | HZS | Přirážky | Hmoty1[t] za Mj | Hmoty2[t] za Mj | Normohodiny | Dph
Položkový rozpočet
| Zakázka : |  | TOLA1075 |  |  | Rekonstrukce budovy čp.149 na ulici K.Śliwky Karviná - elektro | 0
|  |  | 0 |  |  | 0 | 0
[6 empty] | c:\RozpNz\LocalData\Data;TOLA1075 | [13 empty] | .
| Objekt | Oddíl | Druh | Ř | Číslo(SKP) | Popis řádku | Množství Mj | Mj | Sazba | Cena celkem | Dodávka | Montáž | HZS | Přirážky | Hm1[t]/Mj | Hm2[t]/Mj | Nhod/Mj | % Dph | Cena vč. DPH
|  |  | 0 | [6 empty] | 0 | 0 | 0 | 0 | 0 | 8.5364 | 4.802 | 960.5838 | 0 | 0
| 001 |  | B |  |  | vlastní stavba - TPS elektrotechnika |  |  |  | 0 | 0 | 0 | 0 | 0 | 8.5364 | 4.802 | 960.5838 | 0 | 0
|  | 736 | O |  | MON | elektroměrový rozvaděč ER2 |  |  |  | 0 | 0 | 0 | 0 | 0 | 0.3147 | 0 | 5.21 | 0 | 0
Seznam položek pro oddíl :
|  |  | P | 1 | A-0056-0 | Skrin Uniblok 800/2250/500 | 1 | kus |  | 0 |  | 0 |  |  | 0 | 0 | 0 | 15 | 0
|  |  | S | 2 | 35700234 | Rozváděč prázd OCEP M2000 SCHRACK-3A-39(9el) protipož.provedení | 1 | KUS |  | 0 | 0 |  |  |  | 0.046 | 0 | 0 | 15 | 0
|  |  | P | 3 | A-0318-0 | Kryci plech Unibloku-pro mereni | 1 | kus |  | 0 |  | 0 |  |  | 0 | 0 | 0 | 15 | 0
|  |  | S | 4 | 13756560 | Plech 1,3x1000x2000 1m2/10,5kg | 0.0105 | T |  | 0 | 0 |  |  |  | 1 | 0 | 0 | 15 | 0
|  |  | P | 5 | A-9010-0 | Obal na vykresy 250x138 | 1 | kus |  | 0 |  | 0 |  |  | 0 | 0 | 0 | 15 | 0
|  |  | P | 6 | A-9099-0. | Montáž DIN lišty | 2 | kus |  | 0 |  | 0 |  |  | 0 | 0 | 0.88 | 15 | 0
|  |  | S | 7 | 35828910 | Lišta TH 30 mm DIN | 1 | M |  | 0 | 0 |  |  |  | 0.0238 | 0 | 0 | 15 | 0
|  |  | S | 8 | 35828920 | Lišta TH 40 mm DIN | 1 | M |  | 0 | 0 |  |  |  | 0.0238 | 0 | 0 | 15 | 0
|  |  | P | 9 | A-9222-0 | Popisný štítek | 16 | kus |  | 0 |  | 0 |  |  | 0 | 0 | 0 | 15 | 0
|  |  | S | 10 | 35412000 | Štítek označovací | 16 | KUS |  | 0 | 0 |  |  |  | 0.0115 | 0 | 0 | 15 | 0
|  |  | P | 11 | A-9231-0 | Výstražná tabulka | 2 | kus |  | 0 |  | 0 |  |  | 0 | 0 | 0 | 15 | 0
|  |  | S | 12 | 73534510 | Tabukla výstražná A4 210x297mm | 2 | KUS |  | 0 | 0 |  |  |  | 0 | 0 | 0 | 15 | 0
|  |  | P | 13 | A-9232-0 | Napis barvou za 1 pismeno | 24 | kus |  | 0 |  | 0 |  |  | 0 | 0 | 0 | 15 | 0
|  |  | P | 14 | B-1001-1 | Pripoj do Cu 32/5 v prem.drzacich | 3 | kus |  | 0 |  | 0 |  |  | 0 | 0 | 1.15 | 15 | 0
|  |  | S | 15 | 19614341 | Tyč Cu 16/5mm 1m/0,72kg In=169A | 3 | KG |  | 0 | 0 |  |  |  | 0.001 | 0 | 0 | 15 | 0
|  |  | P | 16 | B-1401-1 | Nulová přípoj. Cu 25/3 na kamenech | 2 | kus |  | 0 |  | 0 |  |  | 0 | 0 | 0 | 15 | 0
|  |  | S | 17 | 19614340 | TYCE PLOCHE CU TVRDE 25X3MM B | 2 | KG |  | 0 | 0 |  |  |  | 0.001 | 0 | 0 | 15 | 0
|  |  | P | 18 | B-1521-2 | Pripojka vodic.Al do 200A/50-95mm2 | 1 | kus |  | 0 |  | 0 |  |  | 0 | 0 | 0 | 15 | 0
|  |  | P | 19 | E-2010-1 | Jistič 3pól LSN char B | 4 | kus |  | 0 |  | 0 |  |  | 0 | 0 | 0 | 15 | 0
|  |  | S | 20 | 35822404 | Jistič 3pól LSN 32B/3 32A/380V | 4 | KUS |  | 0 | 0 |  |  |  | 0 | 0 | 0 | 15 | 0
|  |  | P | 21 | E-2000-1 | Jistič 1pól char C,D | 4 | kus |  | 0 |  | 0 |  |  | 0 | 0 | 0 | 15 | 0
|  |  | S | 22 | 35822153 | Jistič 1pól 2C/1 2A/220V | 4 | KUS |  | 0 | 0 |  |  |  | 0 | 0 | 0 | 15 | 0
|  |  | P | 23 | I-9050-1 | Místo pro elektroměr 3f | 4 | kus |  | 0 |  | 0 |  |  | 0 | 0 | 0 | 15 | 0
|  |  | S | 24 | 32178171 | DESKA ELEKTROMER SCHRACK PRO 1.MÍSTO B | 4 | KUS |  | 0 | 0 |  |  |  | 0.0019 | 0 | 0 | 15 | 0
|  |  | P | 25 | I-9538-1 | Časový spinač dáklkový HDO (místo dodávka pronájem ČEZ) | 4 | kus |  | 0 |  | 0 |  |  | 0 | 0 | 0 | 15 | 0
|  |  | S | 26 | 39440004 | HDO-přijím dál hrom ovlád FMX300 | 4 | KUS |  | 0 | 0 |  |  |  | 0.0035 | 0 | 0 | 15 | 0
|  |  | P | 27 | P-0196-1 | Svorka zapoj.do 25A RS6,RV6, | 36 | kus |  | 0 |  | 0 |  |  | 0 | 0 | 0 | 15 | 0
|  |  | S | 28 | 34562174 | Svornice řadová RSA 6 | 36 | KUS |  | 0 | 0 |  |  |  | 0 | 0 | 0 | 15 | 0
|  |  | P | 29 | P-0220-1 | Svorka zapoj.do 60A RS16 | 4 | kus |  | 0 |  | 0 |  |  | 0 | 0 | 0 | 15 | 0
|  |  | S | 30 | 34561235 | SVOR RAD 6035-23 4-10MM2 A | 4 | KUS |  | 0 | 0 |  |  |  | 0 | 0 | 0 | 15 | 0
|  | 737 | O |  | MON | bytová rozvodnice RB 1 |  |  |  | 0 | 0 | 0 | 0 | 0 | 0.48279 | 0 | 14.466 | 0 | 0
Seznam položek pro oddíl :
|  |  | P | 1 | A-6126-0 | Skrin prazdna Z 600x900 -montáž | 1 | kus |  | 0 |  | 0 |  |  | 0 | 0 | 0 | 15 | 0
|  |  | S | 2 | 24622100 | Barva synte S 2300 2slož základ | 3 | KG |  | 0 | 0 |  |  |  | 0 | 0 | 0 | 15 | 0
|  |  | S | 3 | 35700209 | rozvodnice plastová GOLF 4řadá 72 mod IP40/20 | 1 | KUS |  | 0 | 0 |  |  |  | 0.046 | 0 | 0 | 15 | 0
|  |  | P | 4 | A-9010-0 | Obal na vykresy 250x138 | 1 | kus |  | 0 |  | 0 |  |  | 0 | 0 | 0 | 15 | 0
|  |  | P | 5 | A-9099-0. | Montáž DIN lišty | 4 | kus |  | 0 |  | 0 |  |  | 0 | 0 | 0 | 15 | 0
|  |  | S | 6 | 35828920 | Lišta TH 40 mm DIN | 4 | M |  | 0 | 0 |  |  |  | 0.0238 | 0 | 0 | 15 | 0
|  |  | P | 7 | A-9222-0 | Popisný štítek | 29 | kus |  | 0 |  | 0 |  |  | 0 | 0 | 0 | 15 | 0
|  |  | S | 8 | 35412000 | Štítek označovací | 29 | KUS |  | 0 | 0 |  |  |  | 0.0115 | 0 | 0 | 15 | 0
|  |  | P | 9 | A-9231-0 | Výstražná tabulka | 1 | kus |  | 0 |  | 0 |  |  | 0 | 0 | 0 | 15 | 0
|  |  | S | 10 | 73534510 | Tabukla výstražná A4 210x297mm | 1 | KUS |  | 0 | 0 |  |  |  | 0 | 0 | 0 | 15 | 0
|  |  | P | 11 | B-1001-1 | Pripoj do Cu 32/5 v prem.drzacich | 3 | kus |  | 0 |  | 0 |  |  | 0 | 0 | 0 | 15 | 0
|  |  | S | 12 | 19614385 | Tyč Cu 32/5mm 1m/1.43kg In=530A | 4.29 | KG |  | 0 | 0 |  |  |  | 0.001 | 0 | 0 | 15 | 0
|  |  | P | 13 | B-1401-1 | Nulová přípoj. Cu 25/3 na kamenech | 2 | kus |  | 0 |  | 0 |  |  | 0 | 0 | 0 | 15 | 0
|  |  | S | 14 | 19614341 | Tyč Cu 16/5mm 1m/0,72kg In=169A | 1 | KG |  | 0 | 0 |  |  |  | 0.001 | 0 | 0 | 15 | 0
|  |  | P | 15 | E-2010-1. | Jistic 3pól char C-D do 63A | 1 | kus |  | 0 |  | 0 |  |  | 0 | 0 | 0.596 | 15 | 0
|  |  | S | 16 | 35822424 | Jistič 3pól LSN 16C/3 16A/380V | 1 | KUS |  | 0 | 0 |  |  |  | 0 | 0 | 0 | 15 | 0
|  |  | P | 17 | E-2000-1. | Jistič 1pól LSN char B | 17 | kus |  | 0 |  | 0 |  |  | 0 | 0 | 0.29 | 15 | 0
|  |  | S | 18 | 35822109 | Jistič 1pól LSN 10B/1 10A/220V | 2 | KUS |  | 0 | 0 |  |  |  | 0 | 0 | 0 | 15 | 0
|  |  | S | 19 | 35822111 | Jistič 1pól LSN 16B/1 16A/220V | 38 | KUS |  | 0 | 0 |  |  |  | 0 | 0 | 0 | 15 | 0
|  |  | P | 20 | E-2000-1 | Jistič 1pól LSN char C,D | 2 | kus |  | 0 |  | 0 |  |  | 0 | 0 | 0 | 15 | 0
|  |  | S | 21 | 35822146 | Jistič 1pól LSN 0,4C/1 | 2 | KUS |  | 0 | 0 |  |  |  | 0 | 0 | 0 | 15 | 0
|  |  | P | 22 | C-0600-1 | Vypínač na DIN lištu | 1 | kus |  | 0 |  | 0 |  |  | 0 | 0 | 0 | 15 | 0
|  |  | S | 23 | 35811621 | Vypínač rozváděč A7 40/3 na DIN | 1 | KUS |  | 0 | 0 |  |  |  | 0.0017 | 0 | 0 | 15 | 0
|  |  | P | 24 | E1-2010-1 | Přepěťové ochrany,proud.chrániče | 15 | kus |  | 0 |  | 0 |  |  | 0 | 0 | 0.596 | 15 | 0
|  |  | S | 25 | 35870005 | Přepěť ochrana SVL 275 1pól | 4 | KUS |  | 0 | 0 |  |  |  | 0 | 0 | 0 | 15 | 0
|  |  | S | 26 | 35870100 | Proudový chránič FI 16-2p/0.010 | 6 | KUS |  | 0 | 0 |  |  |  | 0 | 0 | 0 | 15 | 0
|  |  | S | 27 | 35870109 | Proudový chránič FI 25-4p/0.03 | 5 | KUS |  | 0 | 0 |  |  |  | 0 | 0 | 0 | 15 | 0
|  |  | P | 28 | P-2010-1 | Nulový můstek 6236-30,PE12,PE15 | 1 | KUS |  | 0 |  | 0 |  |  | 0 | 0 | 0 | 15 | 0
|  |  | S | 29 | 34562905 | Svorkovnice ochranná HPO objektu 8x 16mm2 | 1 | KUS |  | 0 | 0 |  |  |  | 0.0004 | 0 | 0 | 15 | 0
|  |  | P | 30 | F-0230-1 | Stykace do 25A V16M,D,V25M,/25A | 1 | kus |  | 0 |  | 0 |  |  | 0 | 0 | 0 | 15 | 0
|  |  | S | 31 | 35821136 | Stykač Z7 SCH 230/25/4S | 1 | KUS |  | 0 | 0 |  |  |  | 0.0004 | 0 | 0 | 15 | 0
|  |  | P | 32 | H-1250-1 | Relé paměťové | 1 | kus |  | 0 |  | 0 |  |  | 0 | 0 | 0 | 15 | 0
|  |  | S | 33 | 40500059 | Rélé paměťové Z7-J/S na DIN | 1 | KUS |  | 0 | 0 |  |  |  | 0.0003 | 0 | 0 | 15 | 0
|  |  | P | 34 | P-4040-0 | Vývodka do P42 Al,4816P,9948 048 | 2 | kus |  | 0 |  | 0 |  |  | 0 | 0 | 0 | 15 | 0
|  |  | S | 35 | 345717A6 | Vývodk AKS 36 IP65 kab prů 22-32mm | 2 | KUS |  | 0 | 0 |  |  |  | 0 | 0 | 0 | 15 | 0
|  |  | P | 36 | P-4040-0 | Vývodka do P42 Al,4816P,9948 048 | 16 | kus |  | 0 |  | 0 |  |  | 0 | 0 | 0 | 15 | 0
|  |  | S | 37 | 34571750 | Vývodka PG 16 | 46 | KS |  | 0 | 0 |  |  |  | 0 | 0 | 0 | 15 | 0
|  | 738 | O |  | MON | bytová rozvodnice RB 2 až RB4 |  |  |  | 0 | 0 | 0 | 0 | 0 | 0 | 0 | 0 | 0 | 0
Seznam položek pro oddíl :
|  |  | P | 1 | 738 | výbava rozvodnice RB stejná jako RB1 | 3 | ks |  | 0 |  | 0 |  |  | 0 | 0 | 0 | 15 | 0
|  |  | S | 2 | 738 | specifikace materiálu rozvodnice RB stejná jako RB1 | 3 | ks |  | 0 | 0 |  |  |  | 0 | 0 | 0 | 15 | 0
|  | 739 | O |  | MON | rozvodnice společné spotřeby ROP-doplnění |  |  |  | 0 | 0 | 0 | 0 | 0 | 0.0006 | 0 | 0.87 | 0 | 0
Seznam položek pro oddíl :
|  |  | P | 1 | E-2000-1. | Jistič 1pól LSN char B | 3 | kus |  | 0 |  | 0 |  |  | 0 | 0 | 0.29 | 15 | 0
|  |  | S | 2 | 35822109 | Jistič 1pól LSN 10B/1 10A/220V | 3 | KUS |  | 0 | 0 |  |  |  | 0 | 0 | 0 | 15 | 0
|  |  | P | 3 | H-1250-1 | zdroje 230/12V DC pro dom telefon | 1 | kus |  | 0 |  | 0 |  |  | 0 | 0 | 0 | 15 | 0
|  |  | S | 4 | 40500059 | spínaný síťový zdroj NM HDR 60-15, 15V/4A DC na DIN3M | 1 | KUS |  | 0 | 0 |  |  |  | 0.0003 | 0 | 0 | 15 | 0
|  |  | P | 5 | H-1000-1 | Relé časové | 1 | kus |  | 0 |  | 0 |  |  | 0 | 0 | 0 | 15 | 0
|  |  | S | 6 | 40500101 | spínací hodiny talento 211 denní a týd.cyklus TU 60.2 AKC 220V _McR | 1 | KUS |  | 0 | 0 |  |  |  | 0.0003 | 0 | 0 | 15 | 0
|  | 741 | O |  | MON | montáže elekro |  |  |  | 0 | 0 | 0 | 0 | 0 | 2.0597 | 0 | 388.578 | 0 | 0
Seznam položek pro oddíl :
|  |  | P | 1 | 210010002 | Montáž trubek plastových ohebných D 16 mm uložených pod omítku | 30 | m |  | 0 |  | 0 |  |  | 0 | 0 | 0.08 | 15 | 0
|  |  | S | 2 | 34571152 | Trubka oheb MONOFLEX 1416/1 16mm | 31.5 | M |  | 0 | 0 |  |  |  | 9e-05 | 0 | 0 | 15 | 0
|  |  | P | 3 | 210010003 | Montáž trubek plastových ohebných D 23 mm uložených pod omítku | 90 | m |  | 0 |  | 0 |  |  | 0 | 0 | 0 | 15 | 0
|  |  | S | 4 | 34571154 | Trubka oheb MONOFLEX 1423/1 23mm | 94.5 | M |  | 0 | 0 |  |  |  | 0.0002 | 0 | 0 | 15 | 0
|  |  | P | 5 | 210010004 | Montáž trubek plastových ohebných D 29 mm uložených pod omítku | 40 | m |  | 0 |  | 0 |  |  | 0 | 0 | 0 | 15 | 0
|  |  | S | 6 | 34571064 | Trubka inst ohebná PVC 2329 29mm | 42 | M |  | 0 | 0 |  |  |  | 0.0001 | 0 | 0 | 15 | 0
|  |  | P | 7 | 210010046 | Montáž trubek pancéřových kovových ohebných D 36 mm uložených pevně | 120 | m |  | 0 |  | 0 |  |  | 0 | 0 | 0.123 | 15 | 0
pro stoupací vedení
|  |  | S | 8 | 34571024 | Trubka ohebná kovová 3336 pr.36mm | 126 | M |  | 0 | 0 |  |  |  | 0.00059 | 0 | 0 | 15 | 0
|  |  | P | 9 | 210010301 | Montáž krabic přístrojových zapuštěných plastových kruhových KU 68/1, KU68/1301, KP67, KP68/2 | 250 | kus |  | 0 |  | 0 |  |  | 0 | 0 | 0.091 | 15 | 0
|  |  | S | 10 | 34571519 | Krabice univ KU68/2-1902 s víčkem | 210 | KUS |  | 0 | 0 |  |  |  | 0 | 0 | 0 | 15 | 0
|  |  | S | 11 | 34571533 | Krabice přís KU68L/1 do sádrokar | 40 | KUS |  | 0 | 0 |  |  |  | 0.0001 | 0 | 0 | 15 | 0
|  |  | P | 12 | 210010311 | Montáž krabic odbočných zapuštěných plastových kruhových KU68-1902/KO68, KO97/KO97V | 84 | kus |  | 0 |  | 0 |  |  | 0 | 0 | 0 | 15 | 0
|  |  | S | 13 | 34571521 | Krabice odboč KU68/2-1903 svor S66 | 84 | KUS |  | 0 | 0 |  |  |  | 9e-05 | 0 | 0 | 15 | 0
|  |  | P | 14 | 210010311 | Montáž krabic odbočných zapuštěných plastových kruhových KU68-1902/KO68, KO97/KO97V | 42 | kus |  | 0 |  | 0 |  |  | 0 | 0 | 0.2 | 15 | 0
|  |  | S | 15 | 34571562 | Krabice odboč KR97+ svorkov 4pól | 42 | KUS |  | 0 | 0 |  |  |  | 0.0002 | 0 | 0 | 15 | 0
|  |  | P | 16 | 210010313 | Montáž krabic odbočných zapuštěných plastových čtyřhranných KO100, KO125 | 12 | kus |  | 0 |  | 0 |  |  | 0 | 0 | 0.232 | 15 | 0
|  |  | S | 17 | 34571524 | Krabice přístrojová KO 125 | 12 | KUS |  | 0 | 0 |  |  |  | 0.0002 | 0 | 0 | 15 | 0
|  |  | S | 18 | 34571553 | Víčko ke krabici KO 125 | 12 | KUS |  | 0 | 0 |  |  |  | 0 | 0 | 0 | 15 | 0
|  |  | P | 19 | 210010324 | Montáž rozvodek zapuštěných plastových čtyřhranných typ KT 250 bez svorkovnic | 4 | kus |  | 0 |  | 0 |  |  | 0 | 0 | 0.712 | 15 | 0
|  |  | S | 20 | 34571544 | Krabice KT250 255x205x68mm | 4 | KUS |  | 0 | 0 |  |  |  | 0.00063 | 0 | 0 | 15 | 0
|  |  | S | 21 | 35442071 | Pásek ke svorce 353-4 Cu 20x500x0, | 4 | KUS |  | 0 | 0 |  |  |  | 5e-05 | 0 | 0 | 15 | 0
|  |  | P | 22 | 210010351 | Montáž rozvodek nástěnných plastových čtyřhranných ACIDUR vodič D do 4 mm2 | 32 | kus |  | 0 |  | 0 |  |  | 0 | 0 | 0.675 | 15 | 0
|  |  | S | 23 | 34564010 | Krabice 6455-11 4mm2 IP54 | 32 | KUS |  | 0 | 0 |  |  |  | 0.00024 | 0 | 0 | 15 | 0
|  |  | P | 24 | 210010502 | Osazení lustr svorky vč zapoj 3x4 | 64 | kus |  | 0 |  | 0 |  |  | 0 | 0 | 0 | 15 | 0
|  |  | S | 25 | 34562449 | Svorkovnice 6311-07 2,5mm2 3pól | 64 | KUS |  | 0 | 0 |  |  |  | 0 | 0 | 0 | 15 | 0
|  |  | P | 26 | 210010511 | Montáž lustrového háku | 20 | kus |  | 0 |  | 0 |  |  | 0 | 0 | 0 | 15 | 0
|  |  | S | 27 | 3489109A | Lustrový hák | 20 | KUS |  | 0 | 0 |  |  |  | 0.0066 | 0 | 0 | 15 | 0
|  |  | P | 28 | 211010010 | Osaz HM 8 do tvr kam,beton,želbet | 100 | kus |  | 0 |  | 0 |  |  | 0 | 0 | 0 | 15 | 0
|  |  | S | 29 | 56281085 | Hmoždinka HL8 B | 1 | KUS |  | 0 | 0 |  |  |  | 0.0015 | 0 | 0 | 15 | 0
|  |  | P | 30 | 211010012 | Osaz HM 12 do tvr kam,beton,želbet | 320 | kus |  | 0 |  | 0 |  |  | 0 | 0 | 0 | 15 | 0
|  |  | S | 31 | 56281087 | Hmoždinka HL12 B | 320 | KUS |  | 0 | 0 |  |  |  | 0.0015 | 0 | 0 | 15 | 0
|  |  | P | 32 | 210020951 | Montáž tabulky výstražné smaltované formát A3 až A4 | 4 | kus |  | 0 |  | 0 |  |  | 0 | 0 | 0.182 | 15 | 0
|  |  | S | 33 | 54823021 | TAB VYSTR SMALT 297X210 A4 B | 4 | KUS |  | 0 | 0 |  |  |  | 0.0004 | 0 | 0 | 15 | 0
|  |  | P | 34 | 210020953 | Tabulka výstražná pro koupelny | 4 | kus |  | 0 |  | 0 |  |  | 0 | 0 | 0 | 15 | 0
|  |  | S | 35 | 54823022 | TAB VYSTR PRO KOUPELNY "UŽÍV. EL. | 4 | KUS |  | 0 | 0 |  |  |  | 0.0004 | 0 | 0 | 15 | 0
|  |  | P | 36 | 210021001 | Zhotovení otvorů v plechu tl do 4 mm čtvercových plochy do 0,010 m2 | 32 | kus |  | 0 |  | 0 |  |  | 0 | 0 | 0.644 | 15 | 0
|  |  | P | 37 | 210021003 | Zhotovení otvorů v plechu tl do 4 mm čtvercových plochy do 0,060 m2 | 8 | kus |  | 0 |  | 0 |  |  | 0 | 0 | 1.052 | 15 | 0
|  |  | P | 38 | 210021011 | Zhotovení otvorů v plechu tl do 4 mm kruhových D do 21 mm | 14 | kus |  | 0 |  | 0 |  |  | 0 | 0 | 0.194 | 15 | 0
|  |  | P | 39 | 210800547 | Montáž měděných vodičů CY, HO5V, HO7V, NYM, NYY, YY 6 mm2 uložených pevně | 160 | m |  | 0 |  | 0 |  |  | 0 | 0 | 0.09 | 15 | 0
ochr.pospojování tech.místnost, koupelna
|  |  | S | 40 | 34140966 | Vodič CY zelžl 6mm2 drát | 168 | M |  | 0 | 0 |  |  |  | 0.0001 | 0 | 0 | 15 | 0
|  |  | P | 41 | 210800549 | Montáž měděných vodičů CY, HO5V, HO7V, NYM, NYY, YY 16 mm2 uložených pevně | 160 | m |  | 0 |  | 0 |  |  | 0 | 0 | 0.09 | 15 | 0
|  |  | S | 42 | 34141168 | Vodič CY zelžl 16mm2 drát | 168 | M |  | 0 | 0 |  |  |  | 0.0002 | 0 | 0 | 15 | 0
|  |  | P | 43 | 210800550 | Montáž měděných vodičů CY, HO5V, HO7V, NYM, NYY, YY 25 mm2 uložených pevně | 20 | m |  | 0 |  | 0 |  |  | 0 | 0 | 0.09 | 15 | 0
|  |  | S | 44 | 34142190 | Vodič CYA zelžl 25mm2 | 21 | M |  | 0 | 0 |  |  |  | 0.0003 | 0 | 0 | 15 | 0
|  |  | P | 45 | 210802467 | Montáž měděných vodičů CGSG, CFLG, CGSU do 1 kV 5x1,50 mm2 uložených pevně | 36 | m |  | 0 |  | 0 |  |  | 0 | 0 | 0 | 15 | 0
|  |  | S | 46 | 34145566 | Šňůra CGSG 5Cx1,5mm2 | 37.8 | M |  | 0 | 0 |  |  |  | 0.00023 | 0 | 0 | 15 | 0
|  |  | P | 47 | 210810041 | Montáž měděných kabelů CYKY, CYKYD, CYKYDY, NYM, NYY, YSLY 750 V 2x1,5 mm2 uložených pevně | 290 | m |  | 0 |  | 0 |  |  | 0 | 0 | 0.09 | 15 | 0
|  |  | S | 48 | 34111002 | Kabel CYKY 2Dx1,5mm2 | 304.5 | M |  | 0 | 0 |  |  |  | 0.0001 | 0 | 0 | 15 | 0
|  |  | P | 49 | 210810045 | Montáž měděných kabelů CYKY, CYKYD, CYKYDY, NYM, NYY, YSLY 750 V 3x1,5 mm2 uložených pevně | 560 | m |  | 0 |  | 0 |  |  | 0 | 0 | 0.09 | 15 | 0
|  |  | S | 50 | 34111032 | Kabel CYKY 3Cx1,5mm2 | 588 | M |  | 0 | 0 |  |  |  | 0.0001 | 0 | 0 | 15 | 0
|  |  | P | 51 | 210810045 | Montáž měděných kabelů CYKY, CYKYD, CYKYDY, NYM, NYY, YSLY 750 V 3x1,5 mm2 uložených pevně | 360 | m |  | 0 |  | 0 |  |  | 0 | 0 | 0.09 | 15 | 0
|  |  | S | 52 | 34111030 | Kabel CYKY 3Ax1,5mm2 | 378 | M |  | 0 | 0 |  |  |  | 0.0001 | 0 | 0 | 15 | 0
|  |  | P | 53 | 210810049 | Montáž měděných kabelů CYKY, CYKYD, CYKYDY, NYM, NYY, YSLY 750 V 4x1,5 mm2 uložených pevně | 120 | m |  | 0 |  | 0 |  |  | 0 | 0 | 0.09 | 15 | 0
|  |  | S | 54 | 34111061 | Kabel CYKY 4Dx1,5mm2 | 126 | M |  | 0 | 0 |  |  |  | 0.00015 | 0 | 0 | 15 | 0
|  |  | P | 55 | 210810055 | Montáž měděných kabelů CYKY, CYKYD, CYKYDY, NYM, NYY, YSLY 750 V 5x1,5 mm2 uložených pevně | 80 | m |  | 0 |  | 0 |  |  | 0 | 0 | 0.09 | 15 | 0
|  |  | S | 56 | 34111090 | Kabel CYKY 5Cx1,5mm2 | 84 | M |  | 0 | 0 |  |  |  | 0.00018 | 0 | 0 | 15 | 0
|  |  | P | 57 | 210810056 | Montáž měděných kabelů CYKY, CYKYD, CYKYDY, NYM, NYY, YSLY 750 V 5x2,5 mm2 uložených pevně | 80 | m |  | 0 |  | 0 |  |  | 0 | 0 | 0.09 | 15 | 0
|  |  | S | 58 | 34111094 | Kabel CYKY 5Cx2,5mm2 | 84 | M |  | 0 | 0 |  |  |  | 0.00028 | 0 | 0 | 15 | 0
|  |  | P | 59 | 210810046 | Montáž měděných kabelů CYKY, CYKYD, CYKYDY, NYM, NYY, YSLY 750 V 3x2,5 mm2 uložených pevně | 600 | m |  | 0 |  | 0 |  |  | 0 | 0 | 0 | 15 | 0
|  |  | S | 60 | 34111038 | Kabel CYKY 3Cx2,5mm2 | 630 | M |  | 0 | 0 |  |  |  | 0.0002 | 0 | 0 | 15 | 0
|  |  | P | 61 | 210810053 | Montáž měděných kabelů CYKY, CYKYD, CYKYDY, NYM, NYY, YSLY 750 V 4x10mm2 uložených pevně | 120 | m |  | 0 |  | 0 |  |  | 0 | 0 | 0.106 | 15 | 0
|  |  | S | 62 | 34111101 | Kabel CYKY 5Cx10mm2 | 126 | M |  | 0 | 0 |  |  |  | 0.00053 | 0 | 0 | 15 | 0
|  |  | P | 63 | 210810111 | Montáž měděných kabelů CYKY, NYM, NYY, YSLY 1 kV 3x50+35mm2 uložených pevně | 20 | m |  | 0 |  | 0 |  |  | 0 | 0 | 0.17 | 15 | 0
|  |  | S | 64 | 34111637 | Kabel CYKY 4B 3x50+35mm2 | 21 | M |  | 0 | 0 |  |  |  | 0.00219 | 0 | 0 | 15 | 0
|  |  | P | 65 | 210100001 | Ukončení vodičů v rozváděči nebo na přístroji včetně zapojení průřezu žíly do 2,5 mm2 | 84 | kus |  | 0 |  | 0 |  |  | 0 | 0 | 0.051 | 15 | 0
|  |  | S | 66 | 34561160 | Svorkov řadov 6035-10 1,5-4mm2 | 42 | KUS |  | 0 | 0 |  |  |  | 0 | 0 | 0 | 15 | 0
|  |  | P | 67 | 210100002 | Ukončení vodičů v rozváděči nebo na přístroji včetně zapojení průřezu žíly do 6 mm2 | 40 | kus |  | 0 |  | 0 |  |  | 0 | 0 | 0.068 | 15 | 0
|  |  | S | 68 | 34561220 | Svorka řadov 6035-20 4-10mm2 | 40 | KUS |  | 0 | 0 |  |  |  | 2e-05 | 0 | 0 | 15 | 0
|  |  | P | 69 | 210100003 | Ukončení vodičů v rozváděči nebo na přístroji včetně zapojení průřezu žíly do 16 mm2 | 40 | kus |  | 0 |  | 0 |  |  | 0 | 0 | 0.127 | 15 | 0
|  |  | S | 70 | 35433024 | Oko kabelové Cu 16mm2 | 200 | KS |  | 0 | 0 |  |  |  | 0 | 0 | 0 | 15 | 0
|  |  | P | 71 | 210100186 | Ukončení kabelů smršťovací záklopkou nebo páskou se zapojením bez letování žíly do 3x35+25 mm2 | 2 | kus |  | 0 |  | 0 |  |  | 0 | 0 | 0.672 | 15 | 0
|  |  | P | 72 | 210100173 | Ukončení kabelů smršťovací záklopkou nebo páskou se zapojením bez letování žíly do 3x4 mm2 | 60 | kus |  | 0 |  | 0 |  |  | 0 | 0 | 0 | 15 | 0
|  |  | P | 73 | 210100156 | Ukončení kabelů smršťovací záklopkou nebo páskou se zapojením bez letování žíly do 5x16 mm2 | 8 | kus |  | 0 |  | 0 |  |  | 0 | 0 | 0 | 15 | 0
|  |  | P | 74 | 210100098 | Ukončení vodičů na svorkovnici s otevřením a uzavřením krytu včetně zapojení průřezu žíly do 6 mm2 | 50 | kus |  | 0 |  | 0 |  |  | 0 | 0 | 0.074 | 15 | 0
|  |  | P | 75 | 210100097 | Ukončení vodičů na svorkovnici s otevřením a uzavřením krytu včetně zapojení průřezu žíly do 4 mm2 | 20 | kus |  | 0 |  | 0 |  |  | 0 | 0 | 0.061 | 15 | 0
|  |  | P | 76 | 210100210 | Ukončení šňůr se zapojením počtu a průřezu žil do 4x4 mm2 | 8 | kus |  | 0 |  | 0 |  |  | 0 | 0 | 0.285 | 15 | 0
|  |  | P | 77 | 210110081 | Montáž spínač nn přípojkasporáková s doutnavkou se zapojením vodičů | 4 | kus |  | 0 |  | 0 |  |  | 0 | 0 | 0.401 | 15 | 0
|  |  | S | 78 | 34536392 | Sporák přípoj 39563-13C 25A vest | 4 | KUS |  | 0 | 0 |  |  |  | 0.00032 | 0 | 0 | 15 | 0
|  |  | P | 79 | 210110041 | Montáž zapuštěný vypínač nn jednopólový šroubové připojení | 24 | kus |  | 0 |  | 0 |  |  | 0 | 0 | 0.148 | 15 | 0
|  |  | S | 80 | 34535400 | Stroj spín TANGO 3558-A01340 ř1 | 24 | KUS |  | 0 | 0 |  |  |  | 0 | 0 | 0 | 15 | 0
|  |  | S | 81 | 34536490 | Kryt spín 3558A-A651 ř1,2,6,7,1/0 | 24 | KUS |  | 0 | 0 |  |  |  | 0.005 | 0 | 0 | 15 | 0
|  |  | S | 82 | 34536700 | Rámeček jednoduchý TANGO 3901A-B10 | 24 | KUS |  | 0 | 0 |  |  |  | 0 | 0 | 0 | 15 | 0
|  |  | P | 83 | 210110047 | Montáž zapuštěný vypínač nn 1S jednopólový se signální doutnavkou šroubové připojení | 4 | kus |  | 0 |  | 0 |  |  | 0 | 0 | 0.169 | 15 | 0
|  |  | S | 84 | 34535410 | Strojek TANGO 3558-A21342 ř1,1S,1S | 4 | KUS |  | 0 | 0 |  |  |  | 1e-05 | 0 | 0 | 15 | 0
|  |  | S | 85 | 34536494 | Kryt spína 3558A-A653 se signálkou | 4 | KUS |  | 0 | 0 |  |  |  | 1e-05 | 0 | 0 | 15 | 0
|  |  | S | 86 | 34536700 | Rámeček jednoduchý TANGO 3901A-B10 | 4 | KUS |  | 0 | 0 |  |  |  | 5e-05 | 0 | 0 | 15 | 0
|  |  | P | 87 | 210110043 | Montáž zapuštěný přepínač nn 5-sériový šroubové připojení | 30 | kus |  | 0 |  | 0 |  |  | 0 | 0 | 0.169 | 15 | 0
|  |  | S | 88 | 34535405 | Stroj spín TANGO 3558-A05340 ř5 | 30 | KUS |  | 0 | 0 |  |  |  | 0 | 0 | 0 | 15 | 0
|  |  | S | 89 | 34536492 | Kryt spínač 3558A-A652 ř5,6+1,6+6 | 30 | KUS |  | 0 | 0 |  |  |  | 0 | 0 | 0 | 15 | 0
|  |  | S | 90 | 34536700 | Rámeček jednoduchý TANGO 3901A-B10 | 30 | KUS |  | 0 | 0 |  |  |  | 0 | 0 | 0 | 15 | 0
|  |  | P | 91 | 210110045 | Montáž zapuštěný přepínač nn 6-střídavý šroubové připojení | 4 | kus |  | 0 |  | 0 |  |  | 0 | 0 | 0.169 | 15 | 0
|  |  | S | 92 | 34535406 | Strojek TANGO 3558-A06340 ř6 | 4 | KUS |  | 0 | 0 |  |  |  | 0 | 0 | 0 | 15 | 0
|  |  | S | 93 | 34536494 | Kryt spína 3558A-A653 se signálkou | 4 | KUS |  | 0 | 0 |  |  |  | 0 | 0 | 0 | 15 | 0
|  |  | S | 94 | 34536700 | Rámeček jednoduchý TANGO 3901A-B10 | 4 | KUS |  | 0 | 0 |  |  |  | 0 | 0 | 0 | 15 | 0
|  |  | S | 95 | 34535420 | Strojek TANGO 3558-A51340 řaz 6+1 | 1 | KUS |  | 0 | 0 |  |  |  | 4e-05 | 0 | 0 | 15 | 0
|  |  | P | 96 | 210110053 | Montáž zapuštěný přepínač nn 6+1 -sériový střídavý šroubové připojení | 4 | kus |  | 0 |  | 0 |  |  | 0 | 0 | 0.169 | 15 | 0
odpočet výkres č. D.1.4b,01,02
|  |  | S | 97 | 34536700 | Rámeček jednoduchý 3901A-B10 | 4 | KUS |  | 0 | 0 |  |  |  | 5e-05 | 0 | 0 | 15 | 0
|  |  | S | 98 | 34536492 | Kryt spínač 3558A-A652 ř5,6+1,6+6 | 4 | KUS |  | 0 | 0 |  |  |  | 4e-05 | 0 | 0 | 15 | 0
|  |  | S | 99 | 34535850 | Strojek 3558-A52340 řaz 6+1 | 4 | KUS |  | 0 | 0 |  |  |  | 3e-05 | 0 | 0 | 15 | 0
|  |  | P | 100 | 210111012 | Montáž zásuvka (polo)zapuštěná šroubové připojení 2P+PE dvojí zapojení - průběžná | 132 | kus |  | 0 |  | 0 |  |  | 0 | 0 | 0.327 | 15 | 0
|  |  | S | 101 | 34536705 | Rámeček dvojitý TANGO 3901A-B20 | 132 | KUS |  | 0 | 0 |  |  |  | 0 | 0 | 0 | 15 | 0
|  |  | S | 102 | 34551110 | Spodek zásuv dvoj TANGO 5512-23.9A | 132 | KUS |  | 0 | 0 |  |  |  | 0.0001 | 0 | 0 | 15 | 0
|  |  | S | 103 | 34551438 | Rámeč dis pro zás 2389,3914-00169 | 132 | KUS |  | 0 | 0 |  |  |  | 0.0001 | 0 | 0 | 15 | 0
|  |  | S | 104 | 34552210 | Kryt zásuv 2x TANGO 5512A-2.49A | 132 | KUS |  | 0 | 0 |  |  |  | 0 | 0 | 0 | 15 | 0
|  |  | S | 105 | 34551272 | modul přepěť. ochrany 230-AC (pro 3 až 5 zásuvek PC) | 8 | KUS |  | 0 | 0 |  |  |  | 0.0001 | 0 | 0 | 15 | 0
|  |  | P | 106 | 210111141 | Montáž zásuvek průmyslových vestavných provedení IP 67 2P+PE 16 A | 12 | kus |  | 0 |  | 0 |  |  | 0 | 0 | 0 | 15 | 0
odpočet výkres č. D.1.4b,02
|  |  | S | 107 | 35811077 | Zásuv nás IZG 1632 2P+Z 220V IP67 | 12 | KUS |  | 0 | 0 |  |  |  | 0.00027 | 0 | 0 | 15 | 0
|  |  | P | 108 | 210140462 | Montáž a zapojení tlačítkových domovních ovladačů s doutnavkou | 20 | kus |  | 0 |  | 0 |  |  | 0 | 0 | 0 | 15 | 0
odpočet výkres č. D.1.4b,01,02
|  |  | S | 109 | 34535801 | Ovládač zap.3553-91289 1/0 S | 20 | KUS |  | 0 | 0 |  |  |  | 0 | 0 | 0 | 15 | 0
|  |  | S | 110 | 34536700 | Rámeček jednoduchý TO 3901A-B10 | 20 | KUS |  | 0 | 0 |  |  |  | 5e-05 | 0 | 0 | 15 | 0
|  |  | S | 111 | 34536494 | Kryt spína 3558A-A653 se signálkou | 20 | KUS |  | 0 | 0 |  |  |  | 1e-05 | 0 | 0 | 15 | 0
|  |  | P | 112 | 210110143 | Montáž ovladač nn 1/0S -zapínací se signální doutnavkou bezšroubové připojení | 4 | kus |  | 0 |  | 0 |  |  | 0 | 0 | 0.154 | 15 | 0
|  |  | S | 113 | 34531745 | Ovládač zvon 1A R1/0 3117-8014. 3-5-8V do krabice | 4 | KUS |  | 0 | 0 |  |  |  | 0 | 0 | 0 | 15 | 0
|  |  | P | 114 | 210110182 | Montáž přepínač nn dvoukontaktní s dálkovým ovládáním šroubové připojení | 4 | kus |  | 0 |  | 0 |  |  | 0 | 0 | 0.358 | 15 | 0
ovládání svítidla pro kuchyň
|  |  | S | 115 | 34535870 | Stmívač senzorový 3296-06379 otoč TK4 | 4 | KUS |  | 0 | 0 |  |  |  | 0 | 0 | 0 | 15 | 0
|  |  | P | 116 | 210190001 | Montáž rozvodnic běžných oceloplechových nebo plastových do 20 kg | 5 | kus |  | 0 |  | 0 |  |  | 0 | 0 | 0.506 | 15 | 0
RB-viz samost. specifikace
|  |  | S | 117 | 35700029 | Uzemňov skříň HP hlavního pospojov | 1 | KUS |  | 0 | 0 |  |  |  | 0.046 | 0 | 0 | 15 | 0
|  |  | P | 118 | 210190051 | Montáž rozvaděčů skříňových nebo panelových dělitelných pole do 200 kg | 2 | kus |  | 0 |  | 0 |  |  | 0 | 0 | 4.958 | 15 | 0
stávající a navrhovaná ER2
|  |  | P | 119 | 210220321 | Montáž svorek hromosvodných na potrubí typ Bernard se zhotovením pásku | 24 | kus |  | 0 |  | 0 |  |  | 0 | 0 | 0.264 | 15 | 0
|  |  | S | 120 | 35442070 | Svorka na potrubí 353-4 | 24 | KUS |  | 0 | 0 |  |  |  | 0 | 0 | 0 | 15 | 0
|  |  | S | 121 | 35442071 | Pásek ke svorce 353-4 Cu 20x500x0, | 24 | KUS |  | 0 | 0 |  |  |  | 0 | 0 | 0 | 15 | 0
|  |  | P | 122 | 210290611 | zapojení zásobník TUV el do 2,0 kW/230V | 4 | kus |  | 0 |  | 0 |  |  | 0 | 0 | 0 | 15 | 0
|  |  | S | 123 | 48438710 | OHRIVAC EL ZASOBNIK OKCEV 200L B | 4 | KUS |  | 0 | 0 |  |  |  | 0.105 | 0 | 0 | 15 | 0
|  |  | P | 124 | 210290143 | zapojení sporáků elektrických a tepelných spotřebičů do 5,5 kW | 4 | kus |  | 0 |  | 0 |  |  | 0 | 0 | 0.283 | 15 | 0
|  |  | S | 125 | 54112100 | SPORAK ELEKTR TYP 3170.300 HNEDY B | 4 | KUS |  | 0 | 0 |  |  |  | 0.05 | 0 | 0 | 15 | 0
|  |  | P | 126 | 220280221 | Montáž kabely bytové uložené v trubkách nebo lištách SYKFY 5 x 2 x 0,5 mm | 30 | m |  | 0 |  | 0 |  |  | 0 | 0 | 0.044 | 15 | 0
|  |  | S | 127 | 34121044 | Kabel sděl SYKFY 2x2x0,5mm stíň | 31.5 | M |  | 0 | 0 |  |  |  | 2e-05 | 0 | 0 | 15 | 0
|  |  | P | 128 | 220320201 | Montáž zvonku pro vnitřní použití na střídavý nebo stejnosměrný proud napětí 3 až 24 V | 1 | kus |  | 0 |  | 0 |  |  | 0 | 0 | 0.42 | 15 | 0
|  |  | S | 129 | 37414115 | Zvonek bytový 4FN 605 13 | 1 | KUS |  | 0 | 0 |  |  |  | 0.0001 | 0 | 0 | 15 | 0
|  | 742 | O |  | MON | svítidla |  |  |  | 0 | 0 | 0 | 0 | 0 | 0.2214 | 0 | 68.832 | 0 | 0
Seznam položek pro oddíl :
|  |  | P | 1 | 210201069 | Montáž svítidel stropních nouzových 1 zdroj LED krytem ozn. N | 6 | kus |  | 0 |  | 0 |  |  | 0 | 0 | 0.864 | 15 | 0
odpočet výkres č. D.1.4b,01,02
|  |  | S | 2 | 34812100 | přisazené panelové LED ELBIT ROAD 1x 205 lm, 2,0W nouzové | 6 | kus |  | 0 | 0 |  |  |  | 0.0005 | 0 | 0 | 15 | 0
|  |  | P | 3 | 210201064 | Montáž svítidel LED bytových B,C,D interiérových | 52 | kus |  | 0 |  | 0 |  |  | 0 | 0 | 1.224 | 15 | 0
|  |  | S | 4 | 348450139 | NARA 12 E DPO 3k3 840 interiérové LED 2739 lm 24,0W označení "B" | 24 | KUS |  | 0 | 0 |  |  |  | 0.0042 | 0 | 0 | 15 | 0
|  |  | S | 5 | 348450140 | NARA 12 DPO 6k0 840 interiérové LED 4980 lm 45,0W označení "C" | 4 | KUS |  | 0 | 0 |  |  |  | 0.0042 | 0 | 0 | 15 | 0
|  |  | S | 6 | 348450141 | NARA 6 E DPO 2k3 840 interiérové LED 1909 lm 18,0W označení "D" | 24 | KUS |  | 0 | 0 |  |  |  | 0.0042 | 0 | 0 | 15 | 0
|  | 743 | O |  | MON | slaboproud |  |  |  | 0 | 0 | 0 | 0 | 0 | 0.15184 | 0 | 38.002 | 0 | 0
Seznam položek pro oddíl :
|  |  | P | 1 | 220260022 | Montáž krabice pod omítku s vysekáním lůžka KP 68 | 37 | kus |  | 0 |  | 0 |  |  | 0 | 0 | 0 | 15 | 0
protrubkování pro rozvody AUDIO, PC
|  |  | S | 2 | 34571518 | Krabice příst KU68/2-1901 | 78 | KUS |  | 0 | 0 |  |  |  | 0 | 0 | 0 | 15 | 0
|  |  | P | 3 | 220260025 | Montáž krabice pod omítku s vysekáním lůžka | 24 | kus |  | 0 |  | 0 |  |  | 0.0002 | 0 | 0.49 | 15 | 0
|  |  | S | 4 | 34571562 | Krabice odboč KR97+ svorkov 4pól | 24 | KUS |  | 0 | 0 |  |  |  | 0.00018 | 0 | 0 | 15 | 0
|  |  | P | 5 | 220260552 | Montáž trubky elektroinstalační KOPEX PVC pod omítku D 23 | 180 | m |  | 0 |  | 0 |  |  | 0 | 0 | 0 | 15 | 0
|  |  | S | 6 | 34571063 | Trubka insta ohebná PVC 2323 23mm | 189 | M |  | 0 | 0 |  |  |  | 6e-05 | 0 | 0 | 15 | 0
|  |  | P | 7 | 220260553 | Montáž trubky elektroinstalační KOPEX PVC pod omítku D 29 | 60 | m |  | 0 |  | 0 |  |  | 0 | 0 | 0 | 15 | 0
|  |  | S | 8 | 34571052 | Trubka inst ohebná 2329/LPE-1 29mm | 63 | M |  | 0 | 0 |  |  |  | 6e-05 | 0 | 0 | 15 | 0
|  |  | P | 9 | 220730222 | Mtž kab světlovodný cat 6 pro PC síť do 7mm | 440 | m |  | 0 |  | 0 |  |  | 0 | 0 | 0 | 15 | 0
|  |  | S | 10 | 34100001 | Kabel UTP dr cat6 | 462 | M |  | 0 | 0 |  |  |  | 5e-05 | 0 | 0 | 15 | 0
|  |  | P | 11 | 220301201 | Mtž zásuvka PC do krabice zapušť. pod omítku | 16 | kus |  | 0 |  | 0 |  |  | 0 | 0 | 0 | 15 | 0
|  |  | S | 12 | 37460001 | Zásuvka modulární 2xRJ do PC | 16 | KUS |  | 0 | 0 |  |  |  | 0.0002 | 0 | 0 | 15 | 0
|  |  | P | 13 | 220280223 | Montáž kabely bytové uložené v trubkách nebo lištách SYKFY 15 x 2 x 0,5 mm | 40 | m |  | 0 |  | 0 |  |  | 0 | 0 | 0.056 | 15 | 0
|  |  | S | 14 | 34121115 | Kabel sděl SYKFY 15x3x0,5mm stíň | 42 | M |  | 0 | 0 |  |  |  | 0.00014 | 0 | 0 | 15 | 0
|  |  | P | 15 | 220701318 | Oživení kamerového systému | 1 | kus |  | 0 |  | 0 |  |  | 0 | 0 | 0 | 15 | 0
CCTV rozvody a prvky
|  |  | P | 16 | 220731061 | Zprovoznění kamery vnitřní | 2 | kus |  | 0 |  | 0 |  |  | 0 | 0 | 0 | 15 | 0
|  |  | S | 17 | 38222600 | vnitřní IP kamera HIKVISION 5 Mpix DS - 2CE76H8T | 2 | KUS |  | 0 | 0 |  |  |  | 0.00023 | 0 | 0 | 15 | 0
|  |  | P | 18 | 220731002 | Mtž konzol - držáku kamery | 2 | kus |  | 0 |  | 0 |  |  | 0 | 0 | 0 | 15 | 0
|  |  | S | 19 | 38222602 | převodník KOAX UTP | 2 | KUS |  | 0 | 0 |  |  |  | 0.00023 | 0 | 0 | 15 | 0
|  |  | P | 20 | 220731082 | Položení kabelu kamerového- napájení | 40 | m |  | 0 |  | 0 |  |  | 0 | 0 | 0.44 | 15 | 0
|  |  | P | 21 | 220320323 | Montáž tabla do zdi vrátný TZN 3 | 1 | kus |  | 0 |  | 0 |  |  | 0 | 0 | 0 | 15 | 0
|  |  | S | 22 | 38230086 | TABLO TLAC MELODY 4 tlačítkakamera (2M) do rámku | 1 | KUS |  | 0 | 0 |  |  |  | 0.00045 | 0 | 0 | 15 | 0
|  |  | P | 23 | 220260048 | Montáž krabice instalační pro tablo zapušť. | 1 | kus |  | 0 |  | 0 |  |  | 0 | 0 | 0 | 15 | 0
|  |  | S | 24 | 38230080C | montážní krabice GENOVA MK 2M ZÁPUSTNÁ | 1 | KUS |  | 0 | 0 |  |  |  | 0.00045 | 0 | 0 | 15 | 0
|  |  | P | 25 | 220490042 | Mtž byt.stanice VIDEO+dveře+volba účast. | 4 | kus |  | 0 |  | 0 |  |  | 0 | 0 | 0 | 15 | 0
|  |  | S | 26 | 38226888 | domovní HANDSFREE videotelefon 5 palců MELODY -domácí telefon | 4 | KUS |  | 0 | 0 |  |  |  | 0.0004 | 0 | 0 | 15 | 0
|  |  | S | 27 | 4004005623 | distributor ARK/RJ45 aktivní rozbočovač audio/video signálu | 1 | KUS |  | 0 | 0 |  |  |  | 0.046 | 0 | 0 | 15 | 0
|  |  | S | 28 | 4005100474 | spínaný síťový zdroj NM HDR 60-15 STANDARD DUO plus + MELODY el.pojistka, DIM 3M | 1 | KUS |  | 0 | 0 |  |  |  | 0.046 | 0 | 0 | 15 | 0
|  |  | P | 29 | 210140201 | Montáž a zapojení kompletů jednotlačítkových ovladačů | 4 | kus |  | 0 |  | 0 |  |  | 0 | 0 | 0.348 | 15 | 0
|  |  | S | 30 | 35813152 | ZVONKOVÉ TLAČÍTKO 2A pod omítkou do krabice KO68 | 4 | KUS |  | 0 | 0 |  |  |  | 0 | 0 | 0 | 15 | 0
|  |  | P | 31 | 220730106 | Montáž vf rozvodu STA na stropní konstrukci | 1 | kus |  | 0 |  | 0 |  |  | 0 | 0 | 0 | 15 | 0
SPOLEČNÁ TELEVIZNÍ ANTÉNA
|  |  | P | 32 | 220730131 | Montáž antény rozhlasové AM | 1 | kus |  | 0 |  | 0 |  |  | 0 | 0 | 0 | 15 | 0
|  |  | P | 33 | 220730133 | Montáž antény rozhlasové FM přes 5 prvků | 1 | kus |  | 0 |  | 0 |  |  | 0 | 0 | 0 | 15 | 0
|  |  | S | 34 | 38226300 | anténa TV Digital | 1 | kus |  | 0 | 0 |  |  |  | 0 | 0 | 0 | 15 | 0
|  |  | S | 35 | 38226301 | anténa FM | 1 | kus |  | 0 | 0 |  |  |  | 0 | 0 | 0 | 15 | 0
|  |  | P | 36 | 220730171 | Montáž vyložného ramene | 1 | kus |  | 0 |  | 0 |  |  | 0 | 0 | 0 | 15 | 0
|  |  | S | 37 | 38226302 | výložník antény | 1 | kus |  | 0 | 0 |  |  |  | 0 | 0 | 0 | 15 | 0
|  |  | P | 38 | 220730223 | Montáž kabelu v trubce koaxiálního do 7 mm | 160 | m |  | 0 |  | 0 |  |  | 0 | 0 | 0 | 15 | 0
|  |  | S | 39 | 38226311 | kabel koax. vnitřní CB50F | 168 | kus |  | 0 | 0 |  |  |  | 0 | 0 | 0 | 15 | 0
|  |  | P | 40 | 220301202 | Montáž zásuvka STA komplet ABB | 12 | kus |  | 0 |  | 0 |  |  | 0 | 0 | 0.31 | 15 | 0
|  |  | S | 41 | 38226401 | zásuvka STA komplet koncová | 12 | kus |  | 0 | 0 |  |  |  | 0 | 0 | 0 | 15 | 0
|  |  | P | 42 | 220900553 | Montáž konektorů,pomocný materiál na kabelech pro STA | 1 | kus |  | 0 |  | 0 |  |  | 0 | 0 | 1.29 | 15 | 0
|  | 745 | O |  | MON | demontáž elektro Mx0,5 |  |  |  | 0 | 0 | 0 | 0 | 0 | 0.5 | 0 | 129.404 | 0 | 0
Seznam položek pro oddíl :
|  |  | P | 1 | DEMONT | demontáž elektrických rozvodů a prvků | 38 | h |  | 0 |  | 0 |  |  | 0 | 0 | 0 | 15 | 0
|  |  | P | 2 | 210010351 | Montáž rozvodek nástěnných plastových čtyřhranných ACIDUR vodič D do 4 mm2 | 20 | kus |  | 0 |  | 0 |  |  | 0 | 0 | 0.675 | 15 | 0
|  |  | P | 3 | 210020311 | Montáž žlabů kovových typ Mars šířky do 250 mm s víkem (demontáž) | 60 | m |  | 0 |  | 0 |  |  | 0 | 0 | 0.699 | 15 | 0
|  |  | P | 4 | 210901037 | Montáž hliníkových kabelů AYKY 750 V 3x4 mm2 pevně uložených | 120 | m |  | 0 |  | 0 |  |  | 0 | 0 | 0.09 | 15 | 0
|  |  | P | 5 | 210901033 | Montáž hliníkových kabelů AYKY 750 V 2x6 mm2 pevně uložených | 20 | m |  | 0 |  | 0 |  |  | 0 | 0 | 0.09 | 15 | 0
|  |  | P | 6 | 210100001 | Ukončení vodičů v rozváděči nebo na přístroji včetně zapojení průřezu žíly do 2,5 mm2 | 20 | kus |  | 0 |  | 0 |  |  | 0 | 0 | 0.051 | 15 | 0
|  |  | P | 7 | 210190052 | Montáž rozvaděčů skříňových nebo panelových dělitelných pole do 300 kg | 4 | kus |  | 0 |  | 0 |  |  | 0 | 0 | 5.38 | 15 | 0
|  |  | P | 8 | 210200052 | Svíť žár 2151201 60W byt stol pods | 16 | kus |  | 0 |  | 0 |  |  | 0 | 0 | 0 | 15 | 0
|  |  | P | 9 | 210201020 | Montáž svítidel zářivkových bytových stropních přisazených 2 zdroje bez krytu | 46 | kus |  | 0 |  | 0 |  |  | 0 | 0 | 0.844 | 15 | 0
|  |  | P | 10 | 3400004 | poplatek za pronájem kontejneru | 0.5 | měsíc |  | 0 |  | 0 |  |  | 1 | 0 | 0 | 15 | 0
|  | 747 | O |  | OST | stavební práce |  |  |  | 0 | 0 | 0 | 0 | 0 | 4.8053 | 4.802 | 315.2218 | 0 | 0
Seznam položek pro oddíl :
|  |  | P | 1 | 971032100 | Vybourání otvorů ve zdivu cihelném plochy do 0,09 m2 tloušťky do 15 cm | 26 | kus |  | 0 |  | 0 |  |  | 0.00034 | 0.025 | 0 | 15 | 0
|  |  | P | 2 | 971032200 | Vybourání otvorů ve zdivu cihelném plochy do 0,09 m2 tloušťky do 30 cm | 12 | kus |  | 0 |  | 0 |  |  | 0.0003438 | 0.054 | 0.381 | 15 | 0
odpočet výkres č. D.1.4b,01,02,03,04
|  |  | P | 3 | 971032300 | Vybourání otvorů ve zdivu cihelném plochy do 0,09 m2 tloušťky do 45 cm | 6 | kus |  | 0 |  | 0 |  |  | 0.00068302 | 0.074 | 0.736 | 15 | 0
odpočet výkres č. D.1.4b,01,02,03,04
|  |  | P | 4 | 973046161 | Vyb kapes zdí B špalík 10x10x5cm | 280 | kus |  | 0 |  | 0 |  |  | 8.2512e-05 | 0.001 | 0.321 | 15 | 0
odpočet výkres č. D.1.4b,01,02,03,04
|  |  | P | 5 | 973046191 | Vyb kapes zdí B špalík 15x15x10cm | 160 | kus |  | 0 |  | 0 |  |  | 8.2512e-05 | 0.005 | 0.636 | 15 | 0
odpočet výkres č. D.1.4b,01,02,03,04
|  |  | P | 6 | 974049121 | Vysekání rýh v betonových zdech hl do 30 mm š do 30 mm | 10 | m |  | 0 |  | 0 |  |  | 0 | 0.002 | 0.409 | 15 | 0
odpočet výkres č. D.1.4b,01,02,03,04
|  |  | P | 7 | 974082112 | Vysekání rýh pro vodiče v omítce MV nebo MVC stěn š do 30 mm | 360 | m |  | 0 |  | 0 |  |  | 0 | 0.001 | 0.115 | 15 | 0
|  |  | P | 8 | 974082116 | Vysekání rýh pro vodiče v omítce MV nebo MVC stěn š do 150 mm | 140 | m |  | 0 |  | 0 |  |  | 0 | 0.005 | 0.155 | 15 | 0
|  |  | P | 9 | 973031151 | Vysekání výklenků ve zdivu cihelném na MV nebo MVC pl přes 0,25 m2 | 0.4 | m3 |  | 0 |  | 0 |  |  | 0 | 1.8 | 12.256 | 15 | 0
|  |  | P | 10 | 974031133 | Vysekání rýh ve zdivu cihelném hl do 50 mm š do 100 mm | 20 | m |  | 0 |  | 0 |  |  | 0 | 0.009 | 0.301 | 15 | 0
|  |  | P | 11 | 612403399 | Zaplnení rýh ve stěnach maltou | 40.9 | m2 |  | 0 |  | 0 |  |  | 0.10712 | 0 | 0.59 | 15 | 0
odpočet výkres č. D.1.4b,01,02,03,04
|  |  | P | 12 | 611425531 | Omít rýh strop š15cm mv stuk | 4.8 | m2 |  | 0 |  | 0 |  |  | 0.077244 | 0 | 2.573 | 15 | 0
|  | 750 | O |  | MON | výchozí revize elektro |  |  |  | 0 | 0 | 0 | 0 | 0 | 0 | 0 | 0 | 0 | 0
Seznam položek pro oddíl :
|  |  | P | 1 | REVIZE 33 20 | Revize dle ČSN 33 2000-6-61 | 32 | h |  | 0 |  | 0 |  |  | 0 | 0 | 0 | 15 | 0
|  |  | P | 2 | P.REVIZE 33 | Spolupráce s revizním technikem | 8 | h |  | 0 |  | 0 |  |  | 0 | 0 | 0 | 15 | 0

## 01 ZTI Pol
Položkový soupis prací a dodávek | [27 empty] | #TypZaznamu#
S: | 250403 | Rekonstrukce budovy č.p. 149 na ul. Karola Šliwky v Karviné | [25 empty] | STA
O: | 01 | Bytový dům | [22 empty] | STA |  |  | OBJ
R: | ZTI | zdravotechnika | [25 empty] | ROZ
P.č. | Číslo položky | Název položky | MJ | Množství | Cena / MJ | Celkem | Dodávka | Dodávka celk. | Montáž | Montáž celk. | DPH | Cena s DPH | Hmotnost / MJ | Hmotnost celk.(t) | Dem. hmotnost / MJ | Dem. hmotnost celk.(t) | Ceník | Cen. soustava / platnost | Cenová úroveň | Nhod / MJ | Nhod celk. | Dodavatel | Typ položky | Stav položky
Díl: | 6 | Úpravy povrchů, podlahy a osazování výplní |  |  |  | 0 |  | 0 |  | 0 |  | 0 |  | 0 |  | 0 |  |  |  |  | 0 | [6 empty] | DIL
1 | 619999041 | Příplatek k úpravám povrchů za provádění prací ve stísněném prostoru | m2 | 25 |  | 0 |  | 0 |  | 0 | 12 | 0 | 0 | 0 | 0 | 0 |  |  | vlastní | 0 | 0 |  | Práce | Běžná |  |  |  | POL1_1
|  | Příplatky k cenám úprav vnitřních povrchů za ztížené pracovní podmínky práce ve stísněném prostoru | [25 empty] | POP
|  | Poznámka k položce: | [25 empty] | POP
|  | Hygienické místnosti v 1.NP. | [25 empty] | POP
|  | Odměřeno z výkresů ZTI. | [25 empty] | POP
|  | 25 : | [25 empty] | VV | 0
|  | 25 |  | 25 | [23 empty] | VV | 0
Díl: | 9 | Ostatní konstrukce a práce, bourání |  |  |  | 0 |  | 0 |  | 0 |  | 0 |  | 0 |  | 15.99 |  |  |  |  | 269.24 | [6 empty] | DIL
2 | 952901111R00 | Vyčištění budov a ostatních objektů budov bytové nebo občanské výstavby - zametení a umytí podlah, dlažeb, obkladů, schodů v místnostech, chodbách a schodištích, vyčištění a umytí oken, dveří s rámy, zárubněmi, umytí a vyčištění jiných zasklených a natíraných ploch a zařizovacích předmětů před předáním do užívání světlá výška podlaží do 4 m | m2 | 60 |  | 0 |  | 0 |  | 0 | 12 | 0 | 4e-05 | 0 | 0 | 0 | 801-1 | RTS 25/ I | RTS 25/ I | 0.308 | 18.48 |  | Práce | Běžná |  |  |  | POL1_1
|  | Vyčištění budov nebo objektů před předáním do užívání budov bytové nebo občanské výstavby, světlé výšky podlaží do 4 m | [25 empty] | POP |  | Vyčištění budov nebo objektů před předáním do užívání budov bytové nebo občanské výstavby, světlé výšky podlaží do 4 m
|  | Poznámka k položce: | [25 empty] | POP
|  | Odměřeno z výkresůnový stav. | [25 empty] | POP
|  | "1.PP před instalací ZTI" : | [25 empty] | VV | 0
|  | 60 : | [25 empty] | VV | 0
|  | 60 |  | 60 | [23 empty] | VV | 0
3 | 971042351R00 | Vybourání otvorů v betonových příčkách a zdech plochy do 0,09 m2, tloušťky do 450 mm | kus | 50 |  | 0 |  | 0 |  | 0 | 12 | 0 | 0 | 0 | 0.089 | 4.45 | 801-3 | RTS 25/ I | RTS 25/ I | 2.943 | 147.15 |  | Práce | Běžná |  |  |  | POL1_1
|  | základových nebo nadzákladových, | [25 empty] | SPI
|  | Vybourání otvorů v betonových příčkách a zdech základových nebo nadzákladových plochy do 0,09 m2, tl. do 450 mm | [25 empty] | POP |  | Vybourání otvorů v betonových příčkách a zdech základových nebo nadzákladových plochy do 0,09 m2, tl. do 450 mm
|  | Poznámka k položce: | [25 empty] | POP
|  | Odměřeno z výkresů ZTI. | [25 empty] | POP
|  | "nové prostupy pro ZTI" : | [25 empty] | VV | 0
|  | 50 : | [25 empty] | VV | 0
|  | 50 |  | 50 | [23 empty] | VV | 0
4 | 974031153R00 | Vysekání rýh v jakémkoliv zdivu cihelném v ploše do hloubky 100 mm, šířky do 100 mm | m | 265 |  | 0 |  | 0 |  | 0 | 12 | 0 | 0 | 0 | 0.018 | 4.77 | 801-3 | RTS 25/ I | RTS 25/ I | 0.342 | 90.63 |  | Práce | Běžná |  |  |  | POL1_1
|  | Vysekání rýh ve zdivu cihelném na maltu vápennou nebo vápenocementovou do hl. 100 mm a šířky do 100 mm | [25 empty] | POP |  | Vysekání rýh ve zdivu cihelném na maltu vápennou nebo vápenocementovou do hl. 100 mm a šířky do 100 mm
|  | Poznámka k položce: | [25 empty] | POP
|  | Včetně zednického vyspravení. | [25 empty] | POP
|  | Odměřeno z výkresů ZTI. | [25 empty] | POP
|  | "dodělávané drážky pro nové rozvody vody a kanalizace" : | [25 empty] | VV | 0
|  | 265 : | [25 empty] | VV | 0
|  | 265 |  | 265 | [23 empty] | VV | 0
5 | 981511111R00 | Demolice konstrukcí objektů postupným rozebíráním, z cihel, tvárnic, kamene, zdiva smíšeného nebo hrázděného na maltu vápennou nebo vápenocementovou | m3 | 3.75 |  | 0 |  | 0 |  | 0 | 12 | 0 | 0 | 0 | 1.805 | 6.77 | 800-6 | RTS 25/ I | RTS 25/ I | 3.46 | 12.98 |  | Práce | Běžná |  |  |  | POL1_1
|  | Demolice konstrukcí objektů postupným rozebíráním zdiva na maltu vápennou nebo vápenocementovou z cihel, tvárnic, kamene, zdiva smíšeného nebo hrázděného | [25 empty] | POP |  | Demolice konstrukcí objektů postupným rozebíráním zdiva na maltu vápennou nebo vápenocementovou z cihel, tvárnic, kamene, zdiva smíšeného nebo hrázděného
|  | Poznámka k položce: | [25 empty] | POP
|  | Včetně odvozu na skládku. | [25 empty] | POP
|  | Odměřeno z výkresů stáv. stav. | [25 empty] | POP
|  | "demontáž stáv. instalačních šachet, jader apod." : | [25 empty] | VV | 0
|  | 50*0,075 : | [25 empty] | VV | 0
|  | 3,75 |  | 3.75 | [23 empty] | VV | 0
Díl: | 997 | Přesun sutě |  |  |  | 0 |  | 0 |  | 0 |  | 0 |  | 0 |  | 0 |  |  |  |  | 4.65 | [6 empty] | DIL
6 | 979084413R00 | Vodorovná doprava po suchu nebo naložení vodorovná doprava vybouraných hmot se složením a hrubým urovnáním nebo přeložením na jiný dopravní prostředek do 1 km, | t | 30 |  | 0 |  | 0 |  | 0 | 12 | 0 | 0 | 0 | 0 | 0 | 831-2 | RTS 25/ I | RTS 25/ I | 0.155 | 4.65 |  | Práce | Běžná |  |  |  | POL1_1
|  | vybouraných hmot se složením a hrubým urovnáním nebo přeložením na jiný dopravní prostředek, nebo nakládání na dopravní prostředek pro vodorovnou dopravu, | [25 empty] | SPI |  | vybouraných hmot se složením a hrubým urovnáním nebo přeložením na jiný dopravní prostředek, nebo nakládání na dopravní prostředek pro vodorovnou dopravu,
|  | Vodorovná doprava vybouraných hmot bez naložení, ale se složením a s hrubým urovnáním na vzdálenost do 1 km | [25 empty] | POP |  | Vodorovná doprava vybouraných hmot bez naložení, ale se složením a s hrubým urovnáním na vzdálenost do 1 km
|  | Poznámka k položce: | [25 empty] | POP
|  | Odměřeno z výkresů stáv. stav. | [25 empty] | POP
|  | 30 : | [25 empty] | VV | 0
|  | 30 |  | 30 | [23 empty] | VV | 0
7 | 997221131 | Vodorovná doprava vybouraných hmot nošením do 50 m | t | 30 |  | 0 |  | 0 |  | 0 | 12 | 0 | 0 | 0 | 0 | 0 |  |  | vlastní | 0 | 0 |  | Práce | Běžná |  |  |  | POL1_1
|  | Vodorovná doprava vybouraných hmot nošením s naložením a se složením na vzdálenost do 50 m | [25 empty] | POP
|  | Poznámka k položce: | [25 empty] | POP
|  | Odměřeno z výkresů stáv. stav. | [25 empty] | POP
|  | "demontáž instalačních šachet, jader, ZTI rozvodů" : | [25 empty] | VV | 0
|  | 15*2 : | [25 empty] | VV | 0
|  | 30 |  | 30 | [23 empty] | VV | 0
8 | 997221579 | Příplatek ZKD 1 km u vodorovné dopravy vybouraných hmot | t | 150 |  | 0 |  | 0 |  | 0 | 12 | 0 | 0 | 0 | 0 | 0 |  |  | vlastní | 0 | 0 |  | Práce | Běžná |  |  |  | POL1_1
|  | Vodorovná doprava vybouraných hmot bez naložení, ale se složením a s hrubým urovnáním na vzdálenost Příplatek k ceně za každý další započatý 1 km přes 1 km | [25 empty] | POP |  | Vodorovná doprava vybouraných hmot bez naložení, ale se složením a s hrubým urovnáním na vzdálenost Příplatek k ceně za každý další započatý 1 km přes 1 km
|  | Poznámka k položce: | [25 empty] | POP
|  | Odměřeno z výkresů stáv. stav. | [25 empty] | POP
|  | "vzdálenost skládky do 5 km" : | [25 empty] | VV | 0
|  | 30*5 : | [25 empty] | VV | 0
|  | 150 |  | 150 | [23 empty] | VV | 0
9 | 997221861 | Poplatek za uložení na recyklační skládce (skládkovné) stavebního odpadu z prostého betonu pod kódem, 17 01 01 | t | 30 |  | 0 |  | 0 |  | 0 | 12 | 0 | 0 | 0 | 0 | 0 |  |  | vlastní | 0 | 0 |  | Práce | Běžná |  |  |  | POL1_1
|  | Poplatek za uložení stavebního odpadu na recyklační skládce (skládkovné) z prostého betonu zatříděného do Katalogu odpadů pod kódem 17 01 01 | [25 empty] | POP |  | Poplatek za uložení stavebního odpadu na recyklační skládce (skládkovné) z prostého betonu zatříděného do Katalogu odpadů pod kódem 17 01 01
|  | Poznámka k položce: | [25 empty] | POP
|  | Odměřeno z výkresů stáv. stav. | [25 empty] | POP
|  | "demontáž instalačních šachet, jader, ZTI rozvodů" : | [25 empty] | VV | 0
|  | 30 : | [25 empty] | VV | 0
|  | 30 |  | 30 | [23 empty] | VV | 0
Díl: | HZS | Hodinové zúčtovací sazby |  |  |  | 0 |  | 0 |  | 0 |  | 0 |  | 0 |  | 0 |  |  |  |  | 0 | [6 empty] | DIL
10 | HZS1302 | Hodinová zúčtovací sazba zedník specialista | hod | 100 |  | 0 |  | 0 |  | 0 | 12 | 0 | 0 | 0 | 0 | 0 |  |  | vlastní | 0 | 0 |  | Práce | Běžná |  |  |  | POL1_1
|  | Hodinové zúčtovací sazby profesí HSV provádění konstrukcí zedník specialista | [25 empty] | POP
|  | Poznámka k položce: | [25 empty] | POP
|  | Doplňkové zednické práce neobsažené v předchozích položkách. | [25 empty] | POP
|  | 100 : | [25 empty] | VV | 0
|  | 100 |  | 100 | [23 empty] | VV | 0
11 | HZS2211 | Hodinová zúčtovací sazba instalatér | hod | 80 |  | 0 |  | 0 |  | 0 | 12 | 0 | 0 | 0 | 0 | 0 |  |  | vlastní | 0 | 0 |  | Práce | Běžná |  |  |  | POL1_1
|  | Hodinové zúčtovací sazby profesí PSV provádění stavebních instalací instalatér | [25 empty] | POP
|  | Poznámka k položce: | [25 empty] | POP
|  | Doplňkové instalatérské práce neobsažené v předchozích položkách. | [25 empty] | POP
|  | 80 : | [25 empty] | VV | 0
|  | 80 |  | 80 | [23 empty] | VV | 0
12 | HZS2221 | Hodinová zúčtovací sazba topenář | hod | 40 |  | 0 |  | 0 |  | 0 | 12 | 0 | 0 | 0 | 0 | 0 |  |  | vlastní | 0 | 0 |  | Práce | Běžná |  |  |  | POL1_1
|  | Hodinové zúčtovací sazby profesí PSV provádění stavebních instalací topenář | [25 empty] | POP
|  | Poznámka k položce: | [25 empty] | POP
|  | Napojení elektrických ohřívačů vody. | [25 empty] | POP
|  | 40 : | [25 empty] | VV | 0
|  | 40 |  | 40 | [23 empty] | VV | 0
Díl: | 721 | Zdravotechnika - vnitřní kanalizace |  |  |  | 0 |  | 0 |  | 0 |  | 0 |  | 0.27 |  | 1.59 |  |  |  |  | 69.2 | [6 empty] | DIL
13 | 721140802R00 | Demontáž potrubí z litinových trub do DN 100 | m | 100 |  | 0 |  | 0 |  | 0 | 12 | 0 | 0 | 0 | 0.01492 | 1.49 | 800-721 | RTS 25/ I | RTS 25/ I | 0.413 | 41.3 |  | Práce | Běžná |  |  |  | POL1_7
|  | odpadního nebo dešťového, | [25 empty] | SPI
|  | Demontáž potrubí z litinových trub odpadních nebo dešťových do DN 100 | [25 empty] | POP
|  | Poznámka k položce: | [25 empty] | POP
|  | Včetně stávajícího uchycení. | [25 empty] | POP
|  | Včetně odvozu na skládku. | [25 empty] | POP
|  | Odměřeno z výkresů stáv. stav. | [25 empty] | POP
|  | 100 : | [25 empty] | VV | 0
|  | 100 |  | 100 | [23 empty] | VV | 0
14 | 721171808R00 | Demontáž potrubí z novodurových trub přes D 75 mm do D 114 mm | m | 50 |  | 0 |  | 0 |  | 0 | 12 | 0 | 0 | 0 | 0.00198 | 0.1 | 800-721 |  | vlastní | 0.083 | 4.15 |  | Práce | Běžná |  |  |  | POL1_7
|  | odpadního nebo připojovacího, | [25 empty] | SPI
|  | Demontáž potrubí z novodurových trub odpadních nebo připojovacích přes 75 do D 114 | [25 empty] | POP
|  | Poznámka k položce: | [25 empty] | POP
|  | Včetně stávajícího uchycení. | [25 empty] | POP
|  | Včetně odvozu na skládku. | [25 empty] | POP
|  | Odměřeno z výkresů stáv. stav. | [25 empty] | POP
|  | 50 : | [25 empty] | VV | 0
|  | 50 |  | 50 | [23 empty] | VV | 0
15 | 721194105R00 | Zřízení přípojek na potrubí D 50 mm | kus | 33 |  | 0 |  | 0 |  | 0 | 12 | 0 | 0 | 0 | 0 | 0 | 800-721 | RTS 25/ I | RTS 25/ I | 0.174 | 5.74 |  | Práce | Běžná |  |  |  | POL1_7
|  | vyvedení a upevnění odpadních výpustek, | [25 empty] | SPI
|  | Vyměření přípojek na potrubí vyvedení a upevnění odpadních výpustek DN 50 | [25 empty] | POP
|  | Poznámka k položce: | [25 empty] | POP
|  | U umyvadel, dřezů, van, praček. | [25 empty] | POP
|  | Odměřeno z výkresů ZTI. | [25 empty] | POP
|  | 33 : | [25 empty] | VV | 0
|  | 33 |  | 33 | [23 empty] | VV | 0
16 | 721194109R00 | Zřízení přípojek na potrubí D 110 mm | kus | 10 |  | 0 |  | 0 |  | 0 | 12 | 0 | 0 | 0 | 0 | 0 | 800-721 | RTS 25/ I | RTS 25/ I | 0.259 | 2.59 |  | Práce | Běžná |  |  |  | POL1_7
|  | vyvedení a upevnění odpadních výpustek, | [25 empty] | SPI
|  | Vyměření přípojek na potrubí vyvedení a upevnění odpadních výpustek DN 110 | [25 empty] | POP
|  | Poznámka k položce: | [25 empty] | POP
|  | U WC a výlevek. | [25 empty] | POP
|  | Odměřeno z výkresů ZTI. | [25 empty] | POP
|  | 10 : | [25 empty] | VV | 0
|  | 10 |  | 10 | [23 empty] | VV | 0
17 | 721290111R00 | Zkouška těsnosti kanalizace v objektech vodou, DN 125 | m | 312 |  | 0 |  | 0 |  | 0 | 12 | 0 | 0 | 0 | 0 | 0 | 800-721 | RTS 25/ I | RTS 25/ I | 0.048 | 14.98 |  | Práce | Běžná |  |  |  | POL1_7
|  | Zkouška těsnosti kanalizace v objektech vodou do DN 125 | [25 empty] | POP
|  | Poznámka k položce: | [25 empty] | POP
|  | Odměřeno z výkresů ZTI. | [25 empty] | POP
|  | 312 : | [25 empty] | VV | 0
|  | 312 |  | 312 | [23 empty] | VV | 0
18 | 998721103R00 | Přesun hmot pro vnitřní kanalizaci v objektech výšky do 24 m | t | 0.279 |  | 0 |  | 0 |  | 0 | 12 | 0 | 0 | 0 | 0 | 0 | 800-721 | RTS 25/ I | RTS 25/ I | 1.575 | 0.44 |  | Práce | Běžná |  |  |  | POL1_7
|  | 50 m vodorovně, měřeno od těžiště půdorysné plochy skládky do těžiště půdorysné plochy objektu | [25 empty] | SPI
|  | Přesun hmot pro vnitřní kanalizaci stanovený z hmotnosti přesunovaného materiálu vodorovná dopravní vzdálenost do 50 m základní v objektech výšky přes 12 do 24 m | [25 empty] | POP |  | Přesun hmot pro vnitřní kanalizaci stanovený z hmotnosti přesunovaného materiálu vodorovná dopravní vzdálenost do 50 m základní v objektech výšky přes 12 do 24 m
19 | 721171915 | Potrubí z PP propojení potrubí DN 110 | kus | 2 |  | 0 |  | 0 |  | 0 | 12 | 0 | 0.001 | 0 | 0 | 0 |  |  | vlastní | 0 | 0 |  | Práce | Běžná |  |  |  | POL1_7
|  | Opravy odpadního potrubí plastového propojení dosavadního potrubí DN 110 | [25 empty] | POP
|  | Poznámka k položce: | [25 empty] | POP
|  | Odměřeno z výkresů ZTI. | [25 empty] | POP
|  | "v místě napojení na stávající ležaté potrubí" : | [25 empty] | VV | 0
|  | 2 : | [25 empty] | VV | 0
|  | 2 |  | 2 | [23 empty] | VV | 0
20 | 721174024 | Potrubí kanalizační z PP odpadní DN 75 | m | 78 |  | 0 |  | 0 |  | 0 | 12 | 0 | 0.00063 | 0.05 | 0 | 0 |  |  | vlastní | 0 | 0 |  | Práce | Běžná |  |  |  | POL1_7
|  | Potrubí z trub polypropylenových odpadní (svislé) DN 75 | [25 empty] | POP
|  | Poznámka k položce: | [25 empty] | POP
|  | Včetně tvarovek (kolena, odbočky, redukce apod.), kotvení, montáže. | [25 empty] | POP
|  | Odměřeno z výkresů ZTI. | [25 empty] | POP
|  | 78 : | [25 empty] | VV | 0
|  | 78 |  | 78 | [23 empty] | VV | 0
21 | 721174025 | Potrubí kanalizační z PP odpadní DN 110 | m | 132 |  | 0 |  | 0 |  | 0 | 12 | 0 | 0.0013 | 0.17 | 0 | 0 |  |  | vlastní | 0 | 0 |  | Práce | Běžná |  |  |  | POL1_7
|  | Potrubí z trub polypropylenových odpadní (svislé) DN 110 | [25 empty] | POP
|  | Poznámka k položce: | [25 empty] | POP
|  | Včetně tvarovek (kolena, odbočky, redukce apod.), kotvení, montáže. | [25 empty] | POP
|  | Odměřeno z výkresů ZTI. | [25 empty] | POP
|  | 132 : | [25 empty] | VV | 0
|  | 132 |  | 132 | [23 empty] | VV | 0
22 | 721174042 | Potrubí kanalizační z PP připojovací DN 40 | m | 10 |  | 0 |  | 0 |  | 0 | 12 | 0 | 0.00043 | 0 | 0 | 0 |  |  | vlastní | 0 | 0 |  | Práce | Běžná |  |  |  | POL1_7
|  | Potrubí z trub polypropylenových připojovací DN 40 | [25 empty] | POP
|  | Poznámka k položce: | [25 empty] | POP
|  | Včetně tvarovek (kolena, odbočky, redukce apod.), kotvení, montáže. | [25 empty] | POP
|  | Odměřeno z výkresů ZTI. | [25 empty] | POP
|  | "DN32" : | [25 empty] | VV | 0
|  | 10 : | [25 empty] | VV | 0
|  | 10 |  | 10 | [23 empty] | VV | 0
23 | 721174043 | Potrubí kanalizační z PP připojovací DN 50 | m | 92 |  | 0 |  | 0 |  | 0 | 12 | 0 | 0.0005 | 0.05 | 0 | 0 |  |  | vlastní | 0 | 0 |  | Práce | Běžná |  |  |  | POL1_7
|  | Potrubí z trub polypropylenových připojovací DN 50 | [25 empty] | POP
|  | Poznámka k položce: | [25 empty] | POP
|  | Včetně tvarovek (kolena, odbočky, redukce apod.), kotvení, montáže. | [25 empty] | POP
|  | Odměřeno z výkresů ZTI. | [25 empty] | POP
|  | 92 : | [25 empty] | VV | 0
|  | 92 |  | 92 | [23 empty] | VV | 0
24 | 28611086 | čistící kus odpadního systému tlumící zvuk DN 70 | kus | 6 |  | 0 |  | 0 |  | 0 | 12 | 0 | 0.0003 | 0 | 0 | 0 |  |  | vlastní | 0 | 0 |  | Specifikace | Běžná |  |  |  | POL3_0
|  | čistící kus odpadního systému tlumící zvuk DN 70 | [25 empty] | POP
|  | Poznámka k položce: | [25 empty] | POP
|  | Odměřeno z výkresů ZTI. | [25 empty] | POP
|  | 6 : | [25 empty] | VV | 0
|  | 6 |  | 6 | [23 empty] | VV | 0
25 | 28611087 | čistící kus odpadního systému tlumící zvuk DN 100 | kus | 2 |  | 0 |  | 0 |  | 0 | 12 | 0 | 0.0005 | 0 | 0 | 0 |  |  | vlastní | 0 | 0 |  | Specifikace | Běžná |  |  |  | POL3_0
|  | čistící kus odpadního systému tlumící zvuk DN 100 | [25 empty] | POP
|  | Poznámka k položce: | [25 empty] | POP
|  | Odměřeno z výkresů ZTI. | [25 empty] | POP
|  | 2 : | [25 empty] | VV | 0
|  | 2 |  | 2 | [23 empty] | VV | 0
26 | 59081251 | manžeta požárně ochranná pro průchod PVC,PP,PE potrubí stěnami a stropy š 32mm D 110mm EI90 | kus | 10 |  | 0 |  | 0 |  | 0 | 12 | 0 | 0.00035 | 0 | 0 | 0 |  |  | vlastní | 0 | 0 |  | Specifikace | Běžná |  |  |  | POL3_0
|  | manžeta požárně ochranná pro průchod PVC,PP,PE potrubí stěnami a stropy š 32mm D 110mm EI90 | [25 empty] | POP
|  | Poznámka k položce: | [25 empty] | POP
|  | V místě požárních úseků. | [25 empty] | POP
|  | Odměřeno z výkresů ZTI. | [25 empty] | POP
|  | 10 : | [25 empty] | VV | 0
|  | 10 |  | 10 | [23 empty] | VV | 0
Díl: | 722 | Zdravotechnika - vnitřní vodovod |  |  |  | 0 |  | 0 |  | 0 |  | 0 |  | 0.53 |  | 0.25 |  |  |  |  | 116.91 | [6 empty] | DIL
27 | 722130232R00 | Potrubí z trubek ocelových pozinkovaných spojovaných svařováním DN 20, svařovaných 11 343, , včetně dodávky materiálu | m | 15 |  | 0 |  | 0 |  | 0 | 12 | 0 | 0.002 | 0.03 | 0 | 0 | 800-721 | RTS 25/ I | RTS 25/ I | 0.566 | 8.49 |  | Práce | Běžná |  |  |  | POL1_7
|  | Potrubí z ocelových trubek pozinkovaných závitových svařovaných běžných DN 20 | [25 empty] | POP
|  | Poznámka k položce: | [25 empty] | POP
|  | Požární vodovod. | [25 empty] | POP
|  | Včetně fitinek (kolena, odbočky, redukce apod.), kotvení, montáže. | [25 empty] | POP
|  | Odměřeno z výkresů ZTI. | [25 empty] | POP
|  | 15 : | [25 empty] | VV | 0
|  | 15 |  | 15 | [23 empty] | VV | 0
28 | 722130802R00 | Demontáž potrubí z ocelových trubek závitových přes DN 25 do DN 40 | m | 50 |  | 0 |  | 0 |  | 0 | 12 | 0 | 0 | 0 | 0.00497 | 0.25 | 800-721 | RTS 25/ I | RTS 25/ I | 0.204 | 10.2 |  | Práce | Běžná |  |  |  | POL1_7
|  | Demontáž potrubí z ocelových trubek pozinkovaných závitových přes 25 do DN 40 | [25 empty] | POP
|  | Poznámka k položce: | [25 empty] | POP
|  | Včetně tepelné izolace, armatur. | [25 empty] | POP
|  | Včetně odvozu na skládku. | [25 empty] | POP
|  | Odměřeno z výkresů stávající stav. | [25 empty] | POP
|  | 50 : | [25 empty] | VV | 0
|  | 50 |  | 50 | [23 empty] | VV | 0
29 | 722181221R00 | Izolace vodovodního potrubí návleková z trubic z pěnového polyetylenu s povrchovou ochrannou hliníkovou fólií zesílenou sklorohoží 5x5 mm, tloušťka stěny 6 mm, | m | 205 |  | 0 |  | 0 |  | 0 | 12 | 0 | 4e-05 | 0.01 | 0 | 0 | 800-721 | RTS 23/ I | RTS 25/ I | 0.135 | 27.68 |  | Práce | Běžná |  |  |  | POL1_7
|  | Ochrana potrubí termoizolačními trubicemi z pěnového polyetylenu PE přilepenými v příčných a podélných spojích, tloušťky izolace přes 6 do 9 mm, vnitřního průměru izolace DN do 22 mm | [25 empty] | POP |  | Ochrana potrubí termoizolačními trubicemi z pěnového polyetylenu PE přilepenými v příčných a podélných spojích, tloušťky izolace přes 6 do 9 mm, vnitřního průměru izolace DN do 22 mm
|  | Poznámka k položce: | [25 empty] | POP
|  | Odměřeno z výkresů ZTI. | [25 empty] | POP
|  | "rozvody studené pitné vody" : | [25 empty] | VV | 0
|  | 205 : | [25 empty] | VV | 0
|  | 205 |  | 205 | [23 empty] | VV | 0
30 | 722220111R00 | Nástěnka nátrubková mosazná pro výtokový ventil, vnitřní závit, DN 15, PN 10, včetně dodávky materiálu | kus | 40 |  | 0 |  | 0 |  | 0 | 12 | 0 | 0.00013 | 0.01 | 0 | 0 | 800-721 | RTS 25/ I | RTS 25/ I | 0.272 | 10.88 |  | Práce | Běžná |  |  |  | POL1_7
|  | Armatury s jedním závitem nástěnky pro výtokový ventil G 1/2" | [25 empty] | POP
|  | Poznámka k položce: | [25 empty] | POP
|  | Odměřeno z výkresů ZTI. | [25 empty] | POP
|  | 40 : | [25 empty] | VV | 0
|  | 40 |  | 40 | [23 empty] | VV | 0
31 | 722220121R00 | Nástěnka nátrubková mosazná pro baterii, vnitřní závit, DN 15, PN 10, včetně dodávky materiálu | pár | 10 |  | 0 |  | 0 |  | 0 | 12 | 0 | 0.00025 | 0 | 0 | 0 | 800-721 | RTS 25/ I | RTS 25/ I | 0.54 | 5.4 |  | Práce | Běžná |  |  |  | POL1_7
|  | Armatury s jedním závitem nástěnky pro baterii G 1/2" | [25 empty] | POP
|  | Poznámka k položce: | [25 empty] | POP
|  | Odměřeno z výkresů ZTI. | [25 empty] | POP
|  | 10 : | [25 empty] | VV | 0
|  | 10 |  | 10 | [23 empty] | VV | 0
32 | 722260921R00 | Montáž vodoměrů závitových G 1/2" | kus | 4 |  | 0 |  | 0 |  | 0 | 12 | 0 | 2e-05 | 0 | 2e-05 | 0 | 800-721 | RTS 25/ I | RTS 25/ I | 0.153 | 0.61 |  | Práce | Běžná |  |  |  | POL1_7
|  | Oprava vodoměrů zpětná montáž vodoměrů závitových do potrubí z trubek ocelových G 1/2 | [25 empty] | POP
|  | Poznámka k položce: | [25 empty] | POP
|  | Odměřeno z výkresů ZTI. | [25 empty] | POP
|  | "montáž nových vodoměrů M-bus" : | [25 empty] | VV | 0
|  | 4 : | [25 empty] | VV | 0
|  | 4 |  | 4 | [23 empty] | VV | 0
33 | 722290226R00 | Dílčí tlaková zkouška vodovodního potrubí závitového, do DN 50 | m | 410 |  | 0 |  | 0 |  | 0 | 12 | 0 | 0.00019 | 0.08 | 0 | 0 | 800-721 | RTS 25/ I | RTS 25/ I | 0.067 | 27.47 |  | Práce | Běžná |  |  |  | POL1_7
|  | Zkoušky, proplach a desinfekce vodovodního potrubí zkoušky těsnosti vodovodního potrubí závitového do DN 50 | [25 empty] | POP |  | Zkoušky, proplach a desinfekce vodovodního potrubí zkoušky těsnosti vodovodního potrubí závitového do DN 50
|  | Poznámka k položce: | [25 empty] | POP
|  | Odměřeno z výkresů ZTI. | [25 empty] | POP
|  | 410 : | [25 empty] | VV | 0
|  | 410 |  | 410 | [23 empty] | VV | 0
34 | 722290234R00 | Proplach a dezinfekce vodovodního potrubí do DN 80 | m | 410 |  | 0 |  | 0 |  | 0 | 12 | 0 | 1e-05 | 0 | 0 | 0 | 800-721 | RTS 25/ I | RTS 25/ I | 0.062 | 25.42 |  | Práce | Běžná |  |  |  | POL1_7
|  | Zkoušky, proplach a desinfekce vodovodního potrubí proplach a desinfekce vodovodního potrubí do DN 80 | [25 empty] | POP |  | Zkoušky, proplach a desinfekce vodovodního potrubí proplach a desinfekce vodovodního potrubí do DN 80
|  | Poznámka k položce: | [25 empty] | POP
|  | Odměřeno z výkresů ZTI. | [25 empty] | POP
|  | 410 : | [25 empty] | VV | 0
|  | 410 |  | 410 | [23 empty] | VV | 0
35 | 998722103R00 | Přesun hmot pro vnitřní vodovod v objektech výšky do 24 m | t | 0.534 |  | 0 |  | 0 |  | 0 | 12 | 0 | 0 | 0 | 0 | 0 | 800-721 | RTS 25/ I | RTS 25/ I | 1.421 | 0.76 |  | Práce | Běžná |  |  |  | POL1_7
|  | vodorovně do 50 m | [25 empty] | SPI
|  | Přesun hmot pro vnitřní vodovod stanovený z hmotnosti přesunovaného materiálu vodorovná dopravní vzdálenost do 50 m základní v objektech výšky přes 12 do 24 m | [25 empty] | POP |  | Přesun hmot pro vnitřní vodovod stanovený z hmotnosti přesunovaného materiálu vodorovná dopravní vzdálenost do 50 m základní v objektech výšky přes 12 do 24 m
36 | 722130991 | Potrubí pozinkované závitové vsazení odbočky do potrubí oboustranná svěrná spojka DN 20 / G 1/2 | kus | 1 |  | 0 |  | 0 |  | 0 | 12 | 0 | 0.00063 | 0 | 0 | 0 |  |  | vlastní | 0 | 0 |  | Práce | Běžná |  |  |  | POL1_7
|  | Opravy vodovodního potrubí z ocelových trubek pozinkovaných závitových vsazení odbočky do potrubí oboustrannými svěrnými spojkami DN potrubí / G odbočky DN 20 / G 1/2 | [25 empty] | POP |  | Opravy vodovodního potrubí z ocelových trubek pozinkovaných závitových vsazení odbočky do potrubí oboustrannými svěrnými spojkami DN potrubí / G odbočky DN 20 / G 1/2
|  | Poznámka k položce: | [25 empty] | POP
|  | Odměřeno z výkresů ZTI. | [25 empty] | POP
|  | 1 : | [25 empty] | VV | 0
|  | 1 |  | 1 | [23 empty] | VV | 0
37 | 722174002 | Potrubí vodovodní plastové PPR svar polyfúze PN 16 D 20x2,8 mm | m | 410 |  | 0 |  | 0 |  | 0 | 12 | 0 | 0.00075 | 0.31 | 0 | 0 |  |  | vlastní | 0 | 0 |  | Práce | Běžná |  |  |  | POL1_7
|  | Potrubí z plastových trubek z polypropylenu PPR svařovaných polyfúzně PN 16 (SDR 7,4) D 20 x 2,8 | [25 empty] | POP
|  | Poznámka k položce: | [25 empty] | POP
|  | Včetně tvarovek (kolena, odbočky, redukce apod.), kotvení, montáže. | [25 empty] | POP
|  | Odměřeno z výkresů ZTI. | [25 empty] | POP
|  | 410 : | [25 empty] | VV | 0
|  | 410 |  | 410 | [23 empty] | VV | 0
38 | 722181251 | Ochrana vodovodního potrubí přilepenými termoizolačními trubicemi z PE tl přes 20 do 25 mm DN do 22, mm | m | 205 |  | 0 |  | 0 |  | 0 | 12 | 0 | 0.0002 | 0.04 | 0 | 0 |  |  | vlastní | 0 | 0 |  | Práce | Běžná |  |  |  | POL1_7
|  | Ochrana potrubí termoizolačními trubicemi z pěnového polyetylenu PE přilepenými v příčných a podélných spojích, tloušťky izolace přes 20 do 25 mm, vnitřního průměru izolace DN do 22 mm | [25 empty] | POP |  | Ochrana potrubí termoizolačními trubicemi z pěnového polyetylenu PE přilepenými v příčných a podélných spojích, tloušťky izolace přes 20 do 25 mm, vnitřního průměru izolace DN do 22 mm
|  | Poznámka k položce: | [25 empty] | POP
|  | Odměřeno z výkresů ZTI. | [25 empty] | POP
|  | "rozvody teplé vody" : | [25 empty] | VV | 0
|  | 205 : | [25 empty] | VV | 0
|  | 205 |  | 205 | [23 empty] | VV | 0
39 | 722224115 | Kohout plnicí nebo vypouštěcí G 1/2" PN 10 s jedním závitem | kus | 5 |  | 0 |  | 0 |  | 0 | 12 | 0 | 0.00022 | 0 | 0 | 0 |  |  | vlastní | 0 | 0 |  | Práce | Běžná |  |  |  | POL1_7
|  | Armatury s jedním závitem kohouty plnicí a vypouštěcí PN 10 G 1/2" | [25 empty] | POP
|  | Poznámka k položce: | [25 empty] | POP
|  | Včetně přechodky na plast. potrubí. | [25 empty] | POP
|  | Odměřeno z výkresů ZTI. | [25 empty] | POP
|  | 5 : | [25 empty] | VV | 0
|  | 5 |  | 5 | [23 empty] | VV | 0
40 | 722231072 | Ventil zpětný mosazný G 1/2" PN 10 do 110°C se dvěma závity | kus | 4 |  | 0 |  | 0 |  | 0 | 12 | 0 | 0.00012 | 0 | 0 | 0 |  |  | vlastní | 0 | 0 |  | Práce | Běžná |  |  |  | POL1_7
|  | Armatury se dvěma závity ventily zpětné mosazné PN 10 do 110°C G 1/2" | [25 empty] | POP
|  | Poznámka k položce: | [25 empty] | POP
|  | Odměřeno z výkresů ZTI. | [25 empty] | POP
|  | 4 : | [25 empty] | VV | 0
|  | 4 |  | 4 | [23 empty] | VV | 0
41 | 722231141 | Ventil závitový pojistný rohový G 1/2" | kus | 5 |  | 0 |  | 0 |  | 0 | 12 | 0 | 0.00029 | 0 | 0 | 0 |  |  | vlastní | 0 | 0 |  | Práce | Běžná |  |  |  | POL1_7
|  | Armatury se dvěma závity ventily pojistné rohové G 1/2" | [25 empty] | POP
|  | Poznámka k položce: | [25 empty] | POP
|  | Odměřeno z výkresů ZTI. | [25 empty] | POP
|  | 5 : | [25 empty] | VV | 0
|  | 5 |  | 5 | [23 empty] | VV | 0
42 | 722232043 | Kohout kulový přímý G 1/2" PN 42 do 185°C vnitřní závit | kus | 15 |  | 0 |  | 0 |  | 0 | 12 | 0 | 0.00021 | 0 | 0 | 0 |  |  | vlastní | 0 | 0 |  | Práce | Běžná |  |  |  | POL1_7
|  | Armatury se dvěma závity kulové kohouty PN 42 do 185 °C přímé vnitřní závit G 1/2" | [25 empty] | POP
|  | Poznámka k položce: | [25 empty] | POP
|  | Včetně přechodky na plast. potrubí. | [25 empty] | POP
|  | Odměřeno z výkresů ZTI. | [25 empty] | POP
|  | 15 : | [25 empty] | VV | 0
|  | 15 |  | 15 | [23 empty] | VV | 0
43 | 722232171 | Kohout kulový rohový G 1/2" PN 42 do 185°C plnoprůtokový s vnějším a vnitřním závitem | kus | 40 |  | 0 |  | 0 |  | 0 | 12 | 0 | 0.00028 | 0.01 | 0 | 0 |  |  | vlastní | 0 | 0 |  | Práce | Běžná |  |  |  | POL1_7
|  | Armatury se dvěma závity kulové kohouty PN 42 do 185 °C rohové plnoprůtokové vnější a vnitřní závit G 1/2" | [25 empty] | POP |  | Armatury se dvěma závity kulové kohouty PN 42 do 185 °C rohové plnoprůtokové vnější a vnitřní závit G 1/2"
|  | Poznámka k položce: | [25 empty] | POP
|  | Včetně flexibilní ocelové hadičky. | [25 empty] | POP
|  | Odměřeno z výkresů ZTI. | [25 empty] | POP
|  | 40 : | [25 empty] | VV | 0
|  | 40 |  | 40 | [23 empty] | VV | 0
44 | 722232502 | Potrubní oddělovač G 3/4" PN 10 do 65°C vnější závit | kus | 1 |  | 0 |  | 0 |  | 0 | 12 | 0 | 0.002 | 0 | 0 | 0 |  |  | vlastní | 0 | 0 |  | Práce | Běžná |  |  |  | POL1_7
|  | Armatury se dvěma závity potrubní oddělovače vnější závit PN 10 do 65 °C G 3/4" | [25 empty] | POP
|  | Poznámka k položce: | [25 empty] | POP
|  | Na patě nového požárního vodovodu. | [25 empty] | POP
|  | Odměřeno z výkresů ZTI. | [25 empty] | POP
|  | 1 : | [25 empty] | VV | 0
|  | 1 |  | 1 | [23 empty] | VV | 0
45 | 722250133 | Hydrantový systém s tvarově stálou hadicí D 25 x 30 m celoplechový | soubor | 1 |  | 0 |  | 0 |  | 0 | 12 | 0 | 0.02913 | 0.03 | 0 | 0 |  |  | vlastní | 0 | 0 |  | Práce | Běžná |  |  |  | POL1_7
|  | Požární příslušenství a armatury hydrantový systém s tvarově stálou hadicí celoplechový D 25 x 30 m | [25 empty] | POP
|  | Poznámka k položce: | [25 empty] | POP
|  | Odměřeno z výkresů ZTI. | [25 empty] | POP
|  | 1 : | [25 empty] | VV | 0
|  | 1 |  | 1 | [23 empty] | VV | 0
46 | 38821301 | vodoměr bytový s přípravou pro dálkovou komunikaci bez magnetické spojky DN 15 Q=1,6m3/h R100 T30/90, dl 110mm | kus | 4 |  | 0 |  | 0 |  | 0 | 12 | 0 | 0.00078 | 0 | 0 | 0 |  |  | vlastní | 0 | 0 |  | Specifikace | Běžná |  |  |  | POL3_0
|  | vodoměr bytový s přípravou pro dálkovou komunikaci bez magnetické spojky DN 15 Q=1,6m3/h R100 T30/90 dl 110mm | [25 empty] | POP |  | vodoměr bytový s přípravou pro dálkovou komunikaci bez magnetické spojky DN 15 Q=1,6m3/h R100 T30/90 dl 110mm
|  | Poznámka k položce: | [25 empty] | POP
|  | Odměřeno z výkresů ZTI. | [25 empty] | POP
|  | 4 : | [25 empty] | VV | 0
|  | 4 |  | 4 | [23 empty] | VV | 0
47 | 59816122 | tmel silikonový žáruvzdorný bílý do 250 °C | kus | 10 |  | 0 |  | 0 |  | 0 | 12 | 0 | 0.0005 | 0.01 | 0 | 0 |  |  | vlastní | 0 | 0 |  | Specifikace | Běžná |  |  |  | POL3_0
|  | tmel silikonový žáruvzdorný bílý do 250 °C | [25 empty] | POP
|  | Poznámka k položce: | [25 empty] | POP
|  | Včetně montáže. | [25 empty] | POP
|  | Odměřeno z výkresů ZTI. | [25 empty] | POP
|  | 10 : | [25 empty] | VV | 0
|  | 10 |  | 10 | [23 empty] | VV | 0
Díl: | 725 | Zdravotechnika - zařizovací předměty |  |  |  | 0 |  | 0 |  | 0 |  | 0 |  | 1.1 |  | 0.45 |  |  |  |  | 31.63 | [6 empty] | DIL
48 | 725110811R00 | Demontáž klozetů splachovacích | soubor | 6 |  | 0 |  | 0 |  | 0 | 12 | 0 | 0 | 0 | 0.01933 | 0.12 | 800-721 | RTS 25/ I | RTS 25/ I | 0.59 | 3.54 |  | Práce | Běžná |  |  |  | POL1_7
|  | Demontáž klozetů splachovacíchch s nádrží nebo tlakovým splachovačem | [25 empty] | POP
|  | Poznámka k položce: | [25 empty] | POP
|  | Odměřeno z výkresů stávající stav. | [25 empty] | POP
|  | "demontáž a zpětná montáž stávající kombi mísy" : | [25 empty] | VV | 0
|  | 2 : | [25 empty] | VV | 0
|  | "pouze demontáž" : | [25 empty] | VV | 0
|  | 4 : | [25 empty] | VV | 0
|  | 6 |  | 6 | [23 empty] | VV | 0
49 | 725210821R00 | Demontáž umyvadel umyvadel bez výtokových armatur | soubor | 8 |  | 0 |  | 0 |  | 0 | 12 | 0 | 0 | 0 | 0.01946 | 0.16 | 800-721 | RTS 25/ I | RTS 25/ I | 0.382 | 3.06 |  | Práce | Běžná |  |  |  | POL1_7
|  | Demontáž umyvadel bez výtokových armatur umyvadel | [25 empty] | POP
|  | Poznámka k položce: | [25 empty] | POP
|  | Včetně podpěrných konzol a plastových sifonů, komplet. | [25 empty] | POP
|  | Odměřeno z výkresů stávající stav. | [25 empty] | POP
|  | "demontáž a zpětná montáž stávajících umyvadel" : | [25 empty] | VV | 0
|  | 2 : | [25 empty] | VV | 0
|  | "pouze demontáž" : | [25 empty] | VV | 0
|  | 6 : | [25 empty] | VV | 0
|  | 8 |  | 8 | [23 empty] | VV | 0
50 | 725229102R00 | Montáž vany s dodávkou zápach. uzávěrky HL 500-5/4 | soubor | 4 |  | 0 |  | 0 |  | 0 | 12 | 0 | 0.00207 | 0.01 | 0 | 0 | 800-721 | RTS 25/ I | RTS 25/ I | 3.6 | 14.4 |  | Práce | Běžná |  |  |  | POL1_7
|  | Vany bez výtokových armatur montáž van se zápachovou uzávěrkou ocelových | [25 empty] | POP
|  | Poznámka k položce: | [25 empty] | POP
|  | Odměřeno z výkresů ZTI. | [25 empty] | POP
|  | Přesná specifikace bude upřesněna investorem při realizaci. | [25 empty] | POP
|  | 4 : | [25 empty] | VV | 0
|  | 4 |  | 4 | [23 empty] | VV | 0
51 | 725310821R00 | Demontáž dřezů jednodílných na konzolách | soubor | 2 |  | 0 |  | 0 |  | 0 | 12 | 0 | 0 | 0 | 0.01707 | 0.03 | 800-721 | RTS 25/ I | RTS 25/ I | 0.362 | 0.72 |  | Práce | Běžná |  |  |  | POL1_7
|  | bez výtokových armatur, | [25 empty] | SPI
|  | Demontáž dřezů jednodílných bez výtokových armatur na konzolách | [25 empty] | POP
|  | Poznámka k položce: | [25 empty] | POP
|  | Odměřeno z výkresů stávající stav. | [25 empty] | POP
|  | 2 : | [25 empty] | VV | 0
|  | 2 |  | 2 | [23 empty] | VV | 0
52 | 725330820R00 | Demontáž výlevek diturvitových | soubor | 1 |  | 0 |  | 0 |  | 0 | 12 | 0 | 0 | 0 | 0.0347 | 0.03 | 800-721 | RTS 25/ I | RTS 25/ I | 0.569 | 0.57 |  | Práce | Běžná |  |  |  | POL1_7
|  | bez výtokových armatur a bez nádrže a splachovacího potrubí, | [25 empty] | SPI
|  | Demontáž výlevek bez výtokových armatur a bez nádrže a splachovacího potrubí diturvitových | [25 empty] | POP
|  | Poznámka k položce: | [25 empty] | POP
|  | Odměřeno z výkresů stávající stav. | [25 empty] | POP
|  | 1 : | [25 empty] | VV | 0
|  | 1 |  | 1 | [23 empty] | VV | 0
53 | 725530831R00 | Demontáž elektrických zásobníkových ohřívačů vody průtokových , | soubor | 6 |  | 0 |  | 0 |  | 0 | 12 | 0 | 0 | 0 | 0.01493 | 0.09 | 800-721 | RTS 25/ I | RTS 25/ I | 0.238 | 1.43 |  | Práce | Běžná |  |  |  | POL1_7
|  | Demontáž elektrických zásobníkových ohřívačů vody průtokových jakýchkoliv | [25 empty] | POP
|  | Poznámka k položce: | [25 empty] | POP
|  | Odměřeno z výkresů stávající stav. | [25 empty] | POP
|  | 6 : | [25 empty] | VV | 0
|  | 6 |  | 6 | [23 empty] | VV | 0
54 | 725820801R00 | Demontáž baterií nástěnných do G 3/4" | soubor | 11 |  | 0 |  | 0 |  | 0 | 12 | 0 | 0 | 0 | 0.00156 | 0.02 | 800-721 | RTS 25/ I | RTS 25/ I | 0.217 | 2.39 |  | Práce | Běžná |  |  |  | POL1_7
|  | Demontáž baterií nástěnných do G 3/4 | [25 empty] | POP
|  | Poznámka k položce: | [25 empty] | POP
|  | Odměřeno z výkresů stávající stav. | [25 empty] | POP
|  | 11 : | [25 empty] | VV | 0
|  | 11 |  | 11 | [23 empty] | VV | 0
55 | 725980121R00 | Dvířka z plastu, 150 x 150 mm, včetně dodávky materiálu | kus | 10 |  | 0 |  | 0 |  | 0 | 12 | 0 | 7e-05 | 0 | 0 | 0 | 800-721 | RTS 25/ I | RTS 25/ I | 0.37 | 3.7 |  | Práce | Běžná |  |  |  | POL1_7
|  | Dvířka 15/15 | [25 empty] | POP
|  | Poznámka k položce: | [25 empty] | POP
|  | Pro přístup k čistícím kusům kanalizace. | [25 empty] | POP
|  | Odměřeno z výkresů ZTI. | [25 empty] | POP
|  | 10 : | [25 empty] | VV | 0
|  | 10 |  | 10 | [23 empty] | VV | 0
56 | 998725103R00 | Přesun hmot pro zařizovací předměty v objektech výšky do 24 m | t | 1.115 |  | 0 |  | 0 |  | 0 | 12 | 0 | 0 | 0 | 0 | 0 | 800-721 | RTS 25/ I | RTS 25/ I | 1.629 | 1.82 |  | Práce | Běžná |  |  |  | POL1_7
|  | vodorovně do 50 m | [25 empty] | SPI
|  | Přesun hmot pro zařizovací předměty stanovený z hmotnosti přesunovaného materiálu vodorovná dopravní vzdálenost do 50 m základní v objektech výšky přes 12 do 24 m | [25 empty] | POP |  | Přesun hmot pro zařizovací předměty stanovený z hmotnosti přesunovaného materiálu vodorovná dopravní vzdálenost do 50 m základní v objektech výšky přes 12 do 24 m
57 | 725112022 | Klozet keramický závěsný na nosné stěny odpad vodorovný | soubor | 4 |  | 0 |  | 0 |  | 0 | 12 | 0 | 0.01747 | 0.07 | 0 | 0 |  |  | vlastní | 0 | 0 |  | Práce | Běžná |  |  |  | POL1_7
|  | Zařízení záchodů klozety keramické závěsné na nosné stěny s hlubokým splachováním odpad vodorovný | [25 empty] | POP
|  | Poznámka k položce: | [25 empty] | POP
|  | Odměřeno z výkresů ZTI. | [25 empty] | POP
|  | Přesná specifikace bude upřesněna investorem při realizaci. | [25 empty] | POP
|  | 4 : | [25 empty] | VV | 0
|  | 4 |  | 4 | [23 empty] | VV | 0
58 | 725211618 | Umyvadlo keramické bílé šířky 650 mm s krytem na sifon připevněné na stěnu šrouby | soubor | 8 |  | 0 |  | 0 |  | 0 | 12 | 0 | 0.02423 | 0.19 | 0 | 0 |  |  | vlastní | 0 | 0 |  | Práce | Běžná |  |  |  | POL1_7
|  | Umyvadla keramická bílá bez výtokových armatur připevněná na stěnu šrouby s krytem na sifon (polosloupem), šířka umyvadla 650 mm | [25 empty] | POP |  | Umyvadla keramická bílá bez výtokových armatur připevněná na stěnu šrouby s krytem na sifon (polosloupem), šířka umyvadla 650 mm
|  | Poznámka k položce: | [25 empty] | POP
|  | Odměřeno z výkresů ZTI. | [25 empty] | POP
|  | Přesná specifikace bude upřesněna investorem při realizaci. | [25 empty] | POP
|  | "U1" : | [25 empty] | VV | 0
|  | 8 : | [25 empty] | VV | 0
|  | 8 |  | 8 | [23 empty] | VV | 0
59 | 725211701 | Umývátko keramické bílé stěnové šířky 400 mm připevněné na stěnu šrouby | soubor | 4 |  | 0 |  | 0 |  | 0 | 12 | 0 | 0.00996 | 0.04 | 0 | 0 |  |  | vlastní | 0 | 0 |  | Práce | Běžná |  |  |  | POL1_7
|  | Umyvadla keramická bílá bez výtokových armatur připevněná na stěnu šrouby malá (umývátka) stěnová 400 mm | [25 empty] | POP |  | Umyvadla keramická bílá bez výtokových armatur připevněná na stěnu šrouby malá (umývátka) stěnová 400 mm
|  | Poznámka k položce: | [25 empty] | POP
|  | Odměřeno z výkresů ZTI. | [25 empty] | POP
|  | Přesná specifikace bude upřesněna investorem při realizaci. | [25 empty] | POP
|  | "U2" : | [25 empty] | VV | 0
|  | 4 : | [25 empty] | VV | 0
|  | 4 |  | 4 | [23 empty] | VV | 0
60 | 725226115 | Zástěna vanová skleněná tl 6 mm jednodílná pevná v do 1520 mm a š 800 mm | soubor | 4 |  | 0 |  | 0 |  | 0 | 12 | 0 | 0.02449 | 0.1 | 0 | 0 |  |  | vlastní | 0 | 0 |  | Práce | Běžná |  |  |  | POL1_7
|  | Vanové zástěny na částečnou délku vany skleněné tl. 6 mm, výšky do 1520 mm jednodílné pevné, šířky 800 mm | [25 empty] | POP |  | Vanové zástěny na částečnou délku vany skleněné tl. 6 mm, výšky do 1520 mm jednodílné pevné, šířky 800 mm
|  | Poznámka k položce: | [25 empty] | POP
|  | Odměřeno z výkresů ZTI. | [25 empty] | POP
|  | Přesná specifikace bude upřesněna investorem při realizaci. | [25 empty] | POP
|  | 4 : | [25 empty] | VV | 0
|  | 4 |  | 4 | [23 empty] | VV | 0
61 | 725241214 | Vanička sprchová z litého polymermramoru čtvercová 1000x1000 mm | soubor | 4 |  | 0 |  | 0 |  | 0 | 12 | 0 | 0.0505 | 0.2 | 0 | 0 |  |  | vlastní | 0 | 0 |  | Práce | Běžná |  |  |  | POL1_7
|  | Sprchové vaničky z litého polymermramoru čtvercové 1000x1000 mm | [25 empty] | POP
|  | Poznámka k položce: | [25 empty] | POP
|  | Odměřeno z výkresů ZTI. | [25 empty] | POP
|  | Přesná specifikace bude upřesněna investorem při realizaci. | [25 empty] | POP
|  | 4 : | [25 empty] | VV | 0
|  | 4 |  | 4 | [23 empty] | VV | 0
62 | 725244124 | Dveře sprchové rámové se skleněnou výplní tl. 5 mm otvíravé dvoukřídlové do niky na vaničku šířky, 1000 mm | soubor | 4 |  | 0 |  | 0 |  | 0 | 12 | 0 | 0.02212 | 0.09 | 0 | 0 |  |  | vlastní | 0 | 0 |  | Práce | Běžná |  |  |  | POL1_7
|  | Sprchové dveře a zástěny dveře sprchové do niky rámové se skleněnou výplní tl. 5 mm otvíravé dvoukřídlové, na vaničku šířky 1000 mm | [25 empty] | POP |  | Sprchové dveře a zástěny dveře sprchové do niky rámové se skleněnou výplní tl. 5 mm otvíravé dvoukřídlové, na vaničku šířky 1000 mm
|  | Poznámka k položce: | [25 empty] | POP
|  | Odměřeno z výkresů ZTI. | [25 empty] | POP
|  | Přesná specifikace bude upřesněna investorem při realizaci. | [25 empty] | POP
|  | 4 : | [25 empty] | VV | 0
|  | 4 |  | 4 | [23 empty] | VV | 0
63 | 725339111 | Montáž výlevky | soubor | 1 |  | 0 |  | 0 |  | 0 | 12 | 0 | 0.00114 | 0 | 0 | 0 |  |  | vlastní | 0 | 0 |  | Práce | Běžná |  |  |  | POL1_7
|  | Výlevky montáž výlevky | [25 empty] | POP
|  | Poznámka k položce: | [25 empty] | POP
|  | Odměřeno z výkresů ZTI. | [25 empty] | POP
|  | Přesná specifikace bude upřesněna investorem při realizaci. | [25 empty] | POP
|  | 1 : | [25 empty] | VV | 0
|  | 1 |  | 1 | [23 empty] | VV | 0
64 | 725539201 | Montáž ohřívačů zásobníkových závěsných tlakových do 15 l | soubor | 1 |  | 0 |  | 0 |  | 0 | 12 | 0 | 0.00066 | 0 | 0 | 0 |  |  | vlastní | 0 | 0 |  | Práce | Běžná |  |  |  | POL1_7
|  | Elektrické ohřívače zásobníkové montáž tlakových ohřívačů závěsných (svislých nebo vodorovných) do 15 l | [25 empty] | POP |  | Elektrické ohřívače zásobníkové montáž tlakových ohřívačů závěsných (svislých nebo vodorovných) do 15 l
|  | Poznámka k položce: | [25 empty] | POP
|  | Odměřeno z výkresů ZTI. | [25 empty] | POP
|  | Přesná specifikace bude upřesněna investorem při realizaci. | [25 empty] | POP
|  | "u výlevky v 1.NP" : | [25 empty] | VV | 0
|  | 1 : | [25 empty] | VV | 0
|  | 1 |  | 1 | [23 empty] | VV | 0
65 | 725539205 | Montáž ohřívačů zásobníkových závěsných tlakových přes 125 do 160 l | soubor | 4 |  | 0 |  | 0 |  | 0 | 12 | 0 | 0.00585 | 0.02 | 0 | 0 |  |  | vlastní | 0 | 0 |  | Práce | Běžná |  |  |  | POL1_7
|  | Elektrické ohřívače zásobníkové montáž tlakových ohřívačů závěsných (svislých nebo vodorovných) přes 125 do 160 l | [25 empty] | POP |  | Elektrické ohřívače zásobníkové montáž tlakových ohřívačů závěsných (svislých nebo vodorovných) přes 125 do 160 l
|  | Poznámka k položce: | [25 empty] | POP
|  | Odměřeno z výkresů ZTI. | [25 empty] | POP
|  | Přesná specifikace bude upřesněna investorem při realizaci. | [25 empty] | POP
|  | "v bytech" : | [25 empty] | VV | 0
|  | 4 : | [25 empty] | VV | 0
|  | 4 |  | 4 | [23 empty] | VV | 0
66 | 725821312 | Baterie dřezová nástěnná páková s otáčivým kulatým ústím a délkou ramínka 300 mm | soubor | 1 |  | 0 |  | 0 |  | 0 | 12 | 0 | 0.00172 | 0 | 0 | 0 |  |  | vlastní | 0 | 0 |  | Práce | Běžná |  |  |  | POL1_7
|  | Baterie dřezové nástěnné pákové s otáčivým kulatým ústím a délkou ramínka 300 mm | [25 empty] | POP
|  | Poznámka k položce: | [25 empty] | POP
|  | Odměřeno z výkresů ZTI. | [25 empty] | POP
|  | Přesná specifikace bude upřesněna investorem při realizaci. | [25 empty] | POP
|  | "výlevka v 1.NP" : | [25 empty] | VV | 0
|  | 1 : | [25 empty] | VV | 0
|  | 1 |  | 1 | [23 empty] | VV | 0
67 | 725831312 | Baterie vanová nástěnná páková s příslušenstvím a pevným držákem | soubor | 4 |  | 0 |  | 0 |  | 0 | 12 | 0 | 0.00196 | 0.01 | 0 | 0 |  |  | vlastní | 0 | 0 |  | Práce | Běžná |  |  |  | POL1_7
|  | Baterie vanové nástěnné pákové s příslušenstvím a pevným držákem | [25 empty] | POP
|  | Poznámka k položce: | [25 empty] | POP
|  | Odměřeno z výkresů ZTI. | [25 empty] | POP
|  | Přesná specifikace bude upřesněna investorem při realizaci. | [25 empty] | POP
|  | 4 : | [25 empty] | VV | 0
|  | 4 |  | 4 | [23 empty] | VV | 0
68 | 725841312 | Baterie sprchová nástěnná páková | soubor | 4 |  | 0 |  | 0 |  | 0 | 12 | 0 | 0.00184 | 0.01 | 0 | 0 |  |  | vlastní | 0 | 0 |  | Práce | Běžná |  |  |  | POL1_7
|  | Baterie sprchové nástěnné pákové | [25 empty] | POP
|  | Poznámka k položce: | [25 empty] | POP
|  | Odměřeno z výkresů ZTI. | [25 empty] | POP
|  | Přesná specifikace bude upřesněna investorem při realizaci. | [25 empty] | POP
|  | 4 : | [25 empty] | VV | 0
|  | 4 |  | 4 | [23 empty] | VV | 0
69 | 725861102 | Zápachová uzávěrka pro umyvadla DN 40 | kus | 12 |  | 0 |  | 0 |  | 0 | 12 | 0 | 0.00024 | 0 | 0 | 0 |  |  | vlastní | 0 | 0 |  | Práce | Běžná |  |  |  | POL1_7
|  | Zápachové uzávěrky zařizovacích předmětů pro umyvadla DN 40 | [25 empty] | POP
|  | Poznámka k položce: | [25 empty] | POP
|  | Odměřeno z výkresů ZTI. | [25 empty] | POP
|  | 8+4 : | [25 empty] | VV | 0
|  | 12 |  | 12 | [23 empty] | VV | 0
70 | 725862103 | Zápachová uzávěrka pro dřezy DN 40/50 | kus | 4 |  | 0 |  | 0 |  | 0 | 12 | 0 | 0.00028 | 0 | 0 | 0 |  |  | vlastní | 0 | 0 |  | Práce | Běžná |  |  |  | POL1_7
|  | Zápachové uzávěrky zařizovacích předmětů pro dřezy DN 40/50 | [25 empty] | POP
|  | Poznámka k položce: | [25 empty] | POP
|  | Odměřeno z výkresů ZTI. | [25 empty] | POP
|  | 4 : | [25 empty] | VV | 0
|  | 4 |  | 4 | [23 empty] | VV | 0
71 | 725864311 | Zápachová uzávěrka van DN 40/50 s kulovým kloubem na odtoku | kus | 4 |  | 0 |  | 0 |  | 0 | 12 | 0 | 0.00101 | 0 | 0 | 0 |  |  | vlastní | 0 | 0 |  | Práce | Běžná |  |  |  | POL1_7
|  | Zápachové uzávěrky zařizovacích předmětů pro koupací vany s kulovým kloubem na odtoku DN 40/50 | [25 empty] | POP
|  | Poznámka k položce: | [25 empty] | POP
|  | Odměřeno z výkresů ZTI. | [25 empty] | POP
|  | 4 : | [25 empty] | VV | 0
|  | 4 |  | 4 | [23 empty] | VV | 0
72 | 725865311 | Zápachová uzávěrka sprchových van DN 40/50 s kulovým kloubem na odtoku | kus | 4 |  | 0 |  | 0 |  | 0 | 12 | 0 | 0.00075 | 0 | 0 | 0 |  |  | vlastní | 0 | 0 |  | Práce | Běžná |  |  |  | POL1_7
|  | Zápachové uzávěrky zařizovacích předmětů pro vany sprchových koutů s kulovým kloubem na odtoku DN 40/50 | [25 empty] | POP |  | Zápachové uzávěrky zařizovacích předmětů pro vany sprchových koutů s kulovým kloubem na odtoku DN 40/50
|  | Poznámka k položce: | [25 empty] | POP
|  | Odměřeno z výkresů ZTI. | [25 empty] | POP
|  | 4 : | [25 empty] | VV | 0
|  | 4 |  | 4 | [23 empty] | VV | 0
73 | 725865501 | Odpadní souprava DN 40/50 se zápachovou uzávěrkou | kus | 9 |  | 0 |  | 0 |  | 0 | 12 | 0 | 0.00128 | 0.01 | 0 | 0 |  |  | vlastní | 0 | 0 |  | Práce | Běžná |  |  |  | POL1_7
|  | Zápachové uzávěrky zařizovacích předmětů odpadní soupravy se zápachovou uzávěrkou DN 40/50 | [25 empty] | POP
|  | Poznámka k položce: | [25 empty] | POP
|  | Pro pračky a pojistné ventily EOV. | [25 empty] | POP
|  | Odměřeno z výkresů stávající stav. | [25 empty] | POP
|  | 9 : | [25 empty] | VV | 0
|  | 9 |  | 9 | [23 empty] | VV | 0
74 | 725980123 | Dvířka 30/30 | kus | 4 |  | 0 |  | 0 |  | 0 | 12 | 0 | 0.00031 | 0 | 0 | 0 |  |  | vlastní | 0 | 0 |  | Práce | Běžná |  |  |  | POL1_7
|  | Dvířka 30/30 | [25 empty] | POP
|  | Poznámka k položce: | [25 empty] | POP
|  | Pro přístup k uzavíracím armaturám, vodoměrům. | [25 empty] | POP
|  | Odměřeno z výkresů ZTI. | [25 empty] | POP
|  | 4 : | [25 empty] | VV | 0
|  | 4 |  | 4 | [23 empty] | VV | 0
75 | 54132247 | ohřívač vody elektrický závěsný akumulační svislý příkon, rychloohřev 150L 3kW | kus | 4 |  | 0 |  | 0 |  | 0 | 12 | 0 | 0.049 | 0.2 | 0 | 0 |  |  | vlastní | 0 | 0 |  | Specifikace | Běžná |  |  |  | POL3_0
|  | ohřívač vody elektrický závěsný akumulační svislý příkon, rychloohřev 150L 3kW | [25 empty] | POP
|  | Poznámka k položce: | [25 empty] | POP
|  | Odměřeno z výkresů ZTI. | [25 empty] | POP
|  | Přesná specifikace bude upřesněna investorem při realizaci. | [25 empty] | POP
|  | 4 : | [25 empty] | VV | 0
|  | 4 |  | 4 | [23 empty] | VV | 0
76 | 54132283 | ohřívač vody elektrický závěsný akumulační svislý příkon 10L 2kW | kus | 1 |  | 0 |  | 0 |  | 0 | 12 | 0 | 0.01 | 0.01 | 0 | 0 |  |  | vlastní | 0 | 0 |  | Specifikace | Běžná |  |  |  | POL3_0
|  | ohřívač vody elektrický závěsný akumulační svislý příkon 10L 2kW | [25 empty] | POP
|  | Poznámka k položce: | [25 empty] | POP
|  | Odměřeno z výkresů ZTI. | [25 empty] | POP
|  | Přesná specifikace bude upřesněna investorem při realizaci. | [25 empty] | POP
|  | 1 : | [25 empty] | VV | 0
|  | 1 |  | 1 | [23 empty] | VV | 0
77 | 55167381 | sedátko klozetové duroplastové bílé s poklopem | kus | 4 |  | 0 |  | 0 |  | 0 | 12 | 0 | 0.0022 | 0.01 | 0 | 0 |  |  | vlastní | 0 | 0 |  | Specifikace | Běžná |  |  |  | POL3_0
|  | sedátko klozetové duroplastové bílé s poklopem | [25 empty] | POP
|  | Poznámka k položce: | [25 empty] | POP
|  | Odměřeno z výkresů ZTI. | [25 empty] | POP
|  | Přesná specifikace bude upřesněna investorem při realizaci. | [25 empty] | POP
|  | 4 : | [25 empty] | VV | 0
|  | 4 |  | 4 | [23 empty] | VV | 0
78 | 55220504 | vana plechová smaltovaná bílá 1700x700mm | kus | 4 |  | 0 |  | 0 |  | 0 | 12 | 0 | 0.0298 | 0.12 | 0 | 0 |  |  | vlastní | 0 | 0 |  | Specifikace | Běžná |  |  |  | POL3_0
|  | vana plechová smaltovaná bílá 1700x700mm | [25 empty] | POP
|  | Poznámka k položce: | [25 empty] | POP
|  | Odměřeno z výkresů ZTI. | [25 empty] | POP
|  | Přesná specifikace bude upřesněna investorem při realizaci. | [25 empty] | POP
|  | 4 : | [25 empty] | VV | 0
|  | 4 |  | 4 | [23 empty] | VV | 0
79 | 64271101 | výlevka keramická stojatá bílá | kus | 1 |  | 0 |  | 0 |  | 0 | 12 | 0 | 0.014 | 0.01 | 0 | 0 |  |  | vlastní | 0 | 0 |  | Specifikace | Běžná |  |  |  | POL3_0
|  | výlevka keramická stojatá bílá | [25 empty] | POP
|  | Poznámka k položce: | [25 empty] | POP
|  | Odměřeno z výkresů ZTI. | [25 empty] | POP
|  | Přesná specifikace bude upřesněna investorem při realizaci. | [25 empty] | POP
|  | "včetně plastové mřížky" : | [25 empty] | VV | 0
|  | 1 : | [25 empty] | VV | 0
|  | 1 |  | 1 | [23 empty] | VV | 0
Díl: | 726 | Zdravotechnika - předstěnové instalace |  |  |  | 0 |  | 0 |  | 0 |  | 0 |  | 0.04 |  | 0 |  |  |  |  | 0 | [6 empty] | DIL
80 | 726111031 | Instalační předstěna pro klozet s ovládáním zepředu v 1080 mm závěsný do masivní zděné kce | soubor | 4 |  | 0 |  | 0 |  | 0 | 12 | 0 | 0.0092 | 0.04 | 0 | 0 |  |  | vlastní | 0 | 0 |  | Práce | Běžná |  |  |  | POL1_7
|  | Předstěnové instalační systémy pro zazdění do masivních zděných konstrukcí pro závěsné klozety ovládání zepředu, stavební výška 1080 mm | [25 empty] | POP |  | Předstěnové instalační systémy pro zazdění do masivních zděných konstrukcí pro závěsné klozety ovládání zepředu, stavební výška 1080 mm
|  | Poznámka k položce: | [25 empty] | POP
|  | Odměřeno z výkresů ZTI. | [25 empty] | POP
|  | Přesná specifikace bude upřesněna investorem při realizaci. | [25 empty] | POP
|  | 4 : | [25 empty] | VV | 0
|  | 4 |  | 4 | [23 empty] | VV | 0
81 | 998726113 | Přesun hmot tonážní pro instalační prefabrikáty v objektech v přes 12 do 24 m | t | 0.037 |  | 0 |  | 0 |  | 0 | 12 | 0 | 0 | 0 | 0 | 0 |  |  | vlastní | 0 | 0 |  | Práce | Běžná |  |  |  | POL1_7
|  | Přesun hmot pro instalační prefabrikáty stanovený z hmotnosti přesunovaného materiálu vodorovná dopravní vzdálenost do 50 m základní v objektech výšky přes 12 m do 24 m | [25 empty] | POP |  | Přesun hmot pro instalační prefabrikáty stanovený z hmotnosti přesunovaného materiálu vodorovná dopravní vzdálenost do 50 m základní v objektech výšky přes 12 m do 24 m
Díl: | 734 | Ústřední vytápění - armatury |  |  |  | 0 |  | 0 |  | 0 |  | 0 |  | 0.01 |  | 0 |  |  |  |  | 0 | [6 empty] | DIL
82 | 734421101 | Tlakoměr s pevným stonkem a zpětnou klapkou tlak 0-16 bar průměr 50 mm spodní připojení | kus | 5 |  | 0 |  | 0 |  | 0 | 12 | 0 | 0.00147 | 0.01 | 0 | 0 |  |  | vlastní | 0 | 0 |  | Práce | Běžná |  |  |  | POL1_7
|  | Tlakoměry s pevným stonkem a zpětnou klapkou spodní připojení (radiální) tlaku 0-16 bar průměru 50 mm | [25 empty] | POP |  | Tlakoměry s pevným stonkem a zpětnou klapkou spodní připojení (radiální) tlaku 0-16 bar průměru 50 mm
|  | Poznámka k položce: | [25 empty] | POP
|  | Odměřeno z výkresů ZTI. | [25 empty] | POP
|  | 5 : | [25 empty] | VV | 0
|  | 5 |  | 5 | [23 empty] | VV | 0
Díl: | 781 | Obklady keramické |  |  |  | 0 |  | 0 |  | 0 |  | 0 |  | 1.44 |  | 4.08 |  |  |  |  | 1.87 | [6 empty] | DIL
83 | 998781103R00 | Přesun hmot pro obklady keramické v objektech výšky do 24 m | t | 1.43 |  | 0 |  | 0 |  | 0 | 12 | 0 | 0 | 0 | 0 | 0 | 800-771 | RTS 25/ I | RTS 25/ I | 1.305 | 1.87 |  | Přesun hmot | Běžná |  |  |  | POL7_7
84 | 781111011 | Ometení (oprášení) stěny při přípravě podkladu | m2 | 50 |  | 0 |  | 0 |  | 0 | 12 | 0 | 0 | 0 | 0 | 0 |  |  | vlastní | 0 | 0 |  | Práce | Běžná |  |  |  | POL1_7
|  | Příprava podkladu před provedením obkladu oprášení (ometení) stěny | [25 empty] | POP
|  | Poznámka k položce: | [25 empty] | POP
|  | Hygienické místnosti v 1.NP. | [25 empty] | POP
|  | Odměřeno z výkresů ZTI. | [25 empty] | POP
|  | 50 : | [25 empty] | VV | 0
|  | 50 |  | 50 | [23 empty] | VV | 0
85 | 781121011 | Nátěr penetrační na stěnu | m2 | 50 |  | 0 |  | 0 |  | 0 | 12 | 0 | 0.0003 | 0.02 | 0 | 0 |  |  | vlastní | 0 | 0 |  | Práce | Běžná |  |  |  | POL1_7
|  | Příprava podkladu před provedením obkladu nátěr penetrační na stěnu | [25 empty] | POP
|  | Poznámka k položce: | [25 empty] | POP
|  | Hygienické místnosti v 1.NP. | [25 empty] | POP
|  | Odměřeno z výkresů ZTI. | [25 empty] | POP
|  | 50 : | [25 empty] | VV | 0
|  | 50 |  | 50 | [23 empty] | VV | 0
86 | 781131112 | Izolace pod obklad nátěrem nebo stěrkou ve dvou vrstvách | m2 | 50 |  | 0 |  | 0 |  | 0 | 12 | 0 | 0.0015 | 0.08 | 0 | 0 |  |  | vlastní | 0 | 0 |  | Práce | Běžná |  |  |  | POL1_7
|  | Izolace stěny pod obklad izolace nátěrem nebo stěrkou ve dvou vrstvách | [25 empty] | POP
|  | Poznámka k položce: | [25 empty] | POP
|  | Hygienické místnosti v 1.NP. | [25 empty] | POP
|  | Odměřeno z výkresů ZTI. | [25 empty] | POP
|  | 50 : | [25 empty] | VV | 0
|  | 50 |  | 50 | [23 empty] | VV | 0
87 | 781471810 | Demontáž obkladů z obkladaček keramických kladených do malty | m2 | 50 |  | 0 |  | 0 |  | 0 | 12 | 0 | 0 | 0 | 0.0815 | 4.08 |  |  | vlastní | 0 | 0 |  | Práce | Běžná |  |  |  | POL1_7
|  | Demontáž obkladů z dlaždic keramických kladených do malty | [25 empty] | POP
|  | Poznámka k položce: | [25 empty] | POP
|  | Včetně odvozu na skládku. | [25 empty] | POP
|  | Hygienické místnosti v 1.NP. | [25 empty] | POP
|  | Odměřeno z výkresů ZTI. | [25 empty] | POP
|  | 50 : | [25 empty] | VV | 0
|  | 50 |  | 50 | [23 empty] | VV | 0
88 | 781474154 | Montáž obkladů keramických hladkých lepených cementovým flexibilním lepidlem přes 4 do 6 ks/m2 | m2 | 50 |  | 0 |  | 0 |  | 0 | 12 | 0 | 0.00909 | 0.45 | 0 | 0 |  |  | vlastní | 0 | 0 |  | Práce | Běžná |  |  |  | POL1_7
|  | Montáž keramických obkladů stěn lepených cementovým flexibilním lepidlem hladkých přes 4 do 6 ks/m2 | [25 empty] | POP
|  | Poznámka k položce: | [25 empty] | POP
|  | Hygienické místnosti v 1.NP. | [25 empty] | POP
|  | Odměřeno z výkresů ZTI. | [25 empty] | POP
|  | 50 : | [25 empty] | VV | 0
|  | 50 |  | 50 | [23 empty] | VV | 0
89 | 59761701 | obklad keramický nemrazuvzdorný povrch hladký/lesklý tl do 10mm přes 12 do 19ks/m2 | m2 | 50 |  | 0 |  | 0 |  | 0 | 12 | 0 | 0.01771 | 0.89 | 0 | 0 |  |  | vlastní | 0 | 0 |  | Specifikace | Běžná |  |  |  | POL3_0
|  | obklad keramický nemrazuvzdorný povrch hladký/lesklý tl do 10mm přes 12 do 19ks/m2 | [25 empty] | POP
|  | 50 : | [25 empty] | VV | 0
|  | 50 |  | 50 | [23 empty] | VV | 0
[26 empty] | 12 | 21 | DPH
| Celkem |  |  |  |  | 0 | [19 empty] | 0 | 0 | SUM
JKSO:
| 803.51 | domy řadové bez občanského vybavení | [25 empty] | JKSO
| m3 | svislá nosná konstrukce zděná z cihel,tvárnic, bloků | [25 empty] | JKSOChar
JKSOAkce
END
Note on S6: Jedná se o informaci, zda se jedná o položku, která je do rozpočtu zadána z cenové soustavy RTS, nebo vlastní.
Note on T6: Jedná se o název CÚ, která je zadána u položky rozpočtu