## Kritérium A
komodity kategorie A
Položka | Typ - značka | Minimální technické požadavky ≥ | Ks | Cena/ks/den | Položka celkem v Kč bez DPH
Zvuková technika
1 | Adamson Energia | Line array 12-15" min 145 dBPeak | 1 | 0 | 0
2 | Adamson S serie | Line array systém 7-10" min 139 dBPeak | 1 | 0 | 0
3 | Adamson E219 | Subbasový reprobox 19" min 139 dB Peak | 1 | 0 | 0
4 | Lab Gruppen PLM rack | Výkonový rack 34 kW | 1 | 0 | 0
5 | YamahaDM7 | Mixážní pult 64 in/32 out | 1 | 0 | 0
6 | D&B M4 | Pódiový odposlech 15" | 1 | 0 | 0
7 | Yamaha QL1 | Mixážní pult 32 in/1ž out | 1 | 0 | 0
8 | JBL PRX612 | Aktivní odposlech 700 W | 1 | 0 | 0
9 | JBL SRX812 | Aktivní odposlech 2000 W | 1 | 0 | 0
10 | LM 44 propojovací rack | Rack pro vstupy AES, Dante, analog | 1 | 0 | 0
Pódiová technika
11 | KM mikrofonní stativ | Mikrofonní stojan | 1 | 0 | 0
12 | Audix OM | Vocálový mikrofonnní set | 1 | 0 | 0
13 | Audix I | Nástrojový mikrofonní set | 1 | 0 | 0
14 | Audix SCX1 | Kondenzátorový mikrofonní set | 1 | 0 | 0
15 | Audix R42 bezdrátová ručka | Bezdrátový mikrofon ručka | 1 | 0 | 0
16 | Shure ULXD | Vocálový bezdrátová ručka | 1 | 0 | 0
Světelná technika
17 | GrandMA 2 Light | Osvětlovací pult 4096 DMX ch | 1 | 0 | 0
18 | ClayPaky QWO 800 hlava spot | Efektová hlava spot eq 1200 W | 1 | 0 | 0
19 | Claypaky Mini-B | LED - RGB hlava wash | 1 | 0 | 0
20 | Příslušenství | Kabeláž, náplně, rozvaděče, dimry | 1 | 0 | 0
21 | JB LIGHT A8 hlava wash | LED - RGBW hlava wash 555 W | 1 | 0 | 0
Pódium a konstrukce
22 | Litec zastřešení 10x8m | Zastřešené podium 10x8 m | 1 | 0 | 0
23 | Litec QH40zastřešení 12x10m | Zastřešené podium 12x10 m | 1 | 0 | 0
24 | Litec QH50zastřešení 12 -15x10m | Zastřešené podium 15x10 m | 1 | 0 | 0
25 | TAF přípravna pro učinkující 6x5m | Monitorová režie,přípravna 6x5 m | 1 | 0 | 0
26 | Nivtec podiový systém | Nivelace podia pro učinkující za 1m2 | 1 | 0 | 0
27 | Nivtec podiový systém 2x3m | Riser pojízdný praktik 2x3 m | 1 | 0 | 0
28 | Nivtec pod.deska 2x1m | Podiová deska 2x1 m | 1 | 0 | 0
29 | WMB PA Lift | Zvedací lift pro světla a zvuk | 1 | 0 | 0
30 | Branka pro LED | Konstrukce pro zavěšení LED 6 x 4 m | 1 | 0 | 0
31 | Chainmaster D8+/500 kg | Zdvíhací motor 500 D8+ | 1 | 0 | 0
32 | Chainmaster 1000 kg zd.motor | Zdvíhací motor 1000 kg | 1 | 0 | 0
33 | CM lodestar 500 kg zd.motor | Zdvíhací motor 500 kg | 1 | 0 | 0
34 | Chainmaster kontroler | Ovládač pro motory | 1 | 0 | 0
35 | Kabelová sada | Přívodní a propojovací kabeláž | 1 | 0 | 0
Celkem v Kč bez DPH |  |  |  |  | 0

## Kritérium B
komodity kategorie B
Položka | Typ - značka | Minimální technické požadavky ≥ | Ks | Cena/ks/den | Položka celkem v Kč bez DPH
Zvuková technika
1 | MV 221 sub box custom | Subbasový reprobox 2x21" 4 kW | 1 | 0 | 0
2 | Yamaha CL5 | Mixážní pult 48 in/16 out | 1 | 0 | 0
Pódiová technika
3 | DPA 4099 V nastr.mikrofon | Nástrojový mikrofon série 4099 | 1 | 0 | 0
Světelná technika
4 | Prolights 330 IP Hybrid | Efektová hlava spot venkovní | 1 | 0 | 0
5 | Sharpy beam 200W | Efektová hlava beam 200 W | 1 | 0 | 0
6 | Ovation 265 | TV světlo LED fresnell led eq 2kW | 1 | 0 | 0
7 | Prolights IP blinder | venkovní efektové světlo | 1 | 0 | 0
Pódium a konstrukce
8 | Litec - brána pro zvuk a světla | QL 40 brána 12x5 m pro techniku | 1 | 0 | 0
9 | SunInvent nůžkový stan | Nůžkový stan pro režii 6x3 m | 1 | 0 | 0
10 | SunInvent nůžkový stan | Nůžkový stan pro režii 4x3 m | 1 | 0 | 0
Technická obsluha
11 | Personální obsluha | Zvukař | 1 | 0 | 0
12 | Personální obsluha | Osvětlovač | 1 | 0 | 0
13 | Personální obsluha | Podiový technik | 1 | 0 | 0
14 | Personální obsluha | Pomocný technik | 1 | 0 | 0
15 | Personální obsluha | Kameraman, střihač | 1 | 0 | 0
Celkem v Kč bez DPH |  |  |  |  | 0

## Kritérium C
komodity kategorie C
Položka | Typ -značka | Minimální technické požadavky ≥ | Ks | Cena/ks/den | Položka celkem v Kč bez DPH
Zvuková technika
1 | JBL SRX 818 | Aktivní subbas 2000 W | 1 | 0 | 0
2 | Audix R42 | Bezdrátový mikrofon hlavový | 1 | 0 | 0
3 | KM repro stativ | Stojan pro reproboxy | 1 | 0 | 0
Světelná technika
4 | Unique 2 hazer | Výrobník kouře hazer | 1 | 0 | 0
Pódium a konstrukce
5 | SKB nádrž 1000l | Nádrž min. 1000 L | 1 | 0 | 0
6 | Nivtec podiové schody | Pódiové schody navíc do 170 cm | 1 | 0 | 0
7 | Litec QH30 | AL 30 /1m truss pro podvěsy | 1 | 0 | 0
8 | Litec QH40 | AL 40 /1m truss pro podvěsy | 1 | 0 | 0
Projekce a LED
9 | HDT SMD outdoor | LED screen P6 outdoor m2 | 1 | 0 | 0
10 | HDT SMD outdoor | LED screen P4 outdoor m2 | 1 | 0 | 0
11 | Plátno al rám 2x3m | Plátno promítací 3x2 m | 1 | 0 | 0
12 | Nec 502 projector | Projektor 10000 ANSI | 1 | 0 | 0
Celkem v Kč bez DPH |  |  |  |  | 0

## Kritérium D
komodity kategorie D
Položka | Typ - značka | Minimální technické požadavky ≥ | Ks | Cena/ks/den | Položka celkem v Kč bez DPH
Světelná technika
1 | BMZ Led bar | venkovní led bar | 1 | 0 | 0
2 | Claypaky Midi -B | Hlava led wash | 1 | 0 | 0
3 | MDG atm | Výrobník kouře atmosférický | 1 | 0 | 0
Pódium a konstrukce
4 | Litec QH 40 system | PA wingy - rozšíření pro PA 2x3 m | 1 | 0 | 0
5 | Litec QH 30 system | Zastřešená režie 6x4 m | 1 | 0 | 0
Projekce a LED
6 | Nec - v.střižna | Video střižna pro mix videa | 1 | 0 | 0
Celkem v Kč bez DPH |  |  |  |  | 0

## Kritérium E
komodity kategorie E
Položka | Typ - značka | Minimální technické požadavky ≥ | Ks | Cena/ks/den | Položka celkem v Kč bez DPH
Pódiová technika
1 | Mipro ACT 74 | Bezdrátový mikrofon digitální - ručka | 1 | 0 | 0
2 | Sennheiser G3 | Bezdrátový odposlech IEM | 1 | 0 | 0
Světelná technika
3 | Eurolite Sun.MK2 | Sunstrip ef. světlo | 1 | 0 | 0
4 | Eurolite 1200 | Sledovací reflektor 1200 W | 1 | 0 | 0
5 | SGM X5 | Stroboskop LED | 1 | 0 | 0
6 | Magic FX | CO2 efekt | 1 | 0 | 0
7 | Magic stage flame | Pódiový efektový oheň | 1 | 0 | 0
8 | MA LIGHT 2 wing | Osvětlovací pult 2048 DMX | 1 | 0 | 0
Pódium a konstrukce
9 | LITEC QL40 | AL - heavy 40 /1m truss pro podvěsy | 1 | 0 | 0
10 | LITEC QL52 | AL - heavy 52/1m truss pro podvěsy | 1 | 0 | 0
Technická obsluha
11 | SCANIA FH | Doprava nákladní nad 12 t/km | 1 | 0 | 0
12 | IVECO 12t | Doprava nákladní 12t /km | 1 | 0 | 0
13 | IVECO DAILY 3,5t | Doprava nákladní 3,5 /km | 1 | 0 | 0
Příslušenství
14 | ADAM HALL | kabelový přechod 2 - drážka 1m | 1 | 0 | 0
15 | ADAM HALL | kabelový přechod 4 - drážka 0,9 | 1 | 0 | 0
Projekce a LED
16 | Pláto al. rám | Plátno promítací 4x3 m | 1 | 0 | 0
17 | Nec PX 803 | Projektor 8000 ANSI, full HD | 1 | 0 | 0
Celkem v Kč bez DPH |  |  |  |  | 0