## Krycí list
KRYCÍ LIST ROZPOČTU
Objekt : |  | Název objektu : |  |  | JKSO :
SO 401 - VEŘEJNÉ OSVĚTLENÍ
Stavba : |  | Název stavby : |  |  | SKP :
LOKALITA RD NAD VAGÓNKOU
Projektant : |  |  |  | Počet měrných jednotek : |  | 0
Objednatel : |  |  |  | Náklady na MJ : |  | 0
Počet listů : |  |  |  | Zakázkové číslo :
Zpracovatel projektu : |  |  |  | Zhotovitel :
ROZPOČTOVÉ NÁKLADY
Rozpočtové náklady II. a III. hlavy |  |  | Vedlejší rozpočtové náklady
| Dodávka celkem | 0
Z | Montáž celkem | 0
R | HSV celkem | 0
N | PSV celkem | 0
ZRN celkem |  | 0
HZS |  | 0
RN II.a III.hlavy |  | 0 | Ostatní VRN |  |  | 0
ZRN+VRN+HZS |  | 0 | VRN celkem |  |  | 0
Vypracoval |  | Za zhotovitele |  | Za objednatele
|  | Jméno : |  | Jméno :
Datum : |  | Datum : |  | Datum :
|  | Podpis: |  | Podpis :
Základ pro DPH |  | 0 | % činí : |  | 0
Základ pro DPH |  | 15 | % činí : |  | 0
DPH |  | 15 | % činí : |  | 0
Základ pro DPH |  | 21 | % činí : |  | 0
DPH |  | 21 | % činí : |  | 0
CENA ZA OBJEKT CELKEM |  |  |  |  | 0
Poznámka :

## Rekapitulace
Stavba : |  | LOKALITA RD NAD VAGÓNKOU
Objekt : |  | SO 401 - VEŘEJNÉ OSVĚTLENÍ
REKAPITULACE STAVEBNÍCH DÍLŮ
| Stavební díl |  | HSV | PSV | Dodávka | Montáž | HZS
M21 | Elektromontáže |  | 0 | 0 | 0 | 0 | 0
M46 | Zemní práce při montážích |  | 0 | 0 | 0 | 0 | 0
| CELKEM OBJEKT |  | 0 | 0 | 0 | 0 | 0
VEDLEJŠÍ ROZPOČTOVÉ NÁKLADY
Název VRN |  |  | Kč | % | Základna |  | Kč
[5 empty] | 0 |  | 0 | 8
| CELKEM VRN |  |  |  |  | 0

## Položky
Položkový rozpočet
Stavba : |  | LOKALITA RD NAD VAGÓNKOU |  |  | 0
Objekt : |  | SO 401 - VEŘEJNÉ OSVĚTLENÍ
P.č. | Číslo položky | Název položky | MJ | množství | cena / MJ | celkem (Kč)
Díl: | M21 | Elektromontáže
1 | 220 11-1776.R00 | Vedení uzemňovací v zemi FeZn, do 120 mm2 | m | 430 |  | 0 | 4 | 0 | 0 | 0 | 0 | 0 | 0
2 | 220 11-1777.R00 | Vedení uzemňovací v zemi FeZn, D 8 - 10 mm | m | 25 |  | 0
3 | 210 22-0301.R00 | Svorka hromosvodová do 2 šroubů /SS, SZ, SO/ | kus | 20 |  | 0
4 | 210 10-0252.R00 | Ukončení celoplast. kabelů zákl./pás.do 4x25 mm2 | kus | 23 |  | 0
5 | 210 81-0013.R00 | Kabel CYKY-m 750 V 4 x 10 mm2 v chráničce | m | 480 |  | 0
6 | 210 81-0045.R00 | Kabel CYKY-m 750 V 3 x 1,5 mm2 pevně uložený | m | 120 |  | 0
7 | 210 20-4011.R00 | Stožár osvětlovací ocelový délky do 12 m | kus | 12 |  | 0
8 | 210 20-4103.RS2 | Elektrovýzbroj stožáru pro 3 okruhy | kus | 12 |  | 0
9 | 210 20-4203.R00 | Výložník ocelový nad 35 kg včetně nákladů na montážní plošinu | kus | 12 |  | 0
10 | 210 20-2111.R00 | Svítidlo výbojkové na výložník | kus | 12 |  | 0
11 |  | Dodávka |  |  |  | 0
12 | 341-11076R | Kabel silový s Cu jádrem 750 V CYKY 4 x10 mm2 | m | 480 |  | 0
13 | 341-11030R | Kabel silový s Cu jádrem 750 V CYKY 3 x 1,5 mm2 | m | 120 |  | 0
14 | 354-41986R | Svorka SR 2b pro pásek 30 x 4 mm | kus | 20 |  | 0
15 | 354-41153R | Drát hromosvodový FeZn, průměr 10 mm | m | 25 |  | 0
16 | 354-41125R | Pásek hromosvodový FeZn, 30 x 4 mm | m | 430 |  | 0
17 | R01 | sloup BM8m, žárový zinek, dle výkreu 05 | kus | 12 |  | 0
18 | R02 | výložník rovný jednoramenný 1,25m, 5°, žárový zinek | kus | 12 |  | 0
19 | R03 | Moderní LED svítidlo pro osvětlování (malý) cest s 24 LED napájenými při 700mA s optikou Pro úzké vozovky. Programovatelný LED předřadník. Elektrická Třída ochrany II, IP66, IK09. Těleso: tlakově odlévaný hliník (EN AC- 44300), práškově nanášený texturovaný světle šedá 150 (odstín blížící se RAL9006). Nástavec: tlakově odlévaný hliník (EN AC-44300), nebarvený. Difuzor: tloušťka 5mm sklo. Upevňovací prvky: pružinová ocel. Dodává se s adaptérem nástavce o Ø60mm, který lze nainstalovat na vrch sloupu (sklon 0°/5°/10°/15°/20°) nebo pro boční vstup (sklon -15°/-10°/-5°/0°/5°/10°/15°). Vybaveno 50% redukcí výkonu, pro období 3 hodiny před a 5 hodin po půlnoci. Dodáváno s LED zdroji v barvě 4000K. Ochrana proti rázům napětí: společný režim s jediným impulsem 10kV a společný režim s několika impulsy 8kV a diferenciální režim s několika impulsy 6kV. Rozměry: 571 x 224 x 114 mm, Příkon svítidla: 51,1 W, Světelný tok: 7848 lm, Světelný výkon svítidel: 154 lm/W, Hmotnost: 5,26 kg, Scx: 0.054 m² | kus | 12 |  | 0
20 | R04 | Elektrovýzbroj stožáru pro 3 okruhy do 4x25mm2 | kus | 12 |  | 0
22 | R05 | Měření zem. odporu, demontáž/montáž svorky | kus | 12 |  | 0
23 | R06 | rozvaděč RE+RVO, kompaktní pilíř,osazení do terénu - dodávka dle výkresu 06 | kus | 1 |  | 0
25 | R07 | Revize | hod | 16 |  | 0
28 | R08 | montážní plošina | hod | 16 |  | 0
29 | R09 | geodetické zaměření kabelu | hod | 24 |  | 0
30 | R10 | měření osvětlení, protokol | hod | 8 |  | 0
| Celkem za |  |  |  |  | 0 |  | 0 | 0 | 0 | 0 | 0
Díl: | M46 | Zemní práce při montážích
1 | 460 20-0154.R00 | Výkop kabelové rýhy 35/70 cm hor.4 | m | 435 |  | 0
2 | 460 57-0154.R00 | Zához rýhy 35/70 cm, hornina třídy 4, se zhutněním | m | 435 |  | 0
3 | 460 42-0001.RT3 | Zřízení kab.lože v rýze do 65 cm ze zeminy 5 cm lože tloušťky 15 cm | m | 435 |  | 0
4 | 460 05-0703.R00 | Jáma do 2 m3 pro stožár veřejného osvětlení, hor.3 | kus | 12 |  | 0
5 | 460 10-0006.R00 | Pouzdrový základ 500x2000mm mimo osu trasy | kus | 12 |  | 0
6 | 460 08-0101.RT1 | Rozbourání betonového základu vybourání betonu, odvoz na skládku do 15km | m3 | 5 |  | 0
7 | 460 49-0012.R00 | Zakrytí kabelu výstražnou folií PVC, šířka 33 cm | m | 220 |  | 0
8 | 345-71147136R | Trubka kabelová HDPE, chránička DN75 UVFA | m | 870 |  | 0
9 | 345-71147140R | Trubka kabelová HDPE, chránička DN110 UVFA | m | 25 |  | 0
10 | 174 10-1101.R00 | Zásyp jam, rýh, šachet se zhutněním | m3 | 120 |  | 0
11 | 460 01-0024.RT3 | Vytýčení kabelové trasy v zastavěném prostoru délka trasy do 1000 m | km | 0.435 |  | 0
12 | R11 | prostý beton B10 | m3 | 5 |  | 0
| Celkem za | M46 Zemní práce při montážích |  |  |  | 0 |  | 0 | 0 | 0 | 0 | 0