## Rekapitulace stavby
Export Komplet | [27 empty] | 2.0 | ZAMOK | [6 empty] | False | True | {da87c2ca-4795-4ff4-a9fd-646f50e58292}
[35 empty] | 0,01 | 21
[35 empty] | 0,01 | 12
|  | REKAPITULACE STAVBY | [17 empty] | v --- níže se nacházejí doplnkové a pomocné údaje k sestavám --- v | [13 empty] | Návod na vyplnění | 0,001
|  | Kód: |  |  |  |  | 12K2024 | [26 empty] | Měnit lze pouze buňky se žlutým podbarvením! 1) na prvním listu Rekapitulace stavby vyplňte v sestavě a) Souhrnný list - údaje o Uchazeči (přenesou se do ostatních sestav i v jiných listech) b) Rekapitulace objektů - potřebné Ostatní náklady 2) na vybraných listech vyplňte v sestavě a) Krycí list - údaje o Uchazeči, pokud se liší od údajů o Uchazeči na Souhrnném listu (údaje se přenesou do ostatních sestav v daném listu) b) Rekapitulace rozpočtu - potřebné Ostatní náklady c) Celkové náklady za stavbu - ceny u položek - množství, pokud má žluté podbarvení - a v případě potřeby poznámku (ta je ve skrytém sloupci) | 0,01
|  | Stavba: |  |  |  |  | VO Pokrok, Karviná-Ráj | [27 empty] | 0,01
|  | KSO: | [13 empty] | CC-CZ: | [18 empty] | 0,01
|  | Místo: | [13 empty] | Datum: |  | 24. 6. 2024 | [16 empty] | 0,01
0,01
|  | Zadavatel: | [13 empty] | IČ: |  | 00297534 | [16 empty] | 0,01
|  |  | Statutární město Karviná | [12 empty] | DIČ: |  | CZ00297534 | [16 empty] | 0,01
0,01
|  | Uchazeč: | [13 empty] | IČ: |  | Vyplň údaj | [16 empty] | 0,01
|  |  | Vyplň údaj | [12 empty] | DIČ: |  | Vyplň údaj | [16 empty] | 0,01
False
|  | Projektant: | [13 empty] | IČ: |  | 623 11 832 | [16 empty] | False
|  |  | Petr Kubala | [12 empty] | DIČ: |  | CZ6403301047 | [16 empty] | True
0,01
|  | Zpracovatel: | [13 empty] | IČ: |  | 623 11 832 | [16 empty] | 0,01
|  |  | Petr Kubala | [12 empty] | DIČ: |  | CZ6403301047 | [16 empty] | True
Poznámka:
|  | Cena bez DPH | [13 empty] | 0
[8 empty] | Sazba daně |  |  | Základ daně |  |  |  |  | Výše daně
|  | DPH |  | základní |  |  |  | 21% |  |  | 0 |  |  |  |  | 0
|  |  |  | snížená |  |  |  | 12% |  |  | 0 |  |  |  |  | 0
|  |  |  | zákl. přenesená |  |  |  | 21% |  |  | 0 |  |  |  |  | 0
|  |  |  | sníž. přenesená |  |  |  | 12% |  |  | 0 |  |  |  |  | 0
|  |  |  | nulová |  |  |  | 0% |  |  | 0 |  |  |  |  | 0
|  | Cena s DPH | [6 empty] | v |  |  | CZK |  |  |  | 0
|  | Projektant | [11 empty] | Zpracovatel
|  | Datum a podpis: | [7 empty] | Razítko |  |  |  | Datum a podpis: |  |  | Razítko
|  | Objednavatel | [11 empty] | Uchazeč
|  | Datum a podpis: | [7 empty] | Razítko |  |  |  | Datum a podpis: |  |  | Razítko
REKAPITULACE OBJEKTŮ STAVBY A SOUPISŮ PRACÍ
| Kód: | [6 empty] | 12K2024
| Stavba: | [6 empty] | VO Pokrok, Karviná-Ráj
| Místo: | [13 empty] | Datum: |  | 24. 6. 2024
| Zadavatel: | [6 empty] | Statutární město Karviná | [6 empty] | Projektant: |  | Petr Kubala |  |  | Informatívní údaje z listů zakázek
| Uchazeč: | [13 empty] | Zpracovatel: |  | Petr Kubala
| Kód |  |  |  | Popis | [7 empty] | Cena bez DPH [CZK] |  |  |  |  | Cena s DPH [CZK] | Typ | z toho Materiál [CZK] | z toho Montáž [CZK] | z toho Ostat. náklady [CZK] | DPH [CZK] | Normohodiny [h] | DPH základní [CZK] | DPH snížená [CZK] | DPH základní přenesená [CZK] | DPH snížená přenesená [CZK] | Základna DPH základní | Základna DPH snížená | Základna DPH zákl. přenesená | Základna DPH sníž. přenesená | Základna DPH nulová
| Náklady z rozpočtů | [11 empty] | 0 |  |  |  |  | 0 |  | 0 | 0 | 0 | 0 | 0 | 0 | 0 | 0 | 0 | 0 | 0 | 0 | 0 | 0 |  | D | 0 |  | IMPORT | {da87c2ca-4795-4ff4-a9fd-646f50e58292} | {00000000-0000-0000-0000-000000000000}
/ |  | 12K2024 |  |  |  | VO Pokrok, Karviná-Ráj | [6 empty] | 0 |  |  |  |  | 0 | STA | 0 | 0 | 0 | 0 | 0 | 0 | 0 | 0 | 0 | 0 | 0 | 0 | 0 | 0 |  |  | 1 | ###NOINSERT### | IMPORT | {da87c2ca-4795-4ff4-a9fd-646f50e58292} | {00000000-0000-0000-0000-000000000000}

## 12K2024 - VO Pokrok, Karv...
{da87c2ca-4795-4ff4-a9fd-646f50e58292}
2
| KRYCÍ LIST SOUPISU PRACÍ | [8 empty] | v --- níže se nacházejí doplnkové a pomocné údaje k sestavám --- v | [11 empty] | False
Stavba:
VO Pokrok, Karviná-Ráj
| KSO: |  |  |  |  | CC-CZ:
| Místo: |  |  |  |  | Datum: | 24. 6. 2024
| Zadavatel: |  |  |  |  | IČ: | 00297534
|  | Statutární město Karviná |  |  |  | DIČ: | CZ00297534
| Uchazeč: |  |  |  |  | IČ: | Vyplň údaj
|  | Vyplň údaj |  |  |  | DIČ: | Vyplň údaj
| Projektant: |  |  |  |  | IČ: | 623 11 832
|  | Petr Kubala |  |  |  | DIČ: | CZ6403301047
| Zpracovatel: |  |  |  |  | IČ: | 623 11 832
|  | Petr Kubala |  |  |  | DIČ: | CZ6403301047
Poznámka:
|  | Materiál | [5 empty] | 0
|  | Montáž | [5 empty] | 0
| Cena bez DPH | [6 empty] | 0
|  |  | Základ daně |  |  | Sazba daně |  | Výše daně
| DPH | základní | 0 |  |  | 21% |  | 0
|  | snížená | 0 |  |  | 12% |  | 0
|  | zákl. přenesená | 0 |  |  | 21% |  | 0
|  | sníž. přenesená | 0 |  |  | 12% |  | 0
|  | nulová | 0 |  |  | 0% |  | 0
| Cena s DPH |  |  | v | CZK |  |  | 0
| Projektant |  |  | Zpracovatel
| Datum a podpis: |  | Razítko | Datum a podpis: |  |  | Razítko
| Objednavatel |  |  | Uchazeč
| Datum a podpis: |  | Razítko | Datum a podpis: |  |  | Razítko
REKAPITULACE ČLENĚNÍ SOUPISU PRACÍ
Stavba:
VO Pokrok, Karviná-Ráj
Místo: | [5 empty] | Datum: | 24. 6. 2024
Zadavatel: |  |  | Statutární město Karviná |  |  | Projektant: | Petr Kubala
Uchazeč: |  |  | Vyplň údaj |  |  | Zpracovatel: | Petr Kubala
Kód dílu - Popis | [5 empty] | Materiál [CZK] | Montáž [CZK] | Cena celkem [CZK]
Náklady ze soupisu prací | [5 empty] | 0 | 0 | 0 | [14 empty] | -1
| PSV - Práce a dodávky PSV |  |  |  |  | 0 | 0 | 0
| 741 - Elektroinstalace - silnoproud |  |  |  |  | 0 | 0 | 0
| M - Práce a dodávky M |  |  |  |  | 0 | 0 | 0
| 21-M - Elektromontáže |  |  |  |  | 0 | 0 | 0
| 46-M - Zemní práce při extr.mont.pracích |  |  |  |  | 0 | 0 | 0
| VRN - Vedlejší rozpočtové náklady |  |  |  |  | 0 | 0 | 0
| VRN1 - Průzkumné, geodetické a projektové práce |  |  |  |  | 0 | 0 | 0
| VRN2 - Příprava staveniště |  |  |  |  | 0 | 0 | 0
| VRN4 - Inženýrská činnost |  |  |  |  | 0 | 0 | 0
| VRN6 - Územní vlivy |  |  |  |  | 0 | 0 | 0
SOUPIS PRACÍ
Stavba:
VO Pokrok, Karviná-Ráj
Místo: | [5 empty] | Datum: | 24. 6. 2024
Zadavatel: |  |  | Statutární město Karviná |  |  | Projektant: | Petr Kubala
Uchazeč: |  |  | Vyplň údaj |  |  | Zpracovatel: | Petr Kubala
PČ | Typ | Kód | Popis | MJ | Množství | J. materiál [CZK] | J. montáž [CZK] | Cena celkem [CZK] | Cenová soustava |  | DPH | J.cena [CZK] | Materiál celkem [CZK] | Montáž celkem [CZK] | J. Nh [h] | Nh celkem [h] | J. hmotnost [t] | Hmotnost celkem [t] | J. suť [t] | Suť Celkem [t]
Náklady soupisu celkem | [7 empty] | 0 |  |  |  |  | 0 | 0 |  | 0 |  | 0.25864 |  | 0 |  | D | -1 | [10 empty] | 0
| D | PSV | Práce a dodávky PSV |  |  |  |  | 0 |  |  |  |  | 0 | 0 |  | 0 |  | 0.00195 |  | 0 | 2 | D | 0 |  |  |  | ROZPOCET | [6 empty] | 0
| D | 741 | Elektroinstalace - silnoproud |  |  |  |  | 0 |  |  |  |  | 0 | 0 |  | 0 |  | 0.00195 |  | 0 | 2 | D | 1 |  |  |  | ROZPOCET | [6 empty] | 0
1 | K | 741320931 | Výměna pojistkových vložek nožových velikosti do 400 A | kus | 3 |  |  | 0 | CS ÚRS 2024 01 |  | základní | 0 | 0 | 0 |  | 0 | 0 | 0 | 0 | 0 | 16 | K | 2 |  |  |  | ROZPOCET | 0 | 0 | 0 | 0 | 0 | 1 | 0 | 16 | 23474353
2 | M | 35825226 | pojistka nožová 25A nízkoztrátová 2,70W, provedení normální, charakteristika gG | kus | 3 |  |  | 0 | CS ÚRS 2024 01 |  | základní | 0 | 0 | 0 |  | 0 | 0.00013 | 0.00039 | 0 | 0 | 32 | M | 2 |  |  |  | ROZPOCET | 0 | 0 | 0 | 0 | 0 | 1 | 0 | 16 | -1872460535
3 | K | 741410021 | Montáž pásku uzemňovacího průřezu do 120 mm2 v městské zástavbě v zemi | m | 100 |  |  | 0 | CS ÚRS 2024 01 |  | základní | 0 | 0 | 0 |  | 0 | 0 | 0 | 0 | 0 | 16 | K | 2 |  |  |  | ROZPOCET | 0 | 0 | 0 | 0 | 0 | 1 | 0 | 16 | -2114371960
4 | M | DRX.0073716.URS | Páska zemnící FeZn 30x4 | m | 105 |  |  | 0 |  |  | základní | 0 | 0 | 0 |  | 0 | 0 | 0 | 0 | 0 | 32 | M | 2 |  |  |  | ROZPOCET | 0 | 0 | 0 | 0 | 0 | 1 | 0 | 16 | -1953048960
| VV |  | 100*1,05 'Přepočtené koeficientem množství |  | 105 | [16 empty] | VV | 2 | 2 | False | 1 | ROZPOCET
5 | K | 741420022 | Montáž svorka hromosvodná se 3 a více šrouby | kus | 6 |  |  | 0 | CS ÚRS 2024 01 |  | základní | 0 | 0 | 0 |  | 0 | 0 | 0 | 0 | 0 | 16 | K | 2 |  |  |  | ROZPOCET | 0 | 0 | 0 | 0 | 0 | 1 | 0 | 16 | 656101669
6 | M | 35441986 | svorka odbočovací a spojovací pro pásek 30x4mm, FeZn | kus | 6 |  |  | 0 | CS ÚRS 2024 01 |  | základní | 0 | 0 | 0 |  | 0 | 0.00026 | 0.00156 | 0 | 0 | 32 | M | 2 |  |  |  | ROZPOCET | 0 | 0 | 0 | 0 | 0 | 1 | 0 | 16 | -347172752
7 | K | 741810002 | Celková prohlídka elektrického rozvodu a zařízení přes 100 000 do 500 000,- Kč | kus | 1 |  |  | 0 | CS ÚRS 2024 01 |  | základní | 0 | 0 | 0 |  | 0 | 0 | 0 | 0 | 0 | 16 | K | 2 |  |  |  | ROZPOCET | 0 | 0 | 0 | 0 | 0 | 1 | 0 | 16 | 2052141590
| D | M | Práce a dodávky M |  |  |  |  | 0 |  |  |  |  | 0 | 0 |  | 0 |  | 0.25669 |  | 0 | 3 | D | 0 |  |  |  | ROZPOCET | [6 empty] | 0
| D | 21-M | Elektromontáže |  |  |  |  | 0 |  |  |  |  | 0 | 0 |  | 0 |  | 0.13974 |  | 0 | 3 | D | 1 |  |  |  | ROZPOCET | [6 empty] | 0
8 | K | 210203902 | Montáž svítidel LED se zapojením vodičů průmyslových nebo venkovních na sloupek parkový | kus | 6 |  |  | 0 | CS ÚRS 2024 01 |  | základní | 0 | 0 | 0 |  | 0 | 0 | 0 | 0 | 0 | 64 | K | 2 |  |  |  | ROZPOCET | 0 | 0 | 0 | 0 | 0 | 1 | 0 | 64 | 1277918053
9 | M | dodávka 3 | MARUT L G2 L07 7k0 730 B524; 39,6W; 3000K | kus | 6 |  |  | 0 |  |  | základní | 0 | 0 | 0 |  | 0 | 0 | 0 | 0 | 0 | 128 | M | 2 |  |  |  | ROZPOCET | 0 | 0 | 0 | 0 | 0 | 1 | 0 | 128 | -1157702727
10 | K | 460641125 | Základové konstrukce při elektromontážích ze ŽB tř. C 25/30 bez zvláštních nároků na prostředí | m3 | 0.44 |  |  | 0 | CS ÚRS 2024 01 |  | základní | 0 | 0 | 0 |  | 0 | 0 | 0 | 0 | 0 | 64 | K | 2 |  |  |  | ROZPOCET | 0 | 0 | 0 | 0 | 0 | 1 | 0 | 64 | -849541642
| VV |  | 6,15384615384616*0,0715 'Přepočtené koeficientem množství |  | 0.44 | [16 empty] | VV | 2 | 2 | False | 1 | ROZPOCET
11 | M | dodávka 1 | Betonový základ k ukotvení stožáru VO, typ B-50, ELSTAV | kus | 6 |  |  | 0 |  |  | základní | 0 | 0 | 0 |  | 0 | 0 | 0 | 0 | 0 | 256 | M | 2 |  |  |  | ROZPOCET | 0 | 0 | 0 | 0 | 0 | 1 | 0 | 64 | 975084199
12 | K | 210040011 | Montáž sloupů nn ocelových trubkových jednoduchých do 12 m | kus | 6 |  |  | 0 | CS ÚRS 2024 01 |  | základní | 0 | 0 | 0 |  | 0 | 0 | 0 | 0 | 0 | 64 | K | 2 |  |  |  | ROZPOCET | 0 | 0 | 0 | 0 | 0 | 1 | 0 | 64 | -2103628526
13 | M | dodávka 2 | STOZAR ELSTAV SAL-6 | kus | 6 |  |  | 0 |  |  | základní | 0 | 0 | 0 |  | 0 | 0 | 0 | 0 | 0 | 256 | M | 2 |  |  |  | ROZPOCET | 0 | 0 | 0 | 0 | 0 | 1 | 0 | 64 | -2078829462
14 | K | 210812033 | Montáž kabelu Cu plného nebo laněného do 1 kV žíly 4x6 až 10 mm2 (např. CYKY) bez ukončení uloženého volně nebo v liště | m | 200 |  |  | 0 | CS ÚRS 2024 01 |  | základní | 0 | 0 | 0 |  | 0 | 0 | 0 | 0 | 0 | 64 | K | 2 |  |  |  | ROZPOCET | 0 | 0 | 0 | 0 | 0 | 1 | 0 | 64 | 1471527322
15 | M | 34111076 | kabel instalační jádro Cu plné izolace PVC plášť PVC 450/750V (CYKY) 4x10mm2 | m | 210 |  |  | 0 | CS ÚRS 2024 01 |  | základní | 0 | 0 | 0 |  | 0 | 0.00064 | 0.1344 | 0 | 0 | 128 | M | 2 |  |  |  | ROZPOCET | 0 | 0 | 0 | 0 | 0 | 1 | 0 | 128 | 914214419
| VV |  | 200*1,05 'Přepočtené koeficientem množství |  | 210 | [16 empty] | VV | 2 | 2 | False | 1 | ROZPOCET
16 | K | 220960021 | Montáž svorkovnice stožárové | kus | 6 |  |  | 0 | CS ÚRS 2024 01 |  | základní | 0 | 0 | 0 |  | 0 | 0 | 0 | 0 | 0 | 64 | K | 2 |  |  |  | ROZPOCET | 0 | 0 | 0 | 0 | 0 | 1 | 0 | 64 | 578576348
17 | M | 1138169 | STOZAROVA ROZVODNICE TB-11 + POJISTKY | kus | 6 |  |  | 0 |  |  | základní | 0 | 0 | 0 |  | 0 | 0 | 0 | 0 | 0 | 128 | M | 2 |  |  |  | ROZPOCET | 0 | 0 | 0 | 0 | 0 | 1 | 0 | 128 | 182279836
18 | M | 1589304 | POJISTKA D01 10A E14 GG 913 | kus | 6 |  |  | 0 |  |  | základní | 0 | 0 | 0 |  | 0 | 1e-05 | 6e-05 | 0 | 0 | 128 | M | 2 |  |  |  | ROZPOCET | 0 | 0 | 0 | 0 | 0 | 1 | 0 | 128 | 329249335
19 | K | 741122122 | Montáž kabel Cu plný kulatý žíla 3x1,5 až 6 mm2 zatažený v trubkách (např. CYKY) | m | 40 |  |  | 0 | CS ÚRS 2024 01 |  | základní | 0 | 0 | 0 |  | 0 | 0 | 0 | 0 | 0 | 16 | K | 2 |  |  |  | ROZPOCET | 0 | 0 | 0 | 0 | 0 | 1 | 0 | 16 | -942551453
20 | M | 34111030 | kabel instalační jádro Cu plné izolace PVC plášť PVC 450/750V (CYKY) 3x1,5mm2 | m | 44 |  |  | 0 | CS ÚRS 2024 01 |  | základní | 0 | 0 | 0 |  | 0 | 0.00012 | 0.00528 | 0 | 0 | 32 | M | 2 |  |  |  | ROZPOCET | 0 | 0 | 0 | 0 | 0 | 1 | 0 | 16 | 146811219
| VV |  | 40*1,1 'Přepočtené koeficientem množství |  | 44 | [16 empty] | VV | 2 | 2 | False | 1 | ROZPOCET
| D | 46-M | Zemní práce při extr.mont.pracích |  |  |  |  | 0 |  |  |  |  | 0 | 0 |  | 0 |  | 0.11695 |  | 0 | 3 | D | 1 |  |  |  | ROZPOCET | [6 empty] | 0
21 | K | 460010011 | Vytyčení trasy vedení vzdušného silového nn v terénu přehledném | km | 0.18 |  |  | 0 | CS ÚRS 2024 01 |  | základní | 0 | 0 | 0 |  | 0 | 0 | 0 | 0 | 0 | 64 | K | 2 |  |  |  | ROZPOCET | 0 | 0 | 0 | 0 | 0 | 1 | 0 | 64 | 1760240464
22 | K | 460131113 | Hloubení nezapažených jam při elektromontážích ručně v hornině tř I skupiny 3 | m3 | 8 |  |  | 0 | CS ÚRS 2024 01 |  | základní | 0 | 0 | 0 |  | 0 | 0 | 0 | 0 | 0 | 64 | K | 2 |  |  |  | ROZPOCET | 0 | 0 | 0 | 0 | 0 | 1 | 0 | 64 | 1414953449
23 | K | 460161172 | Hloubení kabelových rýh ručně š 35 cm hl 80 cm v hornině tř I skupiny 3 | m | 140 |  |  | 0 | CS ÚRS 2024 01 |  | základní | 0 | 0 | 0 |  | 0 | 0 | 0 | 0 | 0 | 64 | K | 2 |  |  |  | ROZPOCET | 0 | 0 | 0 | 0 | 0 | 1 | 0 | 64 | -1154420797
24 | K | 460391123 | Zásyp jam při elektromontážích ručně se zhutněním z hornin třídy I skupiny 3 | m3 | 6 |  |  | 0 | CS ÚRS 2024 01 |  | základní | 0 | 0 | 0 |  | 0 | 0 | 0 | 0 | 0 | 64 | K | 2 |  |  |  | ROZPOCET | 0 | 0 | 0 | 0 | 0 | 1 | 0 | 64 | -1552617933
25 | K | 460431182 | Zásyp kabelových rýh ručně se zhutněním š 35 cm hl 80 cm z horniny tř I skupiny 3 | m | 140 |  |  | 0 | CS ÚRS 2024 01 |  | základní | 0 | 0 | 0 |  | 0 | 0 | 0 | 0 | 0 | 64 | K | 2 |  |  |  | ROZPOCET | 0 | 0 | 0 | 0 | 0 | 1 | 0 | 64 | 1092620874
26 | K | 460481122 | Úprava pláně při elektromontážích v hornině třídy těžitelnosti I skupiny 3 se zhutněním ručně | m2 | 72 |  |  | 0 | CS ÚRS 2024 01 |  | základní | 0 | 0 | 0 |  | 0 | 0 | 0 | 0 | 0 | 64 | K | 2 |  |  |  | ROZPOCET | 0 | 0 | 0 | 0 | 0 | 1 | 0 | 64 | -640894818
27 | K | 460581121 | Zatravnění včetně zalití vodou na rovině | m2 | 72 |  |  | 0 | CS ÚRS 2024 01 |  | základní | 0 | 0 | 0 |  | 0 | 3e-05 | 0.00216 | 0 | 0 | 64 | K | 2 |  |  |  | ROZPOCET | 0 | 0 | 0 | 0 | 0 | 1 | 0 | 64 | 508484031
28 | K | 460631211 | Řízené horizontální vrtání při elektromontážích v hornině tř. těžitelnosti I a II skupiny 1 až 4 vnější průměr 63 mm včetně materiálu (PE trubka) | m | 43 |  |  | 0 | CS ÚRS 2024 01 |  | základní | 0 | 0 | 0 |  | 0 | 0.00183 | 0.07869 | 0 | 0 | 64 | K | 2 |  |  |  | ROZPOCET | 0 | 0 | 0 | 0 | 0 | 1 | 0 | 64 | -1762127491
29 | K | 460661512 | Kabelové lože z písku pro kabely nn kryté plastovou fólií š lože přes 25 do 50 cm | m | 140 |  |  | 0 | CS ÚRS 2024 01 |  | základní | 0 | 0 | 0 |  | 0 | 0 | 0 | 0 | 0 | 64 | K | 2 |  |  |  | ROZPOCET | 0 | 0 | 0 | 0 | 0 | 1 | 0 | 64 | 932215870
30 | K | 460791112 | Montáž trubek ochranných plastových uložených volně do rýhy tuhých D přes 32 do 50 mm | m | 190 |  |  | 0 | CS ÚRS 2024 01 |  | základní | 0 | 0 | 0 |  | 0 | 0 | 0 | 0 | 0 | 64 | K | 2 |  |  |  | ROZPOCET | 0 | 0 | 0 | 0 | 0 | 1 | 0 | 64 | -327249508
31 | M | 34571350 | trubka elektroinstalační ohebná dvouplášťová korugovaná (chránička) D 32/40mm, HDPE+LDPE | m | 190 |  |  | 0 | CS ÚRS 2024 01 |  | základní | 0 | 0 | 0 |  | 0 | 0.00019 | 0.0361 | 0 | 0 | 256 | M | 2 |  |  |  | ROZPOCET | 0 | 0 | 0 | 0 | 0 | 1 | 0 | 64 | 1592704551
32 | K | 469981111 | Přesun hmot pro pomocné stavební práce při elektromotážích | t | 0.117 |  |  | 0 | CS ÚRS 2024 01 |  | základní | 0 | 0 | 0 |  | 0 | 0 | 0 | 0 | 0 | 64 | K | 2 |  |  |  | ROZPOCET | 0 | 0 | 0 | 0 | 0 | 1 | 0 | 64 | 1970989832
| D | VRN | Vedlejší rozpočtové náklady |  |  |  |  | 0 |  |  |  |  | 0 | 0 |  | 0 |  | 0 |  | 0 | 5 | D | 0 |  |  |  | ROZPOCET | [6 empty] | 0
| D | VRN1 | Průzkumné, geodetické a projektové práce |  |  |  |  | 0 |  |  |  |  | 0 | 0 |  | 0 |  | 0 |  | 0 | 5 | D | 1 |  |  |  | ROZPOCET | [6 empty] | 0
33 | K | 011002000 | Průzkumné práce - stavebně statický průzkum | pol | 1 |  |  | 0 | CS ÚRS 2024 01 |  | základní | 0 | 0 | 0 |  | 0 | 0 | 0 | 0 | 0 | 1024 | K | 2 |  |  |  | ROZPOCET | 0 | 0 | 0 | 0 | 0 | 1 | 0 | 1024 | -1221883829
34 | K | 012002000_1 | Geodetické práce před výstavbou | pol | 1 |  |  | 0 |  |  | základní | 0 | 0 | 0 |  | 0 | 0 | 0 | 0 | 0 | 1024 | K | 2 |  |  |  | ROZPOCET | 0 | 0 | 0 | 0 | 0 | 1 | 0 | 1024 | 38133966
35 | K | 012002000_2 | Geodetické práce po výstavbě | pol | 1 |  |  | 0 |  |  | základní | 0 | 0 | 0 |  | 0 | 0 | 0 | 0 | 0 | 1024 | K | 2 |  |  |  | ROZPOCET | 0 | 0 | 0 | 0 | 0 | 1 | 0 | 1024 | 1731554749
36 | K | 013002000 | Projektové práce | pol | 1 |  |  | 0 | CS ÚRS 2024 01 |  | základní | 0 | 0 | 0 |  | 0 | 0 | 0 | 0 | 0 | 1024 | K | 2 |  |  |  | ROZPOCET | 0 | 0 | 0 | 0 | 0 | 1 | 0 | 1024 | -1868857994
| D | VRN2 | Příprava staveniště |  |  |  |  | 0 |  |  |  |  | 0 | 0 |  | 0 |  | 0 |  | 0 | 5 | D | 1 |  |  |  | ROZPOCET | [6 empty] | 0
37 | K | 020001000 | Příprava staveniště | pol | 1 |  |  | 0 | CS ÚRS 2024 01 |  | základní | 0 | 0 | 0 |  | 0 | 0 | 0 | 0 | 0 | 1024 | K | 2 |  |  |  | ROZPOCET | 0 | 0 | 0 | 0 | 0 | 1 | 0 | 1024 | -377609678
| D | VRN4 | Inženýrská činnost |  |  |  |  | 0 |  |  |  |  | 0 | 0 |  | 0 |  | 0 |  | 0 | 5 | D | 1 |  |  |  | ROZPOCET | [6 empty] | 0
38 | K | 040001000 | Inženýrská činnost | pol | 1 |  |  | 0 | CS ÚRS 2024 01 |  | základní | 0 | 0 | 0 |  | 0 | 0 | 0 | 0 | 0 | 1024 | K | 2 |  |  |  | ROZPOCET | 0 | 0 | 0 | 0 | 0 | 1 | 0 | 1024 | 1279438823
| D | VRN6 | Územní vlivy |  |  |  |  | 0 |  |  |  |  | 0 | 0 |  | 0 |  | 0 |  | 0 | 5 | D | 1 |  |  |  | ROZPOCET | [6 empty] | 0
39 | K | 065002000 | Mimostaveništní doprava materiálů | pol | 1 |  |  | 0 | CS ÚRS 2024 01 |  | základní | 0 | 0 | 0 |  | 0 | 0 | 0 | 0 | 0 | 1024 | K | 2 |  |  |  | ROZPOCET | 0 | 0 | 0 | 0 | 0 | 1 | 0 | 1024 | 1356943722