## ev.č. 21-3
ASPE10 | [9 empty] | 3
|  |  |  | Rozpočet |  |  |  |  | 0 | 3
S | [6 empty] | ev.č.21-3 | 0 | 0,00 | 2
O | Rozpočet: | ev.č.21-3 |  | Most Sokolovských hrdinů |  |  |  |  | 15,00 | 2
Typ | Poř. číslo | Kód položky | Varianta | Název položky | MJ | Množství | Jednotková cena |  | 21,00 | 2
[7 empty] | Jednotková | Celkem
0 | 1 | 2 | 3 | 4 | 5 | 6 | 9 | 10
SD |  | 5 |  | Komunikace |  |  |  | 0 | 0 |  | 0 | 0
P | 1 | 587202 |  | PŘEDLÁŽDĚNÍ KRYTU Z DROBNÝCH KOSTEK | m2 | 25 |  | 0 | 0 | 2
PP |  |  |  | lokální předláždění v místě závěru a poklesu u opěry OP2
VV |  |  |  | 25=25,000 [A]
TS |  |  |  | Položka zahrnuje: - pod pojmem *předláždění* se rozumí rozebrání stávající dlažby a pokládka dlažby ze stávajícího dlažebního materiálu (bez dodávky nového) - nezbytnou manipulaci s tímto materiálem (nakládání, doprava, složení, očištění) - dodání a rozprostření materiálu pro lože a pro výplň spar
SD |  | 6 |  | Úpravy povrchů, podlahy, výplně otvorů |  |  |  | 0 | 0 |  | 0 | 0
P | 2 | 626111 |  | REPROFILACE SVISLÝCH PLOCH SANAČNÍ MALTOU JEDNOVRSTVOU TL 10MM | m2 | 50.55 |  | 0 | 0 | 2
PP |  |  |  | reprofilace 5% všech betonových ploch mimo podhledu mostu
VV |  |  |  | (788+53,1+110+60)*0,05=109,150 [A]
TS |  |  |  | Položka zahrnuje: - dodávku veškerého materiálu potřebného pro předepsanou úpravu v předepsané kvalitě - nutné vyspravení podkladu, případně zatření spar zdiva - položení vrstvy v předepsané tloušťce - potřebná lešení a podpěrné konstrukce
P | 3 | 62631 |  | SPOJOVACÍ MŮSTEK | m2 | 1011 |  | 0 | 0 | 2
PP |  |  |  | spojovací můstek mezi jednolivými vrstvami
VV |  |  |  | 788+53,1+110+60)=1011 [A]
TS |  |  |  | Položka zahrnuje: - dodávku veškerého materiálu potřebného pro předepsanou úpravu v předepsané kvalitě - nutné vyspravení podkladu, případně zatření spar zdiva - položení vrstvy v předepsané tloušťce - potřebná lešení a podpěrné konstrukce
P | 4 | 62641 |  | SJEDNOCUJÍCÍ STĚRKA JEMNOU MALTOU TL CCA 2MM | m2 | 1011 |  | 0 | 0 | 2
PP
VV |  |  |  | 788+53,1+110+60=1011 [A]
TS |  |  |  | Položka zahrnuje: - dodávku veškerého materiálu potřebného pro předepsanou úpravu v předepsané kvalitě - nutné vyspravení podkladu, případně zatření spar zdiva - položení vrstvy v předepsané tloušťce - potřebná lešení a podpěrné konstrukce Položka nezahrnuje: - x
P | 5 | 62652 |  | OCHRANA VÝZTUŽE PŘI NEDOSTATEČNÉM KRYTÍ | m2 | 50.55 |  | 0 | 0 | 2
PP |  |  |  | 5% povrchu nosné konstrukce mimo podhled mostovky
VV |  |  |  | 1011*0,05=234,400 [A]
TS |  |  |  | Položka zahrnuje: - dodávku veškerého materiálu potřebného pro předepsanou úpravu v předepsané kvalitě - položení vrstvy v předepsané tloušťce - potřebná lešení a podpěrné konstrukce
P | 6 | 62662 |  | INJEKTÁŽ TRHLIN TĚSNÍCÍ | m | 50 |  | 0 | 0 | 2
PP |  |  |  | vyspravení trhlin na nosné konstrukci
VV |  |  |  | 50=50,000 [A]
TS |  |  |  | Položka zahrnuje: - dodávku veškerého materiálu potřebného pro předepsanou úpravu v předepsané kvalitě - vyčištění trhliny - provedení vlastní injektáže - potřebná lešení a podpěrné konstrukce
SD |  | 7 |  | Přidružená stavební výroba |  |  |  | 0 | 0 |  | 0 | 0
P | 7 | 743566 |  | SVÍTIDLO VENKOVNÍ VŠEOBECNÉ - MONTÁŽ SVÍTIDLA | kus | 26 |  | 0 | 0 | 2
PP |  |  |  | demontáž, očištění a opětovná montáž stávajících lamp
VV |  |  |  | 26=26,000 [A]
TS |  |  |  | Položka obsahuje: – veškeré příslušenství Způsob měření: Udává se počet kusů kompletní konstrukce nebo práce.
P | 8 | 78312 |  | PROTIKOROZ OCHRANA OCELOVÝCH KONSTRÍ NÁTĚREM VÍCEVRSTVÝM | m2 | 148.5 |  | 0 | 0 | 2
PP |  |  |  | očištění a nátěr zábradlí
VV |  |  |  | 135*1,1=148,500 [A]
TS |  |  |  | Položka zahrnuje: - kompletní povlaky (i různobarevné) - úpravy podkladu (odmaštění, odrezivění, odstranění starých nátěrů a nečistot) a jeho vyspravení - provedení nátěru předepsaným postupem a splnění všech požadavků daných technologickým předpisem¨. - potřebná lešení
P | 9 | 78381 |  | SJEDNOCUJÍCÍ NÁTĚR | m2 | 1011 |  | 0 | 0 | 2
PP |  |  |  | Pohledových ploch (římsy, plocha oblouků, )
VV |  |  |  | 788=788,000 [A]
TS |  |  |  | Položka zahrnuje: - kompletní povlaky (i různobarevné) - úprava podkladu (odmaštění, odstranění starých nátěrů a nečistot) a jeho vyspravení - provedení nátěru předepsaným postupem a splnění všech požadavků daných technologickým předpisem. Potřebná lešení Položka nezahrnuje: - x
SD |  | 9 |  | Ostatní konstrukce a práce |  |  |  | 0 | 0 |  | 0 | 0
P | 10 | 931332 |  | TĚSNĚNÍ DILATAČNÍCH SPAR POLYURETANOVÝM TMELEM PRŮŘEZU DO 200MM2 | m | 100 |  | 0 | 0 | 2
PP |  |  |  | těsnení spár mezi jednotlivými konstrukcemi
VV |  |  |  | 100=100,000 [A]
TS |  |  |  | Položka zahrnuje: - dodávku a osazení materiálu - očištění ploch spáry před úpravou - očištění okolí spáry po úpravě Položka nezahrnuje: - x
P | 11 | 93832 |  | OČIŠTĚNÍ DLAŽEB OD VEGETACE | m2 | 585 |  | 0 | 0 | 2
PP |  |  |  | očištění dlažby vozovky + pročištění odvodňovačů
VV |  |  |  | 9*65=585,000 [A]
TS |  |  |  | Položka zahrnuje: - očištění předepsaným způsobem - odklizení vzniklého odpadu
P | 12 | 938541 |  | OČIŠTĚNÍ BETONOVÝCH KONSTRUKCÍ OTRYSKÁNÍM TLAKOVOU VODOU DO 200 BARŮ | m2 | 1011 |  | 0 | 0 | 2
VV |  |  |  | 788+53,1+110+60)=1011 [A]
TS |  |  |  | Položka zahrnuje: - očištění předepsaným způsobem - odklizení vzniklého odpadu Potřebná lešení Položka nezahrnuje: - x
P | 13 | 94490 |  | OCHRANNÁ KONSTRUKCE | soubor | 1 |  | 0 | 0 | 2
PP |  |  |  | krycí plachy, stříšky, zabezpečení a další ochrana vodního toku
TS |  |  |  | Položka zahrnuje: - dovoz, montáž, údržbu, opotřebení (nájemné), zsbezpečení, demontáž, konzervaci, odvoz Položka nezahrnuje: - x