## SO 301 - Výměna potrubí v...
{79206526-a279-4640-b7ca-336dfda9c604}
2
| KRYCÍ LIST SOUPISU PRACÍ | [7 empty] | v --- níže se nacházejí doplnkové a pomocné údaje k sestavám --- v | [8 empty] | False
Stavba:
Lokalita RD Nad Vagónkou
Objekt:
SO 301 - Výměna potrubí vodovodu
| KSO: |  |  |  |  | CC-CZ:
| Místo: |  | Karviná |  |  | Datum: | 18. 4. 2025
| Zadavatel: |  |  |  |  | IČ: | 00297534
|  | Statutární město Karviná |  |  |  | DIČ: | CZ00297534
| Účastník: |  |  |  |  | IČ: | 45193665
|  | SmVaK Ostrava a.s. |  |  |  | DIČ: | CZ45193665
| Projektant: |  |  |  |  | IČ: | 25900056
|  | PROINK s.r.o. |  |  |  | DIČ: | CZ2590056
| Zpracovatel: |  |  |  |  | IČ: | 25900056
|  | PROINK s.r.o. |  |  |  | DIČ: | CZ2590056
Poznámka:
| Cena bez DPH | [5 empty] | 156849.58
|  |  | Základ daně |  |  | Sazba daně | Výše daně
| DPH | základní | 156849.58 |  |  | 21% | 32938.41
|  | snížená | 0 |  |  | 12% | 0
|  | zákl. přenesená | 0 |  |  | 21% | 0
|  | sníž. přenesená | 0 |  |  | 12% | 0
|  | nulová | 0 |  |  | 0% | 0
| Cena s DPH |  |  | v | CZK |  | 189787.99
REKAPITULACE ČLENĚNÍ SOUPISU PRACÍ
Stavba:
Lokalita RD Nad Vagónkou
Objekt:
SO 301 - Výměna potrubí vodovodu
Místo: |  |  | Karviná |  |  | Datum: | 18. 4. 2025
Zadavatel: |  |  | Statutární město Karviná |  |  | Projektant: | PROINK s.r.o.
Účastník: |  |  | SmVaK Ostrava a.s. |  |  | Zpracovatel: | PROINK s.r.o.
Kód dílu - Popis | [6 empty] | Cena celkem [CZK]
Náklady stavby celkem | [6 empty] | 156849.58 | [11 empty] | -1
| HSV - Práce a dodávky HSV | [5 empty] | 156849.58
| 1 - Zemní práce | [5 empty] | 72288.65
| 13 - Zemní práce - hloubené vykopávky | [5 empty] | 72288.65
| 8 - Trubní vedení | [5 empty] | 78366.4
| 87 - Potrubí z trub plastických a skleněných | [5 empty] | 78366.4
| 9 - Ostatní konstrukce a práce, bourání | [5 empty] | 6194.53
| 99 - Přesun hmot a manipulace se sutí | [5 empty] | 6194.53
SOUPIS PRACÍ
Stavba:
Lokalita RD Nad Vagónkou
Objekt:
SO 301 - Výměna potrubí vodovodu
Místo: |  |  | Karviná |  |  | Datum: | 18. 4. 2025
Zadavatel: |  |  | Statutární město Karviná |  |  | Projektant: | PROINK s.r.o.
Účastník: |  |  | SmVaK Ostrava a.s. |  |  | Zpracovatel: | PROINK s.r.o.
PČ | Typ | Kód | Popis | MJ | Množství | J.cena [CZK] | Cena celkem [CZK] | Cenová soustava |  | DPH | J. Nh [h] | Nh celkem [h] | J. hmotnost [t] | Hmotnost celkem [t] | J. suť [t] | Suť Celkem [t]
Náklady soupisu celkem | [6 empty] | 156849.58 |  |  |  |  | 0 |  | 13.124 |  | 0 |  | D | -1 | [10 empty] | 156849.58
| D | HSV | Práce a dodávky HSV |  |  |  | 156849.58 |  |  |  |  | 0 |  | 13.124 |  | 0 | 1 | D | 0 |  |  |  | ROZPOCET | [6 empty] | 156849.58
| D | 1 | Zemní práce |  |  |  | 72288.65 |  |  |  |  | 0 |  | 12.1349 |  | 0 | 1 | D | 1 |  |  |  | ROZPOCET | [6 empty] | 72288.65
| D | 13 | Zemní práce - hloubené vykopávky |  |  |  | 72288.65 |  |  |  |  | 0 |  | 12.1349 |  | 0 | 1 | D | 2 |  |  |  | ROZPOCET | [6 empty] | 72288.65
1 | K | 132212221 | Hloubení zapažených rýh šířky přes 800 do 2 000 mm ručně s urovnáním dna do předepsaného profilu a spádu v hornině třídy těžitelnosti I skupiny 3 soudržných | m3 | 21.6 | 1590 | 34344 | CS ÚRS 2025 01 |  | základní |  | 0 | 0 | 0 | 0 | 0 | 4 | K | 3 |  |  |  | ROZPOCET | 34344 | 0 | 0 | 0 | 0 | 1 | 34344 | 4 | 1596900990
| Online PSC |  | https://podminky.urs.cz/item/CS_URS_2025_01/132212221 | [14 empty] | Online PSC | 3
| VV |  | 12*0,9*2 |  | 21.6 | [12 empty] | VV | 3 | 2 | True | 1 | ROZPOCET
2 | K | 151811131 | Zřízení pažicích boxů pro pažení a rozepření stěn rýh podzemního vedení hloubka výkopu do 4 m, šířka do 1,2 m | m2 | 48 | 149 | 7152 | CS ÚRS 2025 01 |  | základní |  | 0 | 0.00058136 | 0.027905 | 0 | 0 | 4 | K | 3 |  |  |  | ROZPOCET | 7152 | 0 | 0 | 0 | 0 | 1 | 7152 | 4 | 1541868072
| Online PSC |  | https://podminky.urs.cz/item/CS_URS_2025_01/151811131 | [14 empty] | Online PSC | 3
| VV |  | 12*2*2 |  | 48 | [12 empty] | VV | 3 | 2 | True | 1 | ROZPOCET
3 | K | 151811231 | Odstranění pažicích boxů pro pažení a rozepření stěn rýh podzemního vedení hloubka výkopu do 4 m, šířka do 1,2 m | m2 | 48 | 81 | 3888 | CS ÚRS 2025 01 |  | základní |  | 0 | 0 | 0 | 0 | 0 | 4 | K | 3 |  |  |  | ROZPOCET | 3888 | 0 | 0 | 0 | 0 | 1 | 3888 | 4 | -1386507898
| Online PSC |  | https://podminky.urs.cz/item/CS_URS_2025_01/151811231 | [14 empty] | Online PSC | 3
4 | K | 174151101 | Zásyp sypaninou z jakékoliv horniny strojně s uložením výkopku ve vrstvách se zhutněním jam, šachet, rýh nebo kolem objektů v těchto vykopávkách | m3 | 2.862 | 157 | 449.33 | CS ÚRS 2025 01 |  | základní |  | 0 | 0 | 0 | 0 | 0 | 4 | K | 3 |  |  |  | ROZPOCET | 449.33 | 0 | 0 | 0 | 0 | 1 | 449.33 | 4 | 1190755241
| Online PSC |  | https://podminky.urs.cz/item/CS_URS_2025_01/174151101 | [14 empty] | Online PSC | 3
| VV |  | 2*0,9*1,59 |  | 2.862 | [12 empty] | VV | 3 | 2 | True | 1 | ROZPOCET
5 | M | 58344197 | štěrkodrť frakce 0/63 | t | 4.579 | 521 | 2385.66 | CS ÚRS 2025 01 |  | základní |  | 0 | 1 | 4.579 | 0 | 0 | 8 | M | 3 |  |  |  | ROZPOCET | 2385.66 | 0 | 0 | 0 | 0 | 1 | 2385.66 | 4 | 1190416059
| VV |  | 2,862*1,6 |  | 4.579 | [12 empty] | VV | 3 | 2 | True | 1 | ROZPOCET
6 | K | 175151101 | Obsypání potrubí strojně sypaninou z vhodných hornin tř. 1 až 4 nebo materiálem připraveným podél výkopu ve vzdálenosti do 3 m od jeho kraje, pro jakoukoliv hloubku výkopu a míru zhutnění bez prohození sypaniny | m3 | 4.428 | 235 | 1040.58 | CS ÚRS 2025 01 |  | základní |  | 0 | 0 | 0 | 0 | 0 | 4 | K | 3 |  |  |  | ROZPOCET | 1040.58 | 0 | 0 | 0 | 0 | 1 | 1040.58 | 4 | 1129574439
| Online PSC |  | https://podminky.urs.cz/item/CS_URS_2025_01/175151101 | [14 empty] | Online PSC | 3
| VV |  | 12*0,9*0,41 |  | 4.428 | [12 empty] | VV | 3 | 2 | True | 1 | ROZPOCET
7 | M | 58337310 | těžený žlutý písek fr. 2-4 mm | t | 7.528 | 465 | 3500.52 | CS ÚRS 2025 01 |  | základní |  | 0 | 1 | 7.528 | 0 | 0 | 8 | M | 3 |  |  |  | ROZPOCET | 3500.52 | 0 | 0 | 0 | 0 | 1 | 3500.52 | 4 | -797724871
| VV |  | 4,428*1,7 |  | 7.528 | [12 empty] | VV | 3 | 2 | True | 1 | ROZPOCET
8 | K | 162751117 | Vodorovné přemístění výkopku nebo sypaniny po suchu na obvyklém dopravním prostředku, bez naložení výkopku, avšak se složením bez rozhrnutí z horniny třídy těžitelnosti I skupiny 1 až 3 na vzdálenost přes 9 000 do 10 000 m | m3 | 21.6 | 302 | 6523.2 | CS ÚRS 2025 01 |  | základní |  | 0 | 0 | 0 | 0 | 0 | 4 | K | 3 |  |  |  | ROZPOCET | 6523.2 | 0 | 0 | 0 | 0 | 1 | 6523.2 | 4 | -593111575
| Online PSC |  | https://podminky.urs.cz/item/CS_URS_2025_01/162751117 | [14 empty] | Online PSC | 3
9 | K | 171251201 | Uložení sypaniny na skládky nebo meziskládky bez hutnění s upravením uložené sypaniny do předepsaného tvaru | m3 | 21.6 | 22.9 | 494.64 | CS ÚRS 2025 01 |  | základní |  | 0 | 0 | 0 | 0 | 0 | 4 | K | 3 |  |  |  | ROZPOCET | 494.64 | 0 | 0 | 0 | 0 | 1 | 494.64 | 4 | 911301052
| Online PSC |  | https://podminky.urs.cz/item/CS_URS_2025_01/171251201 | [14 empty] | Online PSC | 3
10 | K | 171201231 | Poplatek za uložení stavebního odpadu na recyklační skládce (skládkovné) zeminy a kamení zatříděného do Katalogu odpadů pod kódem 17 05 04 | t | 34.56 | 362 | 12510.72 | CS ÚRS 2025 01 |  | základní |  | 0 | 0 | 0 | 0 | 0 | 4 | K | 3 |  |  |  | ROZPOCET | 12510.72 | 0 | 0 | 0 | 0 | 1 | 12510.72 | 4 | 1162294438
| Online PSC |  | https://podminky.urs.cz/item/CS_URS_2025_01/171201231 | [14 empty] | Online PSC | 3
| VV |  | 21,6*1,6 |  | 34.56 | [12 empty] | VV | 3 | 2 | True | 1 | ROZPOCET
| D | 8 | Trubní vedení |  |  |  | 78366.4 |  |  |  |  | 0 |  | 0.98914 |  | 0 | 1 | D | 1 |  |  |  | ROZPOCET | [6 empty] | 78366.4
| D | 87 | Potrubí z trub plastických a skleněných |  |  |  | 78366.4 |  |  |  |  | 0 |  | 0.98914 |  | 0 | 1 | D | 2 |  |  |  | ROZPOCET | [6 empty] | 78366.4
11 | K | 451573111 | Lože pod potrubí, stoky a drobné objekty v otevřeném výkopu z písku a štěrkopísku do 63 mm | m3 | 1.08 | 1250 | 1350 | CS ÚRS 2025 01 |  | základní |  | 0 | 0 | 0 | 0 | 0 | 4 | K | 3 |  |  |  | ROZPOCET | 1350 | 0 | 0 | 0 | 0 | 1 | 1350 | 4 | -2047604289
| Online PSC |  | https://podminky.urs.cz/item/CS_URS_2025_01/451573111 | [14 empty] | Online PSC | 3
| P |  | Poznámka k položce: těžený písek fr. 2-4 mm | [14 empty] | P | 3
| VV |  | 12*0,9*0,1 |  | 1.08 | [12 empty] | VV | 3 | 2 | True | 1 | ROZPOCET
12 | K | 871251211 | Montáž vodovodního potrubí z polyetylenu PE100 RC v otevřeném výkopu svařovaných elektrotvarovkou SDR 11/PN16 d 110 x 10,0 mm | m | 12 | 181 | 2172 | CS ÚRS 2025 01 |  | základní |  | 0 | 0 | 0 | 0 | 0 | 4 | K | 3 |  |  |  | ROZPOCET | 2172 | 0 | 0 | 0 | 0 | 1 | 2172 | 4 | -2121399532
| Online PSC |  | https://podminky.urs.cz/item/CS_URS_2025_01/871251211 | [14 empty] | Online PSC | 3
13 | M | 28613550 | potrubí vodovodní dvouvrstvé PE100 RC SDR11 110x10mm | m | 12 | 235 | 2820 | CS ÚRS 2025 01 |  | základní |  | 0 | 0.00318 | 0.03816 | 0 | 0 | 8 | M | 3 |  |  |  | ROZPOCET | 2820 | 0 | 0 | 0 | 0 | 1 | 2820 | 4 | -1225697622
14 | K | 877251101 | Montáž tvarovek na vodovodním plastovém potrubí z polyetylenu PE 100 elektrotvarovek SDR 11/PN16 spojek, oblouků nebo redukcí d 110 | kus | 8 | 377 | 3016 | CS ÚRS 2025 01 |  | základní |  | 0 | 0 | 0 | 0 | 0 | 4 | K | 3 |  |  |  | ROZPOCET | 3016 | 0 | 0 | 0 | 0 | 1 | 3016 | 4 | 119438616
| Online PSC |  | https://podminky.urs.cz/item/CS_URS_2025_01/877251101 | [14 empty] | Online PSC | 3
15 | M | 28653136 | nákružek lemový PE 100 SDR11 110mm | kus | 2 | 278 | 556 | CS ÚRS 2025 01 |  | základní |  | 0 | 0.00072 | 0.00144 | 0 | 0 | 8 | M | 3 |  |  |  | ROZPOCET | 556 | 0 | 0 | 0 | 0 | 1 | 556 | 4 | -113912525
16 | M | dodávka-8 | Otočná příruba PP d 110 | kus | 2 | 638 | 1276 |  |  | základní |  | 0 | 0 | 0 | 0 | 0 | 8 | M | 3 |  |  |  | ROZPOCET | 1276 | 0 | 0 | 0 | 0 | 1 | 1276 | 4 | -1099035487
17 | M | 55251308 | příruba jištěná proti posunu nástrčné hrdlo pro PE a PVC potrubí DN 100/110 | kus | 2 | 5502 | 11004 | CS ÚRS 2025 01 |  | základní |  | 0 | 0.00603 | 0.01206 | 0 | 0 | 8 | M | 3 |  |  |  | ROZPOCET | 11004 | 0 | 0 | 0 | 0 | 1 | 11004 | 4 | 1992535798
18 | M | 55251390 | spojka jištěná proti posunu nástrčné hrdlo pro PE a PVC potrubí DN 110/110 | kus | 2 |  | 0 | CS ÚRS 2025 01 |  | základní |  | 0 | 0.00649 | 0.01298 | 0 | 0 | 8 | M | 3 |  |  |  | ROZPOCET | 0 | 0 | 0 | 0 | 0 | 1 | 0 | 4 | 799399058
19 | K | 892273122 | Proplach a dezinfekce vodovodního potrubí DN od 80 do 125 | m | 12 | 361 | 4332 | CS ÚRS 2025 01 |  | základní |  | 0 | 5.5e-07 | 6.6e-06 | 0 | 0 | 4 | K | 3 |  |  |  | ROZPOCET | 4332 | 0 | 0 | 0 | 0 | 1 | 4332 | 4 | -1541192067
| Online PSC |  | https://podminky.urs.cz/item/CS_URS_2025_01/892273122 | [14 empty] | Online PSC | 3
20 | K | dodmtž-30 | Odstavení, zprovoznění, vč odvzdušnění a odkalení vodovodních řádů, uvedení do řádného provozu | kus | 1 | 11420 | 11420 |  |  | základní |  | 0 | 0 | 0 | 0 | 0 | 4 | K | 3 |  |  |  | ROZPOCET | 11420 | 0 | 0 | 0 | 0 | 1 | 11420 | 4 | 1123495989
21 | K | 892372111 | Tlakové zkoušky vodou zabezpečení konců potrubí při tlakových zkouškách DN do 300 | kus | 2 | 4625 | 9250 | CS ÚRS 2025 01 |  | základní |  | 0 | 0.45937 | 0.91875 | 0 | 0 | 4 | K | 3 |  |  |  | ROZPOCET | 9250 | 0 | 0 | 0 | 0 | 1 | 9250 | 4 | 1679658983
| Online PSC |  | https://podminky.urs.cz/item/CS_URS_2025_01/892372111 | [14 empty] | Online PSC | 3
22 | K | 892271111 | Tlakové zkoušky vodou na potrubí DN 100 nebo 125 | m | 12 | 23.2 | 278.4 | CS ÚRS 2023 01 |  | základní |  | 0 | 0 | 0 | 0 | 0 | 4 | K | 3 |  |  |  | ROZPOCET | 278.4 | 0 | 0 | 0 | 0 | 1 | 278.4 | 4 | -416264881
| Online PSC |  | https://podminky.urs.cz/item/CS_URS_2023_01/892271111 | [14 empty] | Online PSC | 3
23 | K | dodávka-20 | Náhradní zásobování pitnou vodou (cisterna) | kus | 1 | 5620 | 5620 |  |  | základní |  | 0 | 0 | 0 | 0 | 0 | 4 | K | 3 |  |  |  | ROZPOCET | 5620 | 0 | 0 | 0 | 0 | 1 | 5620 | 4 | -429537554
24 | K | 899721111 | Signalizační vodič na potrubí DN do 150 mm | m | 24 | 47 | 1128 | CS ÚRS 2025 01 |  | základní |  | 0 | 0.00019236 | 0.0046166 | 0 | 0 | 4 | K | 3 |  |  |  | ROZPOCET | 1128 | 0 | 0 | 0 | 0 | 1 | 1128 | 4 | -1302278
| Online PSC |  | https://podminky.urs.cz/item/CS_URS_2025_01/899721111 | [14 empty] | Online PSC | 3
| VV |  | 2*12 |  | 24 | [12 empty] | VV | 3 | 2 | True | 1 | ROZPOCET
25 | K | 043194000 | Zkouška identifikačního kabelu | kus | 1 | 1350 | 1350 | CS ÚRS 2025 01 |  | základní |  | 0 | 0 | 0 | 0 | 0 | 1024 | K | 3 |  |  |  | ROZPOCET | 1350 | 0 | 0 | 0 | 0 | 1 | 1350 | 1024 | 923950595
| Online PSC |  | https://podminky.urs.cz/item/CS_URS_2025_01/043194000 | [14 empty] | Online PSC | 3
26 | K | 899722113 | Krytí potrubí z plastů výstražnou fólií z PVC šířky 34cm | m | 12 | 34 | 408 | CS ÚRS 2025 01 |  | základní |  | 0 | 9.45e-05 | 0.001134 | 0 | 0 | 4 | K | 3 |  |  |  | ROZPOCET | 408 | 0 | 0 | 0 | 0 | 1 | 408 | 4 | 1280123008
| Online PSC |  | https://podminky.urs.cz/item/CS_URS_2025_01/899722113 | [14 empty] | Online PSC | 3
27 | K | dodmtž-31 | Chránička PE DN 200 s kluznými distančními sponami (DISA) | m | 14 | 1599 | 22386 |  |  | základní |  | 0 | 0 | 0 | 0 | 0 | 4 | K | 3 |  |  |  | ROZPOCET | 22386 | 0 | 0 | 0 | 0 | 1 | 22386 | 4 | -1487442181
| P |  | Poznámka k položce: Včetně zatěsnění pryžovými manžetami | [14 empty] | P | 3
| D | 9 | Ostatní konstrukce a práce, bourání |  |  |  | 6194.53 |  |  |  |  | 0 |  | 0 |  | 0 | 1 | D | 1 |  |  |  | ROZPOCET | [6 empty] | 6194.53
| D | 99 | Přesun hmot a manipulace se sutí |  |  |  | 6194.53 |  |  |  |  | 0 |  | 0 |  | 0 | 1 | D | 2 |  |  |  | ROZPOCET | [6 empty] | 6194.53
28 | K | 998276101 | Přesun hmot pro trubní vedení hloubené z trub z plastických hmot nebo sklolaminátových pro vodovody, kanalizace, teplovody, produktovody v otevřeném výkopu dopravní vzdálenost do 15 m | t | 13.124 | 472 | 6194.53 | CS ÚRS 2025 01 |  | základní |  | 0 | 0 | 0 | 0 | 0 | 4 | K | 3 |  |  |  | ROZPOCET | 6194.53 | 0 | 0 | 0 | 0 | 1 | 6194.53 | 4 | 630125214
| Online PSC |  | https://podminky.urs.cz/item/CS_URS_2025_01/998276101 | [14 empty] | Online PSC | 3