## Rekapitulace stavby
Export VZ |  | List obsahuje: |  |  |  |  | 1) Rekapitulace stavby |  |  | 2) Rekapitulace objektů stavby a soupisů prací | [16 empty] | 3.0 | [5 empty] | False | False | {cf446b04-3d39-43eb-bc96-1e5d68833781}
[18 empty] | >> skryté sloupce << | [13 empty] | 0,01 | 21
[32 empty] | 0,01 | 15
|  | REKAPITULACE STAVBY | [16 empty] | v --- níže se nacházejí doplnkové a pomocné údaje k sestavám --- v | [11 empty] | Návod na vyplnění | 0,001
|  | Kód: |  |  |  |  | 2017140400k | [23 empty] | Měnit lze pouze buňky se žlutým podbarvením! 1) v Rekapitulaci stavby vyplňte údaje o Uchazeči (přenesou se do ostatních sestav i v jiných listech) 2) na vybraných listech vyplňte v sestavě Soupis prací ceny u položek Podrobnosti k vyplnění naleznete na poslední záložce s Pokyny pro vyplnění | 0,01
|  | Stavba: |  |  |  |  | NÁSTAVBA UČEBEN A STAVEBNÍ ÚPRAVYJÍDELNY A ŠKOLNÍ DRUŽINY ZŠ A MŠ DĚLNICKÁ KARVINÁ | [24 empty] | 0,01
|  | KSO: |  |  |  |  | 801 32 | [6 empty] | CC-CZ: | [17 empty] | 0,01
|  | Místo: |  |  |  |  | Karviná | [6 empty] | Datum: |  | 14. 4. 2017 | [15 empty] | 0,01
0,01
|  | Zadavatel: | [11 empty] | IČ: | [17 empty] | 0,01
|  |  | Statutární město Karviná | [10 empty] | DIČ: | [17 empty] | 0,01
0,01
|  | Uchazeč: | [11 empty] | IČ: |  | Vyplň údaj | [15 empty] | 0,01
|  |  | Vyplň údaj | [10 empty] | DIČ: |  | Vyplň údaj | [15 empty] | 0,01
False
|  | Projektant: | [11 empty] | IČ: | [17 empty] | False
|  |  | ATRIS s.r.o. | [10 empty] | DIČ: | [17 empty] | True
0,01
|  | Poznámka: | [29 empty] | 0,01
True
|  | Cena bez DPH | [11 empty] | 0
[8 empty] | Sazba daně |  | Základ daně |  |  |  | Výše daně
|  | DPH |  | základní |  |  |  | 21% |  | 0 |  |  |  | 0
|  |  |  | snížená |  |  |  | 15% |  | 0 |  |  |  | 0
|  |  |  | zákl. přenesená |  |  |  | 21% |  | 0 |  |  |  | 0
|  |  |  | sníž. přenesená |  |  |  | 15% |  | 0 |  |  |  | 0
|  |  |  | nulová |  |  |  | 0% |  | 0 |  |  |  | 0
|  | Cena s DPH | [6 empty] | v |  | CZK |  |  | 0
REKAPITULACE OBJEKTŮ STAVBY A SOUPISŮ PRACÍ
| Kód: | [6 empty] | 2017140400k
| Stavba: | [6 empty] | NÁSTAVBA UČEBEN A STAVEBNÍ ÚPRAVYJÍDELNY A ŠKOLNÍ DRUŽINY ZŠ A MŠ DĚLNICKÁ KARVINÁ
| Místo: | [6 empty] | Karviná |  |  |  |  | Datum: |  | 14. 4. 2017
| Zadavatel: | [6 empty] | Statutární město Karviná |  |  |  |  | Projektant: |  | ATRIS s.r.o. |  |  |  | Informatívní údaje z listů zakázek
Uchazeč:
| Kód |  |  |  | Objekt, Soupis prací | [6 empty] | Cena bez DPH [CZK] |  |  |  | Cena s DPH [CZK] | Typ |  | z toho Ostat. náklady [CZK] | DPH [CZK] | Normohodiny [h] | DPH základní [CZK] | DPH snížená [CZK] | DPH základní přenesená [CZK] | DPH snížená přenesená [CZK] | Základna DPH základní | Základna DPH snížená | Základna DPH zákl. přenesená | Základna DPH sníž. přenesená | Základna DPH nulová
| Náklady stavby celkem | [10 empty] | 0 |  |  |  | 0 |  |  | 0 | 0 | 0 | 0 | 0 | 0 | 0 | 0 | 0 | 0 | 0 | 0 |  | D | 0 | ###NOIMPORT### | IMPORT | {cf446b04-3d39-43eb-bc96-1e5d68833781} | {00000000-0000-0000-0000-000000000000} | 801 32
/ |  | 001 |  |  |  | NÁSTAVBA UČEBEN A STAVEBNÍ ÚPRAVYJÍDELNY A ŠKOLNÍ DRUŽINY ZŠ A MŠ DĚLNICKÁ KARVINÁ | [5 empty] | 0 |  |  |  | 0 | STA |  | 0 | 0 | 0 | 0 | 0 | 0 | 0 | 0 | 0 | 0 | 0 | 0 |  |  | 1 |  | IMPORT | {2a3108c2-2441-41cc-b8ab-2c47b93f7db6} | {cf446b04-3d39-43eb-bc96-1e5d68833781} | 801 32 | 2
/ |  | 001,1 |  |  |  | Zdravotechnika | [5 empty] | 0 |  |  |  | 0 | STA |  | 0 | 0 | 0 | 0 | 0 | 0 | 0 | 0 | 0 | 0 | 0 | 0 |  |  | 1 |  | IMPORT | {590b9795-39fd-4d44-bcdb-5bda3ad08127} | {cf446b04-3d39-43eb-bc96-1e5d68833781} | 801 32 | 2
/ |  | 002 |  |  |  | Venkovní učebna | [5 empty] | 0 |  |  |  | 0 | STA |  | 0 | 0 | 0 | 0 | 0 | 0 | 0 | 0 | 0 | 0 | 0 | 0 |  |  | 1 |  | IMPORT | {395a735b-9f9b-4e40-bf75-6ed6a10e2811} | {cf446b04-3d39-43eb-bc96-1e5d68833781} | 801 32 | 2
/ |  | 003 |  |  |  | Venkovní prostranství | [5 empty] | 0 |  |  |  | 0 | STA |  | 0 | 0 | 0 | 0 | 0 | 0 | 0 | 0 | 0 | 0 | 0 | 0 |  |  | 1 |  | IMPORT | {00af13f6-cfce-4cd4-a2b4-3bda5b66d8a4} | {cf446b04-3d39-43eb-bc96-1e5d68833781} | 801 32 | 2
/ |  | 004 |  |  |  | Zateplení 1.NP stávajícího objektu | [5 empty] | 0 |  |  |  | 0 | STA |  | 0 | 0 | 0 | 0 | 0 | 0 | 0 | 0 | 0 | 0 | 0 | 0 |  |  | 1 |  | IMPORT | {d633ed99-9c10-4b0e-ab29-214638712423} | {cf446b04-3d39-43eb-bc96-1e5d68833781} | 801 32 | 2
/ |  | 005 |  |  |  | Ostatní a vedlejší náklady | [5 empty] | 0 |  |  |  | 0 | STA |  | 0 | 0 | 0 | 0 | 0 | 0 | 0 | 0 | 0 | 0 | 0 | 0 |  |  | 1 |  | IMPORT | {a50d00d8-67a4-4a96-ad07-91af17318729} | {cf446b04-3d39-43eb-bc96-1e5d68833781} | 801 32 | 2
/ |  | 006 |  |  |  | IT | [5 empty] | 0 |  |  |  | 0 | STA |  | 0 | 0 | 0 | 0 | 0 | 0 | 0 | 0 | 0 | 0 | 0 | 0 |  |  | 1 |  | IMPORT | {92e19a0f-14a6-426b-bf32-e8a6b2b4d589} | {cf446b04-3d39-43eb-bc96-1e5d68833781} |  | 2
/ |  | 007 |  |  |  | EZS, CCTV | [5 empty] | 0 |  |  |  | 0 | STA |  | 0 | 0 | 0 | 0 | 0 | 0 | 0 | 0 | 0 | 0 | 0 | 0 |  |  | 1 |  | IMPORT | {4bdbd1b2-e94e-4911-86f4-e4caa7385da8} | {cf446b04-3d39-43eb-bc96-1e5d68833781} | 801 32 | 2
/ |  | 010 |  |  |  | NÁSTAVBA UČEBEN A STAVEBNÍ ÚPRAVYJÍDELNY A ŠKOLNÍ DRUŽINY ZŠ A MŠ DĚLNICKÁ KARVINÁ - neuzn. náklady | [5 empty] | 0 |  |  |  | 0 | STA |  | 0 | 0 | 0 | 0 | 0 | 0 | 0 | 0 | 0 | 0 | 0 | 0 |  |  | 1 |  | IMPORT | {4a030343-8ebd-44ff-bd82-df4294c61f17} | {cf446b04-3d39-43eb-bc96-1e5d68833781} | 801 32 | 2
/ |  | 011 |  |  |  | Vytápění | [5 empty] | 0 |  |  |  | 0 | STA |  | 0 | 0 | 0 | 0 | 0 | 0 | 0 | 0 | 0 | 0 | 0 | 0 |  |  | 1 |  | IMPORT | {0ef56c7a-42bc-4883-88f4-9c88e1b1c7f6} | {cf446b04-3d39-43eb-bc96-1e5d68833781} | 801 32 | 2
/ |  | 012 |  |  |  | Elektroinstalace | [5 empty] | 0 |  |  |  | 0 | STA |  | 0 | 0 | 0 | 0 | 0 | 0 | 0 | 0 | 0 | 0 | 0 | 0 |  |  | 1 |  | IMPORT | {b2f8e256-bce2-42f1-ada7-1f38719b500d} | {cf446b04-3d39-43eb-bc96-1e5d68833781} | 801 32 | 2
/ |  | 013 |  |  |  | Vzduchotechnika | [5 empty] | 0 |  |  |  | 0 | STA |  | 0 | 0 | 0 | 0 | 0 | 0 | 0 | 0 | 0 | 0 | 0 | 0 |  |  | 1 |  | IMPORT | {1ac50dc8-367c-40c8-bc14-331259b1f334} | {cf446b04-3d39-43eb-bc96-1e5d68833781} |  | 2
/ |  | 014 |  |  |  | Slaboproud - domácí rozhlas | [5 empty] | 0 |  |  |  | 0 | STA |  | 0 | 0 | 0 | 0 | 0 | 0 | 0 | 0 | 0 | 0 | 0 | 0 |  |  | 1 |  | IMPORT | {46b4eda0-3e53-44f3-9722-7c8628db7f6d} | {cf446b04-3d39-43eb-bc96-1e5d68833781} |  | 2
/ |  | 015 |  |  |  | MaR | [5 empty] | 0 |  |  |  | 0 | STA |  | 0 | 0 | 0 | 0 | 0 | 0 | 0 | 0 | 0 | 0 | 0 | 0 |  |  | 1 |  | IMPORT | {ad1eefec-a5b7-47ed-b578-562eaf1abd56} | {cf446b04-3d39-43eb-bc96-1e5d68833781} |  | 2
/ |  | 016 |  |  |  | Výtah | [5 empty] | 0 |  |  |  | 0 | STA |  | 0 | 0 | 0 | 0 | 0 | 0 | 0 | 0 | 0 | 0 | 0 | 0 |  |  | 1 |  | IMPORT | {7bfc4702-78b4-438c-bdf0-e7239fb94602} | {cf446b04-3d39-43eb-bc96-1e5d68833781} |  | 2

## 001 - NÁSTAVBA UČEBEN A S...
| List obsahuje: |  | 1) Krycí list soupisu | 2) Rekapitulace |  |  | 3) Soupis prací | Zpět na list: | Rekapitulace stavby
[9 empty] | >> skryté sloupce << | [9 empty] | {2a3108c2-2441-41cc-b8ab-2c47b93f7db6}
2
| KRYCÍ LIST SOUPISU | [8 empty] | v --- níže se nacházejí doplnkové a pomocné údaje k sestavám --- v | [8 empty] | False
Stavba:
NÁSTAVBA UČEBEN A STAVEBNÍ ÚPRAVYJÍDELNY A ŠKOLNÍ DRUŽINY ZŠ A MŠ DĚLNICKÁ KARVINÁ
Objekt:
001 - NÁSTAVBA UČEBEN A STAVEBNÍ ÚPRAVYJÍDELNY A ŠKOLNÍ DRUŽINY ZŠ A MŠ DĚLNICKÁ KARVINÁ
| KSO: |  | 801 32 |  |  | CC-CZ:
| Místo: |  | Karviná |  |  | Datum: | 14. 4. 2017
| Zadavatel: |  |  |  |  | IČ:
|  | Statutární město Karviná |  |  |  | DIČ:
| Uchazeč: |  |  |  |  | IČ:
DIČ:
| Projektant: |  |  |  |  | IČ:
|  | ATRIS s.r.o. |  |  |  | DIČ:
Poznámka:
| Cena bez DPH | [5 empty] | 0
|  |  | Základ daně |  |  | Sazba daně | Výše daně
| DPH | základní | 0 |  |  | 21% | 0
|  | snížená | 0 |  |  | 15% | 0
|  | zákl. přenesená | 0 |  |  | 21% | 0
|  | sníž. přenesená | 0 |  |  | 15% | 0
|  | nulová | 0 |  |  | 0% | 0
| Cena s DPH |  |  | v | CZK |  | 0
REKAPITULACE ČLENĚNÍ SOUPISU PRACÍ
Stavba:
NÁSTAVBA UČEBEN A STAVEBNÍ ÚPRAVYJÍDELNY A ŠKOLNÍ DRUŽINY ZŠ A MŠ DĚLNICKÁ KARVINÁ
Objekt:
001 - NÁSTAVBA UČEBEN A STAVEBNÍ ÚPRAVYJÍDELNY A ŠKOLNÍ DRUŽINY ZŠ A MŠ DĚLNICKÁ KARVINÁ
Místo: |  |  | Karviná |  |  | Datum: | 14. 4. 2017
Zadavatel: |  |  | Statutární město Karviná |  |  | Projektant: | ATRIS s.r.o.
Uchazeč:
Kód dílu - Popis | [6 empty] | Cena celkem [CZK]
Náklady soupisu celkem | [6 empty] | 0 | [12 empty] | -1
| HSV - Práce a dodávky HSV | [5 empty] | 0
| 1 - Zemní práce | [5 empty] | 0
| 2 - Zakládání | [5 empty] | 0
| 3 - Svislé a kompletní konstrukce | [5 empty] | 0
| 4 - Vodorovné konstrukce | [5 empty] | 0
| 6 - Úpravy povrchů, podlahy a osazování výplní | [5 empty] | 0
| 9 - Ostatní konstrukce a práce, bourání | [5 empty] | 0
| 94 - Lešení a stavební výtahy | [5 empty] | 0
| 99 - Přesuny hmot a suti | [5 empty] | 0
| 96 - Bourání konstrukcí | [5 empty] | 0
| 997 - Přesun sutě | [5 empty] | 0
| PSV - Práce a dodávky PSV | [5 empty] | 0
| 711 - Izolace proti vodě, vlhkosti a plynům | [5 empty] | 0
| 712 - Povlakové krytiny | [5 empty] | 0
| 713 - Izolace tepelné | [5 empty] | 0
| 721 - Zdravotechnika - vnitřní kanalizace | [5 empty] | 0
| 762 - Konstrukce tesařské | [5 empty] | 0
| 763 - Konstrukce suché výstavby | [5 empty] | 0
| 764 - Konstrukce klempířské | [5 empty] | 0
| 766 - Konstrukce truhlářské | [5 empty] | 0
| 767 - Konstrukce zámečnické | [5 empty] | 0
| 771 - Podlahy z dlaždic | [5 empty] | 0
| 773 - Podlahy z litého teraca | [5 empty] | 0
| 776 - Podlahy povlakové | [5 empty] | 0
| 781 - Dokončovací práce - obklady | [5 empty] | 0
| 783 - Dokončovací práce - nátěry | [5 empty] | 0
| 784 - Dokončovací práce - malby a tapety | [5 empty] | 0
SOUPIS PRACÍ
Stavba:
NÁSTAVBA UČEBEN A STAVEBNÍ ÚPRAVYJÍDELNY A ŠKOLNÍ DRUŽINY ZŠ A MŠ DĚLNICKÁ KARVINÁ
Objekt:
001 - NÁSTAVBA UČEBEN A STAVEBNÍ ÚPRAVYJÍDELNY A ŠKOLNÍ DRUŽINY ZŠ A MŠ DĚLNICKÁ KARVINÁ
Místo: |  |  | Karviná |  |  | Datum: | 14. 4. 2017
Zadavatel: |  |  | Statutární město Karviná |  |  | Projektant: | ATRIS s.r.o.
Uchazeč:
PČ | Typ | Kód | Popis | MJ | Množství | J.cena [CZK] | Cena celkem [CZK] | Cenová soustava |  | Poznámka | DPH | J. Nh [h] | Nh celkem [h] | J. hmotnost [t] | Hmotnost celkem [t] | J. suť [t] | Suť Celkem [t]
Náklady soupisu celkem | [6 empty] | 0 | [5 empty] | 0 |  | 640.1494 |  | 997.4637 |  | D | -1 | [10 empty] | 0
| D | HSV | Práce a dodávky HSV |  |  |  | 0 | [5 empty] | 0 |  | 563.1961 |  | 974.6224 | 1 | D | 0 |  |  |  | ROZPOCET | [6 empty] | 0
| D | 1 | Zemní práce |  |  |  | 0 | [5 empty] | 0 |  | 0.1806 |  | 482.523 | 1 | D | 1 |  |  |  | ROZPOCET | [6 empty] | 0
1 | K | 113106121 | Rozebrání dlažeb komunikací pro pěší z betonových nebo kamenných dlaždic | m2 | 96 |  | 0 | CS ÚRS 2017 01 |  |  | základní |  | 0 | 0 | 0 | 0.255 | 24.48 | 4 | K | 2 |  |  |  | ROZPOCET | 0 | 0 | 0 | 0 | 0 | 1 | 0 | 4 | 191177310
| VV |  | "viz.v.č D.1.1.b)01-st. okapový chodník"(29+67) |  | 96 | [13 empty] | VV | 2 | 2 | True | 1 | ROZPOCET
2 | K | 113106123 | Rozebrání dlažeb komunikací pro pěší ze zámkových dlaždic | m2 | 191 |  | 0 | CS ÚRS 2017 01 |  |  | základní |  | 0 | 0 | 0 | 0.26 | 49.66 | 4 | K | 2 |  |  |  | ROZPOCET | 0 | 0 | 0 | 0 | 0 | 1 | 0 | 4 | -1465508446
| VV |  | "viz.v.č D.1.1.b)01-st. chodník"191 |  | 191 | [13 empty] | VV | 2 | 2 | True | 1 | ROZPOCET
3 | K | 113107122 | Odstranění podkladu pl do 50 m2 z kameniva drceného tl 200 mm | m2 | 287 |  | 0 | CS ÚRS 2017 01 |  |  | základní |  | 0 | 0 | 0 | 0.29 | 83.23 | 4 | K | 2 |  |  |  | ROZPOCET | 0 | 0 | 0 | 0 | 0 | 1 | 0 | 4 | -836339333
| VV |  | "viz.v.č D.1.1.b)01-st. okapový chodník"(29+67) |  | 96 | [13 empty] | VV | 2 | 2 | True | 0 | ROZPOCET
| VV |  | "viz.v.č D.1.1.b)01-st. chodník"191 |  | 191 | [13 empty] | VV | 2 | 2 | True | 0 | ROZPOCET
| VV |  | Součet |  | 287 | [13 empty] | VV | 2 | 4 | True | 1 | ROZPOCET
4 | K | 113107136 | Odstranění podkladu pl do 50 m2 z betonu vyztuženého sítěmi tl 150 mm | m2 | 287 |  | 0 | CS ÚRS 2017 01 |  |  | základní |  | 0 | 0 | 0 | 0.33 | 94.71 | 4 | K | 2 |  |  |  | ROZPOCET | 0 | 0 | 0 | 0 | 0 | 1 | 0 | 4 | -1866633449
| VV |  | "viz.v.č D.1.1.b)01-st. okapový chodník"(29+67) |  | 96 | [13 empty] | VV | 2 | 2 | True | 0 | ROZPOCET
| VV |  | "viz.v.č D.1.1.b)01-st. chodník"191 |  | 191 | [13 empty] | VV | 2 | 2 | True | 0 | ROZPOCET
| VV |  | Součet |  | 287 | [13 empty] | VV | 2 | 4 | True | 1 | ROZPOCET
5 | K | 113107162 | Odstranění podkladu pl přes 50 do 200 m2 z kameniva drceného tl 200 mm | m2 | 287 |  | 0 | CS ÚRS 2017 01 |  |  | základní |  | 0 | 0 | 0 | 0.29 | 83.23 | 4 | K | 2 |  |  |  | ROZPOCET | 0 | 0 | 0 | 0 | 0 | 1 | 0 | 4 | 1034072720
| VV |  | "viz.v.č D.1.1.b)01-st. okapový chodník"(29+67) |  | 96 | [13 empty] | VV | 2 | 2 | True | 0 | ROZPOCET
| VV |  | "viz.v.č D.1.1.b)01-st. chodník"191 |  | 191 | [13 empty] | VV | 2 | 2 | True | 0 | ROZPOCET
| VV |  | Součet |  | 287 | [13 empty] | VV | 2 | 4 | True | 1 | ROZPOCET
6 | K | 113107176 | Odstranění podkladu pl přes 50 m2 do 200 m2 z betonu vyztuženého sítěmi tl 150 mm | m2 | 297.4 |  | 0 | CS ÚRS 2017 01 |  |  | základní |  | 0 | 0 | 0 | 0.33 | 98.142 | 4 | K | 2 |  |  |  | ROZPOCET | 0 | 0 | 0 | 0 | 0 | 1 | 0 | 4 | -846597683
| VV |  | "viz.v.č D.1.1.b)01-st. okapový chodník"(29+67) |  | 96 | [13 empty] | VV | 2 | 2 | True | 0 | ROZPOCET
| VV |  | "viz.v.č D.1.1.b)01-st. chodník"191 |  | 191 | [13 empty] | VV | 2 | 2 | True | 0 | ROZPOCET
| VV |  | "st. betonová plochs"1*2+4,2*2 |  | 10.4 | [13 empty] | VV | 2 | 2 | True | 0 | ROZPOCET
| VV |  | Součet |  | 297.4 | [13 empty] | VV | 2 | 4 | True | 1 | ROZPOCET
7 | K | 113202111 | Vytrhání obrub krajníků obrubníků stojatých | m | 142.2 |  | 0 | CS ÚRS 2017 01 |  |  | základní |  | 0 | 0 | 0 | 0.205 | 29.151 | 4 | K | 2 |  |  |  | ROZPOCET | 0 | 0 | 0 | 0 | 0 | 1 | 0 | 4 | -1908947149
| VV |  | "viz.v.č. D.1.1.b)01"13,2+129 |  | 142.2 | [13 empty] | VV | 2 | 2 | True | 1 | ROZPOCET
8 | K | 121101103 | Sejmutí ornice s přemístěním na vzdálenost do 250 m | m3 | 66 |  | 0 | CS ÚRS 2017 01 |  |  | základní |  | 0 | 0 | 0 | 0 | 0 | 4 | K | 2 |  |  |  | ROZPOCET | 0 | 0 | 0 | 0 | 0 | 1 | 0 | 4 | 2111468419
| VV |  | "před zahájením stavby "230*0,15+210*0,15 |  | 66 | [13 empty] | VV | 2 | 2 | True | 1 | ROZPOCET
9 | K | 130901121 | Bourání kcí v hloubených vykopávkách ze zdiva z betonu prostého ručně | m3 | 4.98 |  | 0 | CS ÚRS 2017 01 |  |  | základní |  | 0 | 0 | 0 | 2 | 9.96 | 4 | K | 2 |  |  |  | ROZPOCET | 0 | 0 | 0 | 0 | 0 | 1 | 0 | 4 | -39069615
| VV |  | "viz. v.č. D.1.1.b)01-pro nové základy- 1%"80*2,6*0,01 |  | 2.08 | [13 empty] | VV | 2 | 2 | True | 0 | ROZPOCET
| VV |  | 100*1,95*0,01 |  | 1.95 | [13 empty] | VV | 2 | 2 | True | 0 | ROZPOCET
| VV |  | 50*1,9*0,01 |  | 0.95 | [13 empty] | VV | 2 | 2 | True | 0 | ROZPOCET
| VV |  | Součet |  | 4.98 | [13 empty] | VV | 2 | 4 | True | 1 | ROZPOCET
10 | K | 130901123 | Bourání kcí v hloubených vykopávkách ze zdiva ze ŽB nebo předpjatého ručně | m3 | 4.98 |  | 0 | CS ÚRS 2017 01 |  |  | základní |  | 0 | 0 | 0 | 2 | 9.96 | 4 | K | 2 |  |  |  | ROZPOCET | 0 | 0 | 0 | 0 | 0 | 1 | 0 | 4 | 1098539784
| VV |  | "viz. v.č. D.1.1.b)01-pro nové základy- 1%"80*2,6*0,01 |  | 2.08 | [13 empty] | VV | 2 | 2 | True | 0 | ROZPOCET
| VV |  | 100*1,95*0,01 |  | 1.95 | [13 empty] | VV | 2 | 2 | True | 0 | ROZPOCET
| VV |  | 50*1,9*0,01 |  | 0.95 | [13 empty] | VV | 2 | 2 | True | 0 | ROZPOCET
| VV |  | Součet |  | 4.98 | [13 empty] | VV | 2 | 4 | True | 1 | ROZPOCET
11 | K | 131301202 | Hloubení jam zapažených v hornině tř. 4 objemu do 1000 m3 | m3 | 249 |  | 0 | CS ÚRS 2017 01 |  |  | základní |  | 0 | 0 | 0 | 0 | 0 | 4 | K | 2 |  |  |  | ROZPOCET | 0 | 0 | 0 | 0 | 0 | 1 | 0 | 4 | 1366372747
| VV |  | "viz. v.č. D.1.1.b)01-pro nové základy- 50%"80*2,6*0,5 |  | 104 | [13 empty] | VV | 2 | 2 | True | 0 | ROZPOCET
| VV |  | 100*1,95*0,5 |  | 97.5 | [13 empty] | VV | 2 | 2 | True | 0 | ROZPOCET
| VV |  | 50*1,9*0,5 |  | 47.5 | [13 empty] | VV | 2 | 2 | True | 0 | ROZPOCET
| VV |  | Součet |  | 249 | [13 empty] | VV | 2 | 4 | True | 1 | ROZPOCET
12 | K | 131301209 | Příplatek za lepivost u hloubení jam zapažených v hornině tř. 4 | m3 | 249 |  | 0 | CS ÚRS 2017 01 |  |  | základní |  | 0 | 0 | 0 | 0 | 0 | 4 | K | 2 |  |  |  | ROZPOCET | 0 | 0 | 0 | 0 | 0 | 1 | 0 | 4 | 587715693
13 | K | 131303101 | Hloubení jam ručním nebo pneum nářadím v soudržných horninách tř. 4 | m3 | 239.04 |  | 0 | CS ÚRS 2017 01 |  |  | základní |  | 0 | 0 | 0 | 0 | 0 | 4 | K | 2 |  |  |  | ROZPOCET | 0 | 0 | 0 | 0 | 0 | 1 | 0 | 4 | -1131431081
| VV |  | "viz. v.č. D.1.1.b)01-pro nové základy- 48%"80*2,6*0,48 |  | 99.84 | [13 empty] | VV | 2 | 2 | True | 0 | ROZPOCET
| VV |  | 100*1,95*0,48 |  | 93.6 | [13 empty] | VV | 2 | 2 | True | 0 | ROZPOCET
| VV |  | 50*1,9*0,48 |  | 45.6 | [13 empty] | VV | 2 | 2 | True | 0 | ROZPOCET
| VV |  | Součet |  | 239.04 | [13 empty] | VV | 2 | 4 | True | 1 | ROZPOCET
14 | K | 131303109 | Příplatek za lepivost u hloubení jam ručním nebo pneum nářadím v hornině tř. 4 | m3 | 239.04 |  | 0 | CS ÚRS 2017 01 |  |  | základní |  | 0 | 0 | 0 | 0 | 0 | 4 | K | 2 |  |  |  | ROZPOCET | 0 | 0 | 0 | 0 | 0 | 1 | 0 | 4 | -818127253
15 | K | 132312101 | Hloubení rýh š do 600 mm ručním nebo pneum nářadím v soudržných horninách tř. 4 | m3 | 86.8 |  | 0 | CS ÚRS 2016 01 |  |  | základní |  | 0 | 0 | 0 | 0 | 0 | 4 | K | 2 |  |  |  | ROZPOCET | 0 | 0 | 0 | 0 | 0 | 1 | 0 | 4 | 756613812
| VV |  | "viz.v.č D.1.1.b)01"14*1*0,4+106*0,4+97*0,4 |  | 86.8 | [13 empty] | VV | 2 | 2 | True | 0 | ROZPOCET
16 | K | 132312109 | Příplatek za lepivost u hloubení rýh š do 600 mm ručním nebo pneum nářadím v hornině tř. 4 | m3 | 86.8 |  | 0 | CS ÚRS 2016 01 |  |  | základní |  | 0 | 0 | 0 | 0 | 0 | 4 | K | 2 |  |  |  | ROZPOCET | 0 | 0 | 0 | 0 | 0 | 1 | 0 | 4 | -1453520541
17 | K | 151101201 | Zřízení příložného pažení stěn výkopu hl do 4 m | m2 | 258 |  | 0 | CS ÚRS 2017 01 |  |  | základní |  | 0 | 0.0007 | 0.1806 | 0 | 0 | 4 | K | 2 |  |  |  | ROZPOCET | 0 | 0 | 0 | 0 | 0 | 1 | 0 | 4 | -751119764
| VV |  | "viz. v.č. D.1.1.b)01-pro nové základy- "54+104+100 |  | 258 | [13 empty] | VV | 2 | 2 | True | 1 | ROZPOCET
18 | K | 151101211 | Odstranění příložného pažení stěn hl do 4 m | m2 | 258 |  | 0 | CS ÚRS 2017 01 |  |  | základní |  | 0 | 0 | 0 | 0 | 0 | 4 | K | 2 |  |  |  | ROZPOCET | 0 | 0 | 0 | 0 | 0 | 1 | 0 | 4 | 1934948106
19 | K | 161101101 | Svislé přemístění výkopku z horniny tř. 1 až 4 hl výkopu do 2,5 m | m3 | 574.84 |  | 0 | CS ÚRS 2017 01 |  |  | základní |  | 0 | 0 | 0 | 0 | 0 | 4 | K | 2 |  |  |  | ROZPOCET | 0 | 0 | 0 | 0 | 0 | 1 | 0 | 4 | -2132672398
| VV |  | 249+239,04+86,8 |  | 574.84 | [13 empty] | VV | 2 | 2 | True | 1 | ROZPOCET
20 | K | 162701105 | Vodorovné přemístění do 10000 m výkopku/sypaniny z horniny tř. 1 až 4 | m3 | 145.642 |  | 0 | CS ÚRS 2017 01 |  |  | základní |  | 0 | 0 | 0 | 0 | 0 | 4 | K | 2 |  |  |  | ROZPOCET | 0 | 0 | 0 | 0 | 0 | 1 | 0 | 4 | -1449064064
| VV |  | "odvoz přebytečné zeminy na skládku"49,294+30,296+3,578+36,258+26,216 |  | 145.642 | [13 empty] | VV | 2 | 2 | True | 1 | ROZPOCET
21 | K | 162701109 | Příplatek k vodorovnému přemístění výkopku/sypaniny z horniny tř. 1 až 4 ZKD 1000 m přes 10000 m | m3 | 728.21 |  | 0 | CS ÚRS 2017 01 |  |  | základní |  | 0 | 0 | 0 | 0 | 0 | 4 | K | 2 |  |  |  | ROZPOCET | 0 | 0 | 0 | 0 | 0 | 1 | 0 | 4 | -903701260
| VV |  | "do 15 km"145,642*5 |  | 728.21 | [13 empty] | VV | 2 | 2 | True | 1 | ROZPOCET
22 | K | 167101102 | Nakládání výkopku z hornin tř. 1 až 4 přes 100 m3 | m3 | 145.642 |  | 0 | CS ÚRS 2017 01 |  |  | základní |  | 0 | 0 | 0 | 0 | 0 | 4 | K | 2 |  |  |  | ROZPOCET | 0 | 0 | 0 | 0 | 0 | 1 | 0 | 4 | 907341276
23 | K | 171201201 | Uložení sypaniny na skládky | m3 | 145.642 |  | 0 | CS ÚRS 2017 01 |  |  | základní |  | 0 | 0 | 0 | 0 | 0 | 4 | K | 2 |  |  |  | ROZPOCET | 0 | 0 | 0 | 0 | 0 | 1 | 0 | 4 | 2015226783
24 | K | 171201211 | Poplatek za uložení odpadu ze sypaniny na skládce (skládkovné) | t | 262.156 |  | 0 | CS ÚRS 2017 01 |  |  | základní |  | 0 | 0 | 0 | 0 | 0 | 4 | K | 2 |  |  |  | ROZPOCET | 0 | 0 | 0 | 0 | 0 | 1 | 0 | 4 | 1434173092
| VV |  | 145,642*1,8 |  | 262.156 | [13 empty] | VV | 2 | 2 | True | 1 | ROZPOCET
25 | K | 174101101 | Zásyp jam, šachet rýh nebo kolem objektů sypaninou se zhutněním | m3 | 342.398 |  | 0 | CS ÚRS 2017 01 |  |  | základní |  | 0 | 0 | 0 | 0 | 0 | 4 | K | 2 |  |  |  | ROZPOCET | 0 | 0 | 0 | 0 | 0 | 1 | 0 | 4 | -780182333
| VV |  | (249+239,04)-145,642 |  | 342.398 | [13 empty] | VV | 2 | 2 | True | 1 | ROZPOCET
| D | 2 | Zakládání |  |  |  | 0 | [5 empty] | 0 |  | 352.016 |  | 0 | 1 | D | 1 |  |  |  | ROZPOCET | [6 empty] | 0
26 | K | 213311113 | Polštáře zhutněné pod základy z kameniva drceného frakce 16 až 63 mm | m3 | 49.294 |  | 0 | CS ÚRS 2017 01 |  |  | základní |  | 0 | 2.16 | 106.475 | 0 | 0 | 4 | K | 2 |  |  |  | ROZPOCET | 0 | 0 | 0 | 0 | 0 | 1 | 0 | 4 | -1886359614
| VV |  | "VIZ.V.Č. VS-339-1704-10-ZÁKLADY POD VÝTAH"4,13*3,61*0,2 |  | 2.982 | [13 empty] | VV | 2 | 2 | True | 0 | ROZPOCET
| VV |  | "doplnění základové desky po vybourané podlaze" (10,5+14,5+1+1,2)*0,2 |  | 5.44 | [13 empty] | VV | 2 | 2 | True | 0 | ROZPOCET
| VV |  | "viz.v.č. VS-339-1704-08 - ZP1-ZP6"0,6*0,7*0,2*2 |  | 0.168 | [13 empty] | VV | 2 | 2 | True | 0 | ROZPOCET
| VV |  | 0,7*0,9*0,2*2+1*1,4*0,2+1*0,7*0,2 |  | 0.672 | [13 empty] | VV | 2 | 2 | True | 0 | ROZPOCET
| VV |  | 0,9*0,8*0,2*2+0,7*0,9*0,23*2 |  | 0.578 | [13 empty] | VV | 2 | 2 | True | 0 | ROZPOCET
| VV |  | "viz.v.č VS-339-1704-10" | [15 empty] | VV | 2 | 1 | True | 0 | ROZPOCET
| VV |  | "ZP13,14"2,1*2,1*0,2+1,9*1,9*0,2 |  | 1.604 | [13 empty] | VV | 2 | 2 | True | 0 | ROZPOCET
| VV |  | "ZP11,12"0,6*0,7*0,2*2+1,5*1,5*0,2 |  | 0.618 | [13 empty] | VV | 2 | 2 | True | 0 | ROZPOCET
| VV |  | "ZP7-ZP10"2,2*1,7*00,2+1,8*1,7*0,2+1*1*0,2+1,4*1,4*0,2 |  | 1.952 | [13 empty] | VV | 2 | 2 | True | 0 | ROZPOCET
| VV |  | "pod patkou ZP13.14"7,2*4,9*1 |  | 35.28 | [13 empty] | VV | 2 | 2 | True | 0 | ROZPOCET
| VV |  | Součet |  | 49.294 | [13 empty] | VV | 2 | 4 | True | 1 | ROZPOCET
27 | K | 273321611 | Základové desky ze ŽB bez zvýšených nároků na prostředí tř. C 30/37 | m3 | 30.296 |  | 0 | CS ÚRS 2017 01 |  |  | základní |  | 0 | 2.4533 | 74.3249 | 0 | 0 | 4 | K | 2 |  |  |  | ROZPOCET | 0 | 0 | 0 | 0 | 0 | 1 | 0 | 4 | -410693586
| VV |  | "VIZ.V.Č. VS-339-1704-10-ZÁKLADY POD VÝTAH"4,13*3,61*0,5 |  | 7.455 | [13 empty] | VV | 2 | 2 | True | 0 | ROZPOCET
| VV |  | 4,13*0,78*1,5*2+3,61*1,08*1,5+3,61*0,6*1,5 |  | 18.761 | [13 empty] | VV | 2 | 2 | True | 0 | ROZPOCET
| VV |  | "doplnění základové desky po vybourané podlaze" (10,5+14,5+1+1,2)*0,15 |  | 4.08 | [13 empty] | VV | 2 | 2 | True | 0 | ROZPOCET
| VV |  | Součet |  | 30.296 | [13 empty] | VV | 2 | 4 | True | 1 | ROZPOCET
28 | K | 273351215 | Zřízení bednění stěn základových desek | m2 | 55.728 |  | 0 | CS ÚRS 2017 01 |  |  | základní |  | 0 | 0.00103 | 0.0574 | 0 | 0 | 4 | K | 2 |  |  |  | ROZPOCET | 0 | 0 | 0 | 0 | 0 | 1 | 0 | 4 | -815909499
| VV |  | "VIZ.V.Č. VS-339-1704-10-ZÁKLADY POD VÝTAH" | [15 empty] | VV | 2 | 1 | True | 0 | ROZPOCET
| VV |  | 4,13*0,6*2+3,61*0,6*2+4,13*1,5*2*2+3,61*1,5*2*2 |  | 55.728 | [13 empty] | VV | 2 | 2 | True | 1 | ROZPOCET
29 | K | 273351216 | Odstranění bednění stěn základových desek | m2 | 50.728 |  | 0 | CS ÚRS 2017 01 |  |  | základní |  | 0 | 0 | 0 | 0 | 0 | 4 | K | 2 |  |  |  | ROZPOCET | 0 | 0 | 0 | 0 | 0 | 1 | 0 | 4 | 1435058414
30 | K | 273361821 | Výztuž základových desek betonářskou ocelí 10 505 (R) | t | 3.827 |  | 0 | CS ÚRS 2017 01 |  |  | základní |  | 0 | 1.0602 | 4.0573 | 0 | 0 | 4 | K | 2 |  |  |  | ROZPOCET | 0 | 0 | 0 | 0 | 0 | 1 | 0 | 4 | -202154832
| VV |  | "VÝTAHOVÁ ŠACHTA-DESKA, STĚNY"3159,44*1,1*0,001 |  | 3.475 | [13 empty] | VV | 2 | 2 | True | 0 | ROZPOCET
| VV |  | "výztuž základové desky - doplnění po kanalizaci , provázání se stávající deskou"300*1,2*0,89*1,1*0,001 |  | 0.352 | [13 empty] | VV | 2 | 2 | True | 0 | ROZPOCET
| VV |  | Součet |  | 3.827 | [13 empty] | VV | 2 | 4 | True | 1 | ROZPOCET
31 | K | 275321111 | Základové patky ze ŽB bez zvýšených nároků na prostředí tř. C 8/10 | m3 | 3.761 |  | 0 | CS ÚRS 2017 01 |  |  | základní |  | 0 | 2.2563 | 8.4861 | 0 | 0 | 4 | K | 2 |  |  |  | ROZPOCET | 0 | 0 | 0 | 0 | 0 | 1 | 0 | 4 | 1228954292
| VV |  | "VIZ.V.Č.VS-339-1704-10"4,13*3,61*0,1+2,1*2,1*0,1+1,9*1,9*0,1+0,6*0,7*0,1*2+1,7*1,7*0,1+1,4*1,4*0,1+1*1*0,1+2,5*1,7*0,1+2,2*1,7*0,1 |  | 3.761 | [13 empty] | VV | 2 | 2 | True | 1 | ROZPOCET
32 | K | 275321511 | Základové patky ze ŽB bez zvýšených nároků na prostředí tř. C 25/30 | m3 | 37.905 |  | 0 | CS ÚRS 2017 01 |  |  | základní |  | 0 | 2.4533 | 92.992 | 0 | 0 | 4 | K | 2 |  |  |  | ROZPOCET | 0 | 0 | 0 | 0 | 0 | 1 | 0 | 4 | 273149005
| VV |  | "viz.v.č. VS-339-1704-08 - ZP1-ZP6"0,6*0,7*1,25*2 |  | 1.05 | [13 empty] | VV | 2 | 2 | True | 0 | ROZPOCET
| VV |  | 0,7*0,9*1,25*2+1*1,4*1,25+1*0,7*1,25 |  | 4.2 | [13 empty] | VV | 2 | 2 | True | 0 | ROZPOCET
| VV |  | 0,9*0,8*2,3*2+0,7*0,9*2,3*2 |  | 6.21 | [13 empty] | VV | 2 | 2 | True | 0 | ROZPOCET
| VV |  | "viz.v.č VS-339-1704-10" | [15 empty] | VV | 2 | 1 | True | 0 | ROZPOCET
| VV |  | "ZP13,14"2,1*2,1*1,65+1,9*1,9*1,65 |  | 13.233 | [13 empty] | VV | 2 | 2 | True | 0 | ROZPOCET
| VV |  | "ZP11,12"0,6*0,7*0,9*2+1,7*1,7*0,9 |  | 3.357 | [13 empty] | VV | 2 | 2 | True | 0 | ROZPOCET
| VV |  | "ZP7-ZP10"2,2*1,7*0,9+2,5*1,7*0,9+1*1*0,9+1,4*1,4*0,9 |  | 9.855 | [13 empty] | VV | 2 | 2 | True | 0 | ROZPOCET
| VV |  | Součet |  | 37.905 | [13 empty] | VV | 2 | 4 | True | 1 | ROZPOCET
33 | K | 275321611 | Základové patky ze ŽB bez zvýšených nároků na prostředí tř. C 30/37 | m3 | 26.216 |  | 0 | CS ÚRS 2017 01 |  |  | základní |  | 0 | 2.4533 | 64.3155 | 0 | 0 | 4 | K | 2 |  |  |  | ROZPOCET | 0 | 0 | 0 | 0 | 0 | 1 | 0 | 4 | 805730788
| VV |  | "VIZ.V.Č. VS-339-1704-10-ZÁKLADY POD VÝTAH"4,13*3,61*0,5 |  | 7.455 | [13 empty] | VV | 2 | 2 | True | 0 | ROZPOCET
| VV |  | 4,13*0,78*1,5*2+3,61*1,08*1,5+3,61*0,6*1,5 |  | 18.761 | [13 empty] | VV | 2 | 2 | True | 0 | ROZPOCET
| VV |  | Součet |  | 26.216 | [13 empty] | VV | 2 | 4 | True | 1 | ROZPOCET
34 | K | 275351215 | Zřízení bednění stěn základových patek | m2 | 121.11 |  | 0 | CS ÚRS 2017 01 |  |  | základní |  | 0 | 0.00103 | 0.12474 | 0 | 0 | 4 | K | 2 |  |  |  | ROZPOCET | 0 | 0 | 0 | 0 | 0 | 1 | 0 | 4 | -946698744
| VV |  | "viz.v.č. VS-339-1704-08 - ZP1-ZP6"(0,6*2+0,7*2)*1,25*2 |  | 6.5 | [13 empty] | VV | 2 | 2 | True | 0 | ROZPOCET
| VV |  | (0,7*2+0,9*2)*1,25*2+(1*2+1,4*2)*1,25+(1*2+0,7*2)*1,25 |  | 18.25 | [13 empty] | VV | 2 | 2 | True | 0 | ROZPOCET
| VV |  | (0,9*2+0,8*2)*2,3*2+(0,7*2+0,9*2)*2,3*2 |  | 30.36 | [13 empty] | VV | 2 | 2 | True | 0 | ROZPOCET
| VV |  | "viz.v.č VS-339-1704-10" | [15 empty] | VV | 2 | 1 | True | 0 | ROZPOCET
| VV |  | "ZP13,14"(2,1*4)*1,75+1,9*4*1,75 |  | 28 | [13 empty] | VV | 2 | 2 | True | 0 | ROZPOCET
| VV |  | "ZP11,12"(0,6*2+0,7*2)*1*2+(1,7*4)*1 |  | 12 | [13 empty] | VV | 2 | 2 | True | 0 | ROZPOCET
| VV |  | "ZP7-ZP10"(2,2*2+1,7*2)*1+(1,8*2+2,5*2)*1+(1*4)*1+(1,4*4)*1 |  | 26 | [13 empty] | VV | 2 | 2 | True | 0 | ROZPOCET
| VV |  | Součet |  | 121.11 | [13 empty] | VV | 2 | 4 | True | 1 | ROZPOCET
35 | K | 275351216 | Odstranění bednění stěn základových patek | m2 | 121.11 |  | 0 | CS ÚRS 2017 01 |  |  | základní |  | 0 | 0 | 0 | 0 | 0 | 4 | K | 2 |  |  |  | ROZPOCET | 0 | 0 | 0 | 0 | 0 | 1 | 0 | 4 | -2127147544
36 | K | 275361821 | Výztuž základových patek betonářskou ocelí 10 505 (R) | t | 1.116 |  | 0 | CS ÚRS 2017 01 |  |  | základní |  | 0 | 1.0602 | 1.1831 | 0 | 0 | 4 | K | 2 |  |  |  | ROZPOCET | 0 | 0 | 0 | 0 | 0 | 1 | 0 | 4 | 1480921145
| VV |  | "VIZ. VS-339-1704-11-PATKA ZP7,8,10,11"1014,88*1,1*0,001 |  | 1.116 | [13 empty] | VV | 2 | 2 | True | 1 | ROZPOCET
| D | 3 | Svislé a kompletní konstrukce |  |  |  | 0 | [5 empty] | 0 |  | 3.8911 |  | 0 | 1 | D | 1 |  |  |  | ROZPOCET | [6 empty] | 0
37 | K | 311272123 | Zdivo nosné tl 200 mm z pórobetonových přesných hladkých tvárnic porobetonových hmotnosti 500 kg/m3 | m3 | 0.495 |  | 0 | CS ÚRS 2017 01 |  |  | základní |  | 0 | 0.7497 | 0.3711 | 0 | 0 | 4 | K | 2 |  |  |  | ROZPOCET | 0 | 0 | 0 | 0 | 0 | 1 | 0 | 4 | 1842734228
| VV |  | "viz.v.č. D.1.1.b)07" 0,325*3*0,2+0,5*3*0,2 |  | 0.495 | [13 empty] | VV | 2 | 2 | True | 1 | ROZPOCET
38 | K | 311272611 | Zdivo nosné tl 450mm z pórobetonových přesných hladkých tvárnic hmotnosti 300 kg/m3 | m3 | 1.884 |  | 0 | CS ÚRS 2017 01 |  |  | základní |  | 0 | 0.46047 | 0.86753 | 0 | 0 | 4 | K | 2 |  |  |  | ROZPOCET | 0 | 0 | 0 | 0 | 0 | 1 | 0 | 4 | -615885463
| VV |  | "viz.v.č D.1.1.b)08-1.NP - podezdění parapetu "1,3*0,85*0,45*3 |  | 1.492 | [13 empty] | VV | 2 | 2 | True | 0 | ROZPOCET
| VV |  | 1,45*0,6*0,45 |  | 0.392 | [13 empty] | VV | 2 | 2 | True | 0 | ROZPOCET
| VV |  | Součet |  | 1.884 | [13 empty] | VV | 2 | 4 | True | 1 | ROZPOCET
39 | K | 317234410 | Vyzdívka mezi nosníky z cihel pálených na MC | m3 | 0.134 |  | 0 | CS ÚRS 2017 01 |  |  | základní |  | 0 | 1.943 | 0.26036 | 0 | 0 | 4 | K | 2 |  |  |  | ROZPOCET | 0 | 0 | 0 | 0 | 0 | 1 | 0 | 4 | -214270778
| VV |  | "dozdívka překladů"1,1*0,18*0,1 |  | 0.02 | [13 empty] | VV | 2 | 2 | True | 0 | ROZPOCET
| VV |  | 1,65*0,1*0,1 |  | 0.017 | [13 empty] | VV | 2 | 2 | True | 0 | ROZPOCET
| VV |  | 1,8*0,12*0,45 |  | 0.097 | [13 empty] | VV | 2 | 2 | True | 0 | ROZPOCET
| VV |  | Součet |  | 0.134 | [13 empty] | VV | 2 | 4 | True | 1 | ROZPOCET
40 | K | 340238234 | Zazdívka otvorů pl do 1 m2 v příčkách nebo stěnách z příčkovek porobetonových tl 125 mm | m2 | 1.68 |  | 0 | CS ÚRS 2017 01 |  |  | základní |  | 0 | 0.08532 | 0.14334 | 0 | 0 | 4 | K | 2 |  |  |  | ROZPOCET | 0 | 0 | 0 | 0 | 0 | 1 | 0 | 4 | 1409377003
| VV |  | "viz.v.č D.1.1.b)08-1.NP"0,8*2,1 |  | 1.68 | [13 empty] | VV | 2 | 2 | True | 1 | ROZPOCET
41 | K | 317944323 | Válcované nosníky č.14 až 22 dodatečně osazované do připravených otvorů | t | 0.18 |  | 0 | CS ÚRS 2017 01 |  |  | základní |  | 0 | 1.09 | 0.1962 | 0 | 0 | 4 | K | 2 |  |  |  | ROZPOCET | 0 | 0 | 0 | 0 | 0 | 1 | 0 | 4 | -1654568852
| VV |  | "viz.v.č D.1.1.b)08)-překlady a-c"2*1,1*21,9*1,1*0,001 |  | 0.053 | [13 empty] | VV | 2 | 2 | True | 0 | ROZPOCET
| VV |  | 2*1,65*8,34*1,1*0,001 |  | 0.03 | [13 empty] | VV | 2 | 2 | True | 0 | ROZPOCET
| VV |  | 4*1,8*11,1*1,1*0,001 |  | 0.088 | [13 empty] | VV | 2 | 2 | True | 0 | ROZPOCET
| VV |  | 0,44*0,15*2*62,8*1,1*0,001 |  | 0.009 | [13 empty] | VV | 2 | 2 | True | 0 | ROZPOCET
| VV |  | Součet |  | 0.18 | [13 empty] | VV | 2 | 4 | True | 1 | ROZPOCET
42 | K | 340238235 | Zazdívka otvorů pl do 1 m2 v příčkách nebo stěnách z příčkovek porobetonových tl 150 mm | m2 | 3.15 |  | 0 | CS ÚRS 2017 01 |  |  | základní |  | 0 | 0.10212 | 0.32168 | 0 | 0 | 4 | K | 2 |  |  |  | ROZPOCET | 0 | 0 | 0 | 0 | 0 | 1 | 0 | 4 | 994145266
| VV |  | "viz.v.č. D.1.1.b)07"0,6*3+0,45*3 |  | 3.15 | [13 empty] | VV | 2 | 2 | True | 1 | ROZPOCET
43 | K | 340239235 | Zazdívka otvorů pl do 4 m2 v příčkách nebo stěnách z příčkovek porobetonových tl 150 mm | m2 | 16.95 |  | 0 | CS ÚRS 2017 01 |  |  | základní |  | 0 | 0.10212 | 1.7309 | 0 | 0 | 4 | K | 2 |  |  |  | ROZPOCET | 0 | 0 | 0 | 0 | 0 | 1 | 0 | 4 | 107671017
| VV |  | "viz.v.č. D.1.1.b)07"1,55*3*3+1*3 |  | 16.95 | [13 empty] | VV | 2 | 2 | True | 1 | ROZPOCET
| D | 4 | Vodorovné konstrukce |  |  |  | 0 | [5 empty] | 0 |  | 19.5475 |  | 0 | 1 | D | 1 |  |  |  | ROZPOCET | [6 empty] | 0
44 | K | 417321414 | Ztužující pásy a věnce ze ŽB tř. C 20/25 | m3 | 7.175 |  | 0 | CS ÚRS 2017 01 |  |  | základní |  | 0 | 2.4534 | 17.6031 | 0 | 0 | 4 | K | 2 |  |  |  | ROZPOCET | 0 | 0 | 0 | 0 | 0 | 1 | 0 | 4 | -1345694497
| VV |  | "viz.v.č VS-339-1704-06"106,3*0,15*0,45 |  | 7.175 | [13 empty] | VV | 2 | 2 | True | 1 | ROZPOCET
45 | K | 417351115 | Zřízení bednění ztužujících věnců | m2 | 31.89 |  | 0 | CS ÚRS 2017 01 |  |  | základní |  | 0 | 0.00519 | 0.16551 | 0 | 0 | 4 | K | 2 |  |  |  | ROZPOCET | 0 | 0 | 0 | 0 | 0 | 1 | 0 | 4 | -1522114857
| VV |  | "viz.v.č VS-339-1704-06"106,3*0,15*2 |  | 31.89 | [13 empty] | VV | 2 | 2 | True | 1 | ROZPOCET
46 | K | 417351116 | Odstranění bednění ztužujících věnců | m2 | 31.89 |  | 0 | CS ÚRS 2017 01 |  |  | základní |  | 0 | 0 | 0 | 0 | 0 | 4 | K | 2 |  |  |  | ROZPOCET | 0 | 0 | 0 | 0 | 0 | 1 | 0 | 4 | -663863024
47 | K | 417361821 | Výztuž ztužujících pásů a věnců betonářskou ocelí 10 505 | t | 1.69 |  | 0 | CS ÚRS 2017 01 |  |  | základní |  | 0 | 1.0526 | 1.7788 | 0 | 0 | 4 | K | 2 |  |  |  | ROZPOCET | 0 | 0 | 0 | 0 | 0 | 1 | 0 | 4 | -843077053
| VV |  | "viz.v.č VS-339-1704-06"1535,96*1,1*0,001 |  | 1.69 | [13 empty] | VV | 2 | 2 | True | 1 | ROZPOCET
| D | 6 | Úpravy povrchů, podlahy a osazování výplní |  |  |  | 0 | [5 empty] | 0 |  | 186.9987 |  | 0 | 1 | D | 1 |  |  |  | ROZPOCET | [6 empty] | 0
48 | K | 611321141 | Vápenocementová omítka štuková dvouvrstvá vnitřních stropů rovných nanášená ručně | m2 | 68.89 |  | 0 | CS ÚRS 2017 01 |  |  | základní |  | 0 | 0.01838 | 1.2662 | 0 | 0 | 4 | K | 2 |  |  |  | ROZPOCET | 0 | 0 | 0 | 0 | 0 | 1 | 0 | 4 | 1978511486
| VV |  | "viz.v.č D.1.1.b)08-hyg. zázemí, šatna"1,11+1,82+1,26+3,57+8,47+4,72+7,38+40,56 |  | 68.89 | [13 empty] | VV | 2 | 2 | True | 1 | ROZPOCET
49 | K | 611325422 | Příprava podkladu stropu před provedením malířských prací - předpoklad 30% nové omítky | m2 | 221.75 |  | 0 | CS ÚRS 2017 01 |  |  | základní |  | 0 | 0.017 | 3.7698 | 0 | 0 | 4 | K | 2 |  |  |  | ROZPOCET | 0 | 0 | 0 | 0 | 0 | 1 | 0 | 4 | 1558503282
| VV |  | "viz.v.č D.1.1.b)01,07- 1.PP - místnosti dotčené stavbou- S08-S16, S01-S05"27,89+8,4+20,42+9,68+9,26+14,18+3,53+1,12+4,14+1,12+10,78+2,04+0,99+1,67 |  | 115.22 | [13 empty] | VV | 2 | 2 | True | 0 | ROZPOCET
| VV |  | "viz.v.č D.1.1.b)08- chodby " 47,79+45,39 |  | 93.18 | [13 empty] | VV | 2 | 2 | True | 0 | ROZPOCET
| VV |  | "st. učebna v objektu školy "8,9*6,6 |  | 58.74 | [13 empty] | VV | 2 | 2 | True | 0 | ROZPOCET
| VV |  | "odpočet NN náklady"-45,39 |  | -45.39 | [13 empty] | VV | 2 | 2 | True | 0 | ROZPOCET
| VV |  | Součet |  | 221.75 | [13 empty] | VV | 2 | 4 | True | 1 | ROZPOCET
50 | K | 612142001 | Potažení vnitřních stěn sklovláknitým pletivem vtlačeným do tenkovrstvé hmoty | m2 | 225.281 |  | 0 | CS ÚRS 2017 01 |  |  | základní |  | 0 | 0.00489 | 1.1016 | 0 | 0 | 4 | K | 2 |  |  |  | ROZPOCET | 0 | 0 | 0 | 0 | 0 | 1 | 0 | 4 | 526615466
| VV |  | "viz.v.č. D.1.1.b)07-1.PP"0,6*4*2*2+0,325*3*2+0,15*3*2+1*1*2+1,55*1*2*3 |  | 23.75 | [13 empty] | VV | 2 | 2 | True | 0 | ROZPOCET
| VV |  | "viz.v.č D.1.1.b)08-hygienické zázemí, šatna" | [15 empty] | VV | 2 | 1 | True | 0 | ROZPOCET
| VV |  | (2,4*2+3,075*2)*1,8 |  | 19.71 | [13 empty] | VV | 2 | 2 | True | 0 | ROZPOCET
| VV |  | ((3,075*2+1,535*2)*1,8) |  | 16.596 | [13 empty] | VV | 2 | 2 | True | 0 | ROZPOCET
| VV |  | (4,4*2+3,075*2)*1,8 |  | 26.91 | [13 empty] | VV | 2 | 2 | True | 0 | ROZPOCET
| VV |  | (1,2*2+1,05*2)*1,8 |  | 8.1 | [13 empty] | VV | 2 | 2 | True | 0 | ROZPOCET
| VV |  | (1,04*2+1,9*2)*1,8 |  | 10.584 | [13 empty] | VV | 2 | 2 | True | 0 | ROZPOCET
| VV |  | (1,04*2+1,07*2)*1,8 |  | 7.596 | [13 empty] | VV | 2 | 2 | True | 0 | ROZPOCET
| VV |  | (8,8*2+4,625*2)*3,9 |  | 104.715 | [13 empty] | VV | 2 | 2 | True | 0 | ROZPOCET
| VV |  | "podezdění okna 3.NP"1,45*0,6 |  | 0.87 | [13 empty] | VV | 2 | 2 | True | 0 | ROZPOCET
| VV |  | " vmístě spoj. krčku" 2,15*3 |  | 6.45 | [13 empty] | VV | 2 | 2 | True | 0 | ROZPOCET
| VV |  | Součet |  | 225.281 | [13 empty] | VV | 2 | 4 | True | 1 | ROZPOCET
51 | K | 612321141 | Vápenocementová omítka štuková dvouvrstvá vnitřních stěn nanášená ručně | m2 | 225.281 |  | 0 | CS ÚRS 2017 01 |  |  | základní |  | 0 | 0.01838 | 4.1407 | 0 | 0 | 4 | K | 2 |  |  |  | ROZPOCET | 0 | 0 | 0 | 0 | 0 | 1 | 0 | 4 | -638641407
| VV |  | "viz.v.č. D.1.1.b)07-1.PP"0,6*4*2*2+0,325*3*2+0,15*3*2+1*1*2+1,55*1*2*3 |  | 23.75 | [13 empty] | VV | 2 | 2 | True | 0 | ROZPOCET
| VV |  | "viz.v.č D.1.1.b)08-hygienické zázemí, šatna" | [15 empty] | VV | 2 | 1 | True | 0 | ROZPOCET
| VV |  | (2,4*2+3,075*2)*1,8 |  | 19.71 | [13 empty] | VV | 2 | 2 | True | 0 | ROZPOCET
| VV |  | ((3,075*2+1,535*2)*1,8) |  | 16.596 | [13 empty] | VV | 2 | 2 | True | 0 | ROZPOCET
| VV |  | (4,4*2+3,075*2)*1,8 |  | 26.91 | [13 empty] | VV | 2 | 2 | True | 0 | ROZPOCET
| VV |  | (1,2*2+1,05*2)*1,8 |  | 8.1 | [13 empty] | VV | 2 | 2 | True | 0 | ROZPOCET
| VV |  | (1,04*2+1,9*2)*1,8 |  | 10.584 | [13 empty] | VV | 2 | 2 | True | 0 | ROZPOCET
| VV |  | (1,04*2+1,07*2)*1,8 |  | 7.596 | [13 empty] | VV | 2 | 2 | True | 0 | ROZPOCET
| VV |  | (8,8*2+4,625*2)*3,9 |  | 104.715 | [13 empty] | VV | 2 | 2 | True | 0 | ROZPOCET
| VV |  | "podezdění okna 3.NP"1,45*0,6 |  | 0.87 | [13 empty] | VV | 2 | 2 | True | 0 | ROZPOCET
| VV |  | " vmístě spoj. krčku" 2,15*3 |  | 6.45 | [13 empty] | VV | 2 | 2 | True | 0 | ROZPOCET
| VV |  | Součet |  | 225.281 | [13 empty] | VV | 2 | 4 | True | 1 | ROZPOCET
52 | K | 612325422 | Příprava podkladu stěn před provedením malířských prací - předpoklad 30% nové omítky | m2 | 624.39 |  | 0 | CS ÚRS 2017 01 |  |  | základní |  | 0 | 0.017 | 10.6146 | 0 | 0 | 4 | K | 2 |  |  |  | ROZPOCET | 0 | 0 | 0 | 0 | 0 | 1 | 0 | 4 | -450574136
| VV |  | "viz.v.č D.1.1.b)01,07- 1.PP - místnosti dotčené stavbou- S08-S16, S01-S05"(61,1+8,2+15,4+8*2+14,5+4,4)*3 |  | 358.8 | [13 empty] | VV | 2 | 2 | True | 0 | ROZPOCET
| VV |  | "viz.v.č D.1.1.b)08-chodby"62*3,9 |  | 241.8 | [13 empty] | VV | 2 | 2 | True | 0 | ROZPOCET
| VV |  | "st. učebna v objektu školy"8,9*3,9*2+6,6*3,9*2 |  | 120.9 | [13 empty] | VV | 2 | 2 | True | 0 | ROZPOCET
| VV |  | "odpočet nn"-97,11 |  | -97.11 | [13 empty] | VV | 2 | 2 | True | 0 | ROZPOCET
| VV |  | Součet |  | 624.39 | [13 empty] | VV | 2 | 4 | True | 1 | ROZPOCET
53 | K | 612331121 | Cementová omítka hladká jednovrstvá vnitřních stěn nanášená ručně | m2 | 121.872 |  | 0 | CS ÚRS 2017 01 |  |  | základní |  | 0 | 0.021 | 2.5593 | 0 | 0 | 4 | K | 2 |  |  |  | ROZPOCET | 0 | 0 | 0 | 0 | 0 | 1 | 0 | 4 | 1038561044
| VV |  | "viz.v.č D.1.1b)07-1.PP-pod obklady"1,55*2,1*2*3+1*2,1*2+5 |  | 28.73 | [13 empty] | VV | 2 | 2 | True | 0 | ROZPOCET
| VV |  | Mezisoučet |  | 28.73 | [13 empty] | VV | 2 | 3 | True | 0 | ROZPOCET
| VV |  | "viz.v.č D.1.1.b)08-1.NP"(2,4*2+3,075*2)*2,1-0,7*2,1 |  | 21.525 | [13 empty] | VV | 2 | 2 | True | 0 | ROZPOCET
| VV |  | ((3,075*2+1,535*2)*2,1)-(0,7*2*2) |  | 16.562 | [13 empty] | VV | 2 | 2 | True | 0 | ROZPOCET
| VV |  | (4,4*2+3,075*2)*2,1-0,7*2 |  | 29.995 | [13 empty] | VV | 2 | 2 | True | 0 | ROZPOCET
| VV |  | (1,2*2+1,05*2)*2,1-0,7*2 |  | 8.05 | [13 empty] | VV | 2 | 2 | True | 0 | ROZPOCET
| VV |  | (1,04*2+1,9*2)*2,1-0,7*2 |  | 10.948 | [13 empty] | VV | 2 | 2 | True | 0 | ROZPOCET
| VV |  | (1,04*2+1,07*2)*2,1-0,7*2*2 |  | 6.062 | [13 empty] | VV | 2 | 2 | True | 0 | ROZPOCET
| VV |  | Mezisoučet |  | 93.142 | [13 empty] | VV | 2 | 3 | True | 0 | ROZPOCET
| VV |  | Součet |  | 121.872 | [13 empty] | VV | 2 | 4 | True | 1 | ROZPOCET
54 | K | 621211051 | Montáž kontaktního zateplení vnějších podhledů z polystyrénových desek tl do 240 mm | m2 | 80.2 |  | 0 | CS ÚRS 2017 01 |  |  | základní |  | 0 | 0.00874 | 0.70095 | 0 | 0 | 4 | K | 2 |  |  |  | ROZPOCET | 0 | 0 | 0 | 0 | 0 | 1 | 0 | 4 | -1830077595
| VV |  | "viz. v.č. D.1.1.b)09,10- ZS6,7"88-7,8 |  | 80.2 | [13 empty] | VV | 2 | 2 | True | 1 | ROZPOCET
55 | M | 283760500 | deska fasádní polystyrénová EPS GreyWall 1000 x 500 x 220 mm | m2 | 89.984 |  | 0 | CS ÚRS 2017 01 |  |  | základní |  | 0 | 0.0033 | 0.29695 | 0 | 0 | 8 | M | 2 |  |  |  | ROZPOCET | 0 | 0 | 0 | 0 | 0 | 1 | 0 | 4 | 39473265
| P |  | Poznámka k položce: lambda=0,032 [W / m K] uchazeč má možnost nabídnout rovnocenné řešení | [15 empty] | P | 2
| VV |  | "viz. pol. montáže"80,2*1,1 |  | 88.22 | [13 empty] | VV | 2 | 2 | True | 1 | ROZPOCET
| VV |  | 88,22*1,02 'Přepočtené koeficientem množství |  | 89.984 | [13 empty] | VV | 2 | 2 | False | 1 | ROZPOCET
56 | K | 621531021 | Tenkovrstvá silikonová zrnitá omítka tl. 2,0 mm včetně penetrace vnějších podhledů | m2 | 80.2 |  | 0 | CS ÚRS 2017 01 |  |  | základní |  | 0 | 0.00348 | 0.2791 | 0 | 0 | 4 | K | 2 |  |  |  | ROZPOCET | 0 | 0 | 0 | 0 | 0 | 1 | 0 | 4 | -2144442495
| VV |  | "viz. v.č. D.1.1.b)09,10- ZS6,7"88-7,8 |  | 80.2 | [13 empty] | VV | 2 | 2 | True | 1 | ROZPOCET
57 | K | 622211011 | Montáž kontaktního zateplení vnějších stěn z polystyrénových desek tl do 80 mm | m2 | 22.65 |  | 0 | CS ÚRS 2017 01 |  |  | základní |  | 0 | 0.00825 | 0.18686 | 0 | 0 | 4 | K | 2 |  |  |  | ROZPOCET | 0 | 0 | 0 | 0 | 0 | 1 | 0 | 4 | 1359666676
| VV |  | "zateplení základů výtah. šachty "15,1*1,5 |  | 22.65 | [13 empty] | VV | 2 | 2 | True | 1 | ROZPOCET
58 | M | 283763660 | deska z extrudovaného polystyrénu XPS tl. 50 mm | m2 | 24.915 |  | 0 | CS ÚRS 2017 01 |  |  | základní |  | 0 | 0.0015 | 0.037373 | 0 | 0 | 8 | M | 2 |  |  |  | ROZPOCET | 0 | 0 | 0 | 0 | 0 | 1 | 0 | 4 | -1297367914
| P |  | Poznámka k položce: lambda=0,034 [W / m K] | [15 empty] | P | 2
| VV |  | "viz. pol. montáže"22,65*1,1 |  | 24.915 | [13 empty] | VV | 2 | 2 | True | 1 | ROZPOCET
59 | K | 622332121 | Škrábaná omítka (břízolitová) vnějších stěn nanášená ručně na neomítnutý podklad | m2 | 15 |  | 0 | CS ÚRS 2017 01 |  |  | základní |  | 0 | 0.0416 | 0.624 | 0 | 0 | 4 | K | 2 |  |  |  | ROZPOCET | 0 | 0 | 0 | 0 | 0 | 1 | 0 | 4 | -1797456707
| VV |  | "fasáda poškozrená přístavbou spoj. kčku"15 |  | 15 | [13 empty] | VV | 2 | 2 | True | 1 | ROZPOCET
60 | K | 631362021 | Výztuž mazanin svařovanými sítěmi Kari | t | 3.4 |  | 0 | CS ÚRS 2017 01 |  |  | základní |  | 0 | 1.0531 | 3.5804 | 0 | 0 | 4 | K | 2 |  |  |  | ROZPOCET | 0 | 0 | 0 | 0 | 0 | 1 | 0 | 4 | 1108138027
| VV |  | "viz.v.č D.1.1.b)07-skladba S8,9 - tl. 80- 100 mm "27,2*4,9*1,1*0,001 |  | 0.147 | [13 empty] | VV | 2 | 2 | True | 0 | ROZPOCET
| VV |  | "skladba S10"10*4,9*1,1*0,001 |  | 0.054 | [13 empty] | VV | 2 | 2 | True | 0 | ROZPOCET
| VV |  | "viz.v.č D.1.1.b)09,10-skladba SP2, SP3"83*4,9*1,1*0,001 |  | 0.447 | [13 empty] | VV | 2 | 2 | True | 0 | ROZPOCET
| VV |  | "viz. skladba S1,S2"(12,06+37,98+67,55+58,99+40,83+44,27+38,52+8,37+4,24+5,97+85,4)*4,9*1,1*0,001 |  | 2.179 | [13 empty] | VV | 2 | 2 | True | 0 | ROZPOCET
| VV |  | (4,2+5,08+5,13+8+9,84+5,5+2,28+1,87)*4,9*1,1*0,001 |  | 0.226 | [13 empty] | VV | 2 | 2 | True | 0 | ROZPOCET
| VV |  | "viz. skladba S5,S6"(13,84+13,84+36,75)*4,9*1,1*0,001 |  | 0.347 | [13 empty] | VV | 2 | 2 | True | 0 | ROZPOCET
| VV |  | Součet |  | 3.4 | [13 empty] | VV | 2 | 4 | True | 1 | ROZPOCET
61 | K | 632450124 | Vyrovnávací cementový potěr tl do 50 mm ze suchých směsí provedený v pásu | m2 | 17.541 |  | 0 | CS ÚRS 2017 01 |  |  | základní |  | 0 | 0.105 | 1.8418 | 0 | 0 | 4 | K | 2 |  |  |  | ROZPOCET | 0 | 0 | 0 | 0 | 0 | 1 | 0 | 4 | -1040677460
| VV |  | "podbetonávka vnitřních parapetů - P01-P04"1,3*0,25*3+1,3*13*0,33+3,6*7*0,33+0,9*0,33*9 |  | 17.541 | [13 empty] | VV | 2 | 2 | True | 1 | ROZPOCET
62 | K | R-6220013 | Zapravení trhlin po odtěžení střechy vč. výmalby v pásu 1000 mm , vč. dodávky materiálu | m2 | 302.6 |  | 0 | VLASTNÍ |  |  | základní |  | 0 | 0.005 | 1.513 | 0 | 0 | 4 | K | 2 |  |  |  | ROZPOCET | 0 | 0 | 0 | 0 | 0 | 1 | 0 | 4 | -1257408664
| P |  | Poznámka k položce: POLOŽKA OBSAHUJE I POMOCNÉ LEŠENÍ | [15 empty] | P | 2
| VV |  | "po odtěžení st. střechy"49+77+5,8*10+7,7*2+22,6*2+5,4*2+11,2*2+3,1*8 |  | 302.6 | [13 empty] | VV | 2 | 2 | True | 0 | ROZPOCET
63 | K | R-6220100 | Oprava poškozené fasády v místě napojení nového spojovacího krčku vč. doplnění nové omítky podezděného okna - vč. dodávky materiálu, vč. sjednocujícího nátěru | m2 | 60 |  | 0 | VLASTNÍ |  |  | základní |  | 0 | 0 | 0 | 0 | 0 | 4 | K | 2 |  |  |  | ROZPOCET | 0 | 0 | 0 | 0 | 0 | 1 | 0 | 4 | -1349723490
| VV |  | "oprava fasády, sjednocující nátěr"60 |  | 60 | [13 empty] | VV | 2 | 2 | True | 1 | ROZPOCET
64 | K | R-6324515 | Potěr betonový tl do 100 mm | m2 | 37.2 |  | 0 | VLASTNÍ |  |  | základní |  | 0 | 0.25 | 9.3 | 0 | 0 | 4 | K | 2 |  |  |  | ROZPOCET | 0 | 0 | 0 | 0 | 0 | 1 | 0 | 4 | -1944333511
| VV |  | "viz.v.č D.1.1.b)07-skladba S8,9 - tl. 80- 100 mm "27,2 |  | 27.2 | [13 empty] | VV | 2 | 2 | True | 0 | ROZPOCET
| VV |  | "skladba S10-výtah "10 |  | 10 | [13 empty] | VV | 2 | 2 | True | 0 | ROZPOCET
| VV |  | Součet |  | 37.2 | [13 empty] | VV | 2 | 4 | True | 1 | ROZPOCET
65 | K | 632453351 | Potěr betonový samonivelační tl do 50 mm tř. C 25/30 | m2 | 446.08 |  | 0 | CS ÚRS 2017 01 |  |  | základní |  | 0 | 0.1155 | 51.5222 | 0 | 0 | 4 | K | 2 |  |  |  | ROZPOCET | 0 | 0 | 0 | 0 | 0 | 1 | 0 | 4 | 1240228344
| VV |  | "viz. skladba S1,S2"12,06+37,98+67,55+58,99+40,83+44,27+38,52+8,37+4,24+5,97+85,4 |  | 404.18 | [13 empty] | VV | 2 | 2 | True | 0 | ROZPOCET
| VV |  | 4,2+5,08+5,13+8+9,84+5,5+2,28+1,87 |  | 41.9 | [13 empty] | VV | 2 | 2 | True | 0 | ROZPOCET
| VV |  | Součet |  | 446.08 | [13 empty] | VV | 2 | 4 | True | 1 | ROZPOCET
66 | K | 632453361 | Potěr betonový samonivelační tl do 60 mm tř. C 25/30 | m2 | 64.43 |  | 0 | CS ÚRS 2017 01 |  |  | základní |  | 0 | 0.1386 | 8.93 | 0 | 0 | 4 | K | 2 |  |  |  | ROZPOCET | 0 | 0 | 0 | 0 | 0 | 1 | 0 | 4 | -1472574888
| VV |  | "viz. skladba S5,S6"13,84+13,84+36,75 |  | 64.43 | [13 empty] | VV | 2 | 2 | True | 1 | ROZPOCET
67 | K | 632453371 | Potěr betonový samonivelační tl do 70 mm tř. C 25/30 | m2 | 29.5 |  | 0 | CS ÚRS 2017 01 |  |  | základní |  | 0 | 0.1617 | 4.7702 | 0 | 0 | 4 | K | 2 |  |  |  | ROZPOCET | 0 | 0 | 0 | 0 | 0 | 1 | 0 | 4 | -1966088671
| VV |  | "skladba S4"29,5 |  | 29.5 | [13 empty] | VV | 2 | 2 | True | 1 | ROZPOCET
68 | K | R-6220015 | ZS 5 - obvodový plášť nové nástavby | m2 | 685.426 |  | 0 | VLASTNÍ |  |  | základní |  | 0 | 0 | 0 | 0 | 0 | 4 | K | 2 |  |  |  | ROZPOCET | 0 | 0 | 0 | 0 | 0 | 1 | 0 | 4 | 1665709728
| P |  | Poznámka k položce: Položka obsahuje dodávku a montáž : - SDK předstěnu protipožární SDK EI 30 tl. 15 mm vč. roštu - parozábranu - tepelnou izolaci z minerální vlny tl. 280 mm - ocelový roznášecí rošt kotvený na ocelové sloupy vč. tepelné izolace z miner. vlny tl. 50 mm - ocelový upevňovací profil vč tepelné izolace z minerální vlny tl. 215 mm - reflexní difuzní fólie pro provětrávané fasády - kontralatě 60/40 mm - celoplošné bednění OSB deska tl. 22 mm - titanzinkový plech předzvětralý - barva modrošedá (úhlová stojatá drážka kladená horizontálně) Položka obsahuje veškeré systémové lišty, spojovací prvky, doplňky a příslušeství. Položka obsahuje i provedení ostění, nadpraží a parpetů oken. | [15 empty] | P | 2
| VV |  | "viz.v.č D.1.1.b)09,10"42,44*6,4+42,44*5,2+12,69*6,4*2 |  | 654.736 | [13 empty] | VV | 2 | 2 | True | 0 | ROZPOCET
| VV |  | -(1,3*2,4*5+1,5*2,75+0,9*1,2*9+1,3*1,5*3+1,5*3,05+3,6*2,4*7+1,3*2,4*2) |  | -106.59 | [13 empty] | VV | 2 | 2 | True | 0 | ROZPOCET
| VV |  | "ostění, nadpraží, parapety" | [15 empty] | VV | 2 | 1 | True | 0 | ROZPOCET
| VV |  | (1,3*2+2,4*2)*0,66*5 |  | 24.42 | [13 empty] | VV | 2 | 2 | True | 0 | ROZPOCET
| VV |  | (0,9*2+1,2*2)*0,66*9 |  | 24.948 | [13 empty] | VV | 2 | 2 | True | 0 | ROZPOCET
| VV |  | (1,5*2+2,75*2)*0,66 |  | 5.61 | [13 empty] | VV | 2 | 2 | True | 0 | ROZPOCET
| VV |  | (1,3*2+1,5*2)*0,66*3 |  | 11.088 | [13 empty] | VV | 2 | 2 | True | 0 | ROZPOCET
| VV |  | (1,5*2+3,05*2)*0,66 |  | 6.006 | [13 empty] | VV | 2 | 2 | True | 0 | ROZPOCET
| VV |  | (3,6*2+2,4*2)*0,66*7 |  | 55.44 | [13 empty] | VV | 2 | 2 | True | 0 | ROZPOCET
| VV |  | (1,3*2+2,4*2)*0,66*2 |  | 9.768 | [13 empty] | VV | 2 | 2 | True | 0 | ROZPOCET
| VV |  | Součet |  | 685.426 | [13 empty] | VV | 2 | 4 | True | 1 | ROZPOCET
69 | K | R-6220016 | ZS 8 - obvodový plášť výtahové šachty | m2 | 93.09 |  | 0 | VLASTNÍ |  |  | základní |  | 0 | 0 | 0 | 0 | 0 | 4 | K | 2 |  |  |  | ROZPOCET | 0 | 0 | 0 | 0 | 0 | 1 | 0 | 4 | -1309656951
| P |  | Poznámka k položce: Položka obsahuje dodávku a montáž : - SDK záklop protipožární SDK EI 30 tl. 15 mm vč. roštu - parozábranu - tepelnou izolaci z minerální vlny tl. 120 mm - ocelový upevňovací profil vč tepelné izolace z minerální vlny tl.120 mm - reflexní difuzní fólie pro provětrávané fasády - kontralatě 60/40 mm - celoplošné bednění OSB deska tl. 22 mm - titanzinkový plech předzvětralý - barva modrošedá (úhlová stojatá drážka kladenávertikálně ) Položka obsahuje veškeré systémové lišty, spojovací prvky, doplňky a příslušeství. Položka obsahuje i provedení ostění, nadpraží a parpetů oken. | [15 empty] | P | 2
| VV |  | "viz.v.č D.1.1.b)09,10- ZS8-výtahová šachta "8,7*10,7 |  | 93.09 | [13 empty] | VV | 2 | 2 | True | 1 | ROZPOCET
70 | K | R-6220017 | ZS 9 - obvodový plášť výtahové šachty | m2 | 27.54 |  | 0 | VLASTNÍ |  |  | základní |  | 0 | 0 | 0 | 0 | 0 | 4 | K | 2 |  |  |  | ROZPOCET | 0 | 0 | 0 | 0 | 0 | 1 | 0 | 4 | 99162809
| P |  | Poznámka k položce: Položka obsahuje dodávku a montáž : - SDK záklop protipožární SDK EI 30 tl. 15 mm vč. roštu - parozábranu - tepelnou izolaci z minerální vlny tl. 120 mm - ocelový upevňovací profil vč tepelné izolace z minerální vlny tl.65 mm - reflexní difuzní fólie pro provětrávané fasády - kontralatě 60/40 mm - celoplošné bednění OSB deska tl. 22 mm - titanzinkový plech předzvětralý - barva modrošedá (úhlová stojatá drážka kladenávertikálně ) Položka obsahuje veškeré systémové lišty, spojovací prvky, doplňky a příslušeství. Položka obsahuje i provedení ostění, nadpraží a parpetů oken. | [15 empty] | P | 2
| VV |  | "viz.v.č. d.1.1.b)09,10- ZS9-výtahová šachta "10,2*2,7 |  | 27.54 | [13 empty] | VV | 2 | 2 | True | 1 | ROZPOCET
71 | K | R-6320016 | Vyčištění, vybroušení, vyrovnání st. podlahy do tl. 50 mm vč. dodávky materiálu | m2 | 174.85 |  | 0 | VLASTNÍ |  |  | základní |  | 0 | 0.05 | 8.7425 | 0 | 0 | 4 | K | 2 |  |  |  | ROZPOCET | 0 | 0 | 0 | 0 | 0 | 1 | 0 | 4 | -92130457
| VV |  | "viz. v.č. D.1.1.b)08-skladba S3"47,79+40,56 |  | 88.35 | [13 empty] | VV | 2 | 2 | True | 0 | ROZPOCET
| VV |  | "skladba S4"29,5 |  | 29.5 | [13 empty] | VV | 2 | 2 | True | 0 | ROZPOCET
| VV |  | "skladba S3-st. objekt školy 2.NP"57 |  | 57 | [13 empty] | VV | 2 | 2 | True | 0 | ROZPOCET
| VV |  | Součet |  | 174.85 | [13 empty] | VV | 2 | 4 | True | 1 | ROZPOCET
72 | K | R-6324514 | Potěr betonový tl. 60 mm vč. dodávky materiálu | m2 | 593.51 |  | 0 | VLASTNÍ |  |  | základní |  | 0 | 0.12 | 71.2212 | 0 | 0 | 4 | K | 2 |  |  |  | ROZPOCET | 0 | 0 | 0 | 0 | 0 | 1 | 0 | 4 | -588075854
| VV |  | "viz.v.č D.1.1.b)09,10-skladba SP2, SP3"60+23 |  | 83 | [13 empty] | VV | 2 | 2 | True | 0 | ROZPOCET
| VV |  | "viz. skladba S1,S2"12,06+37,98+67,55+58,99+40,83+44,27+38,52+8,37+4,24+5,97+85,4 |  | 404.18 | [13 empty] | VV | 2 | 2 | True | 0 | ROZPOCET
| VV |  | 4,2+5,08+5,13+8+9,84+5,5+2,28+1,87 |  | 41.9 | [13 empty] | VV | 2 | 2 | True | 0 | ROZPOCET
| VV |  | "viz. skladba S5,S6"13,84+13,84+36,75 |  | 64.43 | [13 empty] | VV | 2 | 2 | True | 0 | ROZPOCET
| VV |  | Součet |  | 593.51 | [13 empty] | VV | 2 | 4 | True | 1 | ROZPOCET
| D | 9 | Ostatní konstrukce a práce, bourání |  |  |  | 0 | [5 empty] | 0 |  | 0.56217 |  | 491.6595 | 1 | D | 1 |  |  |  | ROZPOCET | [6 empty] | 0
73 | K | 619995001 | Začištění omítek kolem oken, dveří, podlah nebo obkladů | m | 302.6 |  | 0 | CS ÚRS 2016 01 |  |  | základní |  | 0 | 0.0015 | 0.4539 | 0 | 0 | 4 | K | 2 |  |  |  | ROZPOCET | 0 | 0 | 0 | 0 | 0 | 1 | 0 | 4 | -299066306
| VV |  | "po odtěžení st. střechy"49+77+5,8*10+7,7*2+22,6*2+5,4*2+11,2*2+3,1*8 |  | 302.6 | [13 empty] | VV | 2 | 2 | True | 1 | ROZPOCET
74 | K | 949101111 | Lešení pomocné pro objekty pozemních staveb s lešeňovou podlahou v do 1,9 m zatížení do 150 kg/m2 | m2 | 554.54 |  | 0 | CS ÚRS 2017 01 |  |  | základní |  | 0 | 0.00013 | 0.07209 | 0 | 0 | 4 | K | 2 |  |  |  | ROZPOCET | 0 | 0 | 0 | 0 | 0 | 1 | 0 | 4 | -2038676612
| VV |  | "nástavba"554,54 |  | 554.54 | [13 empty] | VV | 2 | 2 | True | 1 | ROZPOCET
75 | K | 952901111 | Vyčištění budov bytové a občanské výstavby při výšce podlaží do 4 m | m2 | 904.48 |  | 0 | CS ÚRS 2017 01 |  |  | základní |  | 0 | 4e-05 | 0.036179 | 0 | 0 | 4 | K | 2 |  |  |  | ROZPOCET | 0 | 0 | 0 | 0 | 0 | 1 | 0 | 4 | -1319402670
| VV |  | 554,54+45,39+40,56+1,11+1,82+1,26+3,57+8,47+4,72+7,38+47,79+13,84+17,42+202 |  | 949.87 | [13 empty] | VV | 2 | 2 | True | 0 | ROZPOCET
| VV |  | -45,39 |  | -45.39 | [13 empty] | VV | 2 | 2 | True | 0 | ROZPOCET
| VV |  | Součet |  | 904.48 | [13 empty] | VV | 2 | 4 | True | 1 | ROZPOCET
76 | K | 961044111 | Bourání základů z betonu prostého | m3 | 2.76 |  | 0 | CS ÚRS 2017 01 |  |  | základní |  | 0 | 0 | 0 | 2 | 5.52 | 4 | K | 2 |  |  |  | ROZPOCET | 0 | 0 | 0 | 0 | 0 | 1 | 0 | 4 | 949689700
| VV |  | "viz.v.č D.1.1.b)01-základy oplocení"(9+2,5)*0,3*0,8 |  | 2.76 | [13 empty] | VV | 2 | 2 | True | 1 | ROZPOCET
77 | K | 962031132 | Bourání příček z cihel pálených na MVC tl do 100 mm | m2 | 25.1 |  | 0 | CS ÚRS 2017 01 |  |  | základní |  | 0 | 0 | 0 | 0.131 | 3.2881 | 4 | K | 2 |  |  |  | ROZPOCET | 0 | 0 | 0 | 0 | 0 | 1 | 0 | 4 | -959631432
| VV |  | "viz.v.č D.1.1.b)02"1,2*2,5*2+2,4*2,5-0,6*2*3+3,075*4-0,7*2+1,2*2,5+1,6*2,5-0,6*2 |  | 25.1 | [13 empty] | VV | 2 | 2 | True | 1 | ROZPOCET
78 | K | 963051113 | Bourání ŽB stropů deskových tl přes 80 mm | m3 | 54.458 |  | 0 | CS ÚRS 2017 01 |  |  | základní |  | 0 | 0 | 0 | 2.4 | 130.6992 | 4 | K | 2 |  |  |  | ROZPOCET | 0 | 0 | 0 | 0 | 0 | 1 | 0 | 4 | -761988518
| VV |  | "viz.v.č D.1.1.b)03,04-st. skladba střechy "12,8*42,545*0,1 |  | 54.458 | [13 empty] | VV | 2 | 2 | True | 1 | ROZPOCET
79 | K | 965043431 | Bourání podkladů pod dlažby betonových s potěrem nebo teracem tl do 150 mm pl do 4 m2 | m3 | 13.945 |  | 0 | CS ÚRS 2017 01 |  |  | základní |  | 0 | 0 | 0 | 2.2 | 30.679 | 4 | K | 2 |  |  |  | ROZPOCET | 0 | 0 | 0 | 0 | 0 | 1 | 0 | 4 | -133350585
| VV |  | "viz.v.č D.1.1.b)01 - pro novou kanalizaci"(10,5+14,5+1+1,2)*0,35 |  | 9.52 | [13 empty] | VV | 2 | 2 | True | 0 | ROZPOCET
| VV |  | "viz.v.č D.1.1.b)02"29,5*0,15 |  | 4.425 | [13 empty] | VV | 2 | 2 | True | 0 | ROZPOCET
| VV |  | Součet |  | 13.945 | [13 empty] | VV | 2 | 4 | True | 1 | ROZPOCET
80 | K | 965081213 | Bourání nášlapné vrstvy podlahy | m2 | 202.05 |  | 0 | CS ÚRS 2017 01 |  |  | základní |  | 0 | 0 | 0 | 0.035 | 7.0718 | 4 | K | 2 |  |  |  | ROZPOCET | 0 | 0 | 0 | 0 | 0 | 1 | 0 | 4 | 172078397
| VV |  | "viz.v.č D.1.1.b)01 - pro novou kanalizaci"10,5+14,5+1+1,2 |  | 27.2 | [13 empty] | VV | 2 | 2 | True | 0 | ROZPOCET
| VV |  | "viz.v.č D.1.1.b)02"29,5+47,79+40,56 |  | 117.85 | [13 empty] | VV | 2 | 2 | True | 0 | ROZPOCET
| VV |  | "st. učebna v objektu školy"57 |  | 57 | [13 empty] | VV | 2 | 2 | True | 0 | ROZPOCET
| VV |  | Součet |  | 202.05 | [13 empty] | VV | 2 | 4 | True | 1 | ROZPOCET
81 | K | 965082941 | Odstranění násypů pod podlahami tl přes 200 mm | m3 | 190.602 |  | 0 | CS ÚRS 2017 01 |  |  | základní |  | 0 | 0 | 0 | 1.4 | 266.8428 | 4 | K | 2 |  |  |  | ROZPOCET | 0 | 0 | 0 | 0 | 0 | 1 | 0 | 4 | -674381691
| VV |  | "viz.v.č D.1.1.b)03,04"12,8*42,545*0,35 |  | 190.602 | [13 empty] | VV | 2 | 2 | True | 1 | ROZPOCET
82 | K | 966071711 | Bourání sloupků a vzpěr plotových ocelových do 2,5 m zabetonovaných | kus | 8 |  | 0 | CS ÚRS 2017 01 |  |  | základní |  | 0 | 0 | 0 | 0.0657 | 0.5256 | 4 | K | 2 |  |  |  | ROZPOCET | 0 | 0 | 0 | 0 | 0 | 1 | 0 | 4 | -71344292
| VV |  | "viz.v.č. D.1.1.b)01"8 |  | 8 | [13 empty] | VV | 2 | 2 | True | 1 | ROZPOCET
83 | K | 966072811 | Rozebrání rámového oplocení na ocelové sloupky výšky do 2m | m | 11.5 |  | 0 | CS ÚRS 2017 01 |  |  | základní |  | 0 | 0 | 0 | 0.00925 | 0.10637 | 4 | K | 2 |  |  |  | ROZPOCET | 0 | 0 | 0 | 0 | 0 | 1 | 0 | 4 | -1666105363
| VV |  | "viz. v.č. D.1.1.b)01"9+2,5 |  | 11.5 | [13 empty] | VV | 2 | 2 | True | 1 | ROZPOCET
84 | K | 966073810 | Rozebrání vrat a vrátek k oplocení plochy do 2 m2 | kus | 1 |  | 0 | CS ÚRS 2017 01 |  |  | základní |  | 0 | 0 | 0 | 0.192 | 0.192 | 4 | K | 2 |  |  |  | ROZPOCET | 0 | 0 | 0 | 0 | 0 | 1 | 0 | 4 | 1935351369
| VV |  | "viz.v.č D.1.1.b)01"1 |  | 1 | [13 empty] | VV | 2 | 2 | True | 1 | ROZPOCET
85 | K | 968072455 | Vybourání kovových dveřních zárubní pl do 2 m2 | m2 | 19 |  | 0 | CS ÚRS 2017 01 |  |  | základní |  | 0 | 0 | 0 | 0.076 | 1.444 | 4 | K | 2 |  |  |  | ROZPOCET | 0 | 0 | 0 | 0 | 0 | 1 | 0 | 4 | -742715401
| VV |  | "viz.v.č d.1.1.b)01"0,8*2 |  | 1.6 | [13 empty] | VV | 2 | 2 | True | 0 | ROZPOCET
| VV |  | "viz.v.č D.1.1.b)02"0,6*2*5+0,7*2*7+0,8*2 |  | 17.4 | [13 empty] | VV | 2 | 2 | True | 0 | ROZPOCET
| VV |  | Součet |  | 19 | [13 empty] | VV | 2 | 4 | True | 1 | ROZPOCET
86 | K | 968072456 | Vybourání kovových dveřních zárubní pl přes 2 m2 | m2 | 3.2 |  | 0 | CS ÚRS 2017 01 |  |  | základní |  | 0 | 0 | 0 | 0.063 | 0.2016 | 4 | K | 2 |  |  |  | ROZPOCET | 0 | 0 | 0 | 0 | 0 | 1 | 0 | 4 | -1303486820
| VV |  | "viz.v.č D.1.1.b)02"1,6*2 |  | 3.2 | [13 empty] | VV | 2 | 2 | True | 1 | ROZPOCET
87 | K | 968082017 | Vybourání plastových rámů oken zdvojených včetně křídel plochy přes 2 do 4 m2 | m2 | 15.223 |  | 0 | CS ÚRS 2017 01 |  |  | základní |  | 0 | 0 | 0 | 0.051 | 0.77637 | 4 | K | 2 |  |  |  | ROZPOCET | 0 | 0 | 0 | 0 | 0 | 1 | 0 | 4 | -735794634
| VV |  | "viz.v.č D.1.1.b)02"1,3*2,1*3 |  | 8.19 | [13 empty] | VV | 2 | 2 | True | 0 | ROZPOCET
| VV |  | "viz.v.č D.1.1.b)03"1,45*2,425*2 |  | 7.033 | [13 empty] | VV | 2 | 2 | True | 0 | ROZPOCET
| VV |  | Součet |  | 15.223 | [13 empty] | VV | 2 | 4 | True | 1 | ROZPOCET
88 | K | 971042331 | Vybourání otvorů v betonových příčkách a zdech pl do 0,09 m2 tl do 150 mm | kus | 5 |  | 0 | CS ÚRS 2017 01 |  |  | základní |  | 0 | 0 | 0 | 0.03 | 0.15 | 4 | K | 2 |  |  |  | ROZPOCET | 0 | 0 | 0 | 0 | 0 | 1 | 0 | 4 | 730513715
| VV |  | "viz.v.č D.1.1.b)02-pro VZT"3+2 |  | 5 | [13 empty] | VV | 2 | 2 | True | 1 | ROZPOCET
89 | K | 971042351 | Vybourání otvorů v betonových příčkách a zdech pl do 0,09 m2 tl do 450 mm | kus | 2 |  | 0 | CS ÚRS 2017 01 |  |  | základní |  | 0 | 0 | 0 | 0.089 | 0.178 | 4 | K | 2 |  |  |  | ROZPOCET | 0 | 0 | 0 | 0 | 0 | 1 | 0 | 4 | 1566023565
| VV |  | "viz.v.č D.1.1.b)02-pro VZT"2 |  | 2 | [13 empty] | VV | 2 | 2 | True | 1 | ROZPOCET
90 | K | 971042551 | Vybourání otvorů v betonových příčkách a zdech pl do 1 m2 | m3 | 4.223 |  | 0 | CS ÚRS 2017 01 |  |  | základní |  | 0 | 0 | 0 | 2.2 | 9.2906 | 4 | K | 2 |  |  |  | ROZPOCET | 0 | 0 | 0 | 0 | 0 | 1 | 0 | 4 | 1453147879
| VV |  | "viz.v.č D.1.1.b)01-05"0,6*3*0,15+0,45*3*0,2+1,55*3*0,15*3+0,325*3*0,2+0,45*3*0,15+1*3*0,15+0,15*3*0,15 |  | 3.548 | [13 empty] | VV | 2 | 2 | True | 0 | ROZPOCET
| VV |  | "viz.v.č D.1.1.b)03 - otvor pro nové dveře"1,5*1*0,45 |  | 0.675 | [13 empty] | VV | 2 | 2 | True | 0 | ROZPOCET
| VV |  | Součet |  | 4.223 | [13 empty] | VV | 2 | 4 | True | 1 | ROZPOCET
91 | K | 971042651 | Vybourání otvorů v betonových příčkách a zdech pl do 4 m2 | m3 | 2.341 |  | 0 | CS ÚRS 2017 01 |  |  | základní |  | 0 | 0 | 0 | 2.2 | 5.1502 | 4 | K | 2 |  |  |  | ROZPOCET | 0 | 0 | 0 | 0 | 0 | 1 | 0 | 4 | -922988448
| VV |  | "viz.v.č D.1.1.b)02"1,5*3,05*0,45 |  | 2.059 | [13 empty] | VV | 2 | 2 | True | 0 | ROZPOCET
| VV |  | "viz.v.č D.1.1.b)02"1,025*2,2*0,125 |  | 0.282 | [13 empty] | VV | 2 | 2 | True | 0 | ROZPOCET
| VV |  | Součet |  | 2.341 | [13 empty] | VV | 2 | 4 | True | 1 | ROZPOCET
92 | K | 978011141 | Otlučení vnitřní vápenné nebo vápenocementové omítky stropů v rozsahu do 30 % | m2 | 221.75 |  | 0 | CS ÚRS 2017 01 |  |  | základní |  | 0 | 0 | 0 | 0.01 | 2.2175 | 4 | K | 2 |  |  |  | ROZPOCET | 0 | 0 | 0 | 0 | 0 | 1 | 0 | 4 | -1583081171
| VV |  | "viz.v.č D.1.1.b)01,07- 1.PP - místnosti dotčené stavbou- S08-S16, S01-S05"27,89+8,4+20,42+9,68+9,26+14,18+3,53+1,12+4,14+1,12+10,78+2,04+0,99+1,67 |  | 115.22 | [13 empty] | VV | 2 | 2 | True | 0 | ROZPOCET
| VV |  | "viz.v.č D.1.1.b)08- chodby " 47,79+45,39 |  | 93.18 | [13 empty] | VV | 2 | 2 | True | 0 | ROZPOCET
| VV |  | "st. učebna v objektu školy "8,9*6,6 |  | 58.74 | [13 empty] | VV | 2 | 2 | True | 0 | ROZPOCET
| VV |  | "odpočet NN"-45,39 |  | -45.39 | [13 empty] | VV | 2 | 2 | True | 0 | ROZPOCET
| VV |  | Součet |  | 221.75 | [13 empty] | VV | 2 | 4 | True | 1 | ROZPOCET
93 | K | 978011191 | Otlučení vnitřní vápenné nebo vápenocementové omítky stropů v rozsahu do 100 % | m2 | 68.74 |  | 0 | CS ÚRS 2017 01 |  |  | základní |  | 0 | 0 | 0 | 0.05 | 3.437 | 4 | K | 2 |  |  |  | ROZPOCET | 0 | 0 | 0 | 0 | 0 | 1 | 0 | 4 | -1073600836
| VV |  | "viz.v.č D.1.1.b)02- hyg. zázemí, šatna"1,11+1,98+1,26+7,42+4,31+4,72+7,38+40,56 |  | 68.74 | [13 empty] | VV | 2 | 2 | True | 1 | ROZPOCET
94 | K | 978013141 | Otlučení vnitřní vápenné nebo vápenocementové omítky stěn v rozsahu do 30 % | m2 | 624.39 |  | 0 | CS ÚRS 2017 01 |  |  | základní |  | 0 | 0 | 0 | 0.01 | 6.2439 | 4 | K | 2 |  |  |  | ROZPOCET | 0 | 0 | 0 | 0 | 0 | 1 | 0 | 4 | -568343343
| VV |  | "viz.v.č D.1.1.b)01,07- 1.PP - místnosti dotčené stavbou- S08-S16, S01-S05"(61,1+8,2+15,4+8*2+14,5+4,4)*3 |  | 358.8 | [13 empty] | VV | 2 | 2 | True | 0 | ROZPOCET
| VV |  | "viz.v.č D.1.1.b)08-chodby"62*3,9 |  | 241.8 | [13 empty] | VV | 2 | 2 | True | 0 | ROZPOCET
| VV |  | "st. učebna v objektu školy"8,9*3,9*2+6,6*3,9*2 |  | 120.9 | [13 empty] | VV | 2 | 2 | True | 0 | ROZPOCET
| VV |  | "odpočet NN"-97,11 |  | -97.11 | [13 empty] | VV | 2 | 2 | True | 0 | ROZPOCET
| VV |  | Součet |  | 624.39 | [13 empty] | VV | 2 | 4 | True | 1 | ROZPOCET
95 | K | 978013191 | Otlučení vnitřní vápenné nebo vápenocementové omítky stěn v rozsahu do 100 % | m2 | 199.404 |  | 0 | CS ÚRS 2017 01 |  |  | základní |  | 0 | 0 | 0 | 0.046 | 9.1726 | 4 | K | 2 |  |  |  | ROZPOCET | 0 | 0 | 0 | 0 | 0 | 1 | 0 | 4 | 828713777
| VV |  | "viz.v.č. D.1.1.b)02-hyg. zázemí, budpicí šatna" | [15 empty] | VV | 2 | 1 | True | 0 | ROZPOCET
| VV |  | 2,4*1,8*2+3,075*1,8*2+1,535*1,8*2+3,075*1,8*2 |  | 36.306 | [13 empty] | VV | 2 | 2 | True | 0 | ROZPOCET
| VV |  | 1,4*1,8*2+3,075*1,8*2 |  | 16.11 | [13 empty] | VV | 2 | 2 | True | 0 | ROZPOCET
| VV |  | 2,9*1,8*2+3,075*1,8+1,2*1,8*2+1,05*1,8*2 |  | 24.075 | [13 empty] | VV | 2 | 2 | True | 0 | ROZPOCET
| VV |  | 1,905*1,8*2+1,04*1,8*2+1,04*1,8*2+1,07*1,8*2 |  | 18.198 | [13 empty] | VV | 2 | 2 | True | 0 | ROZPOCET
| VV |  | (8,8*3,9*2+4,625*3,9*2) |  | 104.715 | [13 empty] | VV | 2 | 2 | True | 0 | ROZPOCET
| VV |  | Součet |  | 199.404 | [13 empty] | VV | 2 | 4 | True | 1 | ROZPOCET
96 | K | 978036191 | Otlučení cementových omítek vnějších ploch rozsahu do 100 % | m2 | 20 |  | 0 | CS ÚRS 2017 01 |  |  | základní |  | 0 | 0 | 0 | 0.05 | 1 | 4 | K | 2 |  |  |  | ROZPOCET | 0 | 0 | 0 | 0 | 0 | 1 | 0 | 4 | -1102657725
| VV |  | "v místě napojení přístavby spoj. krčku"20 |  | 20 | [13 empty] | VV | 2 | 2 | True | 1 | ROZPOCET
97 | K | 978059541 | Odsekání a odebrání obkladů stěn z vnitřních obkládaček plochy přes 1 m2 | m2 | 99.271 |  | 0 | CS ÚRS 2017 01 |  |  | základní |  | 0 | 0 | 0 | 0.068 | 6.7504 | 4 | K | 2 |  |  |  | ROZPOCET | 0 | 0 | 0 | 0 | 0 | 1 | 0 | 4 | -1437020162
| VV |  | "viz.v.č D.1.1.b)02"2,4*2,1*2+3,075*2,1*2-0,7*2+1,535*2,1*2+3,075*2,1*2-0,7*2*2 |  | 38.157 | [13 empty] | VV | 2 | 2 | True | 0 | ROZPOCET
| VV |  | 1,4*2,1*2+3,075*2,1*2-0,7*2*2 |  | 15.995 | [13 empty] | VV | 2 | 2 | True | 0 | ROZPOCET
| VV |  | 2,9*2,1*2+3,075*2,1+1,2*2,1*2+1,05*2,1*2-0,7*2 |  | 26.688 | [13 empty] | VV | 2 | 2 | True | 0 | ROZPOCET
| VV |  | 1,905*2,1*2+1,04*2,1*2-0,7*2+1,04*2,1*2+1,07*2,1*2-0,7*2 |  | 18.431 | [13 empty] | VV | 2 | 2 | True | 0 | ROZPOCET
| VV |  | Součet |  | 99.271 | [13 empty] | VV | 2 | 4 | True | 1 | ROZPOCET
98 | K | R-9650012 | Demontáž stávaící ocelové plošiny vč. betonového základu | kus | 1 |  | 0 | VLASTNÍ |  |  | základní |  | 0 | 0 | 0 | 0.6 | 0.6 | 4 | K | 2 |  |  |  | ROZPOCET | 0 | 0 | 0 | 0 | 0 | 1 | 0 | 4 | 1859308770
| VV |  | "viz.v.č D.1.1.b)01"1 |  | 1 | [13 empty] | VV | 2 | 2 | True | 1 | ROZPOCET
99 | K | R-9650013 | Demontáž stávajících větracích komínků střechy a kanalizace | kus | 27 |  | 0 | VLASTNÍ |  |  | základní |  | 0 | 0 | 0 | 0.0035 | 0.0945 | 4 | K | 2 |  |  |  | ROZPOCET | 0 | 0 | 0 | 0 | 0 | 1 | 0 | 4 | -214027384
| VV |  | "viz.v.č D.1.1.b)03"27 |  | 27 | [13 empty] | VV | 2 | 2 | True | 1 | ROZPOCET
100 | K | R-9650014 | D+M PHP s min. hasební schopností 21 A vč. kotvení a dodávky kotevních prvků | kus | 8 |  | 0 | VLASTNÍ |  |  | základní |  | 0 | 0 | 0 | 0.0035 | 0.028 | 4 | K | 2 |  |  |  | ROZPOCET | 0 | 0 | 0 | 0 | 0 | 1 | 0 | 4 | 505738171
| VV |  | "viz. PBŘ "8 |  | 8 | [13 empty] | VV | 2 | 2 | True | 1 | ROZPOCET
| D | 94 | Lešení a stavební výtahy |  |  |  | 0 | [5 empty] | 0 |  | 0 |  | 0 | 1 | D | 2 |  |  |  | ROZPOCET | [6 empty] | 0
101 | K | 941221112 | Montáž lešení řadového rámového těžkého zatížení do 300 kg/m2 š do 1,2 m v do 25 m | m2 | 1837 |  | 0 | CS ÚRS 2016 01 |  |  | základní |  | 0 | 0 | 0 | 0 | 0 | 4 | K | 3 |  |  |  | ROZPOCET | 0 | 0 | 0 | 0 | 0 | 1 | 0 | 4 | -505874873
| VV |  | "k fasádě "1349+488 |  | 1837 | [13 empty] | VV | 3 | 2 | True | 1 | ROZPOCET
102 | K | 941221211 | Příplatek k lešení řadovému rámovému těžkému š 1,2 m v do 25 m za první a ZKD den použití | m2 | 165330 |  | 0 | CS ÚRS 2016 01 |  |  | základní |  | 0 | 0 | 0 | 0 | 0 | 4 | K | 3 |  |  |  | ROZPOCET | 0 | 0 | 0 | 0 | 0 | 1 | 0 | 4 | 383715393
| VV |  | "nájem na 90 dnů"1837*90 |  | 165330 | [13 empty] | VV | 3 | 2 | True | 1 | ROZPOCET
103 | K | 941221812 | Demontáž lešení řadového rámového těžkého zatížení do 300 kg/m2 š do 1,2 m v do 25 m | m2 | 1837 |  | 0 | CS ÚRS 2016 01 |  |  | základní |  | 0 | 0 | 0 | 0 | 0 | 4 | K | 3 |  |  |  | ROZPOCET | 0 | 0 | 0 | 0 | 0 | 1 | 0 | 4 | 1812889327
104 | K | 944511111 | Montáž ochranné sítě z textilie z umělých vláken | m2 | 1837 |  | 0 | CS ÚRS 2016 01 |  |  | základní |  | 0 | 0 | 0 | 0 | 0 | 4 | K | 3 |  |  |  | ROZPOCET | 0 | 0 | 0 | 0 | 0 | 1 | 0 | 4 | -2128193570
105 | K | 944511211 | Příplatek k ochranné síti za první a ZKD den použití | m2 | 165330 |  | 0 | CS ÚRS 2016 01 |  |  | základní |  | 0 | 0 | 0 | 0 | 0 | 4 | K | 3 |  |  |  | ROZPOCET | 0 | 0 | 0 | 0 | 0 | 1 | 0 | 4 | -1609051428
106 | K | 944511811 | Demontáž ochranné sítě z textilie z umělých vláken | m2 | 1837 |  | 0 | CS ÚRS 2016 01 |  |  | základní |  | 0 | 0 | 0 | 0 | 0 | 4 | K | 3 |  |  |  | ROZPOCET | 0 | 0 | 0 | 0 | 0 | 1 | 0 | 4 | 1178774169
107 | K | 944711113 | Montáž záchytné stříšky š do 2,5 m | m | 6 |  | 0 | CS ÚRS 2016 01 |  |  | základní |  | 0 | 0 | 0 | 0 | 0 | 4 | K | 3 |  |  |  | ROZPOCET | 0 | 0 | 0 | 0 | 0 | 1 | 0 | 4 | -1122005301
108 | K | 944711213 | Příplatek k záchytné stříšce š do 2,5 m za první a ZKD den použití | m | 360 |  | 0 | CS ÚRS 2016 01 |  |  | základní |  | 0 | 0 | 0 | 0 | 0 | 4 | K | 3 |  |  |  | ROZPOCET | 0 | 0 | 0 | 0 | 0 | 1 | 0 | 4 | 1715117548
109 | K | 944711813 | Demontáž záchytné stříšky š do 2,5 m | m | 6 |  | 0 | CS ÚRS 2016 01 |  |  | základní |  | 0 | 0 | 0 | 0 | 0 | 4 | K | 3 |  |  |  | ROZPOCET | 0 | 0 | 0 | 0 | 0 | 1 | 0 | 4 | -2087632568
110 | K | R-9410010 | Lešenínad střechou sousedního objektu - zabezpečení a zakrytí st. střechy před poškozením vč. vytvoření pom. vynášecí konstrukce, vč. dodávky materiálu | m2 | 37.5 |  | 0 | VLASTNÍ |  |  | základní |  | 0 | 0 | 0 | 0 | 0 | 4 | K | 3 |  |  |  | ROZPOCET | 0 | 0 | 0 | 0 | 0 | 1 | 0 | 4 | -1075584114
| P |  | Poznámka k položce: ochrana stávající střešní krytiny - např. geotextilie apod. dle zvoleného systému a výrobce zpracuje dodavatel montážníí dokumentaci vč. statického výpočtu | [15 empty] | P | 3
| VV |  | "střecha kuchyně "37,5 |  | 37.5 | [13 empty] | VV | 3 | 2 | True | 1 | ROZPOCET
| D | 99 | Přesuny hmot a suti |  |  |  | 0 | [5 empty] | 0 |  | 0 |  | 0 | 1 | D | 2 |  |  |  | ROZPOCET | [6 empty] | 0
111 | K | 998011002 | Přesun hmot pro budovy zděné v do 12 m | t | 563.196 |  | 0 | CS ÚRS 2017 01 |  |  | základní |  | 0 | 0 | 0 | 0 | 0 | 4 | K | 3 |  |  |  | ROZPOCET | 0 | 0 | 0 | 0 | 0 | 1 | 0 | 4 | 1917116730
| D | 96 | Bourání konstrukcí |  |  |  | 0 | [5 empty] | 0 |  | 0 |  | 0.4399 | 1 | D | 1 |  |  |  | ROZPOCET | [6 empty] | 0
112 | K | 966043121 | Vybourání vnitřních parapetů | m | 8.3 |  | 0 | CS ÚRS 2016 01 |  |  | základní |  | 0 | 0 | 0 | 0.053 | 0.4399 | 4 | K | 2 |  |  |  | ROZPOCET | 0 | 0 | 0 | 0 | 0 | 1 | 0 | 4 | 2091379457
| VV |  | "viz.v.č D.1.1.b)02"1,3*3+1,5+1,45*2 |  | 8.3 | [13 empty] | VV | 2 | 2 | True | 1 | ROZPOCET
| D | 997 | Přesun sutě |  |  |  | 0 | [5 empty] | 0 |  | 0 |  | 0 | 1 | D | 1 |  |  |  | ROZPOCET | [6 empty] | 0
113 | K | 997013113 | Vnitrostaveništní doprava suti a vybouraných hmot pro budovy v do 12 m s použitím mechanizace | t | 997.464 |  | 0 | CS ÚRS 2017 01 |  |  | základní |  | 0 | 0 | 0 | 0 | 0 | 4 | K | 2 |  |  |  | ROZPOCET | 0 | 0 | 0 | 0 | 0 | 1 | 0 | 4 | -345726538
114 | K | 997013501 | Odvoz suti a vybouraných hmot na skládku nebo meziskládku do 1 km se složením | t | 997.464 |  | 0 | CS ÚRS 2017 01 |  |  | základní |  | 0 | 0 | 0 | 0 | 0 | 4 | K | 2 |  |  |  | ROZPOCET | 0 | 0 | 0 | 0 | 0 | 1 | 0 | 4 | 204704423
115 | K | 997013509 | Příplatek k odvozu suti a vybouraných hmot na skládku ZKD 1 km přes 1 km | t | 13964.496 |  | 0 | CS ÚRS 2017 01 |  |  | základní |  | 0 | 0 | 0 | 0 | 0 | 4 | K | 2 |  |  |  | ROZPOCET | 0 | 0 | 0 | 0 | 0 | 1 | 0 | 4 | -1335249944
| VV |  | 997,464*14 'Přepočtené koeficientem množství |  | 13964.496 | [13 empty] | VV | 2 | 2 | False | 1 | ROZPOCET
116 | K | 997013831 | Poplatek za uložení stavebního směsného odpadu na skládce (skládkovné) | t | 997.464 |  | 0 | CS ÚRS 2017 01 |  |  | základní |  | 0 | 0 | 0 | 0 | 0 | 4 | K | 2 |  |  |  | ROZPOCET | 0 | 0 | 0 | 0 | 0 | 1 | 0 | 4 | 1197938799
| D | PSV | Práce a dodávky PSV |  |  |  | 0 | [5 empty] | 0 |  | 76.9533 |  | 22.8412 | 2 | D | 0 |  |  |  | ROZPOCET | [6 empty] | 0
| D | 711 | Izolace proti vodě, vlhkosti a plynům |  |  |  | 0 | [5 empty] | 0 |  | 1.6477 |  | 0 | 2 | D | 1 |  |  |  | ROZPOCET | [6 empty] | 0
117 | K | 711121131 | Provedení izolace proti zemní vlhkosti vodorovné za horka nátěrem asfaltovým | m2 | 117.44 |  | 0 | CS ÚRS 2017 01 |  |  | základní |  | 0 | 3e-05 | 0.0035232 | 0 | 0 | 16 | K | 2 |  |  |  | ROZPOCET | 0 | 0 | 0 | 0 | 0 | 1 | 0 | 16 | -1167994804
| VV |  | "viz.v.č D.1.1.b)07-skladba S8,9 vč. napojení na st. izolaci "27,2+40 |  | 67.2 | [13 empty] | VV | 2 | 2 | True | 0 | ROZPOCET
| VV |  | "skladba S10"14+15,1*2,4 |  | 50.24 | [13 empty] | VV | 2 | 2 | True | 0 | ROZPOCET
| VV |  | Součet |  | 117.44 | [13 empty] | VV | 2 | 4 | True | 1 | ROZPOCET
118 | M | 111631500 | lak asfaltový | t | 0.023 |  | 0 | CS ÚRS 2017 01 |  |  | základní |  | 0 | 1 | 0.023 | 0 | 0 | 32 | M | 2 |  |  |  | ROZPOCET | 0 | 0 | 0 | 0 | 0 | 1 | 0 | 16 | 1842808157
| P |  | Poznámka k položce: Spotřeba 0,3-0,4kg/m2 dle povrchu, ředidlo technický benzín | [15 empty] | P | 2
| VV |  | "viz. pol. montáže"117,44*0,0002 |  | 0.023 | [13 empty] | VV | 2 | 2 | True | 1 | ROZPOCET
119 | K | 711141559 | Provedení izolace proti zemní vlhkosti pásy přitavením vodorovné NAIP | m2 | 117.44 |  | 0 | CS ÚRS 2017 01 |  |  | základní |  | 0 | 0.0004 | 0.046976 | 0 | 0 | 16 | K | 2 |  |  |  | ROZPOCET | 0 | 0 | 0 | 0 | 0 | 1 | 0 | 16 | 1789356698
| VV |  | "viz.v.č D.1.1.b)07-skladba S8,9 vč. napojení na st. izolaci "27,2+40 |  | 67.2 | [13 empty] | VV | 2 | 2 | True | 0 | ROZPOCET
| VV |  | "skladba S10"14+15,1*2,4 |  | 50.24 | [13 empty] | VV | 2 | 2 | True | 0 | ROZPOCET
| VV |  | Součet |  | 117.44 | [13 empty] | VV | 2 | 4 | True | 1 | ROZPOCET
120 | M | 628321340 | pás těžký asfaltovaný modifikovaný tl. 4 mm s protiradonovou ochranou - viz. technické podmínky výrobků | m2 | 135.056 |  | 0 | CS ÚRS 2017 01 |  |  | základní |  | 0 | 0.00388 | 0.52402 | 0 | 0 | 32 | M | 2 |  |  |  | ROZPOCET | 0 | 0 | 0 | 0 | 0 | 1 | 0 | 16 | -258212895
| VV |  | "viz. pol. montáže"117,44*1,15 |  | 135.056 | [13 empty] | VV | 2 | 2 | True | 1 | ROZPOCET
121 | K | 711161303 | Izolace proti zemní vlhkosti stěn foliemi nopovými | m2 | 37.75 |  | 0 | CS ÚRS 2016 01 |  |  | základní |  | 0 | 0.00057 | 0.021517 | 0 | 0 | 16 | K | 2 |  |  |  | ROZPOCET | 0 | 0 | 0 | 0 | 0 | 1 | 0 | 16 | -2040315516
| VV |  | "výtah"15,1*2,5 |  | 37.75 | [13 empty] | VV | 2 | 2 | True | 1 | ROZPOCET
122 | K | 711161381 | Izolace proti zemní vlhkosti foliemi nopovými ukončené horní lištou | m | 15.1 |  | 0 | CS ÚRS 2017 01 |  |  | základní |  | 0 | 0.00028 | 0.004228 | 0 | 0 | 16 | K | 2 |  |  |  | ROZPOCET | 0 | 0 | 0 | 0 | 0 | 1 | 0 | 16 | -1566309052
| VV |  | "kolem výtahu"15,1 |  | 15.1 | [13 empty] | VV | 2 | 2 | True | 1 | ROZPOCET
123 | K | 711493111 | Izolace proti podpovrchové a tlakové vodě hydrouizolační stěrka 2x vč. dodávky materiálu, vč. rohových a koutových pásků, vč. systémových příslušenství a doplňků | m2 | 223.67 |  | 0 | CS ÚRS 2016 01 |  |  | základní |  | 0 | 0.00458 | 1.0244 | 0 | 0 | 16 | K | 2 |  |  |  | ROZPOCET | 0 | 0 | 0 | 0 | 0 | 1 | 0 | 16 | -733603795
| VV |  | "viz.v.č D.1.1.b)07-skladba S9+vytažení na stěny "9,8+28,73 |  | 38.53 | [13 empty] | VV | 2 | 2 | True | 0 | ROZPOCET
| VV |  | "skladba S4+vytažení na stěny "29,5+10,8*0,3+9,1*0,3+14,9*0,3+4,4*0,3+4,1*0,3+5,7*0,3 |  | 44.2 | [13 empty] | VV | 2 | 2 | True | 0 | ROZPOCET
| VV |  | "viz. skladba S2+vytažení na stěny"4,2+5,08+5,13+8+9,84+5,5+2,28+1,87 |  | 41.9 | [13 empty] | VV | 2 | 2 | True | 0 | ROZPOCET
| VV |  | (1,25*2+1,8*2)*0,3 |  | 1.83 | [13 empty] | VV | 2 | 2 | True | 0 | ROZPOCET
| VV |  | 6,1*0,3 |  | 1.83 | [13 empty] | VV | 2 | 2 | True | 0 | ROZPOCET
| VV |  | 9,5*0,3 |  | 2.85 | [13 empty] | VV | 2 | 2 | True | 0 | ROZPOCET
| VV |  | 13,1*0,3 |  | 3.93 | [13 empty] | VV | 2 | 2 | True | 0 | ROZPOCET
| VV |  | 11,6*0,3 |  | 3.48 | [13 empty] | VV | 2 | 2 | True | 0 | ROZPOCET
| VV |  | 9,1*0,3 |  | 2.73 | [13 empty] | VV | 2 | 2 | True | 0 | ROZPOCET
| VV |  | 9*0,3 |  | 2.7 | [13 empty] | VV | 2 | 2 | True | 0 | ROZPOCET
| VV |  | 8,2*0,3 |  | 2.46 | [13 empty] | VV | 2 | 2 | True | 0 | ROZPOCET
| VV |  | 1,6*1,6*5 |  | 12.8 | [13 empty] | VV | 2 | 2 | True | 0 | ROZPOCET
| VV |  | "viz. skladba S5,S6"13,84+13,84+36,75 |  | 64.43 | [13 empty] | VV | 2 | 2 | True | 0 | ROZPOCET
| VV |  | Součet |  | 223.67 | [13 empty] | VV | 2 | 4 | True | 1 | ROZPOCET
124 | K | R-9987112 | Přesun hmot pro izolace proti vodě, vlhkosti a plynům v objektech v do 12 m | Kč | 1 |  | 0 | VLASTNÍ |  |  | základní |  | 0 | 0 | 0 | 0 | 0 | 16 | K | 2 |  |  |  | ROZPOCET | 0 | 0 | 0 | 0 | 0 | 1 | 0 | 16 | 1047466942
| D | 712 | Povlakové krytiny |  |  |  | 0 | [5 empty] | 0 |  | 0.63636 |  | 21.783 | 2 | D | 1 |  |  |  | ROZPOCET | [6 empty] | 0
125 | K | 712300833 | Odstranění povlakové krytiny střech do 10° třívrstvé | m2 | 1089.152 |  | 0 | CS ÚRS 2017 01 |  |  | základní |  | 0 | 0 | 0 | 0.014 | 15.2481 | 16 | K | 2 |  |  |  | ROZPOCET | 0 | 0 | 0 | 0 | 0 | 1 | 0 | 16 | 2097581109
| VV |  | "viz.v.č D.1.1.b)03,04"12,8*42,545*2 |  | 1089.152 | [13 empty] | VV | 2 | 2 | True | 1 | ROZPOCET
126 | K | 712300834 | Příplatek k odstranění povlakové krytiny střech do 10° ZKD vrstvu | m2 | 1089.152 |  | 0 | CS ÚRS 2017 01 |  |  | základní |  | 0 | 0 | 0 | 0.006 | 6.5349 | 16 | K | 2 |  |  |  | ROZPOCET | 0 | 0 | 0 | 0 | 0 | 1 | 0 | 16 | 1476281204
| VV |  | "viz.v.č D.1.1.b)03,04"12,8*42,545*2 |  | 1089.152 | [13 empty] | VV | 2 | 2 | True | 1 | ROZPOCET
127 | K | 712321132 | Provedení povlakové krytiny střech do 10° za horka nátěrem asfaltovým | m2 | 101.25 |  | 0 | CS ÚRS 2016 01 |  |  | základní |  | 0 | 3e-05 | 0.0030375 | 0 | 0 | 16 | K | 2 |  |  |  | ROZPOCET | 0 | 0 | 0 | 0 | 0 | 1 | 0 | 16 | -53690053
| VV |  | "viz. skladba SP2,SP3"60+23+26*0,5+10,5*0,5 |  | 101.25 | [13 empty] | VV | 2 | 2 | True | 1 | ROZPOCET
128 | M | 111631510 | lak asfaltový | kg | 20.25 |  | 0 | CS ÚRS 2016 01 |  |  | základní |  | 0 | 0.001 | 0.02025 | 0 | 0 | 32 | M | 2 |  |  |  | ROZPOCET | 0 | 0 | 0 | 0 | 0 | 1 | 0 | 16 | -1952335427
| VV |  | "viz pol. montáže "101,25*0,0002*1000 |  | 20.25 | [13 empty] | VV | 2 | 2 | True | 0 | ROZPOCET
129 | K | 712341559 | Provedení povlakové krytiny střech do 10° pásy NAIP přitavením v plné ploše | m2 | 101.25 |  | 0 | CS ÚRS 2016 01 |  |  | základní |  | 0 | 0.00088 | 0.0891 | 0 | 0 | 16 | K | 2 |  |  |  | ROZPOCET | 0 | 0 | 0 | 0 | 0 | 1 | 0 | 16 | -1181590252
| VV |  | "viz. skladba SP2,SP3"60+23+26*0,5+10,5*0,5 |  | 101.25 | [13 empty] | VV | 2 | 2 | True | 1 | ROZPOCET
130 | M | R-6283315 | pás těžký asfaltovaný s hliníkovou vložkou tl. 4 mm - viz. technická specifikace | m2 | 116.438 |  | 0 | VLASTNÍ |  |  | základní |  | 0 | 0.0045 | 0.52397 | 0 | 0 | 32 | M | 2 |  |  |  | ROZPOCET | 0 | 0 | 0 | 0 | 0 | 1 | 0 | 16 | 475780974
| VV |  | "viz pol. montáže"101,25*1,15 |  | 116.438 | [13 empty] | VV | 2 | 2 | True | 1 | ROZPOCET
131 | K | R-9987122 | Přesun hmot pro krytiny povlakové v objektech v do 12 m | Kč | 1 |  | 0 | VLASTNÍ |  |  | základní |  | 0 | 0 | 0 | 0 | 0 | 16 | K | 2 |  |  |  | ROZPOCET | 0 | 0 | 0 | 0 | 0 | 1 | 0 | 16 | 1255532687
132 | K | R-7120012 | D+M střešní fólie EPDM tl. 1,1 mm vč. lepení a dodávky lepidla, vč. všech systémových příslušenství a doplňků | m2 | 711.074 |  | 0 | VLASTNÍ |  |  | základní |  | 0 | 0 | 0 | 0 | 0 | 16 | K | 2 |  |  |  | ROZPOCET | 0 | 0 | 0 | 0 | 0 | 1 | 0 | 16 | -976063176
| VV |  | "viz.v.č D.1.1.b)09,10- skladba SP1"42,44*13,6+13,6*1,2*2 |  | 609.824 | [13 empty] | VV | 2 | 2 | True | 0 | ROZPOCET
| VV |  | "viz. skladba SP2,SP3"60+23+26*0,5+10,5*0,5 |  | 101.25 | [13 empty] | VV | 2 | 2 | True | 0 | ROZPOCET
| VV |  | Součet |  | 711.074 | [13 empty] | VV | 2 | 4 | True | 1 | ROZPOCET
| D | 713 | Izolace tepelné |  |  |  | 0 | [5 empty] | 0 |  | 8.1825 |  | 0 | 2 | D | 1 |  |  |  | ROZPOCET | [6 empty] | 0
133 | K | 713121121 | Montáž izolace tepelné podlah volně kladenými rohožemi, pásy, dílci, deskami 2 vrstvy | m2 | 446.08 |  | 0 | CS ÚRS 2017 01 |  |  | základní |  | 0 | 0 | 0 | 0 | 0 | 16 | K | 2 |  |  |  | ROZPOCET | 0 | 0 | 0 | 0 | 0 | 1 | 0 | 16 | -312225821
| VV |  | "viz. skladba S1,S2"12,06+37,98+67,55+58,99+40,83+44,27+38,52+8,37+4,24+5,97+85,4 |  | 404.18 | [13 empty] | VV | 2 | 2 | True | 0 | ROZPOCET
| VV |  | 4,2+5,08+5,13+8+9,84+5,5+2,28+1,87 |  | 41.9 | [13 empty] | VV | 2 | 2 | True | 0 | ROZPOCET
| VV |  | Součet |  | 446.08 | [13 empty] | VV | 2 | 4 | True | 1 | ROZPOCET
134 | M | 283758890 | deska z pěnového polystyrenu EPS 150 S 1000 x 500 x 20 mm | m2 | 490.688 |  | 0 | CS ÚRS 2017 01 |  |  | základní |  | 0 | 0.0006 | 0.29441 | 0 | 0 | 32 | M | 2 |  |  |  | ROZPOCET | 0 | 0 | 0 | 0 | 0 | 1 | 0 | 16 | -480137660
| P |  | Poznámka k položce: lambda=0,035 [W / m K] | [15 empty] | P | 2
| VV |  | "viz. pol. montáže "446,08*1,1 |  | 490.688 | [13 empty] | VV | 2 | 2 | True | 1 | ROZPOCET
135 | M | 283759070 | deska z pěnového polystyrenu EPS 150 S 1000 x 500 x 30 mm | m2 | 490.688 |  | 0 | CS ÚRS 2017 01 |  |  | základní |  | 0 | 0.0009 | 0.44162 | 0 | 0 | 32 | M | 2 |  |  |  | ROZPOCET | 0 | 0 | 0 | 0 | 0 | 1 | 0 | 16 | 751882827
| P |  | Poznámka k položce: lambda=0,035 [W / m K] | [15 empty] | P | 2
| VV |  | "viz. pol. montáže "446,08*1,1 |  | 490.688 | [13 empty] | VV | 2 | 2 | True | 1 | ROZPOCET
136 | K | 713141151 | Montáž izolace tepelné střech plochých kladené volně 1 vrstva rohoží, pásů, dílců, desek | m2 | 1076 |  | 0 | CS ÚRS 2017 01 |  |  | základní |  | 0 | 0 | 0 | 0 | 0 | 16 | K | 2 |  |  |  | ROZPOCET | 0 | 0 | 0 | 0 | 0 | 1 | 0 | 16 | 773129642
| VV |  | "viz.v.č D.1.1.b)09,10- protipožární podhled C "538*2 |  | 1076 | [13 empty] | VV | 2 | 2 | True | 1 | ROZPOCET
137 | M | 631537260 | deska izolační z miner. vlny tl. 150 mm | m2 | 1207.272 |  | 0 | CS ÚRS 2017 01 |  |  | základní |  | 0 | 0.00525 | 6.3382 | 0 | 0 | 32 | M | 2 |  |  |  | ROZPOCET | 0 | 0 | 0 | 0 | 0 | 1 | 0 | 16 | 688529611
| VV |  | "viz. pol. montáže"538*2*1,1 |  | 1183.6 | [13 empty] | VV | 2 | 2 | True | 1 | ROZPOCET
| VV |  | 1183,6*1,02 'Přepočtené koeficientem množství |  | 1207.272 | [13 empty] | VV | 2 | 2 | False | 1 | ROZPOCET
138 | K | 713191132 | Montáž izolace tepelné podlah, stropů vrchem nebo střech překrytí separační fólií z PE | m2 | 540.01 |  | 0 | CS ÚRS 2017 01 |  |  | základní |  | 0 | 0 | 0 | 0 | 0 | 16 | K | 2 |  |  |  | ROZPOCET | 0 | 0 | 0 | 0 | 0 | 1 | 0 | 16 | -1370044589
| VV |  | "skladba S4"29,5 |  | 29.5 | [13 empty] | VV | 2 | 2 | True | 0 | ROZPOCET
| VV |  | "viz. skladba S1,S2"12,06+37,98+67,55+58,99+40,83+44,27+38,52+8,37+4,24+5,97+85,4 |  | 404.18 | [13 empty] | VV | 2 | 2 | True | 0 | ROZPOCET
| VV |  | 4,2+5,08+5,13+8+9,84+5,5+2,28+1,87 |  | 41.9 | [13 empty] | VV | 2 | 2 | True | 0 | ROZPOCET
| VV |  | "viz. skladba S5,S6"13,84+13,84+36,75 |  | 64.43 | [13 empty] | VV | 2 | 2 | True | 0 | ROZPOCET
| VV |  | Součet |  | 540.01 | [13 empty] | VV | 2 | 4 | True | 1 | ROZPOCET
139 | M | 283231500 | fólie separační PE bal. 100 m2 | m2 | 683.113 |  | 0 | CS ÚRS 2017 01 |  |  | základní |  | 0 | 0.00011 | 0.075142 | 0 | 0 | 32 | M | 2 |  |  |  | ROZPOCET | 0 | 0 | 0 | 0 | 0 | 1 | 0 | 16 | 274126744
| P |  | Poznámka k položce: oddělení betonových nebo samonivelačních vyrovnávacích vrstev | [15 empty] | P | 2
| VV |  | "viz. pol. montáže"540,01*1,15 |  | 621.012 | [13 empty] | VV | 2 | 2 | True | 1 | ROZPOCET
| VV |  | 621,012*1,1 'Přepočtené koeficientem množství |  | 683.113 | [13 empty] | VV | 2 | 2 | False | 1 | ROZPOCET
140 | K | R-7131411 | Montáž izolace tepelné střech plochých celoplošně lepené 5 vrstev - vč. dodávky lepidla | m2 | 83 |  | 0 | VLASTNÍ |  |  | základní |  | 0 | 0.00116 | 0.09628 | 0 | 0 | 16 | K | 2 |  |  |  | ROZPOCET | 0 | 0 | 0 | 0 | 0 | 1 | 0 | 16 | -1698889839
| VV |  | "viz. skladba SP2,SP3"60+23 |  | 83 | [13 empty] | VV | 2 | 2 | True | 1 | ROZPOCET
141 | M | 283759140 | deska z pěnového polystyrenu EPS 150 S 1000 x 500 x 100 mm | m2 | 182.6 |  | 0 | CS ÚRS 2016 01 |  |  | základní |  | 0 | 0.003 | 0.5478 | 0 | 0 | 32 | M | 2 |  |  |  | ROZPOCET | 0 | 0 | 0 | 0 | 0 | 1 | 0 | 16 | 628745866
| P |  | Poznámka k položce: lambda=0,035 [W / m K] | [15 empty] | P | 2
| VV |  | "viz. skladba SP2"83*2*1,1 |  | 182.6 | [13 empty] | VV | 2 | 2 | True | 1 | ROZPOCET
142 | M | 283759100 | deska z pěnového polystyrenu EPS 150 S 1000 x 500 x 60 mm | m2 | 25.3 |  | 0 | CS ÚRS 2017 01 |  |  | základní |  | 0 | 0.0018 | 0.04554 | 0 | 0 | 32 | M | 2 |  |  |  | ROZPOCET | 0 | 0 | 0 | 0 | 0 | 1 | 0 | 16 | -1107783944
| P |  | Poznámka k položce: lambda=0,035 [W / m K] | [15 empty] | P | 2
| VV |  | "viz. pol. montáže SP3"23*1,1 |  | 25.3 | [13 empty] | VV | 2 | 2 | True | 1 | ROZPOCET
143 | M | 283759150 | deska z pěnového polystyrenu EPS 150 S 1000 x 500 x 120 mm | m2 | 66 |  | 0 | CS ÚRS 2016 01 |  |  | základní |  | 0 | 0.0036 | 0.2376 | 0 | 0 | 32 | M | 2 |  |  |  | ROZPOCET | 0 | 0 | 0 | 0 | 0 | 1 | 0 | 16 | 1330230188
| P |  | Poznámka k položce: lambda=0,035 [W / m K] | [15 empty] | P | 2
| VV |  | "viz. pol. montáže- SP2"60*1,1 |  | 66 | [13 empty] | VV | 2 | 2 | True | 1 | ROZPOCET
144 | M | R-7132000 | PIR deska tl. 40 mm - viz. technické podmínky výrobků | m2 | 91.3 |  | 0 | VLASTNÍ |  |  | základní |  | 0 | 0 | 0 | 0 | 0 | 32 | M | 2 |  |  |  | ROZPOCET | 0 | 0 | 0 | 0 | 0 | 1 | 0 | 16 | 1524012976
| VV |  | "viz. pol. montáže"83*1,1 |  | 91.3 | [13 empty] | VV | 2 | 2 | True | 1 | ROZPOCET
145 | K | R-7131412 | D+M spádových klínů EPS 150 S tl. 30-120 mm | m2 | 66 |  | 0 | VLASTNÍ |  |  | základní |  | 0 | 0.00116 | 0.07656 | 0 | 0 | 16 | K | 2 |  |  |  | ROZPOCET | 0 | 0 | 0 | 0 | 0 | 1 | 0 | 16 | -941102991
| VV |  | "viz. skladba SP2"60*1,1 |  | 66 | [13 empty] | VV | 2 | 2 | True | 1 | ROZPOCET
146 | K | R-7131413 | D+M spádových klínů EPS 150 S tl. 30-170 mm | m2 | 25.3 |  | 0 | VLASTNÍ |  |  | základní |  | 0 | 0.00116 | 0.029348 | 0 | 0 | 16 | K | 2 |  |  |  | ROZPOCET | 0 | 0 | 0 | 0 | 0 | 1 | 0 | 16 | 498986522
| VV |  | "viz. skladba SP3"23*1,1 |  | 25.3 | [13 empty] | VV | 2 | 2 | True | 1 | ROZPOCET
147 | K | R-9987132 | Přesun hmot pro izolace tepelné v objektech v do 12 m | Kč | 1 |  | 0 | VLASTNÍ |  |  | základní |  | 0 | 0 | 0 | 0 | 0 | 16 | K | 2 |  |  |  | ROZPOCET | 0 | 0 | 0 | 0 | 0 | 1 | 0 | 16 | -599116897
| D | 721 | Zdravotechnika - vnitřní kanalizace |  |  |  | 0 | [5 empty] | 0 |  | 0.00743 |  | 0 | 2 | D | 1 |  |  |  | ROZPOCET | [6 empty] | 0
148 | K | 721242115 | Lapač střešních splavenin z PP se zápachovou klapkou a lapacím košem | kus | 1 |  | 0 | CS ÚRS 2017 01 |  |  | základní |  | 0 | 0.00143 | 0.00143 | 0 | 0 | 16 | K | 2 |  |  |  | ROZPOCET | 0 | 0 | 0 | 0 | 0 | 1 | 0 | 16 | 1275145522
| VV |  | "viz. výpis kl. prvků - k09"1 |  | 1 | [13 empty] | VV | 2 | 2 | True | 1 | ROZPOCET
149 | K | 721242116 | Lapač střešních splavenin z PP se zápachovou klapkou a lapacím košem DN 125 | kus | 4 |  | 0 | CS ÚRS 2017 01 |  |  | základní |  | 0 | 0.0015 | 0.006 | 0 | 0 | 16 | K | 2 |  |  |  | ROZPOCET | 0 | 0 | 0 | 0 | 0 | 1 | 0 | 16 | 1091167838
| VV |  | "viz. výpis kl. prvků - K12"4 |  | 4 | [13 empty] | VV | 2 | 2 | True | 1 | ROZPOCET
150 | K | R-9987212 | Přesun hmot pro vnitřní kanalizace v objektech v do 12 m | Kč | 1 |  | 0 | VLASTNÍ |  |  | základní |  | 0 | 0 | 0 | 0 | 0 | 16 | K | 2 |  |  |  | ROZPOCET | 0 | 0 | 0 | 0 | 0 | 1 | 0 | 16 | -2006854138
| D | 762 | Konstrukce tesařské |  |  |  | 0 | [5 empty] | 0 |  | 9.7352 |  | 0 | 2 | D | 1 |  |  |  | ROZPOCET | [6 empty] | 0
151 | K | 762341024 | D+M OSB desky tl. 18 mm vč. kotvení a dodávky kotevních prvků | m2 | 6.366 |  | 0 | CS ÚRS 2017 01 |  |  | základní |  | 0 | 0.01152 | 0.073336 | 0 | 0 | 16 | K | 2 |  |  |  | ROZPOCET | 0 | 0 | 0 | 0 | 0 | 1 | 0 | 16 | 287209760
| VV |  | "viz. detail I"42,44*0,15 |  | 6.366 | [13 empty] | VV | 2 | 2 | True | 1 | ROZPOCET
152 | K | 762341026 | D+M OSB desky tl. 22 mm vč. kotvení a dodávky kotevních prvků | m2 | 83.568 |  | 0 | CS ÚRS 2017 01 |  |  | základní |  | 0 | 0.01423 | 1.1892 | 0 | 0 | 16 | K | 2 |  |  |  | ROZPOCET | 0 | 0 | 0 | 0 | 0 | 1 | 0 | 16 | 985585633
| VV |  | "viz. detail atiky , v.č. D.1.1.b)09,10"42,44*1,2+13,6*1,2*2 |  | 83.568 | [13 empty] | VV | 2 | 2 | True | 1 | ROZPOCET
153 | K | 762341027 | Bednění střech rovných z desek OSB tl 25 mm na pero a drážku šroubovaných na krokve | m2 | 526.256 |  | 0 | CS ÚRS 2017 01 |  |  | základní |  | 0 | 0.0161 | 8.4727 | 0 | 0 | 16 | K | 2 |  |  |  | ROZPOCET | 0 | 0 | 0 | 0 | 0 | 1 | 0 | 16 | -564553964
| VV |  | "viz. výkres č. D.1.1.b)09,10-skladba SP1"12,4*42,44 |  | 526.256 | [13 empty] | VV | 2 | 2 | True | 1 | ROZPOCET
154 | K | R-7620010 | D+M střešních vazníků vč. kotvení a dodávky kotevních prvků, vč. spojovacáích prvků, vč. osazení jeřábem, vč. impregnace | m2 | 538.564 |  | 0 | VLASTNÍ |  |  | základní |  | 0 | 0 | 0 | 0 | 0 | 16 | K | 2 |  |  |  | ROZPOCET | 0 | 0 | 0 | 0 | 0 | 1 | 0 | 16 | 268047752
| VV |  | "viz.v.č D.1.1.b)09,10"42,44*12,69 |  | 538.564 | [13 empty] | VV | 2 | 2 | True | 1 | ROZPOCET
155 | K | R-9987622 | Přesun hmot pro kce tesařské v objektech v do 12 m | Kč | 1 |  | 0 | VLASTNÍ |  |  | základní |  | 0 | 0 | 0 | 0 | 0 | 16 | K | 2 |  |  |  | ROZPOCET | 0 | 0 | 0 | 0 | 0 | 1 | 0 | 16 | 276778436
| D | 763 | Konstrukce suché výstavby |  |  |  | 0 | [5 empty] | 0 |  | 46.0383 |  | 0 | 2 | D | 1 |  |  |  | ROZPOCET | [6 empty] | 0
156 | K | 763111336 | SDK příčka tl 125 mm profil CW+UW 100 desky 1xH2 12,5 TI 100 mm EI 30 Rw 51 dB | m2 | 92.526 |  | 0 | CS ÚRS 2017 01 |  |  | základní |  | 0 | 0.0275 | 2.5445 | 0 | 0 | 16 | K | 2 |  |  |  | ROZPOCET | 0 | 0 | 0 | 0 | 0 | 1 | 0 | 16 | -2090270904
| VV |  | "viz.v.č D.1.1.b)09- 2. NP"(2,03+2,4+1,8+2,7+2,9+3+2,9+2,8+2,5)*4,2 |  | 96.726 | [13 empty] | VV | 2 | 2 | True | 0 | ROZPOCET
| VV |  | -(0,7*2*3) |  | -4.2 | [13 empty] | VV | 2 | 2 | True | 0 | ROZPOCET
| VV |  | Součet |  | 92.526 | [13 empty] | VV | 2 | 4 | True | 1 | ROZPOCET
157 | K | 763111417 | SDK příčka tl 150 mm profil CW+UW 100 desky 2xA 12,5 TI 100 mm EI 60 Rw 62 DB | m2 | 483.209 |  | 0 | CS ÚRS 2017 01 |  |  | základní |  | 0 | 0.04619 | 22.3194 | 0 | 0 | 16 | K | 2 |  |  |  | ROZPOCET | 0 | 0 | 0 | 0 | 0 | 1 | 0 | 16 | 610432767
| VV |  | "viz.v.č. D.1.1.b)09"(3,366+14+7,855*3+23,1+6,08+6,055+7,01+4,3+4,1+24,4)*4,2 |  | 487.099 | [13 empty] | VV | 2 | 2 | True | 0 | ROZPOCET
| VV |  | -(0,9*2*6+1,3*2,1+0,9*2*2+0,8*2*5+1,35*2) |  | -27.83 | [13 empty] | VV | 2 | 2 | True | 0 | ROZPOCET
| VV |  | 6,6*3,9-0,9*2 |  | 23.94 | [13 empty] | VV | 2 | 2 | True | 0 | ROZPOCET
| VV |  | Součet |  | 483.209 | [13 empty] | VV | 2 | 4 | True | 1 | ROZPOCET
158 | K | 763121415 | SDK stěna předsazená tl 150 mm profil CW+UW 100 deska 1xA 12,5 TI EI 15 | m2 | 1.755 |  | 0 | CS ÚRS 2017 01 |  |  | základní |  | 0 | 0.01236 | 0.021692 | 0 | 0 | 16 | K | 2 |  |  |  | ROZPOCET | 0 | 0 | 0 | 0 | 0 | 1 | 0 | 16 | 1635960610
| VV |  | "viz.v.č. D.1.1.b)08-předstěna pro zakrytí rozvodů"0,45*3,9 |  | 1.755 | [13 empty] | VV | 2 | 2 | True | 1 | ROZPOCET
159 | K | 763121429 | SDK stěna předsazená tl do 200 mm profil CW+UW 100 deska 1xH2 12,5 bez TI EI 15 | m2 | 87.672 |  | 0 | CS ÚRS 2017 01 |  |  | základní |  | 0 | 0.01573 | 1.3791 | 0 | 0 | 16 | K | 2 |  |  |  | ROZPOCET | 0 | 0 | 0 | 0 | 0 | 1 | 0 | 16 | 1153233688
| VV |  | "viz.v.č D.1.1.b)08"2,4*3,9+1,04*3,9+1,94*3,9+3,1*3,9 |  | 33.072 | [13 empty] | VV | 2 | 2 | True | 0 | ROZPOCET
| VV |  | "viz.v.č D.1.1.b)09-2.NP"(1+1,7+2+3,6+1,25*2+1,1*2)*4,2 |  | 54.6 | [13 empty] | VV | 2 | 2 | True | 0 | ROZPOCET
| VV |  | Součet |  | 87.672 | [13 empty] | VV | 2 | 4 | True | 1 | ROZPOCET
160 | K | 763131451 | SDK podhled deska 1xH2 12,5 bez TI dvouvrstvá spodní kce profil CD+UD- viz. podhled B | m2 | 52.07 |  | 0 | CS ÚRS 2017 01 |  |  | základní |  | 0 | 0.01254 | 0.65296 | 0 | 0 | 16 | K | 2 |  |  |  | ROZPOCET | 0 | 0 | 0 | 0 | 0 | 1 | 0 | 16 | 1453567685
| VV |  | "viz.v.č D.1.1.b)19-podhled B"4,2+5,08+5,13+8+9,84+5,5+2,28+1,87+4,2+5,97 |  | 52.07 | [13 empty] | VV | 2 | 2 | True | 1 | ROZPOCET
161 | K | 763132111 | D+ M protipožární podhled EI 30, desky tl. 15 mm - viz. technické podmínky výrobků | m2 | 538 |  | 0 | CS ÚRS 2017 01 |  |  | základní |  | 0 | 0.01885 | 10.1413 | 0 | 0 | 16 | K | 2 |  |  |  | ROZPOCET | 0 | 0 | 0 | 0 | 0 | 1 | 0 | 16 | 775404187
| VV |  | "viz.v.č D.1.1.b)09,10- protipožární podhled C "538 |  | 538 | [13 empty] | VV | 2 | 2 | True | 1 | ROZPOCET
162 | K | R-7630021 | Provedení prostupů pro VZT v SDK konstrukcích | kus | 18 |  | 0 | VLASTNÍ |  |  | základní |  | 0 | 0 | 0 | 0 | 0 | 16 | K | 2 |  |  |  | ROZPOCET | 0 | 0 | 0 | 0 | 0 | 1 | 0 | 16 | 1272035465
| VV |  | "viz.v.č. D.1.1.b)09"18 |  | 18 | [13 empty] | VV | 2 | 2 | True | 1 | ROZPOCET
163 | K | R-9987632 | Přesun hmot pro dřevostavby v objektech v do 12 m | Kč | 1 |  | 0 | VLASTNÍ |  |  | základní |  | 0 | 0 | 0 | 0 | 0 | 16 | K | 2 |  |  |  | ROZPOCET | 0 | 0 | 0 | 0 | 0 | 1 | 0 | 16 | -1395784181
164 | K | R-7630015 | D+M akustického podhledu vč. roštu, kazety 600x600 mm, vč. provedení ostrůvku v učebnách , vč. všech příslušenství a doplňků - viz. podhled A | m2 | 261.68 |  | 0 | VLASTNÍ |  |  | základní |  | 0 | 0 | 0 | 0 | 0 | 16 | K | 2 |  |  |  | ROZPOCET | 0 | 0 | 0 | 0 | 0 | 1 | 0 | 16 | -1539290283
| VV |  | "viz.v.č D.1.1.b)19- podhled A"12,06+37,98+67,55+58,99+40,83+44,27 |  | 261.68 | [13 empty] | VV | 2 | 2 | True | 1 | ROZPOCET
165 | K | R-7630016 | D+M kazetového podhledu vč. roštu, kazety 600x600 mm, , vč. všech příslušenství a doplňků - viz. podhled D | m2 | 72.02 |  | 0 | VLASTNÍ |  |  | základní |  | 0 | 0 | 0 | 0 | 0 | 16 | K | 2 |  |  |  | ROZPOCET | 0 | 0 | 0 | 0 | 0 | 1 | 0 | 16 | 1264542620
| VV |  | "viz.v.č D.1.1.b)19- podhled D"33,5+38,52 |  | 72.02 | [13 empty] | VV | 2 | 2 | True | 1 | ROZPOCET
166 | K | R-7630017 | D+M kazetového podhledu vč. roštu, kazety 2400x600 mm, , vč. všech příslušenství a doplňků - viz. podhled E | m2 | 51.9 |  | 0 | VLASTNÍ |  |  | základní |  | 0 | 0 | 0 | 0 | 0 | 16 | K | 2 |  |  |  | ROZPOCET | 0 | 0 | 0 | 0 | 0 | 1 | 0 | 16 | -1499882326
| VV |  | "viz.v.č D.1.1.b)19- podhled E"85,4-33,5 |  | 51.9 | [13 empty] | VV | 2 | 2 | True | 1 | ROZPOCET
167 | K | R-7630020 | D+M parozábrany | m2 | 591.8 |  | 0 | VLASTNÍ |  |  | základní |  | 0 | 0 | 0 | 0 | 0 | 16 | K | 2 |  |  |  | ROZPOCET | 0 | 0 | 0 | 0 | 0 | 1 | 0 | 16 | 26098356
| VV |  | "viz.v.č D.1.1.b)09,10- skladba SP1"538+53,8 |  | 591.8 | [13 empty] | VV | 2 | 2 | True | 1 | ROZPOCET
168 | K | R-7631114 | Příplatek desku do vlhkých prostor - příčka tl. 150 mm | m2 | 194.4 |  | 0 | VLASTNÍ |  |  | základní |  | 0 | 0.04619 | 8.9793 | 0 | 0 | 16 | K | 2 |  |  |  | ROZPOCET | 0 | 0 | 0 | 0 | 0 | 1 | 0 | 16 | 1344343232
| VV |  | "viz.v.č D.1.1.b)09"(26,5*4,2-0,8*2*6-1,35*2-0,9*2)*2 |  | 194.4 | [13 empty] | VV | 2 | 2 | True | 1 | ROZPOCET
| D | 764 | Konstrukce klempířské |  |  |  | 0 | [5 empty] | 0 |  | 0.7336 |  | 0.6982 | 2 | D | 1 |  |  |  | ROZPOCET | [6 empty] | 0
169 | K | 764001811 | Demontáž oplechování do suti | m | 165.29 |  | 0 | CS ÚRS 2017 01 |  |  | základní |  | 0 | 0 | 0 | 0.00067 | 0.11074 | 16 | K | 2 |  |  |  | ROZPOCET | 0 | 0 | 0 | 0 | 0 | 1 | 0 | 16 | 370608959
| VV |  | "viz.v.č D.1.1.b)01-05-dilatace"6,1*2+12,3 |  | 24.5 | [13 empty] | VV | 2 | 2 | True | 0 | ROZPOCET
| VV |  | "stříška"4,5 |  | 4.5 | [13 empty] | VV | 2 | 2 | True | 0 | ROZPOCET
| VV |  | "atika"42,545*2+12,8*4 |  | 136.29 | [13 empty] | VV | 2 | 2 | True | 0 | ROZPOCET
| VV |  | Součet |  | 165.29 | [13 empty] | VV | 2 | 4 | True | 1 | ROZPOCET
170 | K | 764002851 | Demontáž oplechování parapetů do suti | m | 80.1 |  | 0 | CS ÚRS 2017 01 |  |  | základní |  | 0 | 0 | 0 | 0.00167 | 0.13377 | 16 | K | 2 |  |  |  | ROZPOCET | 0 | 0 | 0 | 0 | 0 | 1 | 0 | 16 | -1149570675
| VV |  | "viz.v.č D.1.1.b)01-05"1,3*20+0,9*11+1,3*23+0,9*7+1,3*5+1,5 |  | 80.1 | [13 empty] | VV | 2 | 2 | True | 1 | ROZPOCET
171 | K | 764004801 | Demontáž podokapního žlabu do suti | m | 101 |  | 0 | CS ÚRS 2017 01 |  |  | základní |  | 0 | 0 | 0 | 0.0026 | 0.2626 | 16 | K | 2 |  |  |  | ROZPOCET | 0 | 0 | 0 | 0 | 0 | 1 | 0 | 16 | 813137970
| VV |  | "viz.v.č D.1.1.b)01-05"101 |  | 101 | [13 empty] | VV | 2 | 2 | True | 1 | ROZPOCET
172 | K | 764004861 | Demontáž svodu do suti | m | 48.5 |  | 0 | CS ÚRS 2017 01 |  |  | základní |  | 0 | 0 | 0 | 0.00394 | 0.19109 | 16 | K | 2 |  |  |  | ROZPOCET | 0 | 0 | 0 | 0 | 0 | 1 | 0 | 16 | -198767648
| VV |  | "viz.v.č D.1.1.b)01-05"44+4,5 |  | 48.5 | [13 empty] | VV | 2 | 2 | True | 1 | ROZPOCET
173 | K | 764244409 | Oplechování horních ploch a nadezdívek bez rohů z TiZn předzvětral plechu kotvené rš 800 mm | m | 78 |  | 0 | CS ÚRS 2017 01 |  |  | základní |  | 0 | 0.00479 | 0.37362 | 0 | 0 | 16 | K | 2 |  |  |  | ROZPOCET | 0 | 0 | 0 | 0 | 0 | 1 | 0 | 16 | 2115449194
| VV |  | "viz. výpis kl. prvkků - K18"68 |  | 68 | [13 empty] | VV | 2 | 2 | True | 0 | ROZPOCET
| VV |  | "K25"10 |  | 10 | [13 empty] | VV | 2 | 2 | True | 0 | ROZPOCET
| VV |  | Součet |  | 78 | [13 empty] | VV | 2 | 4 | True | 1 | ROZPOCET
174 | K | 764245446 | Příplatek za zvýšenou pracnost při oplechování rohů nadezdívek z TiZn předzvětr plechu rš přes 400mm | kus | 2 |  | 0 | CS ÚRS 2017 01 |  |  | základní |  | 0 | 0 | 0 | 0 | 0 | 16 | K | 2 |  |  |  | ROZPOCET | 0 | 0 | 0 | 0 | 0 | 1 | 0 | 16 | 2143327691
175 | K | 764246403 | Oplechování parapetů rovných mechanicky kotvené z TiZn předzvětralého plechu rš 250 mm | m | 1.45 |  | 0 | CS ÚRS 2017 01 |  |  | základní |  | 0 | 0.00151 | 0.0021895 | 0 | 0 | 16 | K | 2 |  |  |  | ROZPOCET | 0 | 0 | 0 | 0 | 0 | 1 | 0 | 16 | 496917715
| VV |  | "viz. výpis kl. prvků - K22"1,45 |  | 1.45 | [13 empty] | VV | 2 | 2 | True | 1 | ROZPOCET
176 | K | 764541403 | Žlab podokapní půlkruhový z TiZn předzvětralého plechu rš 250 mm | m | 4.5 |  | 0 | CS ÚRS 2017 01 |  |  | základní |  | 0 | 0.00213 | 0.009585 | 0 | 0 | 16 | K | 2 |  |  |  | ROZPOCET | 0 | 0 | 0 | 0 | 0 | 1 | 0 | 16 | -508488836
| VV |  | "viz. výpis kl. prvků K07"4,5 |  | 4.5 | [13 empty] | VV | 2 | 2 | True | 1 | ROZPOCET
177 | K | 764541405 | Žlab podokapní půlkruhový z TiZn předzvětralého plechu rš 330 mm | m | 20 |  | 0 | CS ÚRS 2017 01 |  |  | základní |  | 0 | 0.00286 | 0.0572 | 0 | 0 | 16 | K | 2 |  |  |  | ROZPOCET | 0 | 0 | 0 | 0 | 0 | 1 | 0 | 16 | 2014087740
| VV |  | "viz. výpis kl. prvků - K19"20 |  | 20 | [13 empty] | VV | 2 | 2 | True | 1 | ROZPOCET
178 | K | 764541407 | Žlab podokapní půlkruhový z TiZn předzvětralého plechu rš 400 mm | m | 42.5 |  | 0 | CS ÚRS 2017 01 |  |  | základní |  | 0 | 0.00366 | 0.15555 | 0 | 0 | 16 | K | 2 |  |  |  | ROZPOCET | 0 | 0 | 0 | 0 | 0 | 1 | 0 | 16 | 1128841341
| VV |  | "viz. výpis kl. prvků- K10"42,5 |  | 42.5 | [13 empty] | VV | 2 | 2 | True | 1 | ROZPOCET
179 | K | 764541443 | Kotlík oválný (trychtýřový) pro podokapní žlaby z TiZn předzvětralého plechu 250/80 mm | kus | 2 |  | 0 | CS ÚRS 2017 01 |  |  | základní |  | 0 | 0.00029 | 0.00058 | 0 | 0 | 16 | K | 2 |  |  |  | ROZPOCET | 0 | 0 | 0 | 0 | 0 | 1 | 0 | 16 | -144495641
| VV |  | "viz. výpis kl. prvků - K07"2 |  | 2 | [13 empty] | VV | 2 | 2 | True | 1 | ROZPOCET
180 | K | 764541447 | Kotlík oválný (trychtýřový) pro podokapní žlaby z TiZn předzvětralého plechu 330/125 mm | kus | 1 |  | 0 | CS ÚRS 2017 01 |  |  | základní |  | 0 | 0.00064 | 0.00064 | 0 | 0 | 16 | K | 2 |  |  |  | ROZPOCET | 0 | 0 | 0 | 0 | 0 | 1 | 0 | 16 | -244609225
| VV |  | "viz. výois kl. prvků - K19"1 |  | 1 | [13 empty] | VV | 2 | 2 | True | 1 | ROZPOCET
181 | K | 764541449 | Kotlík oválný (trychtýřový) pro podokapní žlaby z TiZn předzvětralého plechu 400/125 mm | kus | 3 |  | 0 | CS ÚRS 2017 01 |  |  | základní |  | 0 | 0.00073 | 0.00219 | 0 | 0 | 16 | K | 2 |  |  |  | ROZPOCET | 0 | 0 | 0 | 0 | 0 | 1 | 0 | 16 | -401745314
| VV |  | "viz. výpis kl. prvků- K10"3 |  | 3 | [13 empty] | VV | 2 | 2 | True | 1 | ROZPOCET
182 | K | 764548422 | Svody kruhové včetně objímek, kolen, odskoků z TiZn předzvětralého plechu průměru 87 mm | m | 2.7 |  | 0 | CS ÚRS 2017 01 |  |  | základní |  | 0 | 0.00181 | 0.004887 | 0 | 0 | 16 | K | 2 |  |  |  | ROZPOCET | 0 | 0 | 0 | 0 | 0 | 1 | 0 | 16 | -1257307968
| VV |  | "viz. ýpis l. prvků- K09"2,7 |  | 2.7 | [13 empty] | VV | 2 | 2 | True | 1 | ROZPOCET
183 | K | 764548424 | Svody kruhové včetně objímek, kolen, odskoků z TiZn předzvětralého plechu průměru 125 mm | m | 44 |  | 0 | CS ÚRS 2017 01 |  |  | základní |  | 0 | 0.00289 | 0.12716 | 0 | 0 | 16 | K | 2 |  |  |  | ROZPOCET | 0 | 0 | 0 | 0 | 0 | 1 | 0 | 16 | -361217120
| VV |  | "viz. výpis kl. prvků - K12"44 |  | 44 | [13 empty] | VV | 2 | 2 | True | 1 | ROZPOCET
184 | K | R-7640010 | D+M Oplechování stříšky nad vstupem vč. kotvení ZnTi předzvětralý rš 1150 mm vč. kotvení a dodávky kotevních prvků | m | 4.5 |  | 0 | VLASTNÍ |  |  | základní |  | 0 | 0 | 0 | 0 | 0 | 16 | K | 2 |  |  |  | ROZPOCET | 0 | 0 | 0 | 0 | 0 | 1 | 0 | 16 | -1017508692
| VV |  | "viz. výpis kl. prvků - K06"4,5 |  | 4.5 | [13 empty] | VV | 2 | 2 | True | 1 | ROZPOCET
185 | K | R-7640011 | D+M Oplechování okapu vč. kotvení ZnTi předzvětralý rš 350 mm vč. kotvení a dodávky kotevních prvků | m | 67 |  | 0 | VLASTNÍ |  |  | základní |  | 0 | 0 | 0 | 0 | 0 | 16 | K | 2 |  |  |  | ROZPOCET | 0 | 0 | 0 | 0 | 0 | 1 | 0 | 16 | 244506006
| VV |  | "viz. výpis kl. prvků - K08"4,5 |  | 4.5 | [13 empty] | VV | 2 | 2 | True | 0 | ROZPOCET
| VV |  | "K11"42,5 |  | 42.5 | [13 empty] | VV | 2 | 2 | True | 0 | ROZPOCET
| VV |  | "K20"20 |  | 20 | [13 empty] | VV | 2 | 2 | True | 0 | ROZPOCET
| VV |  | Součet |  | 67 | [13 empty] | VV | 2 | 4 | True | 1 | ROZPOCET
186 | K | R-7640012 | D+M dilatačního profilu ZS vč. kotvení a dodávky kotevních prvků | m | 15 |  | 0 | VLASTNÍ |  |  | základní |  | 0 | 0 | 0 | 0 | 0 | 16 | K | 2 |  |  |  | ROZPOCET | 0 | 0 | 0 | 0 | 0 | 1 | 0 | 16 | 1568687433
| VV |  | "viz. výpis kl. prvků - K15"15 |  | 15 | [13 empty] | VV | 2 | 2 | True | 1 | ROZPOCET
187 | K | R-7640013 | D+M ukončovacího profilu ZS vč. kotvení a dodávky kotevních prvků | m | 14 |  | 0 | VLASTNÍ |  |  | základní |  | 0 | 0 | 0 | 0 | 0 | 16 | K | 2 |  |  |  | ROZPOCET | 0 | 0 | 0 | 0 | 0 | 1 | 0 | 16 | -505159864
| VV |  | "viz. výpis kl. prvků - K16"14 |  | 14 | [13 empty] | VV | 2 | 2 | True | 1 | ROZPOCET
188 | K | R-7640014 | D+M revizního poklopu vč. oplechování - viz. K21 | kus | 2 |  | 0 | VLASTNÍ |  |  | základní |  | 0 | 0 | 0 | 0 | 0 | 16 | K | 2 |  |  |  | ROZPOCET | 0 | 0 | 0 | 0 | 0 | 1 | 0 | 16 | -1543889044
| VV |  | "viz. výpis kl. prvků - K21"2 |  | 2 | [13 empty] | VV | 2 | 2 | True | 1 | ROZPOCET
189 | K | R-7640015 | D+M dilatačního profilu vč. kotvení a dodávky kotevních prvků - viz. K23 | m | 41 |  | 0 | VLASTNÍ |  |  | základní |  | 0 | 0 | 0 | 0 | 0 | 16 | K | 2 |  |  |  | ROZPOCET | 0 | 0 | 0 | 0 | 0 | 1 | 0 | 16 | -575580881
| VV |  | "viz. výpis kl. prvků - K23"41 |  | 41 | [13 empty] | VV | 2 | 2 | True | 1 | ROZPOCET
190 | K | R-7640016 | D+M okapnice vč. kotvení a dodávky ktevních prvků - viz. K24 | m | 9 |  | 0 | VLASTNÍ |  |  | základní |  | 0 | 0 | 0 | 0 | 0 | 16 | K | 2 |  |  |  | ROZPOCET | 0 | 0 | 0 | 0 | 0 | 1 | 0 | 16 | 685487264
| VV |  | "viz. výpis kl. prvků - K24"9 |  | 9 | [13 empty] | VV | 2 | 2 | True | 1 | ROZPOCET
191 | K | R-7640017 | D+M vyztužujícího pásu z pozink. plechu tl. 1,0mm rš 650 mm | m | 68.44 |  | 0 | VLASTNÍ |  |  | základní |  | 0 | 0 | 0 | 0 | 0 | 16 | K | 2 |  |  |  | ROZPOCET | 0 | 0 | 0 | 0 | 0 | 1 | 0 | 16 | -216827358
| VV |  | "viz. detail H"42,44+13*2 |  | 68.44 | [13 empty] | VV | 2 | 2 | True | 1 | ROZPOCET
192 | K | R-99876420 | Přesun hmot pro konstrukce klempířské v objektech v do 12 m | Kč | 1 |  | 0 | VLASTNÍ |  |  | základní |  | 0 | 0 | 0 | 0 | 0 | 16 | K | 2 |  |  |  | ROZPOCET | 0 | 0 | 0 | 0 | 0 | 1 | 0 | 16 | -54507082
| D | 766 | Konstrukce truhlářské |  |  |  | 0 | [5 empty] | 0 |  | 0.33721 |  | 0.36 | 2 | D | 1 |  |  |  | ROZPOCET | [6 empty] | 0
193 | K | 766691914 | Vyvěšení nebo zavěšení dřevěných křídel dveří pl do 2 m2 | kus | 15 |  | 0 | CS ÚRS 2017 01 |  |  | základní |  | 0 | 0 | 0 | 0.024 | 0.36 | 16 | K | 2 |  |  |  | ROZPOCET | 0 | 0 | 0 | 0 | 0 | 1 | 0 | 16 | 837884814
| VV |  | "viz.v.č D.1.1.b)01,02"1+2+3+9 |  | 15 | [13 empty] | VV | 2 | 2 | True | 1 | ROZPOCET
194 | K | 766694124 | Montáž parapetních dřevěných nebo plastových šířky přes 30 cm délky přes 2,6 m | kus | 33 |  | 0 | CS ÚRS 2017 01 |  |  | základní |  | 0 | 0 | 0 | 0 | 0 | 16 | K | 2 |  |  |  | ROZPOCET | 0 | 0 | 0 | 0 | 0 | 1 | 0 | 16 | -1838375572
| VV |  | "viz. výpis parapetů - P01-P04"3+13+7+9+1 |  | 33 | [13 empty] | VV | 2 | 2 | True | 1 | ROZPOCET
195 | M | 607941020 | deska parapetní dřevotřísková vnitřní POSTFORMING 0,25 x 1 m, vč. otvení a dodávky kotevních prvků | m | 4.095 |  | 0 | CS ÚRS 2017 01 |  |  | základní |  | 0 | 0.004 | 0.01638 | 0 | 0 | 32 | M | 2 |  |  |  | ROZPOCET | 0 | 0 | 0 | 0 | 0 | 1 | 0 | 16 | 1401395995
| VV |  | "viz. výpis parapetů - P01"1,3*3*1,05 |  | 4.095 | [13 empty] | VV | 2 | 2 | True | 1 | ROZPOCET
196 | M | 607941010 | deska parapetní dřevotřísková vnitřní POSTFORMING š. 180 mm vč. kotvení a dodávky kotevních prvků | m | 1.523 |  | 0 | CS ÚRS 2017 01 |  |  | základní |  | 0 | 0.003 | 0.004569 | 0 | 0 | 32 | M | 2 |  |  |  | ROZPOCET | 0 | 0 | 0 | 0 | 0 | 1 | 0 | 16 | -2145077300
| VV |  | "viz. výpis parapetůP05"1,45*1,05 |  | 1.523 | [13 empty] | VV | 2 | 2 | True | 1 | ROZPOCET
197 | M | 607941040 | deska parapetní dřevotřísková vnitřní POSTFORMING 0,33 x 1 m vč. kotvení a dodávky kotevních prvků | m | 52.71 |  | 0 | CS ÚRS 2017 01 |  |  | základní |  | 0 | 0.006 | 0.31626 | 0 | 0 | 32 | M | 2 |  |  |  | ROZPOCET | 0 | 0 | 0 | 0 | 0 | 1 | 0 | 16 | -1062487413
| VV |  | "viz. výpis parapetů - P02-04"1,3*13*1,05+3,6*7*1,05+0,9*9*1,05 |  | 52.71 | [13 empty] | VV | 2 | 2 | True | 1 | ROZPOCET
198 | K | R-7660201 | D+M plastového okna - viz. O01 vč. vnitřní parotěsnicí pásky a vnější expanzní pásky, vč. vnitřních žaluzií, vč. všech příslušenství a doplňků | kus | 3 |  | 0 | VLASTNÍ |  |  | základní |  | 0 | 0 | 0 | 0 | 0 | 16 | K | 2 |  |  |  | ROZPOCET | 0 | 0 | 0 | 0 | 0 | 1 | 0 | 16 | 668367188
| P |  | Poznámka k položce: vč. APU lišty z vnitřní a vnější strany | [15 empty] | P | 2
| VV |  | "viz. výpis oken - v.č. D.1.1.b)14"3 |  | 3 | [13 empty] | VV | 2 | 2 | True | 1 | ROZPOCET
199 | K | R-7660202 | D+M plastového okna - viz. O02 vč. vnitřní parotěsnicí pásky a vnější expanzní pásky, vč. vnitřních žaluzií, vč. všech příslušenství a doplňků | kus | 4 |  | 0 | VLASTNÍ |  |  | základní |  | 0 | 0 | 0 | 0 | 0 | 16 | K | 2 |  |  |  | ROZPOCET | 0 | 0 | 0 | 0 | 0 | 1 | 0 | 16 | 298219900
| P |  | Poznámka k položce: vč. APU lišty z vnitřní a vnější strany | [15 empty] | P | 2
| VV |  | "viz. výpis oken - v.č. D.1.1.b)14"4 |  | 4 | [13 empty] | VV | 2 | 2 | True | 1 | ROZPOCET
200 | K | R-7660203 | D+M plastového okna - viz. O03 vč. vnitřní parotěsnicí pásky a vnější expanzní pásky, vč. vnitřních žaluzií, vč. všech příslušenství a doplňků | kus | 9 |  | 0 | VLASTNÍ |  |  | základní |  | 0 | 0 | 0 | 0 | 0 | 16 | K | 2 |  |  |  | ROZPOCET | 0 | 0 | 0 | 0 | 0 | 1 | 0 | 16 | 232872460
| P |  | Poznámka k položce: vč. APU lišty z vnitřní a vnější strany | [15 empty] | P | 2
| VV |  | "viz. výpis oken - v.č. D.1.1.b)14"9 |  | 9 | [13 empty] | VV | 2 | 2 | True | 1 | ROZPOCET
201 | K | R-7660204 | D+M plastového okna - viz. O04 vč. vnitřní parotěsnicí pásky a vnější expanzní pásky, vč. vnitřních žaluzií, vč. všech příslušenství a doplňků | kus | 4 |  | 0 | VLASTNÍ |  |  | základní |  | 0 | 0 | 0 | 0 | 0 | 16 | K | 2 |  |  |  | ROZPOCET | 0 | 0 | 0 | 0 | 0 | 1 | 0 | 16 | -1660807628
| P |  | Poznámka k položce: vč. APU lišty z vnitřní a vnější strany | [15 empty] | P | 2
| VV |  | "viz. výpis oken - v.č. D.1.1.b)14"4 |  | 4 | [13 empty] | VV | 2 | 2 | True | 1 | ROZPOCET
202 | K | R-7660205 | D+M plastového okna - viz. O05 vč. vnitřní parotěsnicí pásky a vnější expanzní pásky, vč. vnitřních žaluzií, vč. všech příslušenství a doplňků | kus | 7 |  | 0 | VLASTNÍ |  |  | základní |  | 0 | 0 | 0 | 0 | 0 | 16 | K | 2 |  |  |  | ROZPOCET | 0 | 0 | 0 | 0 | 0 | 1 | 0 | 16 | 1069060235
| P |  | Poznámka k položce: vč. APU lišty z vnitřní a vnější strany | [15 empty] | P | 2
| VV |  | "viz. výpis oken - v.č. D.1.1.b)14"7 |  | 7 | [13 empty] | VV | 2 | 2 | True | 1 | ROZPOCET
203 | K | R-7660206 | D+M plastového okna - viz. O06 vč. vnitřní parotěsnicí pásky a vnější expanzní pásky, vč. vnitřních žaluzií, vč. všech příslušenství a doplňků | kus | 1 |  | 0 | VLASTNÍ |  |  | základní |  | 0 | 0 | 0 | 0 | 0 | 16 | K | 2 |  |  |  | ROZPOCET | 0 | 0 | 0 | 0 | 0 | 1 | 0 | 16 | -1243637244
| P |  | Poznámka k položce: vč. APU lišty z vnitřní a vnější strany | [15 empty] | P | 2
| VV |  | "viz. výpis oken - v.č. D.1.1.b)14"1 |  | 1 | [13 empty] | VV | 2 | 2 | True | 1 | ROZPOCET
204 | K | R-7660207 | D+M plastového okna - viz. O07 vč. vnitřní parotěsnicí pásky a vnější expanzní pásky, vč. vnitřních žaluzií, vč. všech příslušenství a doplňků | kus | 5 |  | 0 | VLASTNÍ |  |  | základní |  | 0 | 0 | 0 | 0 | 0 | 16 | K | 2 |  |  |  | ROZPOCET | 0 | 0 | 0 | 0 | 0 | 1 | 0 | 16 | -218709581
| P |  | Poznámka k položce: vč. APU lišty z vnitřní a vnější strany | [15 empty] | P | 2
| VV |  | "viz. výpis oken - v.č. D.1.1.b)14"5 |  | 5 | [13 empty] | VV | 2 | 2 | True | 1 | ROZPOCET
205 | K | R-7660301 | D+M hliníkových vdeří - viz. D01 vč. vnitřní parotěsnicí pásky a vnější expanzní pásky, vč. všech příslušenství a doplňků | kus | 1 |  | 0 | VLASTNÍ |  |  | základní |  | 0 | 0 | 0 | 0 | 0 | 16 | K | 2 |  |  |  | ROZPOCET | 0 | 0 | 0 | 0 | 0 | 1 | 0 | 16 | 777954999
| P |  | Poznámka k položce: vč. APU lišty z vnitřní a vnější strany | [15 empty] | P | 2
| VV |  | "viz. výpis dveří - v.č. D.1.1.b)15"1 |  | 1 | [13 empty] | VV | 2 | 2 | True | 1 | ROZPOCET
206 | K | R-7660302 | D+M hliníkových vdeří - viz. D02 vč. vnitřní parotěsnicí pásky a vnější expanzní pásky, vč. všech příslušenství a doplňků | kus | 2 |  | 0 | VLASTNÍ |  |  | základní |  | 0 | 0 | 0 | 0 | 0 | 16 | K | 2 |  |  |  | ROZPOCET | 0 | 0 | 0 | 0 | 0 | 1 | 0 | 16 | -1004250039
| P |  | Poznámka k položce: vč. APU lišty z vnitřní a vnější strany | [15 empty] | P | 2
| VV |  | "viz. výpis dveří - v.č. D.1.1.b)15"2 |  | 2 | [13 empty] | VV | 2 | 2 | True | 1 | ROZPOCET
207 | K | R-7660303 | D+M vnitřních dveří - viz. D03 vč. všech příslušenství a doplňků, vč. dodávky a ontáže obložkové zárubně | kus | 1 |  | 0 | VLASTNÍ |  |  | základní |  | 0 | 0 | 0 | 0 | 0 | 16 | K | 2 |  |  |  | ROZPOCET | 0 | 0 | 0 | 0 | 0 | 1 | 0 | 16 | 1864464144
| VV |  | "viz. výpis dveří - v.č. D.1.1.b)15"1 |  | 1 | [13 empty] | VV | 2 | 2 | True | 1 | ROZPOCET
208 | K | R-7660304 | D+M vnitřních dveří - viz. D04 vč. všech příslušenství a doplňků, vč. dodávky a montáže ocelové zárubně a jejího nátěru | kus | 6 |  | 0 | VLASTNÍ |  |  | základní |  | 0 | 0 | 0 | 0 | 0 | 16 | K | 2 |  |  |  | ROZPOCET | 0 | 0 | 0 | 0 | 0 | 1 | 0 | 16 | 1648501120
| VV |  | "viz. výpis dveří - v.č. D.1.1.b)15"6 |  | 6 | [13 empty] | VV | 2 | 2 | True | 1 | ROZPOCET
209 | K | R-7660305 | D+M vnitřních dveří - viz. D05 vč. všech příslušenství a doplňků - součást laminátové dělící stěny | kus | 8 |  | 0 | VLASTNÍ |  |  | základní |  | 0 | 0 | 0 | 0 | 0 | 16 | K | 2 |  |  |  | ROZPOCET | 0 | 0 | 0 | 0 | 0 | 1 | 0 | 16 | 1857325097
| VV |  | "viz. výpis dveří - v.č. D.1.1.b)15"1+3+4 |  | 8 | [13 empty] | VV | 2 | 2 | True | 1 | ROZPOCET
210 | K | R-7660306 | D+M vnitřních dveří - viz. D06 vč. všech příslušenství a doplňků - součást laminátové dělící stěny | kus | 3 |  | 0 | VLASTNÍ |  |  | základní |  | 0 | 0 | 0 | 0 | 0 | 16 | K | 2 |  |  |  | ROZPOCET | 0 | 0 | 0 | 0 | 0 | 1 | 0 | 16 | 736548863
| VV |  | "viz. výpis dveří - v.č. D.1.1.b)15"3 |  | 3 | [13 empty] | VV | 2 | 2 | True | 1 | ROZPOCET
211 | K | R-7660308 | D+M vnitřních hliníkových dveří - viz. D08 vč. všech příslušenství a doplňků, vč. zárubně | kus | 1 |  | 0 | VLASTNÍ |  |  | základní |  | 0 | 0 | 0 | 0 | 0 | 16 | K | 2 |  |  |  | ROZPOCET | 0 | 0 | 0 | 0 | 0 | 1 | 0 | 16 | -1754706275
| VV |  | "viz. výpis dveří - v.č. D.1.1.b)15"1 |  | 1 | [13 empty] | VV | 2 | 2 | True | 0 | ROZPOCET
212 | K | R-7660309 | D+M vnitřních hliníkových dveří - viz. D09 vč. všech příslušenství a doplňků, vč. zárubně | kus | 1 |  | 0 | VLASTNÍ |  |  | základní |  | 0 | 0 | 0 | 0 | 0 | 16 | K | 2 |  |  |  | ROZPOCET | 0 | 0 | 0 | 0 | 0 | 1 | 0 | 16 | -1830219688
| VV |  | "viz. výpis dveří - v.č. D.1.1.b)15"1 |  | 1 | [13 empty] | VV | 2 | 2 | True | 0 | ROZPOCET
213 | K | R-7660310 | D+M vnitřních dveří - viz. D10 vč. všech příslušenství a doplňků, vč. obložkové zárubně | kus | 1 |  | 0 | VLASTNÍ |  |  | základní |  | 0 | 0 | 0 | 0 | 0 | 16 | K | 2 |  |  |  | ROZPOCET | 0 | 0 | 0 | 0 | 0 | 1 | 0 | 16 | 319011824
| VV |  | "viz. výpis dveří - v.č. D.1.1.b)15"1 |  | 1 | [13 empty] | VV | 2 | 2 | True | 0 | ROZPOCET
214 | K | R-7660311 | D+M vnitřních dveří - viz. D11 vč. všech příslušenství a doplňků, vč. obložkové zárubně | kus | 5 |  | 0 | VLASTNÍ |  |  | základní |  | 0 | 0 | 0 | 0 | 0 | 16 | K | 2 |  |  |  | ROZPOCET | 0 | 0 | 0 | 0 | 0 | 1 | 0 | 16 | -1377868249
| VV |  | "viz. výpis dveří - v.č. D.1.1.b)15"4+1 |  | 5 | [13 empty] | VV | 2 | 2 | True | 0 | ROZPOCET
215 | K | R-7660312 | D+M vnitřních dveří - viz. D12 vč. všech příslušenství a doplňků, vč. obložkové zárubně | kus | 6 |  | 0 | VLASTNÍ |  |  | základní |  | 0 | 0 | 0 | 0 | 0 | 16 | K | 2 |  |  |  | ROZPOCET | 0 | 0 | 0 | 0 | 0 | 1 | 0 | 16 | -481709282
| VV |  | "viz. výpis dveří - v.č. D.1.1.b)15"6 |  | 6 | [13 empty] | VV | 2 | 2 | True | 0 | ROZPOCET
216 | K | R-7660313 | D+M vnitřních dveří - viz. D13 vč. všech příslušenství a doplňků, vč. obložkové zárubně | kus | 2 |  | 0 | VLASTNÍ |  |  | základní |  | 0 | 0 | 0 | 0 | 0 | 16 | K | 2 |  |  |  | ROZPOCET | 0 | 0 | 0 | 0 | 0 | 1 | 0 | 16 | 463311360
| VV |  | "viz. výpis dveří - v.č. D.1.1.b)15"1+1 |  | 2 | [13 empty] | VV | 2 | 2 | True | 0 | ROZPOCET
217 | K | R-7660314 | D+M vnitřních hliníkových dveří - viz. D14 vč. všech příslušenství a doplňků vč. zárubně | kus | 1 |  | 0 | VLASTNÍ |  |  | základní |  | 0 | 0 | 0 | 0 | 0 | 16 | K | 2 |  |  |  | ROZPOCET | 0 | 0 | 0 | 0 | 0 | 1 | 0 | 16 | 475583696
| VV |  | "viz. výpis dveří - v.č. D.1.1.b)15"1 |  | 1 | [13 empty] | VV | 2 | 2 | True | 0 | ROZPOCET
218 | K | R-7660315 | D+M plastových dveří - viz. D15 vč. všech příslušenství a doplňků vč. zárubně | kus | 1 |  | 0 | VLASTNÍ |  |  | základní |  | 0 | 0 | 0 | 0 | 0 | 16 | K | 2 |  |  |  | ROZPOCET | 0 | 0 | 0 | 0 | 0 | 1 | 0 | 16 | 376711267
| P |  | Poznámka k položce: vč. APU lišty z vnitřní a vnější strany | [15 empty] | P | 2
| VV |  | "viz. výpis dveří - v.č. D.1.1.b)15"1 |  | 1 | [13 empty] | VV | 2 | 2 | True | 0 | ROZPOCET
219 | K | R-7660316 | D+M vnitřních dveří - viz. D16 vč. všech příslušenství a doplňků vč. obložkové zárubně | kus | 1 |  | 0 | VLASTNÍ |  |  | základní |  | 0 | 0 | 0 | 0 | 0 | 16 | K | 2 |  |  |  | ROZPOCET | 0 | 0 | 0 | 0 | 0 | 1 | 0 | 16 | 430935367
| VV |  | "viz. výpis dveří - v.č. D.1.1.b)15"1 |  | 1 | [13 empty] | VV | 2 | 2 | True | 0 | ROZPOCET
220 | K | R-7660317 | D+M vnitřních dveří - viz. D17 vč. všech příslušenství a doplňků vč. obložkové zárubně | kus | 1 |  | 0 | VLASTNÍ |  |  | základní |  | 0 | 0 | 0 | 0 | 0 | 16 | K | 2 |  |  |  | ROZPOCET | 0 | 0 | 0 | 0 | 0 | 1 | 0 | 16 | -1475991062
| VV |  | "viz. výpis dveří - v.č. D.1.1.b)15"1 |  | 1 | [13 empty] | VV | 2 | 2 | True | 0 | ROZPOCET
221 | K | R-7660318 | D+M vnitřních dveří - viz. D18 vč. všech příslušenství a doplňků vč. ocelové zárubně a jejího nátěru | kus | 1 |  | 0 | VLASTNÍ |  |  | základní |  | 0 | 0 | 0 | 0 | 0 | 16 | K | 2 |  |  |  | ROZPOCET | 0 | 0 | 0 | 0 | 0 | 1 | 0 | 16 | 2097986074
| VV |  | "viz. výpis dveří - v.č. D.1.1.b)15"1 |  | 1 | [13 empty] | VV | 2 | 2 | True | 0 | ROZPOCET
222 | K | R-7660319 | D+M vnitřních dveří - viz. D19 vč. všech příslušenství a doplňků vč. obložkové zárubně | kus | 1 |  | 0 | VLASTNÍ |  |  | základní |  | 0 | 0 | 0 | 0 | 0 | 16 | K | 2 |  |  |  | ROZPOCET | 0 | 0 | 0 | 0 | 0 | 1 | 0 | 16 | -1073783669
| VV |  | "viz. výpis dveří - v.č. D.1.1.b)15"1 |  | 1 | [13 empty] | VV | 2 | 2 | True | 0 | ROZPOCET
223 | K | R-7660320 | D+M vnitřních dveří - viz. D20 vč. všech příslušenství a doplňků vč. ocelové zárubně a jejího nátěru | kus | 1 |  | 0 | VLASTNÍ |  |  | základní |  | 0 | 0 | 0 | 0 | 0 | 16 | K | 2 |  |  |  | ROZPOCET | 0 | 0 | 0 | 0 | 0 | 1 | 0 | 16 | -860703455
| VV |  | "viz. výpis dveří - v.č. D.1.1.b)15"1 |  | 1 | [13 empty] | VV | 2 | 2 | True | 0 | ROZPOCET
224 | K | R-7661020 | D+M laminátové dělicí příčky hyg. zařízení, vč. kotvení a dodávky kotevních prvků, vč. všech příslušenství a doplňků - viz. technicképodmínky výrobků | m2 | 48.426 |  | 0 | VLASTNÍ |  |  | základní |  | 0 | 0 | 0 | 0 | 0 | 16 | K | 2 |  |  |  | ROZPOCET | 0 | 0 | 0 | 0 | 0 | 1 | 0 | 16 | -461980043
| VV |  | "viz.v.č D.1.1.b)08"(2,4+1,23*2+1,35+2+3,1)*2,1 |  | 23.751 | [13 empty] | VV | 2 | 2 | True | 0 | ROZPOCET
| VV |  | "viz.v.č D.1.1.b)09-2.NP"1,9*2,1*3+3,6*2,1++2,45*2,1 |  | 24.675 | [13 empty] | VV | 2 | 2 | True | 0 | ROZPOCET
| VV |  | Součet |  | 48.426 | [13 empty] | VV | 2 | 4 | True | 1 | ROZPOCET
225 | K | R-7661050 | D+M umyvadlové podnože - viz. v.č. D.1.1.b)20 | kus | 2 |  | 0 | VLASTNÍ |  |  | základní |  | 0 | 0 | 0 | 0 | 0 | 16 | K | 2 |  |  |  | ROZPOCET | 0 | 0 | 0 | 0 | 0 | 1 | 0 | 16 | 154597756
| VV |  | "viz.v.č D.1.1.b)20"2 |  | 2 | [13 empty] | VV | 2 | 2 | True | 1 | ROZPOCET
226 | K | R-9987662 | Přesun hmot procentní pro konstrukce truhlářské v objektech v do 12 m | Kč | 1 |  | 0 | VLASTNÍ |  |  | základní |  | 0 | 0 | 0 | 0 | 0 | 16 | K | 2 |  |  |  | ROZPOCET | 0 | 0 | 0 | 0 | 0 | 1 | 0 | 16 | -1593526428
| D | 767 | Konstrukce zámečnické |  |  |  | 0 | [5 empty] | 0 |  | 0 |  | 0 | 2 | D | 1 |  |  |  | ROZPOCET | [6 empty] | 0
227 | K | R-7671011 | D+M záchytného systému střechy - komplet systém (základy, sloupky, záchytné lano), vč. kotvení a dodávky kotevních prvků vč. všech systémových příslušenství a doplňků , vč. revize | m | 54.5 |  | 0 | VLASTNÍ |  |  | základní |  | 0 | 0 | 0 | 0 | 0 | 16 | K | 2 |  |  |  | ROZPOCET | 0 | 0 | 0 | 0 | 0 | 1 | 0 | 16 | 570335259
| VV |  | "viz. výpis zám. prvků - Z11"54,5 |  | 54.5 | [13 empty] | VV | 2 | 2 | True | 1 | ROZPOCET
228 | K | R-7671012 | D+M vertikálního záchytného systému instalovaného na výlezovém žebříku , vč. kotvení a dodávky kotevních prvků, vč. všech systémových příslušenství a doplňků , vč. revize | m | 6 |  | 0 | VLASTNÍ |  |  | základní |  | 0 | 0 | 0 | 0 | 0 | 16 | K | 2 |  |  |  | ROZPOCET | 0 | 0 | 0 | 0 | 0 | 1 | 0 | 16 | -946964824
| VV |  | "viz. výpis zám. prvků - Z11"6 |  | 6 | [13 empty] | VV | 2 | 2 | True | 1 | ROZPOCET
229 | K | R-7671013 | D+M ventilační mřížky se síťkou proti hmyzu nerez - viz. Z12 | kus | 4 |  | 0 | VLASTNÍ |  |  | základní |  | 0 | 0 | 0 | 0 | 0 | 16 | K | 2 |  |  |  | ROZPOCET | 0 | 0 | 0 | 0 | 0 | 1 | 0 | 16 | -1622577406
| VV |  | "viz. výpis zám. prvků - Z12"4 |  | 4 | [13 empty] | VV | 2 | 2 | True | 1 | ROZPOCET
230 | K | R-7671014 | D+M dilatační podlahové lišty vč. kotvení a dodávky kotevních prvků | m | 6.6 |  | 0 | VLASTNÍ |  |  | základní |  | 0 | 0 | 0 | 0 | 0 | 16 | K | 2 |  |  |  | ROZPOCET | 0 | 0 | 0 | 0 | 0 | 1 | 0 | 16 | 1072882891
| VV |  | "viz. výpis zám. prvků - Z13"6,6 |  | 6.6 | [13 empty] | VV | 2 | 2 | True | 1 | ROZPOCET
231 | K | R-7671015 | D+M dilatační lišty vč. kotvení a dodávky kotevních prvků | m | 32 |  | 0 | VLASTNÍ |  |  | základní |  | 0 | 0 | 0 | 0 | 0 | 16 | K | 2 |  |  |  | ROZPOCET | 0 | 0 | 0 | 0 | 0 | 1 | 0 | 16 | 1379209440
| VV |  | "viz. výpis zám. prvků - Z14"32 |  | 32 | [13 empty] | VV | 2 | 2 | True | 1 | ROZPOCET
232 | K | R-7671021 | D+M výlezového žebříku vč. ochranného koše, vč. povrchové úpravy, vč. kotvení a dodávky kotevních prvků , vč. revize | kus | 1 |  | 0 | VLASTNÍ |  |  | základní |  | 0 | 0 | 0 | 0 | 0 | 16 | K | 2 |  |  |  | ROZPOCET | 0 | 0 | 0 | 0 | 0 | 1 | 0 | 16 | -1342626046
| VV |  | "viz. výpis zám. prvků - Z21"1 |  | 1 | [13 empty] | VV | 2 | 2 | True | 1 | ROZPOCET
233 | K | R-7671022 | D+M nerezového zábradlí vstupního schodiště s výplní z bezpečnostního skla, vč. kotvení a dodávky kotevních prvků, vč. všech příslušenství a doplňků - bviz. Z22 | m | 9 |  | 0 | VLASTNÍ |  |  | základní |  | 0 | 0 | 0 | 0 | 0 | 16 | K | 2 |  |  |  | ROZPOCET | 0 | 0 | 0 | 0 | 0 | 1 | 0 | 16 | 518816439
| VV |  | "viz. výpis zám. prvků - Z22"2*4,5 |  | 9 | [13 empty] | VV | 2 | 2 | True | 1 | ROZPOCET
234 | K | R-7671023 | Demontáž, zpětná montáž sprchové růžice | kus | 3 |  | 0 | VLASTNÍ |  |  | základní |  | 0 | 0 | 0 | 0 | 0 | 16 | K | 2 |  |  |  | ROZPOCET | 0 | 0 | 0 | 0 | 0 | 1 | 0 | 16 | -2045693904
| VV |  | "viz. výpis zám. prvků - Z23"3 |  | 3 | [13 empty] | VV | 2 | 2 | True | 1 | ROZPOCET
235 | K | R-7671024 | Demontáž, zpětná montáž pletivové klece mezi šatnami, vč. kotvení a dodávky kotevních prvků, vč. nového nátěru - viz. Z24 | kus | 1 |  | 0 | VLASTNÍ |  |  | základní |  | 0 | 0 | 0 | 0 | 0 | 16 | K | 2 |  |  |  | ROZPOCET | 0 | 0 | 0 | 0 | 0 | 1 | 0 | 16 | 1255628228
| VV |  | "viz. výpis zám. prvků - Z24"1 |  | 1 | [13 empty] | VV | 2 | 2 | True | 1 | ROZPOCET
236 | K | R-7671025 | Demontáž, zpětná montáž kazetového podhledu vč. roštu , vč. doplnění poškozeného cca 15% | m2 | 12.5 |  | 0 | VLASTNÍ |  |  | základní |  | 0 | 0 | 0 | 0 | 0 | 16 | K | 2 |  |  |  | ROZPOCET | 0 | 0 | 0 | 0 | 0 | 1 | 0 | 16 | 595585605
| VV |  | "viz. výpis zám. prvků - Z25"12,5 |  | 12.5 | [13 empty] | VV | 2 | 2 | True | 1 | ROZPOCET
237 | K | R-7671026 | D+M liniové mřížky nerezové s větrací žaluzií a síťkou, vč. kotvení a dodávky kotevních prvků | m | 42 |  | 0 | VLASTNÍ |  |  | základní |  | 0 | 0 | 0 | 0 | 0 | 16 | K | 2 |  |  |  | ROZPOCET | 0 | 0 | 0 | 0 | 0 | 1 | 0 | 16 | -1697377455
| VV |  | "viz. výpis zám. prvků - Z26"42 |  | 42 | [13 empty] | VV | 2 | 2 | True | 1 | ROZPOCET
238 | K | R-7671027 | D+M ochranné větrací mřížky - odvětrání střechy , vč. kotvení a dodávky kotevních prvků | m | 42 |  | 0 | VLASTNÍ |  |  | základní |  | 0 | 0 | 0 | 0 | 0 | 16 | K | 2 |  |  |  | ROZPOCET | 0 | 0 | 0 | 0 | 0 | 1 | 0 | 16 | 2106016824
| VV |  | "viz. výpis zám. prvků - Z27"42 |  | 42 | [13 empty] | VV | 2 | 2 | True | 1 | ROZPOCET
239 | K | R-7671201 | D+M ocelové konstrukce nástavby vč. povrchové úpravy, vč. kotvení a dodávky kotevních prvků, vč. dodávky a montáže spojovacích prvků | kg | 97275.99 |  | 0 | VLASTNÍ |  |  | základní |  | 0 | 0 | 0 | 0 | 0 | 16 | K | 2 |  |  |  | ROZPOCET | 0 | 0 | 0 | 0 | 0 | 1 | 0 | 16 | -2747333
| VV |  | "viz. VS-339-1704-07"97275,99 |  | 97275.99 | [13 empty] | VV | 2 | 2 | True | 1 | ROZPOCET
240 | K | R-7671202 | D+M ocelové konstrukce únikového schodiště vč. povrchové úpravy, vč. kotvení a dodávky kotevních prvků, vč. dodávky a montáže spojovacích prvků | kg | 4504.47 |  | 0 | VLASTNÍ |  |  | základní |  | 0 | 0 | 0 | 0 | 0 | 16 | K | 2 |  |  |  | ROZPOCET | 0 | 0 | 0 | 0 | 0 | 1 | 0 | 16 | 1354990426
| VV |  | "viz. VS-339-1704-09"4504,47 |  | 4504.47 | [13 empty] | VV | 2 | 2 | True | 1 | ROZPOCET
241 | K | R-7671203 | D+M ocelové konstrukce spojovacího krčku a výtahové šachty vč. povrchové úpravy, vč. kotvení a dodávky kotevních prvků, vč. dodávky a montáže spojovacích prvků | kg | 48766.27 |  | 0 | VLASTNÍ |  |  | základní |  | 0 | 0 | 0 | 0 | 0 | 16 | K | 2 |  |  |  | ROZPOCET | 0 | 0 | 0 | 0 | 0 | 1 | 0 | 16 | 85667529
| VV |  | "viz. VS-339-1704-09"48766,27 |  | 48766.27 | [13 empty] | VV | 2 | 2 | True | 1 | ROZPOCET
242 | K | R-7671204 | D+M hliníkové stěny - viz. panel P1, vč. kotvení a dodávky kotevních prvků, vč. spojovacích prvků, vč. všech příslušenství a doplňků | kus | 1 |  | 0 | VLASTNÍ |  |  | základní |  | 0 | 0 | 0 | 0 | 0 | 16 | K | 2 |  |  |  | ROZPOCET | 0 | 0 | 0 | 0 | 0 | 1 | 0 | 16 | -1897042955
| VV |  | "viz.v.č D.1.1.b)21-panel P1"1 |  | 1 | [13 empty] | VV | 2 | 2 | True | 1 | ROZPOCET
243 | K | R-7671205 | D+M hliníkové stěny - viz. panel P2, vč. kotvení a dodávky kotevních prvků, vč. spojovacích prvků, vč. všech příslušenství a doplňků | kus | 1 |  | 0 | VLASTNÍ |  |  | základní |  | 0 | 0 | 0 | 0 | 0 | 16 | K | 2 |  |  |  | ROZPOCET | 0 | 0 | 0 | 0 | 0 | 1 | 0 | 16 | -861863048
| VV |  | "viz.v.č D.1.1.b)21-panel P2"1 |  | 1 | [13 empty] | VV | 2 | 2 | True | 1 | ROZPOCET
244 | K | R-7671206 | D+M hliníkové stěny - viz. panel P3, vč. kotvení a dodávky kotevních prvků, vč. spojovacích prvků, vč. všech příslušenství a doplňků | kus | 1 |  | 0 | VLASTNÍ |  |  | základní |  | 0 | 0 | 0 | 0 | 0 | 16 | K | 2 |  |  |  | ROZPOCET | 0 | 0 | 0 | 0 | 0 | 1 | 0 | 16 | 549937676
| VV |  | "viz.v.č D.1.1.b)21-panel P3"1 |  | 1 | [13 empty] | VV | 2 | 2 | True | 1 | ROZPOCET
245 | K | R-7671207 | D+M hliníkové stěny - viz. panel P4, vč. kotvení a dodávky kotevních prvků, vč. spojovacích prvků, vč. všech příslušenství a doplňků | kus | 1 |  | 0 | VLASTNÍ |  |  | základní |  | 0 | 0 | 0 | 0 | 0 | 16 | K | 2 |  |  |  | ROZPOCET | 0 | 0 | 0 | 0 | 0 | 1 | 0 | 16 | -1755127367
| VV |  | "viz.v.č D.1.1.b)21-panel P4"1 |  | 1 | [13 empty] | VV | 2 | 2 | True | 1 | ROZPOCET
246 | K | R-7671208 | D+M hliníkové stěny - viz. panel P5, vč. kotvení a dodávky kotevních prvků, vč. spojovacích prvků, vč. všech příslušenství a doplňků | kus | 1 |  | 0 | VLASTNÍ |  |  | základní |  | 0 | 0 | 0 | 0 | 0 | 16 | K | 2 |  |  |  | ROZPOCET | 0 | 0 | 0 | 0 | 0 | 1 | 0 | 16 | 393276874
| VV |  | "viz.v.č D.1.1.b)21-panel P5"1 |  | 1 | [13 empty] | VV | 2 | 2 | True | 1 | ROZPOCET
247 | K | R-7671209 | D+M hliníkové stěny - viz. panel P6, vč. kotvení a dodávky kotevních prvků, vč. spojovacích prvků, vč. všech příslušenství a doplňků | kus | 1 |  | 0 | VLASTNÍ |  |  | základní |  | 0 | 0 | 0 | 0 | 0 | 16 | K | 2 |  |  |  | ROZPOCET | 0 | 0 | 0 | 0 | 0 | 1 | 0 | 16 | -501770496
| VV |  | "viz.v.č D.1.1.b)21-panel P6"1 |  | 1 | [13 empty] | VV | 2 | 2 | True | 1 | ROZPOCET
248 | K | R-7671210 | D+M hliníkové stěny - viz. panel P7, vč. kotvení a dodávky kotevních prvků, vč. spojovacích prvků, vč. všech příslušenství a doplňků | kus | 1 |  | 0 | VLASTNÍ |  |  | základní |  | 0 | 0 | 0 | 0 | 0 | 16 | K | 2 |  |  |  | ROZPOCET | 0 | 0 | 0 | 0 | 0 | 1 | 0 | 16 | 2103343058
| VV |  | "viz.v.č D.1.1.b)21-panel P7"1 |  | 1 | [13 empty] | VV | 2 | 2 | True | 1 | ROZPOCET
249 | K | R-7671211 | D+M hliníkové stěny - viz. panel P8, vč. kotvení a dodávky kotevních prvků, vč. spojovacích prvků, vč. všech příslušenství a doplňků | kus | 1 |  | 0 | VLASTNÍ |  |  | základní |  | 0 | 0 | 0 | 0 | 0 | 16 | K | 2 |  |  |  | ROZPOCET | 0 | 0 | 0 | 0 | 0 | 1 | 0 | 16 | -1938848712
| VV |  | "viz.v.č D.1.1.b)21-panel P8"1 |  | 1 | [13 empty] | VV | 2 | 2 | True | 1 | ROZPOCET
250 | K | R-7671212 | D+M hliníkové stěny - viz. panel P9, vč. kotvení a dodávky kotevních prvků, vč. spojovacích prvků, vč. všech příslušenství a doplňků | kus | 1 |  | 0 | VLASTNÍ |  |  | základní |  | 0 | 0 | 0 | 0 | 0 | 16 | K | 2 |  |  |  | ROZPOCET | 0 | 0 | 0 | 0 | 0 | 1 | 0 | 16 | -1769581516
| VV |  | "viz.v.č D.1.1.b)21-panel P9"1 |  | 1 | [13 empty] | VV | 2 | 2 | True | 1 | ROZPOCET
251 | K | R-7671213 | D+M hliníkové stěny - viz. panel P10, vč. kotvení a dodávky kotevních prvků, vč. spojovacích prvků, vč. všech příslušenství a doplňků | kus | 1 |  | 0 | VLASTNÍ |  |  | základní |  | 0 | 0 | 0 | 0 | 0 | 16 | K | 2 |  |  |  | ROZPOCET | 0 | 0 | 0 | 0 | 0 | 1 | 0 | 16 | 1710375186
| VV |  | "viz.v.č D.1.1.b)21-panel P10"1 |  | 1 | [13 empty] | VV | 2 | 2 | True | 1 | ROZPOCET
252 | K | R-7671214 | D+M hliníkové stěny - viz. panel P11, vč. kotvení a dodávky kotevních prvků, vč. spojovacích prvků, vč. všech příslušenství a doplňků | kus | 1 |  | 0 | VLASTNÍ |  |  | základní |  | 0 | 0 | 0 | 0 | 0 | 16 | K | 2 |  |  |  | ROZPOCET | 0 | 0 | 0 | 0 | 0 | 1 | 0 | 16 | -1034906684
| VV |  | "viz.v.č D.1.1.b)21-panel P11"1 |  | 1 | [13 empty] | VV | 2 | 2 | True | 1 | ROZPOCET
253 | K | R-7671215 | D+M hliníkové stěny - viz. panel P12, vč. kotvení a dodávky kotevních prvků, vč. spojovacích prvků, vč. všech příslušenství a doplňků | kus | 1 |  | 0 | VLASTNÍ |  |  | základní |  | 0 | 0 | 0 | 0 | 0 | 16 | K | 2 |  |  |  | ROZPOCET | 0 | 0 | 0 | 0 | 0 | 1 | 0 | 16 | 777438846
| VV |  | "viz.v.č D.1.1.b)21-panel P12"1 |  | 1 | [13 empty] | VV | 2 | 2 | True | 1 | ROZPOCET
254 | K | R-9987672 | Přesun hmot procentní pro zámečnické konstrukce v objektech v do 12 m | Kč | 1 |  | 0 | VLASTNÍ |  |  | základní |  | 0 | 0 | 0 | 0 | 0 | 16 | K | 2 |  |  |  | ROZPOCET | 0 | 0 | 0 | 0 | 0 | 1 | 0 | 16 | -1444978301
| D | 771 | Podlahy z dlaždic |  |  |  | 0 | [5 empty] | 0 |  | 1.0229 |  | 0 | 2 | D | 1 |  |  |  | ROZPOCET | [6 empty] | 0
255 | K | 771574132 | Montáž podlah keramických režných protiskluzných lepených flexibilním lepidlem | m2 | 145.63 |  | 0 | CS ÚRS 2016 01 |  |  | základní |  | 0 | 0.00416 | 0.60582 | 0 | 0 | 16 | K | 2 |  |  |  | ROZPOCET | 0 | 0 | 0 | 0 | 0 | 1 | 0 | 16 | 1237999852
| VV |  | "viz.v.č D.1.1.b)07-skladba S9"9,8 |  | 9.8 | [13 empty] | VV | 2 | 2 | True | 0 | ROZPOCET
| VV |  | "viz.v.č D.1.1.b)08-skladba S4"29,5 |  | 29.5 | [13 empty] | VV | 2 | 2 | True | 0 | ROZPOCET
| VV |  | "viz. skladba S2"4,2+5,08+5,13+8+9,84+5,5+2,28+1,87 |  | 41.9 | [13 empty] | VV | 2 | 2 | True | 0 | ROZPOCET
| VV |  | "viz. skladba S5,S6"(13,84+13,84+36,75) |  | 64.43 | [13 empty] | VV | 2 | 2 | True | 0 | ROZPOCET
| VV |  | Součet |  | 145.63 | [13 empty] | VV | 2 | 4 | True | 1 | ROZPOCET
256 | M | R-7710001 | Dlažba keramická protiskluzová - viz. technické podmínky výrobků | m2 | 160.193 |  | 0 | VLASTNÍ |  |  | základní |  | 0 | 0 | 0 | 0 | 0 | 32 | M | 2 |  |  |  | ROZPOCET | 0 | 0 | 0 | 0 | 0 | 1 | 0 | 16 | -202604209
| VV |  | "viz. pol.montáže"145,63*1,1 |  | 160.193 | [13 empty] | VV | 2 | 2 | True | 1 | ROZPOCET
257 | K | 771579191 | Příplatek k montáž podlah keramických za plochu do 5 m2 | m2 | 81.2 |  | 0 | CS ÚRS 2016 01 |  |  | základní |  | 0 | 0 | 0 | 0 | 0 | 16 | K | 2 |  |  |  | ROZPOCET | 0 | 0 | 0 | 0 | 0 | 1 | 0 | 16 | 1570223077
| VV |  | "viz.v.č D.1.1.b)07-skladba S9"9,8 |  | 9.8 | [13 empty] | VV | 2 | 2 | True | 0 | ROZPOCET
| VV |  | "viz.v.č D.1.1.b)08-skladba S4"29,5 |  | 29.5 | [13 empty] | VV | 2 | 2 | True | 0 | ROZPOCET
| VV |  | "viz. skladba S2"4,2+5,08+5,13+8+9,84+5,5+2,28+1,87 |  | 41.9 | [13 empty] | VV | 2 | 2 | True | 0 | ROZPOCET
| VV |  | Součet |  | 81.2 | [13 empty] | VV | 2 | 4 | True | 1 | ROZPOCET
258 | K | 771579196 | Příplatek k montáž podlah keramických za spárování hydroizolační spárovací hmotou | m2 | 145.63 |  | 0 | CS ÚRS 2016 01 |  |  | základní |  | 0 | 0 | 0 | 0 | 0 | 16 | K | 2 |  |  |  | ROZPOCET | 0 | 0 | 0 | 0 | 0 | 1 | 0 | 16 | -488321884
| VV |  | "viz.v.č D.1.1.b)07-skladba S9"9,8 |  | 9.8 | [13 empty] | VV | 2 | 2 | True | 0 | ROZPOCET
| VV |  | "viz.v.č D.1.1.b)08-skladba S4"29,5 |  | 29.5 | [13 empty] | VV | 2 | 2 | True | 0 | ROZPOCET
| VV |  | "viz. skladba S2"4,2+5,08+5,13+8+9,84+5,5+2,28+1,87 |  | 41.9 | [13 empty] | VV | 2 | 2 | True | 0 | ROZPOCET
| VV |  | "viz. skladba S5,S6"(13,84+13,84+36,75) |  | 64.43 | [13 empty] | VV | 2 | 2 | True | 0 | ROZPOCET
| VV |  | Součet |  | 145.63 | [13 empty] | VV | 2 | 4 | True | 1 | ROZPOCET
259 | K | 771591111 | Podlahy penetrace podkladu | m2 | 1390.23 |  | 0 | CS ÚRS 2017 01 |  |  | základní |  | 0 | 0.0003 | 0.41707 | 0 | 0 | 16 | K | 2 |  |  |  | ROZPOCET | 0 | 0 | 0 | 0 | 0 | 1 | 0 | 16 | 362416976
| VV |  | "viz.v.č D.1.1.b)07-skladba S9"9,8*2 |  | 19.6 | [13 empty] | VV | 2 | 2 | True | 0 | ROZPOCET
| VV |  | "viz. v.č. D.1.1.b)08-skladba S3"(47,79+40,56+45,392)*2 |  | 267.484 | [13 empty] | VV | 2 | 2 | True | 0 | ROZPOCET
| VV |  | "viz.v.č D.1.1.b)08-skladba S4"29,5*2 |  | 59 | [13 empty] | VV | 2 | 2 | True | 0 | ROZPOCET
| VV |  | "skladba S3-2.NP st. budovy"57*2 |  | 114 | [13 empty] | VV | 2 | 2 | True | 0 | ROZPOCET
| VV |  | "viz. skladba S1,S2"(12,06+37,98+67,55+58,99+40,83+44,27+38,52+8,37+4,24+5,97+85,4)*2 |  | 808.36 | [13 empty] | VV | 2 | 2 | True | 0 | ROZPOCET
| VV |  | (4,2+5,08+5,13+8+9,84+5,5+2,28+1,87)*2 |  | 83.8 | [13 empty] | VV | 2 | 2 | True | 0 | ROZPOCET
| VV |  | "viz. skladba S5,S6"(13,84+13,84+36,75)*2 |  | 128.86 | [13 empty] | VV | 2 | 2 | True | 0 | ROZPOCET
| VV |  | "odpočet NN"-90,874 |  | -90.874 | [13 empty] | VV | 2 | 2 | True | 0 | ROZPOCET
| VV |  | Součet |  | 1390.23 | [13 empty] | VV | 2 | 4 | True | 1 | ROZPOCET
260 | K | R-9987712 | Přesun hmot pro podlahy z dlaždic v objektech v do 12 m | Kč | 1 |  | 0 | VLASTNÍ |  |  | základní |  | 0 | 0 | 0 | 0 | 0 | 16 | K | 2 |  |  |  | ROZPOCET | 0 | 0 | 0 | 0 | 0 | 1 | 0 | 16 | 11102339
| D | 773 | Podlahy z litého teraca |  |  |  | 0 | [5 empty] | 0 |  | 0 |  | 0 | 2 | D | 1 |  |  |  | ROZPOCET | [6 empty] | 0
261 | K | R-9987732 | Přesun hmot pro podlahy teracové lité v objektech v do 12 m | Kč | 1 |  | 0 | VLASTNÍ |  |  | základní |  | 0 | 0 | 0 | 0 | 0 | 16 | K | 2 |  |  |  | ROZPOCET | 0 | 0 | 0 | 0 | 0 | 1 | 0 | 16 | 1201699757
262 | K | R-7730010 | D+M teracových stupňů tl. 35 mm vč. lepení adodávky lepislo, vč. dodávky a montáže plechu lemujícího schod. stupně | m2 | 15.175 |  | 0 | VLASTNÍ |  |  | základní |  | 0 | 0 | 0 | 0 | 0 | 16 | K | 2 |  |  |  | ROZPOCET | 0 | 0 | 0 | 0 | 0 | 1 | 0 | 16 | 983545594
| VV |  | "viz. v.č. \d.1.1.b)09,10"28*1,3*0,307+2*2 |  | 15.175 | [13 empty] | VV | 2 | 2 | True | 1 | ROZPOCET
| D | 776 | Podlahy povlakové |  |  |  | 0 | [5 empty] | 0 |  | 6.0419 |  | 0 | 2 | D | 1 |  |  |  | ROZPOCET | [6 empty] | 0
263 | K | 776141122 | Vyrovnání podkladu podlah stěrkou samonivelační tl. do tl 5 mm | m2 | 455.88 |  | 0 | CS ÚRS 2017 01 |  |  | základní |  | 0 | 0.0075 | 3.4191 | 0 | 0 | 16 | K | 2 |  |  |  | ROZPOCET | 0 | 0 | 0 | 0 | 0 | 1 | 0 | 16 | -1545042488
| VV |  | "viz.v.č D.1.1.b)07-skladba S9"9,8 |  | 9.8 | [13 empty] | VV | 2 | 2 | True | 0 | ROZPOCET
| VV |  | "viz. skladba S1,S2"12,06+37,98+67,55+58,99+40,83+44,27+38,52+8,37+4,24+5,97+85,4 |  | 404.18 | [13 empty] | VV | 2 | 2 | True | 0 | ROZPOCET
| VV |  | 4,2+5,08+5,13+8+9,84+5,5+2,28+1,87 |  | 41.9 | [13 empty] | VV | 2 | 2 | True | 0 | ROZPOCET
| VV |  | Součet |  | 455.88 | [13 empty] | VV | 2 | 4 | True | 1 | ROZPOCET
264 | K | R-7760010 | D+M vinylové podlahy vč. lepení a dodávky lepidla, vč. podlahového soklíku - viz. technické podmínky výrobků | m2 | 549.53 |  | 0 | VLASTNÍ |  |  | základní |  | 0 | 0 | 0 | 0 | 0 | 16 | K | 2 |  |  |  | ROZPOCET | 0 | 0 | 0 | 0 | 0 | 1 | 0 | 16 | -1861683306
| VV |  | "viz. v.č. D.1.1.b)08-skladba S3"47,79+40,56 |  | 88.35 | [13 empty] | VV | 2 | 2 | True | 0 | ROZPOCET
| VV |  | "skladba S3-2.NP st. budovy"57 |  | 57 | [13 empty] | VV | 2 | 2 | True | 0 | ROZPOCET
| VV |  | "viz. skladba S1,S2"12,06+37,98+67,55+58,99+40,83+44,27+38,52+8,37+4,24+5,97+85,4 |  | 404.18 | [13 empty] | VV | 2 | 2 | True | 0 | ROZPOCET
| VV |  | Součet |  | 549.53 | [13 empty] | VV | 2 | 4 | True | 1 | ROZPOCET
265 | K | R-7761411 | Vyrovnání podkladu povlakových podlah stěrkou tl do 20 mm | m2 | 174.85 |  | 0 | VLASTNÍ |  |  | základní |  | 0 | 0.015 | 2.6227 | 0 | 0 | 16 | K | 2 |  |  |  | ROZPOCET | 0 | 0 | 0 | 0 | 0 | 1 | 0 | 16 | 1756827048
| VV |  | "viz. v.č. D.1.1.b)08-skladba S3"47,79+40,56 |  | 88.35 | [13 empty] | VV | 2 | 2 | True | 0 | ROZPOCET
| VV |  | "skladba S4"29,5 |  | 29.5 | [13 empty] | VV | 2 | 2 | True | 0 | ROZPOCET
| VV |  | "skladba S3-2.NP st. budovy"57 |  | 57 | [13 empty] | VV | 2 | 2 | True | 0 | ROZPOCET
| VV |  | Součet |  | 174.85 | [13 empty] | VV | 2 | 4 | True | 1 | ROZPOCET
266 | K | R-9987762 | Přesun hmot pro podlahy povlakové v objektech v do 12 m | Kč | 1 |  | 0 | VLASTNÍ |  |  | základní |  | 0 | 0 | 0 | 0 | 0 | 16 | K | 2 |  |  |  | ROZPOCET | 0 | 0 | 0 | 0 | 0 | 1 | 0 | 16 | 645312304
| D | 781 | Dokončovací práce - obklady |  |  |  | 0 | [5 empty] | 0 |  | 1.0257 |  | 0 | 2 | D | 1 |  |  |  | ROZPOCET | [6 empty] | 0
267 | K | 781414114 | Montáž obkladaček vnitřních pórovinových pravoúhlých lepených flexibilním lepidlem | m2 | 272.072 |  | 0 | CS ÚRS 2017 01 |  |  | základní |  | 0 | 0.0032 | 0.87063 | 0 | 0 | 16 | K | 2 |  |  |  | ROZPOCET | 0 | 0 | 0 | 0 | 0 | 1 | 0 | 16 | 2116894888
| VV |  | "viz.v.č D.1.1b)07-1.PP"1,55*2,1*2*3+1*2,1*2+5 |  | 28.73 | [13 empty] | VV | 2 | 2 | True | 0 | ROZPOCET
| VV |  | Mezisoučet |  | 28.73 | [13 empty] | VV | 2 | 3 | True | 0 | ROZPOCET
| VV |  | "viz.v.č D.1.1.b)08-1.NP"(2,4*2+3,075*2)*2,1-0,7*2,1 |  | 21.525 | [13 empty] | VV | 2 | 2 | True | 0 | ROZPOCET
| VV |  | ((3,075*2+1,535*2)*2,1)-(0,7*2*2) |  | 16.562 | [13 empty] | VV | 2 | 2 | True | 0 | ROZPOCET
| VV |  | (4,4*2+3,075*2)*2,1-0,7*2 |  | 29.995 | [13 empty] | VV | 2 | 2 | True | 0 | ROZPOCET
| VV |  | (1,2*2+1,05*2)*2,1-0,7*2 |  | 8.05 | [13 empty] | VV | 2 | 2 | True | 0 | ROZPOCET
| VV |  | (1,04*2+1,9*2)*2,1-0,7*2 |  | 10.948 | [13 empty] | VV | 2 | 2 | True | 0 | ROZPOCET
| VV |  | (1,04*2+1,07*2)*2,1-0,7*2*2 |  | 6.062 | [13 empty] | VV | 2 | 2 | True | 0 | ROZPOCET
| VV |  | Mezisoučet |  | 93.142 | [13 empty] | VV | 2 | 3 | True | 0 | ROZPOCET
| VV |  | "viz.v.č D.1.1.b)09-2.NP"(1,25*2+1,8*2)*2,1-0,7*2,1 |  | 11.34 | [13 empty] | VV | 2 | 2 | True | 0 | ROZPOCET
| VV |  | 6,1*2,1-0,7*2-0,8*2 |  | 9.81 | [13 empty] | VV | 2 | 2 | True | 0 | ROZPOCET
| VV |  | 9,5*2,1-0,7*2-0,8*2 |  | 16.95 | [13 empty] | VV | 2 | 2 | True | 0 | ROZPOCET
| VV |  | 13,1*2,1-0,7*2 |  | 26.11 | [13 empty] | VV | 2 | 2 | True | 0 | ROZPOCET
| VV |  | 11,6*2,1-0,7*2 |  | 22.96 | [13 empty] | VV | 2 | 2 | True | 0 | ROZPOCET
| VV |  | 9,1*2,1-0,8*2 |  | 17.51 | [13 empty] | VV | 2 | 2 | True | 0 | ROZPOCET
| VV |  | 9*2,1-0,9*2 |  | 17.1 | [13 empty] | VV | 2 | 2 | True | 0 | ROZPOCET
| VV |  | 8,2*2,1-0,8*2 |  | 15.62 | [13 empty] | VV | 2 | 2 | True | 0 | ROZPOCET
| VV |  | 1,6*1,6*5 |  | 12.8 | [13 empty] | VV | 2 | 2 | True | 0 | ROZPOCET
| VV |  | Mezisoučet |  | 150.2 | [13 empty] | VV | 2 | 3 | True | 0 | ROZPOCET
| VV |  | Součet |  | 272.072 | [13 empty] | VV | 2 | 4 | True | 1 | ROZPOCET
268 | M | R-7810013 | Obklad keramický - viz. technické podmínky výrobků | m2 | 299.279 |  | 0 | VLASTNÍ |  |  | základní |  | 0 | 0 | 0 | 0 | 0 | 32 | M | 2 |  |  |  | ROZPOCET | 0 | 0 | 0 | 0 | 0 | 1 | 0 | 16 | -887771631
| VV |  | "viz. pol. montáže"272,072*1,1 |  | 299.279 | [13 empty] | VV | 2 | 2 | True | 1 | ROZPOCET
269 | K | 781419191 | Příplatek k montáži obkladů vnitřních pórovinových za plochu do 10 m2 | m2 | 272.072 |  | 0 | CS ÚRS 2017 01 |  |  | základní |  | 0 | 0 | 0 | 0 | 0 | 16 | K | 2 |  |  |  | ROZPOCET | 0 | 0 | 0 | 0 | 0 | 1 | 0 | 16 | 430428404
| VV |  | "viz.v.č D.1.1b)07-1.PP"1,55*2,1*2*3+1*2,1*2+5 |  | 28.73 | [13 empty] | VV | 2 | 2 | True | 0 | ROZPOCET
| VV |  | Mezisoučet |  | 28.73 | [13 empty] | VV | 2 | 3 | True | 0 | ROZPOCET
| VV |  | "viz.v.č D.1.1.b)08-1.NP"(2,4*2+3,075*2)*2,1-0,7*2,1 |  | 21.525 | [13 empty] | VV | 2 | 2 | True | 0 | ROZPOCET
| VV |  | ((3,075*2+1,535*2)*2,1)-(0,7*2*2) |  | 16.562 | [13 empty] | VV | 2 | 2 | True | 0 | ROZPOCET
| VV |  | (4,4*2+3,075*2)*2,1-0,7*2 |  | 29.995 | [13 empty] | VV | 2 | 2 | True | 0 | ROZPOCET
| VV |  | (1,2*2+1,05*2)*2,1-0,7*2 |  | 8.05 | [13 empty] | VV | 2 | 2 | True | 0 | ROZPOCET
| VV |  | (1,04*2+1,9*2)*2,1-0,7*2 |  | 10.948 | [13 empty] | VV | 2 | 2 | True | 0 | ROZPOCET
| VV |  | (1,04*2+1,07*2)*2,1-0,7*2*2 |  | 6.062 | [13 empty] | VV | 2 | 2 | True | 0 | ROZPOCET
| VV |  | Mezisoučet |  | 93.142 | [13 empty] | VV | 2 | 3 | True | 0 | ROZPOCET
| VV |  | "viz.v.č D.1.1.b)09-2.NP"(1,25*2+1,8*2)*2,1-0,7*2,1 |  | 11.34 | [13 empty] | VV | 2 | 2 | True | 0 | ROZPOCET
| VV |  | 6,1*2,1-0,7*2-0,8*2 |  | 9.81 | [13 empty] | VV | 2 | 2 | True | 0 | ROZPOCET
| VV |  | 9,5*2,1-0,7*2-0,8*2 |  | 16.95 | [13 empty] | VV | 2 | 2 | True | 0 | ROZPOCET
| VV |  | 13,1*2,1-0,7*2 |  | 26.11 | [13 empty] | VV | 2 | 2 | True | 0 | ROZPOCET
| VV |  | 11,6*2,1-0,7*2 |  | 22.96 | [13 empty] | VV | 2 | 2 | True | 0 | ROZPOCET
| VV |  | 9,1*2,1-0,8*2 |  | 17.51 | [13 empty] | VV | 2 | 2 | True | 0 | ROZPOCET
| VV |  | 9*2,1-0,9*2 |  | 17.1 | [13 empty] | VV | 2 | 2 | True | 0 | ROZPOCET
| VV |  | 8,2*2,1-0,8*2 |  | 15.62 | [13 empty] | VV | 2 | 2 | True | 0 | ROZPOCET
| VV |  | 1,6*1,6*5 |  | 12.8 | [13 empty] | VV | 2 | 2 | True | 0 | ROZPOCET
| VV |  | Mezisoučet |  | 150.2 | [13 empty] | VV | 2 | 3 | True | 0 | ROZPOCET
| VV |  | Součet |  | 272.072 | [13 empty] | VV | 2 | 4 | True | 1 | ROZPOCET
270 | K | 781495111 | Penetrace podkladu vnitřních obkladů | m2 | 272.072 |  | 0 | CS ÚRS 2017 01 |  |  | základní |  | 0 | 0.0003 | 0.081622 | 0 | 0 | 16 | K | 2 |  |  |  | ROZPOCET | 0 | 0 | 0 | 0 | 0 | 1 | 0 | 16 | 954535586
| VV |  | "viz.v.č D.1.1b)07-1.PP"1,55*2,1*2*3+1*2,1*2+5 |  | 28.73 | [13 empty] | VV | 2 | 2 | True | 0 | ROZPOCET
| VV |  | Mezisoučet |  | 28.73 | [13 empty] | VV | 2 | 3 | True | 0 | ROZPOCET
| VV |  | "viz.v.č D.1.1.b)08-1.NP"(2,4*2+3,075*2)*2,1-0,7*2,1 |  | 21.525 | [13 empty] | VV | 2 | 2 | True | 0 | ROZPOCET
| VV |  | ((3,075*2+1,535*2)*2,1)-(0,7*2*2) |  | 16.562 | [13 empty] | VV | 2 | 2 | True | 0 | ROZPOCET
| VV |  | (4,4*2+3,075*2)*2,1-0,7*2 |  | 29.995 | [13 empty] | VV | 2 | 2 | True | 0 | ROZPOCET
| VV |  | (1,2*2+1,05*2)*2,1-0,7*2 |  | 8.05 | [13 empty] | VV | 2 | 2 | True | 0 | ROZPOCET
| VV |  | (1,04*2+1,9*2)*2,1-0,7*2 |  | 10.948 | [13 empty] | VV | 2 | 2 | True | 0 | ROZPOCET
| VV |  | (1,04*2+1,07*2)*2,1-0,7*2*2 |  | 6.062 | [13 empty] | VV | 2 | 2 | True | 0 | ROZPOCET
| VV |  | Mezisoučet |  | 93.142 | [13 empty] | VV | 2 | 3 | True | 0 | ROZPOCET
| VV |  | "viz.v.č D.1.1.b)09-2.NP"(1,25*2+1,8*2)*2,1-0,7*2,1 |  | 11.34 | [13 empty] | VV | 2 | 2 | True | 0 | ROZPOCET
| VV |  | 6,1*2,1-0,7*2-0,8*2 |  | 9.81 | [13 empty] | VV | 2 | 2 | True | 0 | ROZPOCET
| VV |  | 9,5*2,1-0,7*2-0,8*2 |  | 16.95 | [13 empty] | VV | 2 | 2 | True | 0 | ROZPOCET
| VV |  | 13,1*2,1-0,7*2 |  | 26.11 | [13 empty] | VV | 2 | 2 | True | 0 | ROZPOCET
| VV |  | 11,6*2,1-0,7*2 |  | 22.96 | [13 empty] | VV | 2 | 2 | True | 0 | ROZPOCET
| VV |  | 9,1*2,1-0,8*2 |  | 17.51 | [13 empty] | VV | 2 | 2 | True | 0 | ROZPOCET
| VV |  | 9*2,1-0,9*2 |  | 17.1 | [13 empty] | VV | 2 | 2 | True | 0 | ROZPOCET
| VV |  | 8,2*2,1-0,8*2 |  | 15.62 | [13 empty] | VV | 2 | 2 | True | 0 | ROZPOCET
| VV |  | 1,6*1,6*5 |  | 12.8 | [13 empty] | VV | 2 | 2 | True | 0 | ROZPOCET
| VV |  | Mezisoučet |  | 150.2 | [13 empty] | VV | 2 | 3 | True | 0 | ROZPOCET
| VV |  | Součet |  | 272.072 | [13 empty] | VV | 2 | 4 | True | 1 | ROZPOCET
271 | K | R-7814191 | Příplatek k montáži obkladů vnitřních pórovinových za spárování hydroizolační spárovací hmotou | m2 | 272.072 |  | 0 | VLASTNÍ |  |  | základní |  | 0 | 0.00027 | 0.073459 | 0 | 0 | 16 | K | 2 |  |  |  | ROZPOCET | 0 | 0 | 0 | 0 | 0 | 1 | 0 | 16 | -1311305793
| VV |  | "viz.v.č D.1.1b)07-1.PP"1,55*2,1*2*3+1*2,1*2+5 |  | 28.73 | [13 empty] | VV | 2 | 2 | True | 0 | ROZPOCET
| VV |  | Mezisoučet |  | 28.73 | [13 empty] | VV | 2 | 3 | True | 0 | ROZPOCET
| VV |  | "viz.v.č D.1.1.b)08-1.NP"(2,4*2+3,075*2)*2,1-0,7*2,1 |  | 21.525 | [13 empty] | VV | 2 | 2 | True | 0 | ROZPOCET
| VV |  | ((3,075*2+1,535*2)*2,1)-(0,7*2*2) |  | 16.562 | [13 empty] | VV | 2 | 2 | True | 0 | ROZPOCET
| VV |  | (4,4*2+3,075*2)*2,1-0,7*2 |  | 29.995 | [13 empty] | VV | 2 | 2 | True | 0 | ROZPOCET
| VV |  | (1,2*2+1,05*2)*2,1-0,7*2 |  | 8.05 | [13 empty] | VV | 2 | 2 | True | 0 | ROZPOCET
| VV |  | (1,04*2+1,9*2)*2,1-0,7*2 |  | 10.948 | [13 empty] | VV | 2 | 2 | True | 0 | ROZPOCET
| VV |  | (1,04*2+1,07*2)*2,1-0,7*2*2 |  | 6.062 | [13 empty] | VV | 2 | 2 | True | 0 | ROZPOCET
| VV |  | Mezisoučet |  | 93.142 | [13 empty] | VV | 2 | 3 | True | 0 | ROZPOCET
| VV |  | "viz.v.č D.1.1.b)09-2.NP"(1,25*2+1,8*2)*2,1-0,7*2,1 |  | 11.34 | [13 empty] | VV | 2 | 2 | True | 0 | ROZPOCET
| VV |  | 6,1*2,1-0,7*2-0,8*2 |  | 9.81 | [13 empty] | VV | 2 | 2 | True | 0 | ROZPOCET
| VV |  | 9,5*2,1-0,7*2-0,8*2 |  | 16.95 | [13 empty] | VV | 2 | 2 | True | 0 | ROZPOCET
| VV |  | 13,1*2,1-0,7*2 |  | 26.11 | [13 empty] | VV | 2 | 2 | True | 0 | ROZPOCET
| VV |  | 11,6*2,1-0,7*2 |  | 22.96 | [13 empty] | VV | 2 | 2 | True | 0 | ROZPOCET
| VV |  | 9,1*2,1-0,8*2 |  | 17.51 | [13 empty] | VV | 2 | 2 | True | 0 | ROZPOCET
| VV |  | 9*2,1-0,9*2 |  | 17.1 | [13 empty] | VV | 2 | 2 | True | 0 | ROZPOCET
| VV |  | 8,2*2,1-0,8*2 |  | 15.62 | [13 empty] | VV | 2 | 2 | True | 0 | ROZPOCET
| VV |  | 1,6*1,6*5 |  | 12.8 | [13 empty] | VV | 2 | 2 | True | 0 | ROZPOCET
| VV |  | Mezisoučet |  | 150.2 | [13 empty] | VV | 2 | 3 | True | 0 | ROZPOCET
| VV |  | Součet |  | 272.072 | [13 empty] | VV | 2 | 4 | True | 1 | ROZPOCET
272 | K | R-9987812 | Přesun hmot pro obklady keramické v objektech v do 12 m | Kč | 1 |  | 0 | VLASTNÍ |  |  | základní |  | 0 | 0 | 0 | 0 | 0 | 16 | K | 2 |  |  |  | ROZPOCET | 0 | 0 | 0 | 0 | 0 | 1 | 0 | 16 | 580759124
| D | 783 | Dokončovací práce - nátěry |  |  |  | 0 | [5 empty] | 0 |  | 0.033988 |  | 0 | 2 | D | 1 |  |  |  | ROZPOCET | [6 empty] | 0
273 | K | 783823155 | Penetrační silikonový nátěr hrubých betonových povrchů a hrubých, rýhovaných a škrábaných omítek | m2 | 15 |  | 0 | CS ÚRS 2017 01 |  |  | základní |  | 0 | 0.00017 | 0.00255 | 0 | 0 | 16 | K | 2 |  |  |  | ROZPOCET | 0 | 0 | 0 | 0 | 0 | 1 | 0 | 16 | 438702570
| VV |  | "fasáda poškozrená přístavbou spoj. kčku"15 |  | 15 | [13 empty] | VV | 2 | 2 | True | 1 | ROZPOCET
274 | K | 783827225 | Krycí jednonásobný silikonový hrubých betonových povrchů nebo hrubých omítek | m2 | 15 |  | 0 | CS ÚRS 2017 01 |  |  | základní |  | 0 | 0.0005 | 0.0075 | 0 | 0 | 16 | K | 2 |  |  |  | ROZPOCET | 0 | 0 | 0 | 0 | 0 | 1 | 0 | 16 | 602390927
| VV |  | "fasáda poškozrená přístavbou spoj. kčku"15 |  | 15 | [13 empty] | VV | 2 | 2 | True | 1 | ROZPOCET
275 | K | 783937163 | Krycí dvojnásobný epoxidový rozpouštědlový nátěr betonové podlahy | m2 | 18 |  | 0 | CS ÚRS 2017 01 |  |  | základní |  | 0 | 0.00066 | 0.01188 | 0 | 0 | 16 | K | 2 |  |  |  | ROZPOCET | 0 | 0 | 0 | 0 | 0 | 1 | 0 | 16 | -87970017
| VV |  | "viz.v.č D.1.1.b)07-skladba S8,"18 |  | 18 | [13 empty] | VV | 2 | 2 | True | 1 | ROZPOCET
276 | K | R-7839471 | Protiolejový nátěr bet. podlahy vč. dodávky materiálu | m2 | 50.24 |  | 0 | VLASTNÍ |  |  | základní |  | 0 | 0.00024 | 0.012058 | 0 | 0 | 16 | K | 2 |  |  |  | ROZPOCET | 0 | 0 | 0 | 0 | 0 | 1 | 0 | 16 | 1772475223
| VV |  | "skladba S10"14+15,1*2,4 |  | 50.24 | [13 empty] | VV | 2 | 2 | True | 1 | ROZPOCET
| D | 784 | Dokončovací práce - malby a tapety |  |  |  | 0 | [5 empty] | 0 |  | 1.5106 |  | 0 | 2 | D | 1 |  |  |  | ROZPOCET | [6 empty] | 0
277 | K | 784181113 | Základní silikátová jednonásobná penetrace podkladu v místnostech výšky do 5,00m | m2 | 3021.258 |  | 0 | CS ÚRS 2017 01 |  |  | základní |  | 0 | 0.00021 | 0.63446 | 0 | 0 | 16 | K | 2 |  |  |  | ROZPOCET | 0 | 0 | 0 | 0 | 0 | 1 | 0 | 16 | -767966627
| VV |  | "viz.v.č D.1.1.b)07-09-místnosti dotčené stavebními úpravami " | [15 empty] | VV | 2 | 1 | True | 0 | ROZPOCET
| VV |  | "viz.v.č D.1.1.b)01,07- 1.PP - místnosti dotčené stavbou- S08-S16, S01-S05"27,89+8,4+20,42+9,68+9,26+14,18+3,53+1,12+4,14+1,12+10,78+2,04+0,99+1,67 |  | 115.22 | [13 empty] | VV | 2 | 2 | True | 0 | ROZPOCET
| VV |  | "viz.v.č D.1.1.b)08-hyg. zázemí, šatna"1,11+1,82+1,26+3,57+8,47+4,72+7,38+40,56 |  | 68.89 | [13 empty] | VV | 2 | 2 | True | 0 | ROZPOCET
| VV |  | "viz.v.č D.1.1.b)08- chodby " 47,79+45,39 |  | 93.18 | [13 empty] | VV | 2 | 2 | True | 0 | ROZPOCET
| VV |  | "st. učebna v objektu školy "8,9*6,6 |  | 58.74 | [13 empty] | VV | 2 | 2 | True | 0 | ROZPOCET
| VV |  | "viz.v.č. D.1.1.b)07-1.PP"0,6*4*2*2+0,325*3*2+0,15*3*2+1*1*2+1,55*1*2*3 |  | 23.75 | [13 empty] | VV | 2 | 2 | True | 0 | ROZPOCET
| VV |  | "viz.v.č D.1.1.b)08-hygienické zázemí, šatna" | [15 empty] | VV | 2 | 1 | True | 0 | ROZPOCET
| VV |  | (2,4*2+3,075*2)*1,8 |  | 19.71 | [13 empty] | VV | 2 | 2 | True | 0 | ROZPOCET
| VV |  | ((3,075*2+1,535*2)*1,8) |  | 16.596 | [13 empty] | VV | 2 | 2 | True | 0 | ROZPOCET
| VV |  | (4,4*2+3,075*2)*1,8 |  | 26.91 | [13 empty] | VV | 2 | 2 | True | 0 | ROZPOCET
| VV |  | (1,2*2+1,05*2)*1,8 |  | 8.1 | [13 empty] | VV | 2 | 2 | True | 0 | ROZPOCET
| VV |  | (1,04*2+1,9*2)*1,8 |  | 10.584 | [13 empty] | VV | 2 | 2 | True | 0 | ROZPOCET
| VV |  | (1,04*2+1,07*2)*1,8 |  | 7.596 | [13 empty] | VV | 2 | 2 | True | 0 | ROZPOCET
| VV |  | (8,8*2+4,625*2)*3,9 |  | 104.715 | [13 empty] | VV | 2 | 2 | True | 0 | ROZPOCET
| VV |  | "viz.v.č D.1.1.b)01,07- 1.PP - místnosti dotčené stavbou- S08-S16, S01-S05"(61,1+8,2+15,4+8*2+14,5+4,4)*3 |  | 358.8 | [13 empty] | VV | 2 | 2 | True | 0 | ROZPOCET
| VV |  | "viz.v.č D.1.1.b)08-chodby"62*3,9 |  | 241.8 | [13 empty] | VV | 2 | 2 | True | 0 | ROZPOCET
| VV |  | "st. učebna v objektu školy"8,9*3,9*2+6,6*3,9*2 |  | 120.9 | [13 empty] | VV | 2 | 2 | True | 0 | ROZPOCET
| VV |  | Mezisoučet |  | 1275.491 | [13 empty] | VV | 2 | 3 | True | 0 | ROZPOCET
| VV |  | "2.NP-stropy"538 |  | 538 | [13 empty] | VV | 2 | 2 | True | 0 | ROZPOCET
| VV |  | "viz.v.č D.1.1.b)19-podhled B"4,2+5,08+5,13+8+9,84+5,5+2,28+1,87+4,2+5,97 |  | 52.07 | [13 empty] | VV | 2 | 2 | True | 0 | ROZPOCET
| VV |  | "2.NP-stěny"3,365*4,1*2+3,585*4,1*2 |  | 56.99 | [13 empty] | VV | 2 | 2 | True | 0 | ROZPOCET
| VV |  | 7,855*4,1*2+3,785*4,1*2 |  | 95.448 | [13 empty] | VV | 2 | 2 | True | 0 | ROZPOCET
| VV |  | 7,855*4,1*2+8,6*4,1*2 |  | 134.931 | [13 empty] | VV | 2 | 2 | True | 0 | ROZPOCET
| VV |  | 31,2*4,1+25,9*4,1+26,9*4,1+9,195*4,1*2+3,085*4,1*4+2,025*4,1*2 |  | 486.998 | [13 empty] | VV | 2 | 2 | True | 0 | ROZPOCET
| VV |  | (1,25*2+1,8*2)*2 |  | 12.2 | [13 empty] | VV | 2 | 2 | True | 0 | ROZPOCET
| VV |  | 6,1*2+9,5*2+13,1*2+11,6*2+9,1*2+9*2+8,2*2 |  | 133.2 | [13 empty] | VV | 2 | 2 | True | 0 | ROZPOCET
| VV |  | 7,8*4,1+11,2*4,1+73,3*4,1 |  | 378.43 | [13 empty] | VV | 2 | 2 | True | 0 | ROZPOCET
| VV |  | Mezisoučet |  | 1888.267 | [13 empty] | VV | 2 | 3 | True | 0 | ROZPOCET
| VV |  | "odpočet NN"-142,5 |  | -142.5 | [13 empty] | VV | 2 | 2 | True | 0 | ROZPOCET
| VV |  | Součet |  | 3021.258 | [13 empty] | VV | 2 | 4 | True | 1 | ROZPOCET
278 | K | 784221103 | Dvojnásobné bílé malby ze směsí za sucha dobře otěruvzdorných v místnostech do 5,00 m | m2 | 3021.258 |  | 0 | CS ÚRS 2017 01 |  |  | základní |  | 0 | 0.00029 | 0.87616 | 0 | 0 | 16 | K | 2 |  |  |  | ROZPOCET | 0 | 0 | 0 | 0 | 0 | 1 | 0 | 16 | -681688576
| VV |  | "viz.v.č D.1.1.b)07-09-místnosti dotčené stavebními úpravami " | [15 empty] | VV | 2 | 1 | True | 0 | ROZPOCET
| VV |  | "viz.v.č D.1.1.b)01,07- 1.PP - místnosti dotčené stavbou- S08-S16, S01-S05"27,89+8,4+20,42+9,68+9,26+14,18+3,53+1,12+4,14+1,12+10,78+2,04+0,99+1,67 |  | 115.22 | [13 empty] | VV | 2 | 2 | True | 0 | ROZPOCET
| VV |  | "viz.v.č D.1.1.b)08-hyg. zázemí, šatna"1,11+1,82+1,26+3,57+8,47+4,72+7,38+40,56 |  | 68.89 | [13 empty] | VV | 2 | 2 | True | 0 | ROZPOCET
| VV |  | "viz.v.č D.1.1.b)08- chodby " 47,79+45,39 |  | 93.18 | [13 empty] | VV | 2 | 2 | True | 0 | ROZPOCET
| VV |  | "st. učebna v objektu školy "8,9*6,6 |  | 58.74 | [13 empty] | VV | 2 | 2 | True | 0 | ROZPOCET
| VV |  | "viz.v.č. D.1.1.b)07-1.PP"0,6*4*2*2+0,325*3*2+0,15*3*2+1*1*2+1,55*1*2*3 |  | 23.75 | [13 empty] | VV | 2 | 2 | True | 0 | ROZPOCET
| VV |  | "viz.v.č D.1.1.b)08-hygienické zázemí, šatna" | [15 empty] | VV | 2 | 1 | True | 0 | ROZPOCET
| VV |  | (2,4*2+3,075*2)*1,8 |  | 19.71 | [13 empty] | VV | 2 | 2 | True | 0 | ROZPOCET
| VV |  | ((3,075*2+1,535*2)*1,8) |  | 16.596 | [13 empty] | VV | 2 | 2 | True | 0 | ROZPOCET
| VV |  | (4,4*2+3,075*2)*1,8 |  | 26.91 | [13 empty] | VV | 2 | 2 | True | 0 | ROZPOCET
| VV |  | (1,2*2+1,05*2)*1,8 |  | 8.1 | [13 empty] | VV | 2 | 2 | True | 0 | ROZPOCET
| VV |  | (1,04*2+1,9*2)*1,8 |  | 10.584 | [13 empty] | VV | 2 | 2 | True | 0 | ROZPOCET
| VV |  | (1,04*2+1,07*2)*1,8 |  | 7.596 | [13 empty] | VV | 2 | 2 | True | 0 | ROZPOCET
| VV |  | (8,8*2+4,625*2)*3,9 |  | 104.715 | [13 empty] | VV | 2 | 2 | True | 0 | ROZPOCET
| VV |  | "viz.v.č D.1.1.b)01,07- 1.PP - místnosti dotčené stavbou- S08-S16, S01-S05"(61,1+8,2+15,4+8*2+14,5+4,4)*3 |  | 358.8 | [13 empty] | VV | 2 | 2 | True | 0 | ROZPOCET
| VV |  | "viz.v.č D.1.1.b)08-chodby"62*3,9 |  | 241.8 | [13 empty] | VV | 2 | 2 | True | 0 | ROZPOCET
| VV |  | "st. učebna v objektu školy"8,9*3,9*2+6,6*3,9*2 |  | 120.9 | [13 empty] | VV | 2 | 2 | True | 0 | ROZPOCET
| VV |  | Mezisoučet |  | 1275.491 | [13 empty] | VV | 2 | 3 | True | 0 | ROZPOCET
| VV |  | "2.NP-stropy"538 |  | 538 | [13 empty] | VV | 2 | 2 | True | 0 | ROZPOCET
| VV |  | "viz.v.č D.1.1.b)19-podhled B"4,2+5,08+5,13+8+9,84+5,5+2,28+1,87+4,2+5,97 |  | 52.07 | [13 empty] | VV | 2 | 2 | True | 0 | ROZPOCET
| VV |  | "2.NP-stěny"3,365*4,1*2+3,585*4,1*2 |  | 56.99 | [13 empty] | VV | 2 | 2 | True | 0 | ROZPOCET
| VV |  | 7,855*4,1*2+3,785*4,1*2 |  | 95.448 | [13 empty] | VV | 2 | 2 | True | 0 | ROZPOCET
| VV |  | 7,855*4,1*2+8,6*4,1*2 |  | 134.931 | [13 empty] | VV | 2 | 2 | True | 0 | ROZPOCET
| VV |  | 31,2*4,1+25,9*4,1+26,9*4,1+9,195*4,1*2+3,085*4,1*4+2,025*4,1*2 |  | 486.998 | [13 empty] | VV | 2 | 2 | True | 0 | ROZPOCET
| VV |  | (1,25*2+1,8*2)*2 |  | 12.2 | [13 empty] | VV | 2 | 2 | True | 0 | ROZPOCET
| VV |  | 6,1*2+9,5*2+13,1*2+11,6*2+9,1*2+9*2+8,2*2 |  | 133.2 | [13 empty] | VV | 2 | 2 | True | 0 | ROZPOCET
| VV |  | 7,8*4,1+11,2*4,1+73,3*4,1 |  | 378.43 | [13 empty] | VV | 2 | 2 | True | 0 | ROZPOCET
| VV |  | Mezisoučet |  | 1888.267 | [13 empty] | VV | 2 | 3 | True | 0 | ROZPOCET
| VV |  | "odpočet NN"-142,5 |  | -142.5 | [13 empty] | VV | 2 | 2 | True | 0 | ROZPOCET
| VV |  | Součet |  | 3021.258 | [13 empty] | VV | 2 | 4 | True | 1 | ROZPOCET

## 001,1 - Zdravotechnika
| List obsahuje: |  | 1) Krycí list soupisu | 2) Rekapitulace |  |  | 3) Soupis prací | Zpět na list: | Rekapitulace stavby
[9 empty] | >> skryté sloupce << | [9 empty] | {590b9795-39fd-4d44-bcdb-5bda3ad08127}
2
| KRYCÍ LIST SOUPISU | [8 empty] | v --- níže se nacházejí doplnkové a pomocné údaje k sestavám --- v | [8 empty] | False
Stavba:
NÁSTAVBA UČEBEN A STAVEBNÍ ÚPRAVYJÍDELNY A ŠKOLNÍ DRUŽINY ZŠ A MŠ DĚLNICKÁ KARVINÁ
Objekt:
001,1 - Zdravotechnika
| KSO: |  | 801 32 |  |  | CC-CZ:
| Místo: |  | Karviná |  |  | Datum: | 14. 4. 2017
| Zadavatel: |  |  |  |  | IČ:
|  | Statutární město Karviná |  |  |  | DIČ:
| Uchazeč: |  |  |  |  | IČ:
DIČ:
| Projektant: |  |  |  |  | IČ:
|  | ATRIS s.r.o. |  |  |  | DIČ:
Poznámka:
| Cena bez DPH | [5 empty] | 0
|  |  | Základ daně |  |  | Sazba daně | Výše daně
| DPH | základní | 0 |  |  | 21% | 0
|  | snížená | 0 |  |  | 15% | 0
|  | zákl. přenesená | 0 |  |  | 21% | 0
|  | sníž. přenesená | 0 |  |  | 15% | 0
|  | nulová | 0 |  |  | 0% | 0
| Cena s DPH |  |  | v | CZK |  | 0
REKAPITULACE ČLENĚNÍ SOUPISU PRACÍ
Stavba:
NÁSTAVBA UČEBEN A STAVEBNÍ ÚPRAVYJÍDELNY A ŠKOLNÍ DRUŽINY ZŠ A MŠ DĚLNICKÁ KARVINÁ
Objekt:
001,1 - Zdravotechnika
Místo: |  |  | Karviná |  |  | Datum: | 14. 4. 2017
Zadavatel: |  |  | Statutární město Karviná |  |  | Projektant: | ATRIS s.r.o.
Uchazeč:
Kód dílu - Popis | [6 empty] | Cena celkem [CZK]
Náklady soupisu celkem | [6 empty] | 0 | [12 empty] | -1
| HSV - Práce a dodávky HSV | [5 empty] | 0
| 1 - Zemní práce | [5 empty] | 0
| 2 - Zakládání | [5 empty] | 0
| 3 - Svislé a kompletní konstrukce | [5 empty] | 0
| 4 - Vodorovné konstrukce | [5 empty] | 0
| 6 - Úpravy povrchů, podlahy a osazování výplní | [5 empty] | 0
| 8 - Trubní vedení | [5 empty] | 0
| 9 - Ostatní konstrukce a práce-bourání | [5 empty] | 0
| 96 - Bourání konstrukcí | [5 empty] | 0
| 997 - Přesun sutě | [5 empty] | 0
| 998 - Přesun hmot | [5 empty] | 0
| PSV - Práce a dodávky PSV | [5 empty] | 0
| 722 - Zdravotechnika - vnitřní vodovod | [5 empty] | 0
| 713 - Izolace tepelné | [5 empty] | 0
| 721 - Zdravotechnika - vnitřní kanalizace | [5 empty] | 0
| 725 - Zdravotechnika - zařizovací předměty | [5 empty] | 0
SOUPIS PRACÍ
Stavba:
NÁSTAVBA UČEBEN A STAVEBNÍ ÚPRAVYJÍDELNY A ŠKOLNÍ DRUŽINY ZŠ A MŠ DĚLNICKÁ KARVINÁ
Objekt:
001,1 - Zdravotechnika
Místo: |  |  | Karviná |  |  | Datum: | 14. 4. 2017
Zadavatel: |  |  | Statutární město Karviná |  |  | Projektant: | ATRIS s.r.o.
Uchazeč:
PČ | Typ | Kód | Popis | MJ | Množství | J.cena [CZK] | Cena celkem [CZK] | Cenová soustava |  | Poznámka | DPH | J. Nh [h] | Nh celkem [h] | J. hmotnost [t] | Hmotnost celkem [t] | J. suť [t] | Suť Celkem [t]
Náklady soupisu celkem | [6 empty] | 0 | [5 empty] | 0 |  | 22.1783 |  | 20.9977 |  | D | -1 | [10 empty] | 0
| D | HSV | Práce a dodávky HSV |  |  |  | 0 | [5 empty] | 0 |  | 20.0611 |  | 16.686 | 1 | D | 0 |  |  |  | ROZPOCET | [6 empty] | 0
| D | 1 | Zemní práce |  |  |  | 0 | [5 empty] | 0 |  | 0 |  | 0 | 1 | D | 1 |  |  |  | ROZPOCET | [6 empty] | 0
1 | K | 132301101 | Hloubení rýh š do 600 mm v hornině tř. 4 objemu do 100 m3 | m3 | 15 |  | 0 | CS ÚRS 2017 01 |  |  | základní |  | 0 | 0 | 0 | 0 | 0 | 4 | K | 2 |  |  |  | ROZPOCET | 0 | 0 | 0 | 0 | 0 | 1 | 0 | 4 | 1450367990
| VV |  | "pro potrubí a vsakovací objekt "(20*0,6*1,5+12)*0,5 |  | 15 | [13 empty] | VV | 2 | 2 | True | 1 | ROZPOCET
2 | K | 132301109 | Příplatek za lepivost k hloubení rýh š do 600 mm v hornině tř. 4 | m3 | 15 |  | 0 | CS ÚRS 2017 01 |  |  | základní |  | 0 | 0 | 0 | 0 | 0 | 4 | K | 2 |  |  |  | ROZPOCET | 0 | 0 | 0 | 0 | 0 | 1 | 0 | 4 | -1669572917
3 | K | 132312101 | Hloubení rýh š do 600 mm ručním nebo pneum nářadím v soudržných horninách tř. 4 | m3 | 15 |  | 0 | CS ÚRS 2017 01 |  |  | základní |  | 0 | 0 | 0 | 0 | 0 | 4 | K | 2 |  |  |  | ROZPOCET | 0 | 0 | 0 | 0 | 0 | 1 | 0 | 4 | -1664377953
| VV |  | "pro potrubí a vsakovací objekt "(20*0,6*1,5+12)*0,5 |  | 15 | [13 empty] | VV | 2 | 2 | True | 1 | ROZPOCET
4 | K | 132312109 | Příplatek za lepivost u hloubení rýh š do 600 mm ručním nebo pneum nářadím v hornině tř. 4 | m3 | 15 |  | 0 | CS ÚRS 2017 01 |  |  | základní |  | 0 | 0 | 0 | 0 | 0 | 4 | K | 2 |  |  |  | ROZPOCET | 0 | 0 | 0 | 0 | 0 | 1 | 0 | 4 | -1213025754
5 | K | 162701105 | Vodorovné přemístění do 10000 m výkopku/sypaniny z horniny tř. 1 až 4 | m3 | 12 |  | 0 | CS ÚRS 2017 01 |  |  | základní |  | 0 | 0 | 0 | 0 | 0 | 4 | K | 2 |  |  |  | ROZPOCET | 0 | 0 | 0 | 0 | 0 | 1 | 0 | 4 | 337930721
6 | K | 162701109 | Příplatek k vodorovnému přemístění výkopku/sypaniny z horniny tř. 1 až 4 ZKD 1000 m přes 10000 m | m3 | 60 |  | 0 | CS ÚRS 2017 01 |  |  | základní |  | 0 | 0 | 0 | 0 | 0 | 4 | K | 2 |  |  |  | ROZPOCET | 0 | 0 | 0 | 0 | 0 | 1 | 0 | 4 | -189695774
| VV |  | 12*5 |  | 60 | [13 empty] | VV | 2 | 2 | True | 1 | ROZPOCET
7 | K | 167101102 | Nakládání výkopku z hornin tř. 1 až 4 přes 100 m3 | m3 | 12 |  | 0 | CS ÚRS 2017 01 |  |  | základní |  | 0 | 0 | 0 | 0 | 0 | 4 | K | 2 |  |  |  | ROZPOCET | 0 | 0 | 0 | 0 | 0 | 1 | 0 | 4 | 1862282915
8 | K | 171201201 | Uložení na skládce | m3 | 12 |  | 0 | CS ÚRS 2017 01 |  |  | základní |  | 0 | 0 | 0 | 0 | 0 | 4 | K | 2 |  |  |  | ROZPOCET | 0 | 0 | 0 | 0 | 0 | 1 | 0 | 4 | 1392933630
9 | K | 171201211 | Poplatek za uložení odpadu ze sypaniny na skládce (skládkovné) | t | 21.6 |  | 0 | CS ÚRS 2017 01 |  |  | základní |  | 0 | 0 | 0 | 0 | 0 | 4 | K | 2 |  |  |  | ROZPOCET | 0 | 0 | 0 | 0 | 0 | 1 | 0 | 4 | 971934559
| VV |  | 12*1,8 |  | 21.6 | [13 empty] | VV | 2 | 2 | True | 1 | ROZPOCET
10 | K | 174101101 | Zásyp jam, šachet rýh nebo kolem objektů sypaninou se zhutněním | m3 | 4.2 |  | 0 | CS ÚRS 2017 01 |  |  | základní |  | 0 | 0 | 0 | 0 | 0 | 4 | K | 2 |  |  |  | ROZPOCET | 0 | 0 | 0 | 0 | 0 | 1 | 0 | 4 | -1512991388
11 | K | R-81000 | D+M betonové šachtice DN 1000, vč. bet. dna poklopu | kus | 1 |  | 0 | VLASTNÍ |  |  | základní |  | 0 | 0 | 0 | 0 | 0 | 4 | K | 2 |  |  |  | ROZPOCET | 0 | 0 | 0 | 0 | 0 | 1 | 0 | 4 | 1459340326
| P |  | Poznámka k položce: Položka obsahuje : - Výkop pro šachtu vč. pažení , odvoz přebytečné zeminy na skládku, poplatek za skládkovné - dodávku a montáž bet. šachtice, dna a poklopu - zpětný zásyp | [15 empty] | P | 2
12 | K | R-81001 | D+M vsakovacío objektu (geotextilie, kamenivo) | kus | 1 |  | 0 | VLASTNÍ |  |  | základní |  | 0 | 0 | 0 | 0 | 0 | 4 | K | 2 |  |  |  | ROZPOCET | 0 | 0 | 0 | 0 | 0 | 1 | 0 | 4 | 1713402693
| P |  | Poznámka k položce: Položka obsahuje : - Výkop pro šachtu vč. pažení , odvoz přebytečné zeminy na skládku, poplatek za skládkovné - dodávku a montáž bet. šachtice, dna a poklopu - zpětný zásyp | [15 empty] | P | 2
| D | 2 | Zakládání |  |  |  | 0 | [5 empty] | 0 |  | 2.6796 |  | 0 | 1 | D | 1 |  |  |  | ROZPOCET | [6 empty] | 0
13 | K | 212752312 | Trativod z drenážních trubek plastových tuhých DN 150 mm včetně lože otevřený výkop | m | 10 |  | 0 | CS ÚRS 2017 01 |  |  | základní |  | 0 | 0.26796 | 2.6796 | 0 | 0 | 4 | K | 2 |  |  |  | ROZPOCET | 0 | 0 | 0 | 0 | 0 | 1 | 0 | 4 | 274721085
| D | 3 | Svislé a kompletní konstrukce |  |  |  | 0 | [5 empty] | 0 |  | 12.5408 |  | 0 | 1 | D | 1 |  |  |  | ROZPOCET | [6 empty] | 0
14 | K | 340237212 | Zazdívka otvorů pl do 0,25 m2 v příčkách nebo stěnách z cihel tl přes 100 mm | kus | 24 |  | 0 | CS ÚRS 2017 01 |  |  | základní |  | 0 | 0.04694 | 1.1266 | 0 | 0 | 4 | K | 2 |  |  |  | ROZPOCET | 0 | 0 | 0 | 0 | 0 | 1 | 0 | 4 | -1694413943
15 | K | 346244371 | Zazdívka o tl 140 mm rýh, nik nebo kapes z cihel pálených | m2 | 45 |  | 0 | CS ÚRS 2017 01 |  |  | základní |  | 0 | 0.25365 | 11.4142 | 0 | 0 | 4 | K | 2 |  |  |  | ROZPOCET | 0 | 0 | 0 | 0 | 0 | 1 | 0 | 4 | -24711978
| VV |  | 150*0,3 |  | 45 | [13 empty] | VV | 2 | 2 | True | 1 | ROZPOCET
| D | 4 | Vodorovné konstrukce |  |  |  | 0 | [5 empty] | 0 |  | 2.0869 |  | 0 | 1 | D | 1 |  |  |  | ROZPOCET | [6 empty] | 0
16 | K | 411386621 | Zabetonování prostupů v instalačních šachtách ze suchých směsí pl do 0,25 m2 ve stropech | kus | 32 |  | 0 | CS ÚRS 2017 01 |  |  | základní |  | 0 | 0.05351 | 1.7123 | 0 | 0 | 4 | K | 2 |  |  |  | ROZPOCET | 0 | 0 | 0 | 0 | 0 | 1 | 0 | 4 | -83649612
| VV |  | 25+7 |  | 32 | [13 empty] | VV | 2 | 2 | True | 1 | ROZPOCET
17 | K | 451573111 | Lože pod potrubí otevřený výkop ze štěrkopísku | m3 | 10.8 |  | 0 | CS ÚRS 2017 01 |  |  | základní |  | 0 | 0 | 0 | 0 | 0 | 4 | K | 2 |  |  |  | ROZPOCET | 0 | 0 | 0 | 0 | 0 | 1 | 0 | 4 | -1841596852
| VV |  | "obsyp a zásyp potrubí kanalizace"30*0,6*0,6 |  | 10.8 | [13 empty] | VV | 2 | 2 | True | 1 | ROZPOCET
18 | K | R-4113866 | Zapravení prostupů ve střeše | kus | 7 |  | 0 | VLASTNÍ |  |  | základní |  | 0 | 0.05351 | 0.37457 | 0 | 0 | 4 | K | 2 |  |  |  | ROZPOCET | 0 | 0 | 0 | 0 | 0 | 1 | 0 | 4 | -1807892822
| D | 6 | Úpravy povrchů, podlahy a osazování výplní |  |  |  | 0 | [5 empty] | 0 |  | 2.6848 |  | 0 | 1 | D | 1 |  |  |  | ROZPOCET | [6 empty] | 0
19 | K | 611325222 | Vápenocementová štuková omítka malých ploch do 0,25 m2 na stropech | kus | 32 |  | 0 | CS ÚRS 2017 01 |  |  | základní |  | 0 | 0.0102 | 0.3264 | 0 | 0 | 4 | K | 2 |  |  |  | ROZPOCET | 0 | 0 | 0 | 0 | 0 | 1 | 0 | 4 | 1025978615
20 | K | 612325122 | Vápenocementová štuková omítka rýh ve stěnách šířky do 300 mm | m2 | 45 |  | 0 | CS ÚRS 2017 01 |  |  | základní |  | 0 | 0.04153 | 1.8688 | 0 | 0 | 4 | K | 2 |  |  |  | ROZPOCET | 0 | 0 | 0 | 0 | 0 | 1 | 0 | 4 | 1773276323
21 | K | 612325222 | Vápenocementová štuková omítka malých ploch do 0,25 m2 na stěnách | kus | 48 |  | 0 | CS ÚRS 2017 01 |  |  | základní |  | 0 | 0.0102 | 0.4896 | 0 | 0 | 4 | K | 2 |  |  |  | ROZPOCET | 0 | 0 | 0 | 0 | 0 | 1 | 0 | 4 | -1117778222
| D | 8 | Trubní vedení |  |  |  | 0 | [5 empty] | 0 |  | 0.069 |  | 0 | 1 | D | 1 |  |  |  | ROZPOCET | [6 empty] | 0
22 | K | 871315221 | Kanalizační potrubí z tvrdého PVC-systém KG tuhost třídy SN8 DN160 vč. tvarovek | m | 20 |  | 0 | CS ÚRS 2017 01 |  |  | základní |  | 0 | 0.00268 | 0.0536 | 0 | 0 | 4 | K | 2 |  |  |  | ROZPOCET | 0 | 0 | 0 | 0 | 0 | 1 | 0 | 4 | 2153159
23 | K | 899722114 | Krytí potrubí z plastů výstražnou fólií z PVC šedou | m | 20 |  | 0 | CS ÚRS 2017 01 |  |  | základní |  | 0 | 0.00013 | 0.0026 | 0 | 0 | 4 | K | 2 |  |  |  | ROZPOCET | 0 | 0 | 0 | 0 | 0 | 1 | 0 | 4 | 1343891681
24 | K | R-8710025 | Napojení nové dešťové kanalizace na stávající kanalizační potrubí | kus | 4 |  | 0 | VLASTNÍ |  |  | základní |  | 0 | 0 | 0 | 0 | 0 | 4 | K | 2 |  |  |  | ROZPOCET | 0 | 0 | 0 | 0 | 0 | 1 | 0 | 4 | 2122928406
| P |  | Poznámka k položce: položka obsahuje : - ruční výkop - dodávku a montáž dna, bet. skruží, konusu, prstenců, litinový poklop - zpětný zásyp | [15 empty] | P | 2
25 | K | R-8712652 | Kanalizační potrubí z tvrdého PVC- systém KG é tuhost třídy SN8 DN 110 | m | 10 |  | 0 | VLASTNÍ |  |  | základní |  | 0 | 0.00128 | 0.0128 | 0 | 0 | 4 | K | 2 |  |  |  | ROZPOCET | 0 | 0 | 0 | 0 | 0 | 1 | 0 | 4 | 1618283395
| D | 9 | Ostatní konstrukce a práce-bourání |  |  |  | 0 | [5 empty] | 0 |  | 0 |  | 1.656 | 1 | D | 1 |  |  |  | ROZPOCET | [6 empty] | 0
26 | K | 971033431 | Vybourání otvorů ve zdivu cihelném pl do 0,25 m2 na MVC nebo MV tl do 150 mm | kus | 24 |  | 0 | CS ÚRS 2017 01 |  |  | základní |  | 0 | 0 | 0 | 0.069 | 1.656 | 4 | K | 2 |  |  |  | ROZPOCET | 0 | 0 | 0 | 0 | 0 | 1 | 0 | 4 | -880289062
| VV |  | "prostupy"24 |  | 24 | [13 empty] | VV | 2 | 2 | True | 1 | ROZPOCET
| D | 96 | Bourání konstrukcí |  |  |  | 0 | [5 empty] | 0 |  | 0 |  | 15.03 | 1 | D | 1 |  |  |  | ROZPOCET | [6 empty] | 0
27 | K | 972054341 | Vybourání otvorů v ŽB stropech nebo klenbách pl do 0,25 m2 tl do 250 mm | kus | 32 |  | 0 | CS ÚRS 2017 01 |  |  | základní |  | 0 | 0 | 0 | 0.09 | 2.88 | 4 | K | 2 |  |  |  | ROZPOCET | 0 | 0 | 0 | 0 | 0 | 1 | 0 | 4 | 84762081
| VV |  | "prostupy"25+7 |  | 32 | [13 empty] | VV | 2 | 2 | True | 1 | ROZPOCET
28 | K | 974031167 | Vysekání rýh ve zdivu cihelném hl do 150 mm š do 300 mm | m | 150 |  | 0 | CS ÚRS 2017 01 |  |  | základní |  | 0 | 0 | 0 | 0.081 | 12.15 | 4 | K | 2 |  |  |  | ROZPOCET | 0 | 0 | 0 | 0 | 0 | 1 | 0 | 4 | 1004434599
| VV |  | "pro potrubí"150 |  | 150 | [13 empty] | VV | 2 | 2 | True | 1 | ROZPOCET
29 | K | 997013501 | Odvoz suti na skládku a vybouraných hmot nebo meziskládku do 1 km se složením | t | 20.998 |  | 0 | CS ÚRS 2017 01 |  |  | základní |  | 0 | 0 | 0 | 0 | 0 | 4 | K | 2 |  |  |  | ROZPOCET | 0 | 0 | 0 | 0 | 0 | 1 | 0 | 4 | 1114392988
30 | K | 997013509 | Příplatek k odvozu suti a vybouraných hmot na skládku ZKD 1 km přes 1 km | t | 293.972 |  | 0 | CS ÚRS 2017 01 |  |  | základní |  | 0 | 0 | 0 | 0 | 0 | 4 | K | 2 |  |  |  | ROZPOCET | 0 | 0 | 0 | 0 | 0 | 1 | 0 | 4 | -54908003
| VV |  | 20,998*14 'Přepočtené koeficientem množství |  | 293.972 | [13 empty] | VV | 2 | 2 | False | 1 | ROZPOCET
31 | K | 997013831 | Poplatek za uložení stavebního směsného odpadu na skládce (skládkovné) | t | 20.998 |  | 0 | CS ÚRS 2017 01 |  |  | základní |  | 0 | 0 | 0 | 0 | 0 | 4 | K | 2 |  |  |  | ROZPOCET | 0 | 0 | 0 | 0 | 0 | 1 | 0 | 4 | 433263936
| D | 997 | Přesun sutě |  |  |  | 0 | [5 empty] | 0 |  | 0 |  | 0 | 1 | D | 1 |  |  |  | ROZPOCET | [6 empty] | 0
32 | K | 997013153 | Vnitrostaveništní doprava suti a vybouraných hmot pro budovy v do 12 m s omezením mechanizace | t | 20.998 |  | 0 | CS ÚRS 2017 01 |  |  | základní |  | 0 | 0 | 0 | 0 | 0 | 4 | K | 2 |  |  |  | ROZPOCET | 0 | 0 | 0 | 0 | 0 | 1 | 0 | 4 | -1871874028
| D | 998 | Přesun hmot |  |  |  | 0 | [5 empty] | 0 |  | 0 |  | 0 | 1 | D | 1 |  |  |  | ROZPOCET | [6 empty] | 0
33 | K | 998011002 | Přesun hmot pro budovy zděné v do 12 m | t | 21.083 |  | 0 | CS ÚRS 2017 01 |  |  | základní |  | 0 | 0 | 0 | 0 | 0 | 4 | K | 2 |  |  |  | ROZPOCET | 0 | 0 | 0 | 0 | 0 | 1 | 0 | 4 | 265826471
| D | PSV | Práce a dodávky PSV |  |  |  | 0 | [5 empty] | 0 |  | 2.1171 |  | 4.3117 | 1 | D | 0 |  |  |  | ROZPOCET | [6 empty] | 0
| D | 722 | Zdravotechnika - vnitřní vodovod |  |  |  | 0 | [5 empty] | 0 |  | 0.59227 |  | 1.005 | 1 | D | 1 |  |  |  | ROZPOCET | [6 empty] | 0
34 | K | 722130803 | Demontáž st. vodovodního potrubí | m | 150 |  | 0 | CS ÚRS 2017 01 |  |  | základní |  | 0 | 0 | 0 | 0.0067 | 1.005 | 4 | K | 2 |  |  |  | ROZPOCET | 0 | 0 | 0 | 0 | 0 | 1 | 0 | 4 | -672291250
| VV |  | "st. potrubí"150 |  | 150 | [13 empty] | VV | 2 | 2 | True | 1 | ROZPOCET
35 | K | 722140103 | Potrubí vodovodní ocelové DN 19 požárnívoda | m | 57 |  | 0 | CS ÚRS 2017 01 |  |  | základní |  | 0 | 0.00091 | 0.05187 | 0 | 0 | 4 | K | 2 |  |  |  | ROZPOCET | 0 | 0 | 0 | 0 | 0 | 1 | 0 | 4 | -657709682
| VV |  | "viz.v.č. D.1.4.b)07-11"57 |  | 57 | [13 empty] | VV | 2 | 2 | True | 1 | ROZPOCET
36 | K | 722174002 | Potrubí vodovodní plastové PPR svar polyfuze PN 16 D 20 x 2,8 mm | m | 230 |  | 0 | VLASTNÍ |  |  | základní |  | 0 | 0.00066 | 0.1518 | 0 | 0 | 4 | K | 2 |  |  |  | ROZPOCET | 0 | 0 | 0 | 0 | 0 | 1 | 0 | 4 | -1349764932
| VV |  | "viz.v.č. D.1.4.b)07-11"230 |  | 230 | [13 empty] | VV | 2 | 2 | True | 1 | ROZPOCET
37 | K | 722174003 | Potrubí vodovodní plastové PPR svar polyfuze PN 16 D 25 x 3,5 mm | m | 26.5 |  | 0 | VLASTNÍ |  |  | základní |  | 0 | 0.00091 | 0.024115 | 0 | 0 | 4 | K | 2 |  |  |  | ROZPOCET | 0 | 0 | 0 | 0 | 0 | 1 | 0 | 4 | -932930332
| VV |  | "viz.v.č. D.1.4.b)07-11"26,5 |  | 26.5 | [13 empty] | VV | 2 | 2 | True | 1 | ROZPOCET
38 | K | 722174004 | Potrubí vodovodní plastové PPR svar polyfuze PN 16 D 32 x 4,4 mm | m | 40 |  | 0 | VLASTNÍ |  |  | základní |  | 0 | 0.00119 | 0.0476 | 0 | 0 | 4 | K | 2 |  |  |  | ROZPOCET | 0 | 0 | 0 | 0 | 0 | 1 | 0 | 4 | -246450356
| VV |  | "viz.v.č. D.1.4.b)07-11"40 |  | 40 | [13 empty] | VV | 2 | 2 | True | 1 | ROZPOCET
39 | K | 722174005 | Potrubí vodovodní plastové PPR svar polyfuze PN 16 D 40 x 5,5 mm | m | 40 |  | 0 | CS ÚRS 2017 01 |  |  | základní |  | 0 | 0.00252 | 0.1008 | 0 | 0 | 4 | K | 2 |  |  |  | ROZPOCET | 0 | 0 | 0 | 0 | 0 | 1 | 0 | 4 | 533428358
| VV |  | "viz.v.č. D.1.4.b)07-11"40 |  | 40 | [13 empty] | VV | 2 | 2 | True | 1 | ROZPOCET
40 | K | 722220121 | Nástěnka závitová K 247 pro baterii G 1/2 s jedním závitem | pár | 26 |  | 0 | VLASTNÍ |  |  | základní |  | 0 | 0.00025 | 0.0065 | 0 | 0 | 4 | K | 2 |  |  |  | ROZPOCET | 0 | 0 | 0 | 0 | 0 | 1 | 0 | 4 | -1947026051
| VV |  | "viz.v.č. D.1.4.b)07-11"26 |  | 26 | [13 empty] | VV | 2 | 2 | True | 1 | ROZPOCET
41 | K | 722232043 | Kohout kulový přímý DN 20 | kus | 26 |  | 0 | VLASTNÍ |  |  | základní |  | 0 | 0.00021 | 0.00546 | 0 | 0 | 4 | K | 2 |  |  |  | ROZPOCET | 0 | 0 | 0 | 0 | 0 | 1 | 0 | 4 | 1678874710
| VV |  | "viz.v.č. D.1.4.b)07-11"26 |  | 26 | [13 empty] | VV | 2 | 2 | True | 1 | ROZPOCET
42 | K | 722232044 | Kohout kulový přímý DN 25 | kus | 2 |  | 0 | VLASTNÍ |  |  | základní |  | 0 | 0.00034 | 0.00068 | 0 | 0 | 4 | K | 2 |  |  |  | ROZPOCET | 0 | 0 | 0 | 0 | 0 | 1 | 0 | 4 | 667131314
| VV |  | "viz.v.č. D.1.4.b)07-11"2 |  | 2 | [13 empty] | VV | 2 | 2 | True | 1 | ROZPOCET
43 | K | 722232045 | Kohout kulový přímý DN 32 | kus | 1 |  | 0 | CS ÚRS 2017 01 |  |  | základní |  | 0 | 0.0005 | 0.0005 | 0 | 0 | 4 | K | 2 |  |  |  | ROZPOCET | 0 | 0 | 0 | 0 | 0 | 1 | 0 | 4 | -1727120414
| VV |  | "viz.v.č. D.1.4.b)07-11"1 |  | 1 | [13 empty] | VV | 2 | 2 | True | 1 | ROZPOCET
44 | K | 722250133 | Hydrantový systém s tvarově stálou hadicí D 20 x 30 m celoplechový | soubor | 2 |  | 0 | CS ÚRS 2017 01 |  |  | základní |  | 0 | 0.02914 | 0.05828 | 0 | 0 | 4 | K | 2 |  |  |  | ROZPOCET | 0 | 0 | 0 | 0 | 0 | 1 | 0 | 4 | -224463744
45 | K | 722290229 | Zkouška těsnosti vodovodního potrubí závitového do DN 100 | m | 393.5 |  | 0 | CS ÚRS 2017 01 |  |  | základní |  | 0 | 0.00035 | 0.13772 | 0 | 0 | 4 | K | 2 |  |  |  | ROZPOCET | 0 | 0 | 0 | 0 | 0 | 1 | 0 | 4 | 1097037156
46 | K | 722290234 | Proplach a dezinfekce vodovodního potrubí do DN 80 | m | 693.5 |  | 0 | VLASTNÍ |  |  | základní |  | 0 | 1e-05 | 0.006935 | 0 | 0 | 4 | K | 2 |  |  |  | ROZPOCET | 0 | 0 | 0 | 0 | 0 | 1 | 0 | 4 | -474822481
47 | K | 998722102 | Přesun hmot tonážní tonážní pro vnitřní vodovod v objektech v do 12 m | t | 0.534 |  | 0 | CS ÚRS 2017 01 |  |  | základní |  | 0 | 0 | 0 | 0 | 0 | 4 | K | 2 |  |  |  | ROZPOCET | 0 | 0 | 0 | 0 | 0 | 1 | 0 | 4 | -248582363
48 | K | R-7221003 | Hygienický rozbor vody | soubor | 1 |  | 0 | VLASTNÍ |  |  | základní |  | 0 | 0 | 0 | 0 | 0 | 4 | K | 2 |  |  |  | ROZPOCET | 0 | 0 | 0 | 0 | 0 | 1 | 0 | 4 | -2117591292
49 | K | R-7221008 | D+M štítků pro označení odboček potrubí | kus | 19 |  | 0 | VLASTNÍ |  |  | základní |  | 0 | 0 | 0 | 0 | 0 | 4 | K | 2 |  |  |  | ROZPOCET | 0 | 0 | 0 | 0 | 0 | 1 | 0 | 4 | -935545842
50 | K | R-7222195 | Napojení nového rozvodu na st. rozvod | kus | 2 |  | 0 | VLASTNÍ |  |  | základní |  | 0 | 0 | 0 | 0 | 0 | 4 | K | 2 |  |  |  | ROZPOCET | 0 | 0 | 0 | 0 | 0 | 1 | 0 | 4 | 75213241
51 | K | R-7222196 | D+M čerpadla na cirkulačním potrubí vody u ohřívače OH1 | kus | 2 |  | 0 | VLASTNÍ |  |  | základní |  | 0 | 0 | 0 | 0 | 0 | 4 | K | 2 |  |  |  | ROZPOCET | 0 | 0 | 0 | 0 | 0 | 1 | 0 | 4 | -988444886
52 | K | R-7222197 | Zastavení aotevžření hlavního přívodu vody | kus | 1 |  | 0 | VLASTNÍ |  |  | základní |  | 0 | 0 | 0 | 0 | 0 | 4 | K | 2 |  |  |  | ROZPOCET | 0 | 0 | 0 | 0 | 0 | 1 | 0 | 4 | -434122228
| D | 713 | Izolace tepelné |  |  |  | 0 | [5 empty] | 0 |  | 0.013615 |  | 1.077 | 2 | D | 1 |  |  |  | ROZPOCET | [6 empty] | 0
53 | K | 713410833 | Odstanění izolace tepelné potrubí pásy nebo rohožemi s AL fólií staženými drátem tl přes 50 mm | m | 150 |  | 0 | CS ÚRS 2017 01 |  |  | základní |  | 0 | 0 | 0 | 0.00718 | 1.077 | 16 | K | 2 |  |  |  | ROZPOCET | 0 | 0 | 0 | 0 | 0 | 1 | 0 | 16 | 1000198946
| VV |  | "st. poturbí "150 |  | 150 | [13 empty] | VV | 2 | 2 | True | 1 | ROZPOCET
54 | K | 713463121 | Montáž izolace tepelné potrubí potrubními pouzdry bez úpravy uchycenými sponami 1x | m | 393.5 |  | 0 | CS ÚRS 2017 01 |  |  | základní |  | 0 | 0 | 0 | 0 | 0 | 16 | K | 2 |  |  |  | ROZPOCET | 0 | 0 | 0 | 0 | 0 | 1 | 0 | 16 | 1766359423
| VV |  | "viz.v.č. D.1.4.b)07-11"393,5 |  | 393.5 | [13 empty] | VV | 2 | 2 | True | 1 | ROZPOCET
55 | M | 283771040 | izolace potrubí 22 x 13 mm vč. T-kusů a spojek | m | 90 |  | 0 | CS ÚRS 2017 01 |  |  | základní |  | 0 | 4e-05 | 0.0036 | 0 | 0 | 32 | M | 2 |  |  |  | ROZPOCET | 0 | 0 | 0 | 0 | 0 | 1 | 0 | 16 | 1984316300
| P |  | Poznámka k položce: návlekové trubice dutého profilu z pěnového polyetylenu | [15 empty] | P | 2
| VV |  | "viz.v.č. D.1.4.b)07-11"90 |  | 90 | [13 empty] | VV | 2 | 2 | True | 1 | ROZPOCET
56 | M | 283771030 | izolace potrubí 22 x 9 mm vč. T kusů a spojek | m | 197 |  | 0 | CS ÚRS 2017 01 |  |  | základní |  | 0 | 3e-05 | 0.00591 | 0 | 0 | 32 | M | 2 |  |  |  | ROZPOCET | 0 | 0 | 0 | 0 | 0 | 1 | 0 | 16 | -1133725278
| VV |  | "viz.v.č. D.1.4.b)07-11-požární voda"57 |  | 57 | [13 empty] | VV | 2 | 2 | True | 0 | ROZPOCET
| VV |  | 140 |  | 140 | [13 empty] | VV | 2 | 2 | True | 0 | ROZPOCET
| VV |  | Součet |  | 197 | [13 empty] | VV | 2 | 4 | True | 1 | ROZPOCET
57 | M | 283771110 | izolace potrubí 28 x 9 mm vč. T kusů a spojek | m | 21 |  | 0 | CS ÚRS 2017 01 |  |  | základní |  | 0 | 3e-05 | 0.00063 | 0 | 0 | 32 | M | 2 |  |  |  | ROZPOCET | 0 | 0 | 0 | 0 | 0 | 1 | 0 | 16 | -223821569
| VV |  | "viz.v.č. D.1.4.b)07-11"21 |  | 21 | [13 empty] | VV | 2 | 2 | True | 1 | ROZPOCET
58 | M | 283771120 | izolace potrubí 28 x 13 mm vč. T kusů a spojek | m | 5.5 |  | 0 | CS ÚRS 2017 01 |  |  | základní |  | 0 | 5e-05 | 0.000275 | 0 | 0 | 32 | M | 2 |  |  |  | ROZPOCET | 0 | 0 | 0 | 0 | 0 | 1 | 0 | 16 | -109427975
| VV |  | "viz.v.č. D.1.4.b)07-11"5,5 |  | 5.5 | [13 empty] | VV | 2 | 2 | True | 1 | ROZPOCET
59 | M | 283770510 | izolace potrubí 32 x 9 mm vč. T kusů a spojek | m | 40 |  | 0 | CS ÚRS 2017 01 |  |  | základní |  | 0 | 4e-05 | 0.0016 | 0 | 0 | 32 | M | 2 |  |  |  | ROZPOCET | 0 | 0 | 0 | 0 | 0 | 1 | 0 | 16 | -1225423374
| VV |  | "viz.v.č. D.1.4.b)07-11"40 |  | 40 | [13 empty] | VV | 2 | 2 | True | 1 | ROZPOCET
60 | M | 283770570 | izolace potrubí 40 x 9 mm vč. T kusů a spojek | m | 40 |  | 0 | CS ÚRS 2017 01 |  |  | základní |  | 0 | 4e-05 | 0.0016 | 0 | 0 | 32 | M | 2 |  |  |  | ROZPOCET | 0 | 0 | 0 | 0 | 0 | 1 | 0 | 16 | 1632146258
| VV |  | "viz.v.č. D.1.4.b)07-11"40 |  | 40 | [13 empty] | VV | 2 | 2 | True | 1 | ROZPOCET
61 | K | 998713102 | Přesun hmot tonážní pro izolace tepelné v objektech v do 12 m | t | 0.014 |  | 0 | CS ÚRS 2017 01 |  |  | základní |  | 0 | 0 | 0 | 0 | 0 | 16 | K | 2 |  |  |  | ROZPOCET | 0 | 0 | 0 | 0 | 0 | 1 | 0 | 16 | -242340399
| D | 721 | Zdravotechnika - vnitřní kanalizace |  |  |  | 0 | [5 empty] | 0 |  | 0.28796 |  | 1.869 | 2 | D | 1 |  |  |  | ROZPOCET | [6 empty] | 0
62 | K | 721001212 | D+M čist. tvarovky DN 125 | kus | 2 |  | 0 | VLASTNÍ |  |  | základní |  | 0 | 0.0015 | 0.003 | 0 | 0 | 16 | K | 2 |  |  |  | ROZPOCET | 0 | 0 | 0 | 0 | 0 | 1 | 0 | 16 | 1792109510
| VV |  | "viz.v.č. D.1.4.b)02-06"2 |  | 2 | [13 empty] | VV | 2 | 2 | True | 1 | ROZPOCET
63 | K | 721001213 | D+M čist. tvarovky DN 100 | kus | 4 |  | 0 | VLASTNÍ |  |  | základní |  | 0 | 0.0015 | 0.006 | 0 | 0 | 16 | K | 2 |  |  |  | ROZPOCET | 0 | 0 | 0 | 0 | 0 | 1 | 0 | 16 | 145044819
| VV |  | "viz.v.č. D.1.4.b)02-06"4 |  | 4 | [13 empty] | VV | 2 | 2 | True | 1 | ROZPOCET
64 | K | 721001214 | D+M čist. tvarovky DN 70 | kus | 3 |  | 0 | VLASTNÍ |  |  | základní |  | 0 | 0.0015 | 0.0045 | 0 | 0 | 16 | K | 2 |  |  |  | ROZPOCET | 0 | 0 | 0 | 0 | 0 | 1 | 0 | 16 | -1718326111
| VV |  | "viz.v.č. D.1.4.b)02-06"3 |  | 3 | [13 empty] | VV | 2 | 2 | True | 1 | ROZPOCET
65 | K | 721001215 | D+M čist. tvarovky DN 50 | kus | 4 |  | 0 | VLASTNÍ |  |  | základní |  | 0 | 0.0015 | 0.006 | 0 | 0 | 16 | K | 2 |  |  |  | ROZPOCET | 0 | 0 | 0 | 0 | 0 | 1 | 0 | 16 | 1205644160
| VV |  | "viz.v.č. D.1.4.b)02-06"4 |  | 4 | [13 empty] | VV | 2 | 2 | True | 1 | ROZPOCET
66 | K | 721110806 | Demontáž potrubí | m | 70 |  | 0 | CS ÚRS 2017 01 |  |  | základní |  | 0 | 0 | 0 | 0.0267 | 1.869 | 16 | K | 2 |  |  |  | ROZPOCET | 0 | 0 | 0 | 0 | 0 | 1 | 0 | 16 | -1480289889
| VV |  | "st. potrubí"70 |  | 70 | [13 empty] | VV | 2 | 2 | True | 1 | ROZPOCET
67 | K | 721173401 | Potrubí kanalizační plastové svodné systém KG DN 100 vč. tvarovek | m | 33.5 |  | 0 | CS ÚRS 2017 01 |  |  | základní |  | 0 | 0.00126 | 0.04221 | 0 | 0 | 16 | K | 2 |  |  |  | ROZPOCET | 0 | 0 | 0 | 0 | 0 | 1 | 0 | 16 | 1606857211
| VV |  | "viz.v.č. D.1.4.b)02-06"33,5 |  | 33.5 | [13 empty] | VV | 2 | 2 | True | 1 | ROZPOCET
68 | K | 721173402 | Potrubí kanalizační plastové svodné systém KG DN 125 vč. tvarovek | m | 8.5 |  | 0 | CS ÚRS 2017 01 |  |  | základní |  | 0 | 0.00177 | 0.015045 | 0 | 0 | 16 | K | 2 |  |  |  | ROZPOCET | 0 | 0 | 0 | 0 | 0 | 1 | 0 | 16 | -82897123
| VV |  | "viz.v.č. D.1.4.b)02-06"8,5 |  | 8.5 | [13 empty] | VV | 2 | 2 | True | 1 | ROZPOCET
69 | K | 721173403 | Potrubí kanalizační plastové svodné systém KG DN 150 vč. tvarovek | m | 10.5 |  | 0 | CS ÚRS 2017 01 |  |  | základní |  | 0 | 0.00277 | 0.029085 | 0 | 0 | 16 | K | 2 |  |  |  | ROZPOCET | 0 | 0 | 0 | 0 | 0 | 1 | 0 | 16 | -790377767
| VV |  | "viz.v.č. D.1.4.b)02-06"10,5 |  | 10.5 | [13 empty] | VV | 2 | 2 | True | 1 | ROZPOCET
70 | K | 721173404 | Potrubí kanalizační plastové svodné systém KG DN 200 vč. tvarovek | m | 1 |  | 0 | CS ÚRS 2017 01 |  |  | základní |  | 0 | 0.0044 | 0.0044 | 0 | 0 | 16 | K | 2 |  |  |  | ROZPOCET | 0 | 0 | 0 | 0 | 0 | 1 | 0 | 16 | 303770279
| VV |  | "viz.v.č. D.1.4.b)02-06"1 |  | 1 | [13 empty] | VV | 2 | 2 | True | 1 | ROZPOCET
71 | K | 721174024 | Potrubí kanalizační z PP odpadní systém HT DN 70 | m | 38 |  | 0 | CS ÚRS 2017 01 |  |  | základní |  | 0 | 0.00059 | 0.02242 | 0 | 0 | 16 | K | 2 |  |  |  | ROZPOCET | 0 | 0 | 0 | 0 | 0 | 1 | 0 | 16 | 335480191
| VV |  | "viz.v.č. D.1.4.b)02-06"38 |  | 38 | [13 empty] | VV | 2 | 2 | True | 1 | ROZPOCET
72 | K | 721174025 | Potrubí kanalizační z PP odpadní systém HT DN 100 | m | 61 |  | 0 | CS ÚRS 2017 01 |  |  | základní |  | 0 | 0.0012 | 0.0732 | 0 | 0 | 16 | K | 2 |  |  |  | ROZPOCET | 0 | 0 | 0 | 0 | 0 | 1 | 0 | 16 | 1950814193
| VV |  | "viz.v.č. D.1.4.b)02-06"61 |  | 61 | [13 empty] | VV | 2 | 2 | True | 1 | ROZPOCET
73 | K | 721174026 | Potrubí kanalizační z PP odpadní systém HT DN 125 | m | 12.5 |  | 0 | CS ÚRS 2017 01 |  |  | základní |  | 0 | 0.0009 | 0.01125 | 0 | 0 | 16 | K | 2 |  |  |  | ROZPOCET | 0 | 0 | 0 | 0 | 0 | 1 | 0 | 16 | 2091694754
| VV |  | "viz.v.č. D.1.4.b)02-06"12,5 |  | 12.5 | [13 empty] | VV | 2 | 2 | True | 1 | ROZPOCET
74 | K | 721174043 | Potrubí kanalizační z PP připojovací systém HT DN 50 | m | 30 |  | 0 | CS ÚRS 2017 01 |  |  | základní |  | 0 | 0.00035 | 0.0105 | 0 | 0 | 16 | K | 2 |  |  |  | ROZPOCET | 0 | 0 | 0 | 0 | 0 | 1 | 0 | 16 | -1581047647
| VV |  | "viz.v.č. D.1.4.b)02-06"30 |  | 30 | [13 empty] | VV | 2 | 2 | True | 1 | ROZPOCET
75 | K | 721174044 | Potrubí kanalizační z PP připojovací systém HT DN 70 | m | 7 |  | 0 | CS ÚRS 2017 01 |  |  | základní |  | 0 | 0.00057 | 0.00399 | 0 | 0 | 16 | K | 2 |  |  |  | ROZPOCET | 0 | 0 | 0 | 0 | 0 | 1 | 0 | 16 | 592306339
| VV |  | "viz.v.č. D.1.4.b)02-06"7 |  | 7 | [13 empty] | VV | 2 | 2 | True | 1 | ROZPOCET
76 | K | 721174045 | Potrubí kanalizační z PP připojovací systém HT DN 100 | m | 12.5 |  | 0 | CS ÚRS 2017 01 |  |  | základní |  | 0 | 0.00114 | 0.01425 | 0 | 0 | 16 | K | 2 |  |  |  | ROZPOCET | 0 | 0 | 0 | 0 | 0 | 1 | 0 | 16 | -2119130209
| VV |  | "viz.v.č. D.1.4.b)02-06"12,5 |  | 12.5 | [13 empty] | VV | 2 | 2 | True | 1 | ROZPOCET
77 | K | 721194104 | Vyvedení a upevnění odpadních výpustek DN 40/50 | kus | 24 |  | 0 | CS ÚRS 2017 01 |  |  | základní |  | 0 | 0 | 0 | 0 | 0 | 16 | K | 2 |  |  |  | ROZPOCET | 0 | 0 | 0 | 0 | 0 | 1 | 0 | 16 | -894373701
| VV |  | "viz.v.č. D.1.4.b)02-06"24 |  | 24 | [13 empty] | VV | 2 | 2 | True | 1 | ROZPOCET
78 | K | 721194107 | Vyvedení a upevnění odpadních výpustek DN 70 | kus | 7 |  | 0 | CS ÚRS 2017 01 |  |  | základní |  | 0 | 0 | 0 | 0 | 0 | 16 | K | 2 |  |  |  | ROZPOCET | 0 | 0 | 0 | 0 | 0 | 1 | 0 | 16 | 1327107416
| VV |  | "viz.v.č. D.1.4.b)02-06"7 |  | 7 | [13 empty] | VV | 2 | 2 | True | 1 | ROZPOCET
79 | K | 721194109 | Vyvedení a upevnění odpadních výpustek DN 100 | kus | 15 |  | 0 | CS ÚRS 2017 01 |  |  | základní |  | 0 | 0 | 0 | 0 | 0 | 16 | K | 2 |  |  |  | ROZPOCET | 0 | 0 | 0 | 0 | 0 | 1 | 0 | 16 | -689632572
| VV |  | "viz.v.č. D.1.4.b)02-06"15 |  | 15 | [13 empty] | VV | 2 | 2 | True | 1 | ROZPOCET
80 | K | 721211402 | Vpusť podlahová s vodorovným odtokem DN 40/50 s automatickým vztlakovým uzávěrem | kus | 4 |  | 0 | CS ÚRS 2017 01 |  |  | základní |  | 0 | 0.00112 | 0.00448 | 0 | 0 | 16 | K | 2 |  |  |  | ROZPOCET | 0 | 0 | 0 | 0 | 0 | 1 | 0 | 16 | 894811534
| VV |  | "viz.v.č. D.1.4.b)02-10"4 |  | 4 | [13 empty] | VV | 2 | 2 | True | 1 | ROZPOCET
81 | K | 721242116 | Lapač střešních splavenin z PP se zápachovou klapkou a lapacím košem | kus | 4 |  | 0 | CS ÚRS 2017 01 |  |  | základní |  | 0 | 0.0015 | 0.006 | 0 | 0 | 16 | K | 2 |  |  |  | ROZPOCET | 0 | 0 | 0 | 0 | 0 | 1 | 0 | 16 | 1861962393
| VV |  | "viz.v.č. D.1.4.b)02-06"4 |  | 4 | [13 empty] | VV | 2 | 2 | True | 1 | ROZPOCET
82 | K | 721273151 | Hlavice ventilační polypropylen PP DN 50 | kus | 1 |  | 0 | CS ÚRS 2017 01 |  |  | základní |  | 0 | 8e-05 | 8e-05 | 0 | 0 | 16 | K | 2 |  |  |  | ROZPOCET | 0 | 0 | 0 | 0 | 0 | 1 | 0 | 16 | 1408135379
| VV |  | "viz.v.č. D.1.4.b)02-06"1 |  | 1 | [13 empty] | VV | 2 | 2 | True | 1 | ROZPOCET
83 | K | 721273152 | Hlavice ventilační polypropylen PP DN 70 | kus | 2 |  | 0 | CS ÚRS 2017 01 |  |  | základní |  | 0 | 0.00016 | 0.00032 | 0 | 0 | 16 | K | 2 |  |  |  | ROZPOCET | 0 | 0 | 0 | 0 | 0 | 1 | 0 | 16 | 110562993
| VV |  | "viz.v.č. D.1.4.b)02-06"2 |  | 2 | [13 empty] | VV | 2 | 2 | True | 1 | ROZPOCET
84 | K | 721273153 | Hlavice ventilační polypropylen PP DN 100 | kus | 4 |  | 0 | CS ÚRS 2017 01 |  |  | základní |  | 0 | 0.00029 | 0.00116 | 0 | 0 | 16 | K | 2 |  |  |  | ROZPOCET | 0 | 0 | 0 | 0 | 0 | 1 | 0 | 16 | 282168393
| VV |  | "viz.v.č. D.1.4.b)02-06"4 |  | 4 | [13 empty] | VV | 2 | 2 | True | 1 | ROZPOCET
85 | K | 721290112 | Zkouška těsnosti potrubí kanalizace vodou do DN 200 | m | 356 |  | 0 | CS ÚRS 2017 01 |  |  | základní |  | 0 | 0 | 0 | 0 | 0 | 16 | K | 2 |  |  |  | ROZPOCET | 0 | 0 | 0 | 0 | 0 | 1 | 0 | 16 | 1948296443
86 | K | 998721102 | Přesun hmot tonážní pro vnitřní kanalizace v objektech v do 12 m | t | 0.282 |  | 0 | CS ÚRS 2017 01 |  |  | základní |  | 0 | 0 | 0 | 0 | 0 | 16 | K | 2 |  |  |  | ROZPOCET | 0 | 0 | 0 | 0 | 0 | 1 | 0 | 16 | 2117822166
87 | K | R-7211737 | Potrubí plastové DN 32 (pro odvod kondenzátu) | m | 1.5 |  | 0 | VLASTNÍ |  |  | základní |  | 0 | 0.00046 | 0.00069 | 0 | 0 | 16 | K | 2 |  |  |  | ROZPOCET | 0 | 0 | 0 | 0 | 0 | 1 | 0 | 16 | 533206456
| P |  | Poznámka k položce: Dodávka a montáž, vč. dodávky a montážetvarovek | [15 empty] | P | 2
| VV |  | "viz.v.č. D.1.4.b)02-06"1,5 |  | 1.5 | [13 empty] | VV | 2 | 2 | True | 1 | ROZPOCET
88 | K | R-7211740 | Potrubí kanalizační z PP odpadní systém HT DN 50 | m | 40 |  | 0 | VLASTNÍ |  |  | základní |  | 0 | 0.00059 | 0.0236 | 0 | 0 | 16 | K | 2 |  |  |  | ROZPOCET | 0 | 0 | 0 | 0 | 0 | 1 | 0 | 16 | 389662056
| VV |  | "viz.v.č. D.1.4.b)02-06"40 |  | 40 | [13 empty] | VV | 2 | 2 | True | 1 | ROZPOCET
89 | K | R-7212700 | D+M chráničky kanalizace DN 125 | m | 2 |  | 0 | VLASTNÍ |  |  | základní |  | 0 | 0.00017 | 0.00034 | 0 | 0 | 4 | K | 2 |  |  |  | ROZPOCET | 0 | 0 | 0 | 0 | 0 | 1 | 0 | 4 | 575256974
| P |  | Poznámka k položce: dodávka, montáž | [15 empty] | P | 2
| VV |  | "viz.v.č. D.1.4.b)02-06"2 |  | 2 | [13 empty] | VV | 2 | 2 | True | 1 | ROZPOCET
90 | K | R-7212701 | D+M chráničky kanalizace DN 150 | m | 5 |  | 0 | VLASTNÍ |  |  | základní |  | 0 | 0.00017 | 0.00085 | 0 | 0 | 4 | K | 2 |  |  |  | ROZPOCET | 0 | 0 | 0 | 0 | 0 | 1 | 0 | 4 | -1992808932
| P |  | Poznámka k položce: dodávka, montáž | [15 empty] | P | 2
| VV |  | "viz.v.č. D.1.4.b)02-06"5 |  | 5 | [13 empty] | VV | 2 | 2 | True | 1 | ROZPOCET
91 | K | R-721274 | Napojení stoupacího potrubí splaškové kanalizace na st. kanalizační potrubí nad podlahou | kus | 20 |  | 0 | VLASTNÍ |  |  | základní |  | 0 | 0.00017 | 0.0034 | 0 | 0 | 4 | K | 2 |  |  |  | ROZPOCET | 0 | 0 | 0 | 0 | 0 | 1 | 0 | 4 | 1089513043
| P |  | Poznámka k položce: dodávka, montáž | [15 empty] | P | 2
92 | K | R-7212741 | Přivzdušňovací ventil vnitřní odpadního potrubí DN 100 | kus | 2 |  | 0 | VLASTNÍ |  |  | základní |  | 0 | 0.00017 | 0.00034 | 0 | 0 | 4 | K | 2 |  |  |  | ROZPOCET | 0 | 0 | 0 | 0 | 0 | 1 | 0 | 4 | -625696152
| P |  | Poznámka k položce: dodávka, montáž | [15 empty] | P | 2
| VV |  | "viz.v.č. D.1.4.b)02-06"2 |  | 2 | [13 empty] | VV | 2 | 2 | True | 1 | ROZPOCET
93 | K | R-721275 | Napojení splaškové kanalizace na st. ležatý rovod | kus | 5 |  | 0 | VLASTNÍ |  |  | základní |  | 0 | 0.00017 | 0.00085 | 0 | 0 | 4 | K | 2 |  |  |  | ROZPOCET | 0 | 0 | 0 | 0 | 0 | 1 | 0 | 4 | 691758156
| P |  | Poznámka k položce: dodávka, montáž | [15 empty] | P | 2
| D | 725 | Zdravotechnika - zařizovací předměty |  |  |  | 0 | [5 empty] | 0 |  | 1.2233 |  | 0.36072 | 2 | D | 1 |  |  |  | ROZPOCET | [6 empty] | 0
94 | K | 721226312 | Zápachová uzávěrka pro umyvadla DN 40 | kus | 24 |  | 0 | VLASTNÍ |  |  | základní |  | 0 | 0.0015 | 0.036 | 0 | 0 | 4 | K | 2 |  |  |  | ROZPOCET | 0 | 0 | 0 | 0 | 0 | 1 | 0 | 4 | -884780335
95 | K | 725110811 | Demontáž klozetů splachovací s nádrží | soubor | 6 |  | 0 | CS ÚRS 2017 01 |  |  | základní |  | 0 | 0 | 0 | 0.01933 | 0.11598 | 16 | K | 2 |  |  |  | ROZPOCET | 0 | 0 | 0 | 0 | 0 | 1 | 0 | 16 | -1639466559
| VV |  | "st. zař. předměty"6 |  | 6 | [13 empty] | VV | 2 | 2 | True | 1 | ROZPOCET
96 | K | 725112021 | Klozet keramický závěsný hlubokým splachováním | soubor | 12 |  | 0 | CS ÚRS 2015 01 |  |  | základní |  | 0 | 0.02275 | 0.273 | 0 | 0 | 16 | K | 2 |  |  |  | ROZPOCET | 0 | 0 | 0 | 0 | 0 | 1 | 0 | 16 | -786728760
| VV |  | "viz.v.č. D.1.4.b)02-10"12 |  | 12 | [13 empty] | VV | 2 | 2 | True | 1 | ROZPOCET
97 | K | 725112173 | Kombi klozeti stojící s nádržkou pro invalidy | soubor | 1 |  | 0 | CS ÚRS 2017 01 |  |  | základní |  | 0 | 0.02412 | 0.02412 | 0 | 0 | 16 | K | 2 |  |  |  | ROZPOCET | 0 | 0 | 0 | 0 | 0 | 1 | 0 | 16 | -78888684
| VV |  | "viz.v.č. D.1.4.b)02-10"1 |  | 1 | [13 empty] | VV | 2 | 2 | True | 1 | ROZPOCET
98 | K | 725113914 | Montáž manžety WC | kus | 13 |  | 0 | VLASTNÍ |  |  | základní |  | 0 | 1e-05 | 0.00013 | 0.0001 | 0.0013 | 4 | K | 2 |  |  |  | ROZPOCET | 0 | 0 | 0 | 0 | 0 | 1 | 0 | 4 | 1122560930
| VV |  | "viz.v.č. D.1.4.b)02-10"13 |  | 13 | [13 empty] | VV | 2 | 2 | True | 1 | ROZPOCET
99 | M | 28651610 | Manžeta flexi WC | kus | 13 |  | 0 | VLASTNÍ |  |  | základní |  | 0 | 0.0015 | 0.0195 | 0 | 0 | 8 | M | 2 |  |  |  | ROZPOCET | 0 | 0 | 0 | 0 | 0 | 1 | 0 | 4 | -1231189730
| VV |  | "viz.v.č. D.1.4.b)02-10"13 |  | 13 | [13 empty] | VV | 2 | 2 | True | 1 | ROZPOCET
100 | K | 725121525 | Pisoárový záchodek automatický s radarovým senzorem | soubor | 7 |  | 0 | CS ÚRS 2017 01 |  |  | základní |  | 0 | 0.01808 | 0.12656 | 0 | 0 | 16 | K | 2 |  |  |  | ROZPOCET | 0 | 0 | 0 | 0 | 0 | 1 | 0 | 16 | 1053133434
| VV |  | "viz.v.č. D.1.4.b)02-10"7 |  | 7 | [13 empty] | VV | 2 | 2 | True | 1 | ROZPOCET
101 | K | 725121525.3 | D+M podomítkový ventil pro pisoár | kus | 7 |  | 0 | VLASTNÍ |  |  | základní |  | 0 | 0.01899 | 0.13293 | 0 | 0 | 4 | K | 2 |  |  |  | ROZPOCET | 0 | 0 | 0 | 0 | 0 | 1 | 0 | 4 | -680267457
| VV |  | "viz.v.č. D.1.4.b)02-10"7 |  | 7 | [13 empty] | VV | 2 | 2 | True | 1 | ROZPOCET
102 | K | 725122816 | Demontáž pisoárových stání s nádrží | soubor | 3 |  | 0 | CS ÚRS 2017 01 |  |  | základní |  | 0 | 0 | 0 | 0.0489 | 0.1467 | 16 | K | 2 |  |  |  | ROZPOCET | 0 | 0 | 0 | 0 | 0 | 1 | 0 | 16 | -1378163017
| VV |  | "st. zař. předměty"3 |  | 3 | [13 empty] | VV | 2 | 2 | True | 1 | ROZPOCET
103 | K | 725210821 | Demontáž umyvadel bez výtokových armatur | soubor | 4 |  | 0 | CS ÚRS 2017 01 |  |  | základní |  | 0 | 0 | 0 | 0.01946 | 0.07784 | 16 | K | 2 |  |  |  | ROZPOCET | 0 | 0 | 0 | 0 | 0 | 1 | 0 | 16 | 95415420
| VV |  | "st. zař. předměty"4 |  | 4 | [13 empty] | VV | 2 | 2 | True | 1 | ROZPOCET
104 | K | 725219101 | Montáž umyvadla vč. polosloupu | soubor | 10 |  | 0 | CS ÚRS 2017 01 |  |  | základní |  | 0 | 0.0034 | 0.034 | 0 | 0 | 16 | K | 2 |  |  |  | ROZPOCET | 0 | 0 | 0 | 0 | 0 | 1 | 0 | 16 | -1005848782
| VV |  | "viz.v.č. D.1.4.b)02-10"10 |  | 10 | [13 empty] | VV | 2 | 2 | True | 1 | ROZPOCET
105 | M | 642143320 | umyvadlo keramické s otvorem oválné 60 cm bílé | kus | 10 |  | 0 | VLASTNÍ |  |  | základní |  | 0 | 0.013 | 0.13 | 0 | 0 | 8 | M | 2 |  |  |  | ROZPOCET | 0 | 0 | 0 | 0 | 0 | 1 | 0 | 4 | 514000726
| VV |  | "viz.v.č. D.1.4.b)02-10"10 |  | 10 | [13 empty] | VV | 2 | 2 | True | 1 | ROZPOCET
106 | M | 642913910 | polosloup | kus | 10 |  | 0 | CS ÚRS 2017 01 |  |  | základní |  | 0 | 0.004 | 0.04 | 0 | 0 | 8 | M | 2 |  |  |  | ROZPOCET | 0 | 0 | 0 | 0 | 0 | 1 | 0 | 4 | -589258229
| VV |  | "viz.v.č. D.1.4.b)02-10"10 |  | 10 | [13 empty] | VV | 2 | 2 | True | 1 | ROZPOCET
107 | K | 725219105 | Montáž umyvadla pro invalidy vč. montáže podomítkového sifonu , vč. montáže baterie | soubor | 1 |  | 0 | VLASTNÍ |  |  | základní |  | 0 | 0.00419 | 0.00419 | 0 | 0 | 16 | K | 2 |  |  |  | ROZPOCET | 0 | 0 | 0 | 0 | 0 | 1 | 0 | 16 | -1415725202
| VV |  | "viz.v.č. D.1.4.b)02-10"1 |  | 1 | [13 empty] | VV | 2 | 2 | True | 1 | ROZPOCET
108 | M | 642137910 | umyvadlo keramické s otvorem pro baterii pro invalidy bílé 650x550 | kus | 1 |  | 0 | VLASTNÍ |  |  | základní |  | 0 | 0.0165 | 0.0165 | 0 | 0 | 8 | M | 2 |  |  |  | ROZPOCET | 0 | 0 | 0 | 0 | 0 | 1 | 0 | 4 | 1556082980
| VV |  | "viz.v.č. D.1.4.b)02-10"1 |  | 1 | [13 empty] | VV | 2 | 2 | True | 1 | ROZPOCET
109 | M | 642137911 | podomítkový sifon | kus | 1 |  | 0 | VLASTNÍ |  |  | základní |  | 0 | 0.0165 | 0.0165 | 0 | 0 | 8 | M | 2 |  |  |  | ROZPOCET | 0 | 0 | 0 | 0 | 0 | 1 | 0 | 4 | 1414827609
| VV |  | "viz.v.č. D.1.4.b)02-10"1 |  | 1 | [13 empty] | VV | 2 | 2 | True | 1 | ROZPOCET
110 | M | 551440471 | baterie umyvadlová páková stojánková - pro invalidy - viz. technické podmínky výrobků | kus | 1 |  | 0 | VLASTNÍ |  |  | základní |  | 0 | 0 | 0 | 0 | 0 | 8 | M | 2 |  |  |  | ROZPOCET | 0 | 0 | 0 | 0 | 0 | 1 | 0 | 4 | 1888635576
| VV |  | "viz.v.č. D.1.4.b)02-10"1 |  | 1 | [13 empty] | VV | 2 | 2 | True | 1 | ROZPOCET
111 | K | 725330840 | Demontáž výlevka litinová nebo ocelová | soubor | 1 |  | 0 | CS ÚRS 2017 01 |  |  | základní |  | 0 | 0 | 0 | 0.0188 | 0.0188 | 16 | K | 2 |  |  |  | ROZPOCET | 0 | 0 | 0 | 0 | 0 | 1 | 0 | 16 | -47793958
| VV |  | "st. zař. předměty"1 |  | 1 | [13 empty] | VV | 2 | 2 | True | 1 | ROZPOCET
112 | K | 725331111 | Výlevka bez výtokových armatur keramická se sklopnou plastovou mřížkou 425 mm | soubor | 2 |  | 0 | CS ÚRS 2017 01 |  |  | základní |  | 0 | 0.0147 | 0.0294 | 0 | 0 | 16 | K | 2 |  |  |  | ROZPOCET | 0 | 0 | 0 | 0 | 0 | 1 | 0 | 16 | 169888307
| VV |  | "viz.v.č. D.1.4.b)02-10"2 |  | 2 | [13 empty] | VV | 2 | 2 | True | 1 | ROZPOCET
113 | K | 725829111 | Montáž baterie stojánkové umyvadlové a dřezové G 1/2 | kus | 23 |  | 0 | CS ÚRS 2017 01 |  |  | základní |  | 0 | 0 | 0 | 0 | 0 | 16 | K | 2 |  |  |  | ROZPOCET | 0 | 0 | 0 | 0 | 0 | 1 | 0 | 16 | 1361647571
| VV |  | "viz.v.č. D.1.4.b)02-10"23 |  | 23 | [13 empty] | VV | 2 | 2 | True | 1 | ROZPOCET
114 | M | 551440470 | baterie umyvadlová páková - viz. technické podmínky výrobků | kus | 16 |  | 0 | VLASTNÍ |  |  | základní |  | 0 | 0.0018 | 0.0288 | 0 | 0 | 8 | M | 2 |  |  |  | ROZPOCET | 0 | 0 | 0 | 0 | 0 | 1 | 0 | 4 | -1302579296
| VV |  | "viz.v.č. D.1.4.b)02-10"16 |  | 16 | [13 empty] | VV | 2 | 2 | True | 1 | ROZPOCET
115 | M | 551440472 | baterie páková stojánková pro studenou vodu - viz. technické podmínky výrobků | kus | 4 |  | 0 | VLASTNÍ |  |  | základní |  | 0 | 0 | 0 | 0 | 0 | 8 | M | 2 |  |  |  | ROZPOCET | 0 | 0 | 0 | 0 | 0 | 1 | 0 | 4 | -1941995779
| VV |  | "viz.v.č. D.1.4.b)02-10"4 |  | 4 | [13 empty] | VV | 2 | 2 | True | 1 | ROZPOCET
116 | M | 551440473 | baterie páková stojánková dřezová - viz. technické podmínky výrobků | kus | 3 |  | 0 | VLASTNÍ |  |  | základní |  | 0 | 0 | 0 | 0 | 0 | 8 | M | 2 |  |  |  | ROZPOCET | 0 | 0 | 0 | 0 | 0 | 1 | 0 | 4 | -1825135700
| VV |  | "viz.v.č. D.1.4.b)02-10"3 |  | 3 | [13 empty] | VV | 2 | 2 | True | 1 | ROZPOCET
117 | K | 725829121 | Montáž baterie pro výlevku vč. dodávky a montáže rohových ventilů | kus | 2 |  | 0 | CS ÚRS 2017 01 |  |  | základní |  | 0 | 0.00016 | 0.00032 | 0 | 0 | 4 | K | 2 |  |  |  | ROZPOCET | 0 | 0 | 0 | 0 | 0 | 1 | 0 | 4 | 2056488258
| VV |  | "viz.v.č. D.1.4.b)02-10"2 |  | 2 | [13 empty] | VV | 2 | 2 | True | 1 | ROZPOCET
118 | M | 72515 | Baterie nástěnná výlevka - viz. technické podmínky výrobků | kus | 2 |  | 0 | VLASTNÍ |  |  | základní |  | 0 | 0 | 0 | 0 | 0 | 8 | M | 2 |  |  |  | ROZPOCET | 0 | 0 | 0 | 0 | 0 | 1 | 0 | 4 | -942998123
| VV |  | "viz.v.č. D.1.4.b)02-10"2 |  | 2 | [13 empty] | VV | 2 | 2 | True | 1 | ROZPOCET
119 | K | 726111041 | Instalační předstěna - klozet závěsný do lehké stěny | soubor | 12 |  | 0 | CS ÚRS 2017 01 |  |  | základní |  | 0 | 0.0095 | 0.114 | 0 | 0 | 16 | K | 2 |  |  |  | ROZPOCET | 0 | 0 | 0 | 0 | 0 | 1 | 0 | 16 | 2024629144
| VV |  | "viz.v.č. D.1.4.b)02-10"12 |  | 12 | [13 empty] | VV | 2 | 2 | True | 1 | ROZPOCET
120 | K | 726111042 | Instalační předstěna - pisoár do lehké stěny | soubor | 7 |  | 0 | VLASTNÍ |  |  | základní |  | 0 | 0.0095 | 0.0665 | 0 | 0 | 16 | K | 2 |  |  |  | ROZPOCET | 0 | 0 | 0 | 0 | 0 | 1 | 0 | 16 | 1519210904
| VV |  | "viz.v.č. D.1.4.b)02-10"7 |  | 7 | [13 empty] | VV | 2 | 2 | True | 1 | ROZPOCET
121 | K | 998725102 | Přesun hmot tonážní pro zařizovací předměty v objektech v do 12 m | t | 0.799 |  | 0 | CS ÚRS 2017 01 |  |  | základní |  | 0 | 0 | 0 | 0 | 0 | 4 | K | 2 |  |  |  | ROZPOCET | 0 | 0 | 0 | 0 | 0 | 1 | 0 | 4 | -1305100127
122 | K | R-7250015 | D+M dřezu do odkl. plochy | kus | 3 |  | 0 | VLASTNÍ |  |  | základní |  | 0 | 0 | 0 | 0 | 0 | 4 | K | 2 |  |  |  | ROZPOCET | 0 | 0 | 0 | 0 | 0 | 1 | 0 | 4 | 1730092968
| VV |  | "viz.v.č. D.1.4.b)02-10"3 |  | 3 | [13 empty] | VV | 2 | 2 | True | 1 | ROZPOCET
123 | K | R-7250025 | D+M kondenzační sifon | kus | 1 |  | 0 | VLASTNÍ |  |  | základní |  | 0 | 0 | 0 | 0 | 0 | 512 | K | 2 |  |  |  | ROZPOCET | 0 | 0 | 0 | 0 | 0 | 1 | 0 | 512 | 540787587
| VV |  | "viz.v.č. D.1.4.b)02-10"1 |  | 1 | [13 empty] | VV | 2 | 2 | True | 1 | ROZPOCET
124 | K | R-7250026 | D+M podomítkový pračkový sifon | kus | 2 |  | 0 | VLASTNÍ |  |  | základní |  | 0 | 0 | 0 | 0 | 0 | 512 | K | 2 |  |  |  | ROZPOCET | 0 | 0 | 0 | 0 | 0 | 1 | 0 | 512 | 213615362
| VV |  | "viz.v.č. D.1.4.b)02-10"2 |  | 2 | [13 empty] | VV | 2 | 2 | True | 1 | ROZPOCET
125 | K | R-7250031 | D+M beztlakový ohřívač vody, nad odběrné místo, objem 5 l (OH 3) | kus | 1 |  | 0 | VLASTNÍ |  |  | základní |  | 0 | 0 | 0 | 0 | 0 | 512 | K | 2 |  |  |  | ROZPOCET | 0 | 0 | 0 | 0 | 0 | 1 | 0 | 512 | 1065206340
126 | K | R-7250032 | D+M tlakový ohřívač vody, nad odběrné místo, objem 5 l (OH2) | kus | 1 |  | 0 | VLASTNÍ |  |  | základní |  | 0 | 0 | 0 | 0 | 0 | 512 | K | 2 |  |  |  | ROZPOCET | 0 | 0 | 0 | 0 | 0 | 1 | 0 | 512 | 2025463393
127 | K | R-7250034 | D+M tlakový ohřívač vody, instalace na stěnu , objem 80 l (OH1) | kus | 2 |  | 0 | VLASTNÍ |  |  | základní |  | 0 | 0 | 0 | 0 | 0 | 512 | K | 2 |  |  |  | ROZPOCET | 0 | 0 | 0 | 0 | 0 | 1 | 0 | 512 | -2112599845
| P |  | Poznámka k položce: vč. čerpadla | [15 empty] | P | 2
128 | K | R-72502 | D+M zásobník na tekuté mýdlo vč. kotvení a dodávky kotevních prvků - viz. technické podmínky výrobků | kus | 18 |  | 0 | VLASTNÍ |  |  | základní |  | 0 | 0 | 0 | 0 | 0 | 16 | K | 2 |  |  |  | ROZPOCET | 0 | 0 | 0 | 0 | 0 | 1 | 0 | 16 | 1217883975
129 | K | R-725025 | D+M zásobník na toal. papír vč. kotvení a dodávky kotevních prvků - viz. technické podmínky výrobků | kus | 12 |  | 0 | VLASTNÍ |  |  | základní |  | 0 | 0 | 0 | 0 | 0 | 16 | K | 2 |  |  |  | ROZPOCET | 0 | 0 | 0 | 0 | 0 | 1 | 0 | 16 | 619186278
130 | K | R-7250403 | D+M sklopného zrcadla do koupelen vč. kotvení a dodávky kotevních prvků - viz. technické podmínky výrobků | kus | 1 |  | 0 | VLASTNÍ |  |  | základní |  | 0 | 0 | 0 | 0 | 0 | 16 | K | 2 |  |  |  | ROZPOCET | 0 | 0 | 0 | 0 | 0 | 1 | 0 | 16 | -1378397081
131 | K | R-7250404 | D+M o zrcadla do koupelen vč. kotvení a dodávky kotevních prvků - viz. technické podmínky výrobků | kus | 16 |  | 0 | VLASTNÍ |  |  | základní |  | 0 | 0 | 0 | 0 | 0 | 16 | K | 2 |  |  |  | ROZPOCET | 0 | 0 | 0 | 0 | 0 | 1 | 0 | 16 | -1188436338
132 | K | R-72505 | D+M WC štětky a držáku , vč. kotvení - viz. technické podmínky výrobků | kus | 13 |  | 0 | VLASTNÍ |  |  | základní |  | 0 | 0 | 0 | 0 | 0 | 16 | K | 2 |  |  |  | ROZPOCET | 0 | 0 | 0 | 0 | 0 | 1 | 0 | 16 | 430955113
133 | K | R-7250706 | D+M sklopné madlo k WC s držákem toal. papíru nerez , dl. 800mm vč. kotvení a dodávky kotevních prvků | kus | 1 |  | 0 | VLASTNÍ |  |  | základní |  | 0 | 0 | 0 | 0 | 0 | 16 | K | 2 |  |  |  | ROZPOCET | 0 | 0 | 0 | 0 | 0 | 1 | 0 | 16 | -1109212022
| P |  | Poznámka k položce: viz. technické podmínky výrobků | [15 empty] | P | 2
134 | K | R-7250807 | D+M pevné madlo k WC nerez , vč. kotvení a dodávky kotevních prvků - viz. technické podmínky výrobků | kus | 1 |  | 0 | VLASTNÍ |  |  | základní |  | 0 | 0 | 0 | 0 | 0 | 16 | K | 2 |  |  |  | ROZPOCET | 0 | 0 | 0 | 0 | 0 | 1 | 0 | 16 | -749984455
| P |  | Poznámka k položce: viz. technické podmínky výrobků | [15 empty] | P | 2
135 | K | R-7251109 | D+Msvislé madlo k umyvadlu nerez dl. 500m, vč. kotvení a dodávky kotevních prvků - viz. technické podmínky výrobků | kus | 1 |  | 0 | VLASTNÍ |  |  | základní |  | 0 | 0 | 0 | 0 | 0 | 16 | K | 2 |  |  |  | ROZPOCET | 0 | 0 | 0 | 0 | 0 | 1 | 0 | 16 | -1351207894
136 | K | R-7251139 | Montáž manžety výlevky | kus | 1 |  | 0 | VLASTNÍ |  |  | základní |  | 0 | 1e-05 | 1e-05 | 0.0001 | 0.0001 | 4 | K | 2 |  |  |  | ROZPOCET | 0 | 0 | 0 | 0 | 0 | 1 | 0 | 4 | 623013421
| VV |  | "viz.v.č. D.1.4.b)02-10"1 |  | 1 | [13 empty] | VV | 2 | 2 | True | 1 | ROZPOCET
137 | M | R-725015 | Manžeta flexi pro výlevku | kus | 1 |  | 0 | VLASTNÍ |  |  | základní |  | 0 | 0 | 0 | 0 | 0 | 8 | M | 2 |  |  |  | ROZPOCET | 0 | 0 | 0 | 0 | 0 | 1 | 0 | 4 | 459757187
| VV |  | "viz.v.č. D.1.4.b)02-10"1 |  | 1 | [13 empty] | VV | 2 | 2 | True | 1 | ROZPOCET
138 | K | R-72519 | D+M odpadkový koš do koupelen a WC - viz. technické podmínky výrobků | kus | 7 |  | 0 | VLASTNÍ |  |  | základní |  | 0 | 0 | 0 | 0 | 0 | 16 | K | 2 |  |  |  | ROZPOCET | 0 | 0 | 0 | 0 | 0 | 1 | 0 | 16 | 1679229378
139 | K | R-72520 | D+M odkládací police pod zrcadlo vč. kotvení a dodávky kotevních prvků - viz. technické podmínky výrobků | kus | 16 |  | 0 | VLASTNÍ |  |  | základní |  | 0 | 0 | 0 | 0 | 0 | 16 | K | 2 |  |  |  | ROZPOCET | 0 | 0 | 0 | 0 | 0 | 1 | 0 | 16 | 1215824830
140 | K | R-72521 | D+M zásobníku na papírové ručníky vč. kotvení a dodávky kotevních prvků - viz. technické podmínky výrobků | kus | 7 |  | 0 | VLASTNÍ |  |  | základní |  | 0 | 0 | 0 | 0 | 0 | 16 | K | 2 |  |  |  | ROZPOCET | 0 | 0 | 0 | 0 | 0 | 1 | 0 | 16 | 669906098
141 | K | R-7252117 | D+M umývátka rohového vč. dodávky a montáže nerezového sifonu | soubor | 1 |  | 0 | VLASTNÍ |  |  | základní |  | 0 | 0.01276 | 0.01276 | 0 | 0 | 16 | K | 2 |  |  |  | ROZPOCET | 0 | 0 | 0 | 0 | 0 | 1 | 0 | 16 | -2034663207
| VV |  | "viz.v.č. D.1.4.b)02-10"1 |  | 1 | [13 empty] | VV | 2 | 2 | True | 1 | ROZPOCET
142 | K | R-7252118 | D+M zápustného umyvadla vč. dodávky a montáže nerez. sifonu | soubor | 8 |  | 0 | VLASTNÍ |  |  | základní |  | 0 | 0.01276 | 0.10208 | 0 | 0 | 16 | K | 2 |  |  |  | ROZPOCET | 0 | 0 | 0 | 0 | 0 | 1 | 0 | 16 | -1692070303
| VV |  | "viz.v.č. D.1.4.b)02-10"8 |  | 8 | [13 empty] | VV | 2 | 2 | True | 1 | ROZPOCET
143 | K | R-7252119 | D+M hranatého zápustného umyvadla vč. dodávky a montáže nerez. sifonu | soubor | 1 |  | 0 | VLASTNÍ |  |  | základní |  | 0 | 0.01276 | 0.01276 | 0 | 0 | 16 | K | 2 |  |  |  | ROZPOCET | 0 | 0 | 0 | 0 | 0 | 1 | 0 | 16 | -1169537914
| VV |  | "viz.v.č. D.1.4.b)02-10"1 |  | 1 | [13 empty] | VV | 2 | 2 | True | 1 | ROZPOCET
144 | K | R-72522 | D+M háček na oděvy vč. kotvení a dodávky kotevních prvků - viz. technické podmínky výrobků | kus | 12 |  | 0 | VLASTNÍ |  |  | základní |  | 0 | 0 | 0 | 0 | 0 | 16 | K | 2 |  |  |  | ROZPOCET | 0 | 0 | 0 | 0 | 0 | 1 | 0 | 16 | -1196446590
145 | K | R-7259802 | D+M Dvířka 300/300 | kus | 21 |  | 0 | VLASTNÍ |  |  | základní |  | 0 | 9e-05 | 0.00189 | 0 | 0 | 4 | K | 2 |  |  |  | ROZPOCET | 0 | 0 | 0 | 0 | 0 | 1 | 0 | 4 | 1664836414
146 | K | R-7259803 | D+M Dvířka 150/300 | kus | 13 |  | 0 | VLASTNÍ |  |  | základní |  | 0 | 9e-05 | 0.00117 | 0 | 0 | 4 | K | 2 |  |  |  | ROZPOCET | 0 | 0 | 0 | 0 | 0 | 1 | 0 | 4 | 1677930632
147 | K | R-7259804 | D+M mřížky 300/300 | kus | 2 |  | 0 | VLASTNÍ |  |  | základní |  | 0 | 9e-05 | 0.00018 | 0 | 0 | 4 | K | 2 |  |  |  | ROZPOCET | 0 | 0 | 0 | 0 | 0 | 1 | 0 | 4 | -1072977186

## 002 - Venkovní učebna
| List obsahuje: |  | 1) Krycí list soupisu | 2) Rekapitulace |  |  | 3) Soupis prací | Zpět na list: | Rekapitulace stavby
[9 empty] | >> skryté sloupce << | [9 empty] | {395a735b-9f9b-4e40-bf75-6ed6a10e2811}
2
| KRYCÍ LIST SOUPISU | [8 empty] | v --- níže se nacházejí doplnkové a pomocné údaje k sestavám --- v | [8 empty] | False
Stavba:
NÁSTAVBA UČEBEN A STAVEBNÍ ÚPRAVYJÍDELNY A ŠKOLNÍ DRUŽINY ZŠ A MŠ DĚLNICKÁ KARVINÁ
Objekt:
002 - Venkovní učebna
| KSO: |  | 801 32 |  |  | CC-CZ:
| Místo: |  | Karviná |  |  | Datum: | 14. 4. 2017
| Zadavatel: |  |  |  |  | IČ:
|  | Statutární město Karviná |  |  |  | DIČ:
| Uchazeč: |  |  |  |  | IČ:
DIČ:
| Projektant: |  |  |  |  | IČ:
|  | ATRIS s.r.o. |  |  |  | DIČ:
Poznámka:
| Cena bez DPH | [5 empty] | 0
|  |  | Základ daně |  |  | Sazba daně | Výše daně
| DPH | základní | 0 |  |  | 21% | 0
|  | snížená | 0 |  |  | 15% | 0
|  | zákl. přenesená | 0 |  |  | 21% | 0
|  | sníž. přenesená | 0 |  |  | 15% | 0
|  | nulová | 0 |  |  | 0% | 0
| Cena s DPH |  |  | v | CZK |  | 0
REKAPITULACE ČLENĚNÍ SOUPISU PRACÍ
Stavba:
NÁSTAVBA UČEBEN A STAVEBNÍ ÚPRAVYJÍDELNY A ŠKOLNÍ DRUŽINY ZŠ A MŠ DĚLNICKÁ KARVINÁ
Objekt:
002 - Venkovní učebna
Místo: |  |  | Karviná |  |  | Datum: | 14. 4. 2017
Zadavatel: |  |  | Statutární město Karviná |  |  | Projektant: | ATRIS s.r.o.
Uchazeč:
Kód dílu - Popis | [6 empty] | Cena celkem [CZK]
Náklady soupisu celkem | [6 empty] | 0 | [12 empty] | -1
| HSV - Práce a dodávky HSV | [5 empty] | 0
| 1 - Zemní práce | [5 empty] | 0
| 3 - Svislé a kompletní konstrukce | [5 empty] | 0
| 5 - Komunikace | [5 empty] | 0
| 9 - Ostatní konstrukce a práce-bourání | [5 empty] | 0
| 99 - Přesuny hmot a sutí | [5 empty] | 0
| PSV - Práce a dodávky PSV | [5 empty] | 0
| 762 - Konstrukce tesařské | [5 empty] | 0
SOUPIS PRACÍ
Stavba:
NÁSTAVBA UČEBEN A STAVEBNÍ ÚPRAVYJÍDELNY A ŠKOLNÍ DRUŽINY ZŠ A MŠ DĚLNICKÁ KARVINÁ
Objekt:
002 - Venkovní učebna
Místo: |  |  | Karviná |  |  | Datum: | 14. 4. 2017
Zadavatel: |  |  | Statutární město Karviná |  |  | Projektant: | ATRIS s.r.o.
Uchazeč:
PČ | Typ | Kód | Popis | MJ | Množství | J.cena [CZK] | Cena celkem [CZK] | Cenová soustava |  | Poznámka | DPH | J. Nh [h] | Nh celkem [h] | J. hmotnost [t] | Hmotnost celkem [t] | J. suť [t] | Suť Celkem [t]
Náklady soupisu celkem | [6 empty] | 0 | [5 empty] | 0 |  | 298.513 |  | 0 |  | D | -1 | [10 empty] | 0
| D | HSV | Práce a dodávky HSV |  |  |  | 0 | [5 empty] | 0 |  | 298.513 |  | 0 | 1 | D | 0 |  |  |  | ROZPOCET | [6 empty] | 0
| D | 1 | Zemní práce |  |  |  | 0 | [5 empty] | 0 |  | 11.05 |  | 0 | 1 | D | 1 |  |  |  | ROZPOCET | [6 empty] | 0
1 | K | 121101103 | Sejmutí ornice s přemístěním na vzdálenost do 250 m | m3 | 84 |  | 0 | CS ÚRS 2017 01 |  |  | základní |  | 0 | 0 | 0 | 0 | 0 | 4 | K | 2 |  |  |  | ROZPOCET | 0 | 0 | 0 | 0 | 0 | 1 | 0 | 4 | 2037386530
| VV |  | "viz.v.č 07"560*0,15 |  | 84 | [13 empty] | VV | 2 | 2 | True | 1 | ROZPOCET
2 | K | 122301102 | Odkopávky a prokopávky nezapažené v hornině tř. 4 objem do 1000 m3 | m3 | 36.5 |  | 0 | CS ÚRS 2016 01 |  |  | základní |  | 0 | 0 | 0 | 0 | 0 | 4 | K | 2 |  |  |  | ROZPOCET | 0 | 0 | 0 | 0 | 0 | 1 | 0 | 4 | 1433831311
| VV |  | "ro zpevněnou plochu "146*0,2*0,5 |  | 14.6 | [13 empty] | VV | 2 | 2 | True | 0 | ROZPOCET
| VV |  | "výměnná vrstva "146*0,3*0,5 |  | 21.9 | [13 empty] | VV | 2 | 2 | True | 0 | ROZPOCET
| VV |  | Součet |  | 36.5 | [13 empty] | VV | 2 | 4 | True | 1 | ROZPOCET
3 | K | 122301109 | Příplatek za lepivost u odkopávek nezapažených v hornině tř. 4 | m3 | 36.5 |  | 0 | CS ÚRS 2016 01 |  |  | základní |  | 0 | 0 | 0 | 0 | 0 | 4 | K | 2 |  |  |  | ROZPOCET | 0 | 0 | 0 | 0 | 0 | 1 | 0 | 4 | 783358944
4 | K | 131303101 | Odkopávky nezapažené ručním nebo pneum nářadím v soudržných horninách tř. 4 | m3 | 36.5 |  | 0 | CS ÚRS 2016 01 |  |  | základní |  | 0 | 0 | 0 | 0 | 0 | 4 | K | 2 |  |  |  | ROZPOCET | 0 | 0 | 0 | 0 | 0 | 1 | 0 | 4 | 1431593215
| VV |  | "ro zpevněnou plochu "146*0,2*0,5 |  | 14.6 | [13 empty] | VV | 2 | 2 | True | 0 | ROZPOCET
| VV |  | "výměnná vrstva "146*0,3*0,5 |  | 21.9 | [13 empty] | VV | 2 | 2 | True | 0 | ROZPOCET
| VV |  | Součet |  | 36.5 | [13 empty] | VV | 2 | 4 | True | 1 | ROZPOCET
5 | K | 131303109 | Příplatek za lepivost u odkopávek ručním nebo pneum nářadím v hornině tř. 4 | m3 | 36.5 |  | 0 | CS ÚRS 2016 01 |  |  | základní |  | 0 | 0 | 0 | 0 | 0 | 4 | K | 2 |  |  |  | ROZPOCET | 0 | 0 | 0 | 0 | 0 | 1 | 0 | 4 | 956830538
6 | K | 162701105 | Vodorovné přemístění do 10000 m výkopku/sypaniny z horniny tř. 1 až 4 | m3 | 73 |  | 0 | CS ÚRS 2016 01 |  |  | základní |  | 0 | 0 | 0 | 0 | 0 | 4 | K | 2 |  |  |  | ROZPOCET | 0 | 0 | 0 | 0 | 0 | 1 | 0 | 4 | 2023847703
| VV |  | "ro zpevněnou plochu "146*0,2 |  | 29.2 | [13 empty] | VV | 2 | 2 | True | 0 | ROZPOCET
| VV |  | "výměnná vrstva "146*0,3 |  | 43.8 | [13 empty] | VV | 2 | 2 | True | 0 | ROZPOCET
| VV |  | Součet |  | 73 | [13 empty] | VV | 2 | 4 | True | 1 | ROZPOCET
7 | K | 162701109 | Příplatek k vodorovnému přemístění výkopku/sypaniny z horniny tř. 1 až 4 ZKD 1000 m přes 10000 m | m3 | 365 |  | 0 | CS ÚRS 2016 01 |  |  | základní |  | 0 | 0 | 0 | 0 | 0 | 4 | K | 2 |  |  |  | ROZPOCET | 0 | 0 | 0 | 0 | 0 | 1 | 0 | 4 | -246607170
| VV |  | 73*5 |  | 365 | [13 empty] | VV | 2 | 2 | True | 1 | ROZPOCET
8 | K | 167101101 | Nakládání výkopku z hornin tř. 1 až 4 do 100 m3 | m3 | 73 |  | 0 | CS ÚRS 2016 01 |  |  | základní |  | 0 | 0 | 0 | 0 | 0 | 4 | K | 2 |  |  |  | ROZPOCET | 0 | 0 | 0 | 0 | 0 | 1 | 0 | 4 | -200664723
9 | K | 171201201 | Uložení sypaniny na skládky | m3 | 73 |  | 0 | CS ÚRS 2016 01 |  |  | základní |  | 0 | 0 | 0 | 0 | 0 | 4 | K | 2 |  |  |  | ROZPOCET | 0 | 0 | 0 | 0 | 0 | 1 | 0 | 4 | -1215128866
10 | K | 171201211 | Poplatek za uložení odpadu ze sypaniny na skládce (skládkovné) | t | 131.4 |  | 0 | CS ÚRS 2016 01 |  |  | základní |  | 0 | 0 | 0 | 0 | 0 | 4 | K | 2 |  |  |  | ROZPOCET | 0 | 0 | 0 | 0 | 0 | 1 | 0 | 4 | 888922398
| VV |  | 73*1,8 |  | 131.4 | [13 empty] | VV | 2 | 2 | True | 1 | ROZPOCET
11 | K | 184911162 | Mulčování záhonů kačírkem tl. vrstvy do 0,1 m ve svahu do 1:2 | m2 | 37 |  | 0 | CS ÚRS 2017 01 |  |  | základní |  | 0 | 0 | 0 | 0 | 0 | 4 | K | 2 |  |  |  | ROZPOCET | 0 | 0 | 0 | 0 | 0 | 1 | 0 | 4 | 411030861
| VV |  | "viz. TZ"37 |  | 37 | [13 empty] | VV | 2 | 2 | True | 1 | ROZPOCET
12 | M | 583439590 | kačírek fr. 16-32 mm | t | 6.29 |  | 0 | CS ÚRS 2017 01 |  |  | základní |  | 0 | 1 | 6.29 | 0 | 0 | 8 | M | 2 |  |  |  | ROZPOCET | 0 | 0 | 0 | 0 | 0 | 1 | 0 | 4 | -2033553444
| VV |  | "viz. TZ"3,7*1,7 |  | 6.29 | [13 empty] | VV | 2 | 2 | True | 1 | ROZPOCET
13 | M | 583438110 | kačírek fr. 4-8 mm | t | 2.38 |  | 0 | CS ÚRS 2017 01 |  |  | základní |  | 0 | 1 | 2.38 | 0 | 0 | 8 | M | 2 |  |  |  | ROZPOCET | 0 | 0 | 0 | 0 | 0 | 1 | 0 | 4 | -887865951
14 | M | 581512700 | písek fr. 2-3 mm | t | 2.38 |  | 0 | CS ÚRS 2017 01 |  |  | základní |  | 0 | 1 | 2.38 | 0 | 0 | 8 | M | 2 |  |  |  | ROZPOCET | 0 | 0 | 0 | 0 | 0 | 1 | 0 | 4 | 1239868275
| VV |  | "viz. TZ"1,4*1,7 |  | 2.38 | [13 empty] | VV | 2 | 2 | True | 1 | ROZPOCET
15 | K | R-11800 | Trvalkový záhon vč. dodávky rostlin, ornice, substrátu, vč. terénních úprav, vč. dodávky hnojiva vč. dodávky a pokládky oblázků - viz. TZ a výpis rostlin | m2 | 53 |  | 0 | VLASTNÍ |  |  | základní |  | 0 | 0 | 0 | 0 | 0 | 4 | K | 2 |  |  |  | ROZPOCET | 0 | 0 | 0 | 0 | 0 | 1 | 0 | 4 | -1911258267
| P |  | Poznámka k položce: Položka obsahuje - veškeré práce a dodávky materiálu a rostlin uvedené v TZ a výpisu rostlin Veškeré plochy budou před výsadbou důkladně odpleveleny totálním herbicidem v dávce 10l/ha. Postřik bude proveden opakovaně 2x. Záhon bude založen na - BOMBÍROVANÉM ZÁHONU Doplněn vrstvou písku frakce 2/3 a kačírku frakce 4/8 celoplošně ve vrstvě 5 cm. Vrstvy budou následně promíseny rotavátorem tak, aby vznikla homogenní 15-20 cm hluboká vegetační vrstva. Vzhledem k charakteru výsadby a požadavkům rostlin by mělo být cílové stanoviště na živiny chudé a s dobrou drenážní vrstvou. Před výsadbou proběhne rozmístění trvalek na plochu dle tohoto schématu: Nejprve se na záhon rozmístí kosterní solitérní rostliny - dávají se náhodně, nepravidelně, ale rovnoměrně po ploše, nedávají se blíže k okrajům (min. 60 cm od okraje). Poté se rozmístí doprovodné rostliny, nakonec pokryvné a vtroušené. Zejména pokryvné rostliny dáváme i blíže k okrajům. Celkový počet rostlin na m2 doporučuje metodika 6-9 ks. Po rozmístění budou trvalky a traviny vysázeny do jamek do 0,01 m3, bez výměny půdy, do standardní hloubky (zároveň se substrátem), bez zásobního minerálního hnojení. Trvalky je vhodné sadit cca konejnerované, velikost květináče 9x9 (11x11) cm. Při silném prokořenění rostlin v květináčích je doporučeno šetrné narušení balu zahradnickými nůžkami nebo nožem. Před výsadbou je vhodné rostliny v květináčích prolít vodou, zejména při slunečném počasí. Ihned po výsadbě je rovněž doporučená zálivka . Po výsadbě trvalek a travin následuje rozmístění cibulovin, opět v náhodném schématu. Větší cibuloviny (např. Allium) se rozmístí jednotlivě, menší cibuloviny (narcisy, tulipány) v hnízdech po 3-5 kusech, drobné cibuloviny (např. krokusy) v hnízdech po 5-10 kusech. Cibuloviny lze sadit mělčeji, než je obvyklé, nebo se počítá ještě se zakrytím mulčovací vrstvou Po dokončení všech výsadeb se celá plocha zamulčuje kačírkem 16-32 mm o mocnosti vrstvy 7cm. Rostliny není vhodné jednotlivě obsypávat, zasypou se i v místech, odkud vyrůstají, nevadí, že je po zamulčování nebude téměř vidět. Povrch mulče bude finálně uhrabán a dorovnán. Výpis rostli - viz TZ trvalkový záhon | [15 empty] | P | 2
16 | K | R-11801 | Azalkový záhon vč. dodávky rostlin, ornice, substrátu, vč. terénních úprav, vč. dodávky hnojiva , vč. dodávky a pokládky oblázků - viz. TZ a výpis rostlin | m2 | 25 |  | 0 | VLASTNÍ |  |  | základní |  | 0 | 0 | 0 | 0 | 0 | 4 | K | 2 |  |  |  | ROZPOCET | 0 | 0 | 0 | 0 | 0 | 1 | 0 | 4 | -1976808871
| P |  | Poznámka k položce: Položka obsahuje - veškeré práce a dodávky materiálu a rostlin uvedené v TZ a výpisu rostlin dospod navážka ornice z deponie, zasypání substrátem (30cm) pro vřesovištní rostliny (kyselý- rašelina) - 7,5 m3, mučovací folie - 25 m2, žulové oblázky fr.32/64, v horizontu 6cm - 1,5 m3, | [15 empty] | P | 2
17 | K | R-11802 | dekorativní keře - záhon vč. dodávky keřů , ornice, substrátu, vč. terénních úprav, vč. dodávky hnojiva , vč. dodávky a pokládky mulče - viz. TZ a výpis rostlin | m2 | 93 |  | 0 | VLASTNÍ |  |  | základní |  | 0 | 0 | 0 | 0 | 0 | 4 | K | 2 |  |  |  | ROZPOCET | 0 | 0 | 0 | 0 | 0 | 1 | 0 | 4 | -1580412615
| P |  | Poznámka k položce: Položka obsahuje - veškeré práce a dodávky materiálu a rostlin uvedené v TZ a výpisu rostlin Jehličnatý záhon - výsadba keřů na valech - navážka ornice z deponie , překrýt navážkou (15cm) nové ornice 8 m3, zpracování a urovnání plochy, výsadba do jamek ve velikosti kontejneru, hnojení minerálním hnojivem 1x 30g/m2, povýsadbová zálivka 10l/m2, mulčování v horizontu 10cm - celkem 5,4 m3, na geotextilii - 54m2, b) JEHLIČNATÉ KEŘE - 53 ks počet kusů velikost kontej. v litrech CHAMAECYPARIS PISIFERA "Filifera Nana" 4 v. 25/30, 3hl.v., K 2,5, CHAMAECYPARIS PISIFERA "Filifera Aurea Nana" 7 v. 25/30, 3hl.v., K 2,5, JUNIPERUS HORIZONTALIS "Glacier" 6 v. 25/30, 3hl.v., K 2,5, JUNIPERUS SABINA "Mas" 7 v. 25/30, 3hl.v., K 2,5, PICEA PUNGENS "Glauca Globosa" 6 v. 25/30, 3hl.v., K 2,5, PINUS MUGO "Humpy" 8 v. 25/30, 3hl.v., K 2,5, PINUS MUGO "Mini Mops" 4 v. 25/30, 3hl.v., K 2,5, THUJA OCCIDENTALIS "Golden Tuffet" 10 v. 25/30, 3hl.v., K 2,5, THUJA ORIENTALIS "Aurea" 1 v. 80/100, K 7, c) VŘESOVIŠTNÍ DŘEVINY počet kusů velikost kontej. v litrech AZALEA - drobnokvěté , kultivar do v. 60cm 69 v. 20/30, K 2,5, fialová - 27ks, žlutá - 20ks, červená - 14ks, bílá - 8ks, CALLUNA VULGARIS, různobarevné kul.do v.40cm 55 v.10/20, P10 spon 12ks/m2 ERICA CARNEA, různobar. kul. do v. 30cm 38 v.10/20, P10 spon 14ks/m2 technologie výsadby : zpracování a urovnání plochy, výsadba do jamek velikosti kontejneru , hnojení minerálním hnojivem 1x 30g/m2, zálivka 10l/m2, AZALKOVÝ ZÁHON : plocha 25 m2 dospod navážka ornice z deponie, zasypání substrátem (30cm) pro vřesovištní rostliny (kyselý- rašelina) - 7,5 m3, mučovací folie - 25 m2, žulové oblázky fr.32/64, v horizontu 6cm - 1,5 m3, VŘESOVIŠTNÍ ZÁHON : plocha 18 m2 navážka substrátu pro vřesovištní rostliny (kyselý- rašelina) - 3,6 m3, mučovací folie - 18 m2, mulč v horizontu 10cm - 1,8 m3, d) TRAVINY počet kusů velikost kontej. v litrech FESTUCA GLAUCA 9 P10 CORTADERIA SOLEANA "Rosea" 3 P20 CALAMAGROSTIS x ACUTIFLORA "Karl Foerster" 3 P10 MISCANTHUS JAPONICUS 3 P15 MISCANTHUS sin. GRACILINUS 3 P15 MISCANTHUS sin. "Kleine Silberspinne" 3 P15 MISCANTHUS sin. ZEBRINUS 3 P15 NOLINA CAERULEA "Moorhexe" 3 P15 PENNISETUM COMPRESSUM 9 P15 technologie výsadby - TRAVINNÝ ZÁHON : plocha 21 m2 , navážka ornice z deponie , překrýt navážkou (15cm) nové ornice 3 m3, zpracování a urovnání plochy, výsadba do jamek ve velikosti kontejneru, hnojení minerálním hnojivem 1x 30g/m2, povýsadbová zálivka 10l/m2, mulčování v horizontu 10cm - celkem 2,1 m3, na geotextilii - 21m2, | [15 empty] | P | 2
18 | K | R-11803 | bylinkový záhon - záhon vč. dodávky keřů , ornice, substrátu, vč. terénních úprav, vč. dodávky hnojiva , vč. dodávky a pokládky mulče - viz. TZ a výpis rostlin | m2 | 25 |  | 0 | VLASTNÍ |  |  | základní |  | 0 | 0 | 0 | 0 | 0 | 4 | K | 2 |  |  |  | ROZPOCET | 0 | 0 | 0 | 0 | 0 | 1 | 0 | 4 | -2094916115
| P |  | Poznámka k položce: Položka obsahuje - veškeré práce a dodávky materiálu a rostlin uvedené v TZ a výpisu rostlin e) BYLINY počet kusů ALIUM - pažitka 8 LEVISTICUS - libeček 16 MELISA - meduňka 8 MENTHA - máta 8 ORIGANUM - dobromysl 8 PETROSELINUM - petržel 8 ROSMARINUS - rozmarýn 8 SALVIA - šalvěj 8 SATUREJA - saturejka 8 THYMUS - mateřídouška 8 THYMUS VULGARIS - tymián 8 technologie výsadby - BYLINNÝ ZÁHON : plocha 25 m2 , navážka ornice z deponie , překrýt navážkou (20cm) nové ornice 5 m3, zpracování a urovnání plochy, výsadba do jamek ve velikosti kontejneru, | [15 empty] | P | 2
19 | K | R-11808 | bombírovaný záhon - terénní val vč. dodávky ornice, substrátu, vč. terénních úprav, | kus | 4 |  | 0 | VLASTNÍ |  |  | základní |  | 0 | 0 | 0 | 0 | 0 | 4 | K | 2 |  |  |  | ROZPOCET | 0 | 0 | 0 | 0 | 0 | 1 | 0 | 4 | -233531365
20 | K | R-11809 | Provedení travnaté plochy | m2 | 210 |  | 0 | VLASTNÍ |  |  | základní |  | 0 | 0 | 0 | 0 | 0 | 4 | K | 2 |  |  |  | ROZPOCET | 0 | 0 | 0 | 0 | 0 | 1 | 0 | 4 | -1021935603
| P |  | Poznámka k položce: Položka obsahuje veškeré práce, dodávky materiálu, zeminy a rostlin - viz. TZ standartní směs pro městské výsadby 30g travnaté směsi/ m2 složení : 15% kostřava červená trstnatá, 10% kostřava čer. krátce výběžkatá, 15% kostřavs čer. dlouze výběžkatá, 10% kostřava ovčí, 20% lipnice luční, 30% jílek vytrvalý, TECHNOLOGIE ZALOŽENÍ : Chemické odplevelení původního porostu před pracemi - 560 m2 (skrývka) odstranění nežádoucích stavebních a biologických zbytků, min. vrstva ornice pro založení - 15cm - navážka z deponie po skrývce zpracování a urovnání plochy do hloubky min 10-15cm (v blízkosti stromů nutno dávat pozor na kořenový systém), provést konečnou modulaci JTU provést výsev - strojově - specializovaný stroj při výsevu se zároveň strojem provede - hnojení minerálním hnojivem 30g/m2, válcování, zálivka po výsadbě 5l/m2 1x seč ruční po vzejití | [15 empty] | P | 2
21 | K | R-11810 | Výsadba listnatých stromů vč. dodávky, vč. dodávky substrátu, kůlů, hnojiva | kus | 7 |  | 0 | VLASTNÍ |  |  | základní |  | 0 | 0 | 0 | 0 | 0 | 4 | K | 2 |  |  |  | ROZPOCET | 0 | 0 | 0 | 0 | 0 | 1 | 0 | 4 | -1214862625
| P |  | Poznámka k položce: Položka obśhajuje veškeré práce a dodávky rostli a materiálů - viz. TZ a výpis stromů a) LISTNATÉ STROMY - 7 ks, počet kusů velikost ok =obvod kmene název ACER PLATANOIDES "Crimson King" 1 zapěst. koruna ve v. 250cm ACER PLATANOIDES "Dromondii" 1 ok 16/18, CATALPA BIGNONIODIES "Nana" 1 CRATAEGUS LAEVIGATA "Pauls Scarlet" 1 GLEDITSIA TRIACANTHOS "Sumburst" 1 LILIODENDRON TULIPIFERA 1 PRUNUS SERRULATA "Kanzan" 1 technologie výsadby : pro každý strom bude vyhloubena jáma o rozměru 80x80x60cm - ( 0.384m3 x 7 = 2,7m3) s plnou výměnou půdy dle požadavků jednotlivých taxonů - ( 0.284m3 x 7 = 2 m3 ) ,průmyslová kompostová zemina u stromů (mimo val) provedeme zasakovací zkoušku - 6ks, kmen bandážujeme 2vrstavi juty, fixujeme 3kůly o pr.6cm a upevníme kokosovým provazem, provedeme tvarovací řez-dle habitu taxonu hnojení minerálními tabletami 10ks/strom, zálijeme 30l/ks, okolo stromů mimo výsadby mulčujeme kruh o pr.120cm hor. 10cm - 0,12m3/strom - 3ks nutno dodržet agrotechnické lhůty pro výsadbu - stromy nesmí být příliš narašené, případně provést redukci koruny | [15 empty] | P | 2
22 | K | R-11811 | D+M oddělovače záhonu od travnatého povrchu - recyklát plotovka hnědý | m | 48 |  | 0 | VLASTNÍ |  |  | základní |  | 0 | 0 | 0 | 0 | 0 | 4 | K | 2 |  |  |  | ROZPOCET | 0 | 0 | 0 | 0 | 0 | 1 | 0 | 4 | -1402534754
| D | 3 | Svislé a kompletní konstrukce |  |  |  | 0 | [5 empty] | 0 |  | 108.4517 |  | 0 | 1 | D | 1 |  |  |  | ROZPOCET | [6 empty] | 0
23 | K | 339921111 | Osazování betonových palisád do betonového základu jednotlivě výšky prvku do 0,5 m | kus | 817 |  | 0 | CS ÚRS 2017 01 |  |  | základní |  | 0 | 0.03351 | 27.3777 | 0 | 0 | 4 | K | 2 |  |  |  | ROZPOCET | 0 | 0 | 0 | 0 | 0 | 1 | 0 | 4 | 2046397324
| VV |  | "viz. TZ a v.č. 01"817 |  | 817 | [13 empty] | VV | 2 | 2 | True | 1 | ROZPOCET
24 | M | 592284230 | Betonová palisáda kruhová 97x120x40 cm písková | kus | 820 |  | 0 | CS ÚRS 2017 01 |  |  | základní |  | 0 | 0.0365 | 29.93 | 0 | 0 | 8 | M | 2 |  |  |  | ROZPOCET | 0 | 0 | 0 | 0 | 0 | 1 | 0 | 4 | -1861714739
25 | K | 339921112 | Osazování betonových palisád do betonového základu jednotlivě výšky prvku přes 0,5 do 1 m | kus | 476 |  | 0 | CS ÚRS 2017 01 |  |  | základní |  | 0 | 0.06702 | 31.9015 | 0 | 0 | 4 | K | 2 |  |  |  | ROZPOCET | 0 | 0 | 0 | 0 | 0 | 1 | 0 | 4 | 778996384
| VV |  | "viz. TZ a v.č. 01"370+106 |  | 476 | [13 empty] | VV | 2 | 2 | True | 1 | ROZPOCET
26 | M | 592284120 | Betonová palisáda kruhová 97x120x60 cm písková | kus | 375 |  | 0 | CS ÚRS 2017 01 |  |  | základní |  | 0 | 0.0365 | 13.6875 | 0 | 0 | 8 | M | 2 |  |  |  | ROZPOCET | 0 | 0 | 0 | 0 | 0 | 1 | 0 | 4 | -1732300399
| VV |  | 375 |  | 375 | [13 empty] | VV | 2 | 2 | True | 1 | ROZPOCET
27 | M | 592284130 | Palisáda betonová kruhová 97x120x80 cm písková | kus | 110 |  | 0 | CS ÚRS 2017 01 |  |  | základní |  | 0 | 0.0505 | 5.555 | 0 | 0 | 8 | M | 2 |  |  |  | ROZPOCET | 0 | 0 | 0 | 0 | 0 | 1 | 0 | 4 | 551183596
| D | 5 | Komunikace |  |  |  | 0 | [5 empty] | 0 |  | 178.9989 |  | 0 | 1 | D | 1 |  |  |  | ROZPOCET | [6 empty] | 0
28 | K | 564801112 | Podklad ze štěrkodrtě ŠD tl 40 mm fr. 0-4 mm | m2 | 146 |  | 0 | CS ÚRS 2017 01 |  |  | základní |  | 0 | 0.08003 | 11.6844 | 0 | 0 | 4 | K | 2 |  |  |  | ROZPOCET | 0 | 0 | 0 | 0 | 0 | 1 | 0 | 4 | 29603451
| VV |  | "viz. v.č. 01"146 |  | 146 | [13 empty] | VV | 2 | 2 | True | 1 | ROZPOCET
29 | K | 564811111 | Podklad ze štěrkodrtě ŠD tl 50 mm¨fr. 8-16 mm | m2 | 146 |  | 0 | CS ÚRS 2017 01 |  |  | základní |  | 0 | 0.0982 | 14.3372 | 0 | 0 | 4 | K | 2 |  |  |  | ROZPOCET | 0 | 0 | 0 | 0 | 0 | 1 | 0 | 4 | -2097198743
| VV |  | "viz. v.č. 01"146 |  | 146 | [13 empty] | VV | 2 | 2 | True | 1 | ROZPOCET
30 | K | 564851111 | Podklad ze štěrkodrtě ŠD tl 150 mm, fr. 0-32 mm | m2 | 146 |  | 0 | CS ÚRS 2017 01 |  |  | základní |  | 0 | 0.27994 | 40.8712 | 0 | 0 | 4 | K | 2 |  |  |  | ROZPOCET | 0 | 0 | 0 | 0 | 0 | 1 | 0 | 4 | -670990015
| VV |  | "viz. v.č. 01"146 |  | 146 | [13 empty] | VV | 2 | 2 | True | 1 | ROZPOCET
31 | K | 564871116 | Podklad ze štěrkodrtě fr. 0-63 mm ŠD tl. 300 mm | m2 | 146 |  | 0 | CS ÚRS 2016 01 |  |  | základní |  | 0 | 0.567 | 82.782 | 0 | 0 | 4 | K | 2 |  |  |  | ROZPOCET | 0 | 0 | 0 | 0 | 0 | 1 | 0 | 4 | -1033198932
| VV |  | "viz. v.č. 01"146 |  | 146 | [13 empty] | VV | 2 | 2 | True | 1 | ROZPOCET
32 | K | 596211122 | Kladení zámkové dlažby komunikací pro pěší tl 60 mm | m2 | 146 |  | 0 | CS ÚRS 2017 01 |  |  | základní |  | 0 | 0.08425 | 12.3005 | 0 | 0 | 4 | K | 2 |  |  |  | ROZPOCET | 0 | 0 | 0 | 0 | 0 | 1 | 0 | 4 | -1954186394
| VV |  | "viz. v.č. 01"146 |  | 146 | [13 empty] | VV | 2 | 2 | True | 1 | ROZPOCET
33 | M | 592453030 | Dlažba skladebná tl. 60 mm - kombinace bílá, žlutá, přírodní - kladeno na divoko | m2 | 160.6 |  | 0 | CS ÚRS 2017 01 |  |  | základní |  | 0 | 0.106 | 17.0236 | 0 | 0 | 8 | M | 2 |  |  |  | ROZPOCET | 0 | 0 | 0 | 0 | 0 | 1 | 0 | 4 | 504210507
| VV |  | "viz. pol. montáže"146*1,1 |  | 160.6 | [13 empty] | VV | 2 | 2 | True | 1 | ROZPOCET
| D | 9 | Ostatní konstrukce a práce-bourání |  |  |  | 0 | [5 empty] | 0 |  | 0.012431 |  | 0 | 1 | D | 1 |  |  |  | ROZPOCET | [6 empty] | 0
34 | K | 181951102 | Úprava pláně v hornině tř. 1 až 4 se zhutněním | m2 | 346 |  | 0 | VLASTNÍ |  |  | základní |  | 0 | 0 | 0 | 0 | 0 | 4 | K | 2 |  |  |  | ROZPOCET | 0 | 0 | 0 | 0 | 0 | 1 | 0 | 4 | -404774988
| VV |  | "viz. v.č. 01"346 |  | 346 | [13 empty] | VV | 2 | 2 | True | 1 | ROZPOCET
35 | K | 919726122 | Geotextilie pro ochranu, separaci a filtraci netkaná měrná hmotnost do 300 g/m2 | m2 | 26.45 |  | 0 | CS ÚRS 2017 01 |  |  | základní |  | 0 | 0.00047 | 0.012431 | 0 | 0 | 4 | K | 2 |  |  |  | ROZPOCET | 0 | 0 | 0 | 0 | 0 | 1 | 0 | 4 | 715456726
| VV |  | "viz. TZ "23*1,15 |  | 26.45 | [13 empty] | VV | 2 | 2 | True | 1 | ROZPOCET
36 | K | R-9520010 | D+M laviček- viz. TZ a v.č. 01 | kus | 10 |  | 0 | VLASTNÍ |  |  | základní |  | 0 | 0 | 0 | 0 | 0 | 4 | K | 2 |  |  |  | ROZPOCET | 0 | 0 | 0 | 0 | 0 | 1 | 0 | 4 | 16695724
| VV |  | "viz. TZ a v.č. 01"10 |  | 10 | [13 empty] | VV | 2 | 2 | True | 1 | ROZPOCET
37 | K | R-9520011 | D+M informačního panelu vč. kotvení a dodávky kotevních prvků, vč. provedení základových patek | kus | 2 |  | 0 | VLASTNÍ |  |  | základní |  | 0 | 0 | 0 | 0 | 0 | 4 | K | 2 |  |  |  | ROZPOCET | 0 | 0 | 0 | 0 | 0 | 1 | 0 | 4 | 1177107248
| P |  | Poznámka k položce: Položka obsahuje : - výkop pro základové patky, odvoz přebytečné zeminy na skládku, poplatek za skládovné - provedení betonových patek vč. dodávky betonu - dodávku a montáž panelu 100x90 cm vč. kotvení a dodávky kotevních prvků | [15 empty] | P | 2
| VV |  | "viz. TZ a v.č. 01"2 |  | 2 | [13 empty] | VV | 2 | 2 | True | 1 | ROZPOCET
38 | K | R-9520012 | D+M sedacích bobků | kus | 7 |  | 0 | VLASTNÍ |  |  | základní |  | 0 | 0 | 0 | 0 | 0 | 4 | K | 2 |  |  |  | ROZPOCET | 0 | 0 | 0 | 0 | 0 | 1 | 0 | 4 | -1471740819
| VV |  | "viz. TZ a v.č. 01"7 |  | 7 | [13 empty] | VV | 2 | 2 | True | 1 | ROZPOCET
39 | K | R-9520013 | D+M ploché dlžaby 40x40 do bylinkového záhonu | kus | 16 |  | 0 | VLASTNÍ |  |  | základní |  | 0 | 0 | 0 | 0 | 0 | 4 | K | 2 |  |  |  | ROZPOCET | 0 | 0 | 0 | 0 | 0 | 1 | 0 | 4 | 395737685
| P |  | Poznámka k položce: | [15 empty] | P | 2
| VV |  | "viz. TZ a v.č. 01"16 |  | 16 | [13 empty] | VV | 2 | 2 | True | 1 | ROZPOCET
| D | 99 | Přesuny hmot a sutí |  |  |  | 0 | [5 empty] | 0 |  | 0 |  | 0 | 1 | D | 2 |  |  |  | ROZPOCET | [6 empty] | 0
40 | K | 998223011 | Přesun hmot pro pozemní komunikace s krytem dlážděným | t | 298.513 |  | 0 | VLASTNÍ |  |  | základní |  | 0 | 0 | 0 | 0 | 0 | 4 | K | 3 |  |  |  | ROZPOCET | 0 | 0 | 0 | 0 | 0 | 1 | 0 | 4 | 2120705550
| D | PSV | Práce a dodávky PSV |  |  |  | 0 | [5 empty] | 0 |  | 0 |  | 0 | 2 | D | 0 |  |  |  | ROZPOCET | [6 empty] | 0
| D | 762 | Konstrukce tesařské |  |  |  | 0 | [5 empty] | 0 |  | 0 |  | 0 | 2 | D | 1 |  |  |  | ROZPOCET | [6 empty] | 0
41 | K | R-7620010 | D+M altánu - viz. v.č. 05 | kus | 1 |  | 0 | VLASTNÍ |  |  | základní |  | 0 | 0 | 0 | 0 | 0 | 16 | K | 2 |  |  |  | ROZPOCET | 0 | 0 | 0 | 0 | 0 | 1 | 0 | 16 | 1491338455
| P |  | Poznámka k položce: Položka obsahuje : - výkop pro základy, odvoz přebytečné zeminy na skládku, poplatek za skládkovné - provedení základů vč. dodávky betonu - dodávka a montáž dřevěné konstrukce altánu vč. imregnace a nátěru, vč. kotevních a spojovacích prvků - dodávka a montáž OSB desek vč. kotvení a dodávky kotevních prvků - dodávku a montáž zavětrovacích desek vč. impregnace a nátěru, vč. kotevních a spojovacích prvků - dodávku a montáž laťování vč. impregnace a nátěru, vč. kotvících a spojovacích prvků - dodávka a montáž zelené střechy vč. výsadby a dodávky rostlin - dodávka a montáž klempířských prvků - veškeré doplňky a příslušenství - viz- v.č.05 | [15 empty] | P | 2
| VV |  | "viz.v.č. 05"1 |  | 1 | [13 empty] | VV | 2 | 2 | True | 1 | ROZPOCET

## 003 - Venkovní prostranství
| List obsahuje: |  | 1) Krycí list soupisu | 2) Rekapitulace |  |  | 3) Soupis prací | Zpět na list: | Rekapitulace stavby
[9 empty] | >> skryté sloupce << | [9 empty] | {00af13f6-cfce-4cd4-a2b4-3bda5b66d8a4}
2
| KRYCÍ LIST SOUPISU | [8 empty] | v --- níže se nacházejí doplnkové a pomocné údaje k sestavám --- v | [8 empty] | False
Stavba:
NÁSTAVBA UČEBEN A STAVEBNÍ ÚPRAVYJÍDELNY A ŠKOLNÍ DRUŽINY ZŠ A MŠ DĚLNICKÁ KARVINÁ
Objekt:
003 - Venkovní prostranství
| KSO: |  | 801 32 |  |  | CC-CZ:
| Místo: |  | Karviná |  |  | Datum: | 14. 4. 2017
| Zadavatel: |  |  |  |  | IČ:
|  | Statutární město Karviná |  |  |  | DIČ:
| Uchazeč: |  |  |  |  | IČ:
DIČ:
| Projektant: |  |  |  |  | IČ:
|  | ATRIS s.r.o. |  |  |  | DIČ:
Poznámka:
| Cena bez DPH | [5 empty] | 0
|  |  | Základ daně |  |  | Sazba daně | Výše daně
| DPH | základní | 0 |  |  | 21% | 0
|  | snížená | 0 |  |  | 15% | 0
|  | zákl. přenesená | 0 |  |  | 21% | 0
|  | sníž. přenesená | 0 |  |  | 15% | 0
|  | nulová | 0 |  |  | 0% | 0
| Cena s DPH |  |  | v | CZK |  | 0
REKAPITULACE ČLENĚNÍ SOUPISU PRACÍ
Stavba:
NÁSTAVBA UČEBEN A STAVEBNÍ ÚPRAVYJÍDELNY A ŠKOLNÍ DRUŽINY ZŠ A MŠ DĚLNICKÁ KARVINÁ
Objekt:
003 - Venkovní prostranství
Místo: |  |  | Karviná |  |  | Datum: | 14. 4. 2017
Zadavatel: |  |  | Statutární město Karviná |  |  | Projektant: | ATRIS s.r.o.
Uchazeč:
Kód dílu - Popis | [6 empty] | Cena celkem [CZK]
Náklady soupisu celkem | [6 empty] | 0 | [12 empty] | -1
| 18 - Povrchové úpravy terénu | [5 empty] | 0
| HSV - Práce a dodávky HSV | [5 empty] | 0
| 1 - Zemní práce | [5 empty] | 0
| 5 - Komunikace | [5 empty] | 0
| 6 - Úpravy povrchů, podlahy a osazování výplní | [5 empty] | 0
| 9 - Ostatní konstrukce a práce-bourání | [5 empty] | 0
| 99 - Přesuny hmot a sutí | [5 empty] | 0
| PSV - Práce a dodávky PSV | [5 empty] | 0
| 767 - Konstrukce zámečnické | [5 empty] | 0
SOUPIS PRACÍ
Stavba:
NÁSTAVBA UČEBEN A STAVEBNÍ ÚPRAVYJÍDELNY A ŠKOLNÍ DRUŽINY ZŠ A MŠ DĚLNICKÁ KARVINÁ
Objekt:
003 - Venkovní prostranství
Místo: |  |  | Karviná |  |  | Datum: | 14. 4. 2017
Zadavatel: |  |  | Statutární město Karviná |  |  | Projektant: | ATRIS s.r.o.
Uchazeč:
PČ | Typ | Kód | Popis | MJ | Množství | J.cena [CZK] | Cena celkem [CZK] | Cenová soustava |  | Poznámka | DPH | J. Nh [h] | Nh celkem [h] | J. hmotnost [t] | Hmotnost celkem [t] | J. suť [t] | Suť Celkem [t]
Náklady soupisu celkem | [6 empty] | 0 | [5 empty] | 0 |  | 313.3978 |  | 0 |  | D | -1 | [10 empty] | 0
| D | 18 | Povrchové úpravy terénu |  |  |  | 0 | [5 empty] | 0 |  | 0.001 |  | 0 | 1 | D | 0 |  |  |  | ROZPOCET | [6 empty] | 0
1 | K | 00572420 | Směs travní pro městskou výsadbu | kg | 82.719 |  | 0 | VLASTNÍ |  |  | základní |  | 0 | 0 | 0 | 0 | 0 | 4 | K | 1 |  |  |  | ROZPOCET | 0 | 0 | 0 | 0 | 0 | 1 | 0 | 4 | 744321091
| VV |  | 2677*0,03*1,03 |  | 82.719 | [13 empty] | VV | 1 | 2 | True | 1 | ROZPOCET
2 | K | 180402111R00 | Založení trávníku parkového výsevem v rovině strojně vč. promíchání vrchní vrstvy | m2 | 1002 |  | 0 | VLASTNÍ |  |  | základní |  | 0 | 0 | 0 | 0 | 0 | 4 | K | 1 |  |  |  | ROZPOCET | 0 | 0 | 0 | 0 | 0 | 1 | 0 | 4 | -350732313
3 | K | 183403111R00 | Obdělání půdy nakopáním do 10 cm v rovině vč. odstranění zbytků rostlin, kamenů | m2 | 1002 |  | 0 | VLASTNÍ |  |  | základní |  | 0 | 0 | 0 | 0 | 0 | 4 | K | 1 |  |  |  | ROZPOCET | 0 | 0 | 0 | 0 | 0 | 1 | 0 | 4 | 1974452124
4 | K | 183403114R00 | Obdělání půdy kultivátorováním v rovině | m2 | 1002 |  | 0 | VLASTNÍ |  |  | základní |  | 0 | 0 | 0 | 0 | 0 | 4 | K | 1 |  |  |  | ROZPOCET | 0 | 0 | 0 | 0 | 0 | 1 | 0 | 4 | 507085436
5 | K | 183403132R00 | Obdělání půdy rytím do 20 cm hor. 3, v rovině vč. odstranění zbytků rostlin, kamenů | m2 | 1002 |  | 0 | VLASTNÍ |  |  | základní |  | 0 | 0 | 0 | 0 | 0 | 4 | K | 1 |  |  |  | ROZPOCET | 0 | 0 | 0 | 0 | 0 | 1 | 0 | 4 | 2035058785
6 | K | 183403153R00 | Obdělání půdy hrabáním, v rovině | m2 | 1002 |  | 0 | VLASTNÍ |  |  | základní |  | 0 | 0 | 0 | 0 | 0 | 4 | K | 1 |  |  |  | ROZPOCET | 0 | 0 | 0 | 0 | 0 | 1 | 0 | 4 | 644872643
7 | K | 183403161R00 | Obdělání půdy válením, v rovině | m2 | 1002 |  | 0 | VLASTNÍ |  |  | základní |  | 0 | 0 | 0 | 0 | 0 | 4 | K | 1 |  |  |  | ROZPOCET | 0 | 0 | 0 | 0 | 0 | 1 | 0 | 4 | 1065304280
8 | K | 184802111R00 | Chem. odplevelení před založ. postřikem, v rovině | m2 | 1002 |  | 0 | VLASTNÍ |  |  | základní |  | 0 | 0 | 0 | 0 | 0 | 4 | K | 1 |  |  |  | ROZPOCET | 0 | 0 | 0 | 0 | 0 | 1 | 0 | 4 | -823384290
9 | M | 252340010 | herbicid totální | litr | 1 |  | 0 | CS ÚRS 2017 01 |  |  | základní |  | 0 | 0.001 | 0.001 | 0 | 0 | 8 | M | 1 |  |  |  | ROZPOCET | 0 | 0 | 0 | 0 | 0 | 1 | 0 | 4 | 293333393
| VV |  | 1 |  | 1 | [13 empty] | VV | 1 | 2 | True | 1 | ROZPOCET
| D | HSV | Práce a dodávky HSV |  |  |  | 0 | [5 empty] | 0 |  | 313.3968 |  | 0 | 1 | D | 0 |  |  |  | ROZPOCET | [6 empty] | 0
| D | 1 | Zemní práce |  |  |  | 0 | [5 empty] | 0 |  | 0 |  | 0 | 1 | D | 1 |  |  |  | ROZPOCET | [6 empty] | 0
10 | K | 122301102 | Odkopávky a prokopávky nezapažené v hornině tř. 4 objem do 1000 m3 | m3 | 67.25 |  | 0 | CS ÚRS 2016 01 |  |  | základní |  | 0 | 0 | 0 | 0 | 0 | 4 | K | 2 |  |  |  | ROZPOCET | 0 | 0 | 0 | 0 | 0 | 1 | 0 | 4 | -285649141
| VV |  | "viz.v.č D.1.1.b)07-pro zp. plochy"((101+135+25)*0,2+20*0,2)*0,5 |  | 28.1 | [13 empty] | VV | 2 | 2 | True | 0 | ROZPOCET
| VV |  | "výměnná vrstva"(101+135+25)*0,3*0,5 |  | 39.15 | [13 empty] | VV | 2 | 2 | True | 0 | ROZPOCET
| VV |  | Součet |  | 67.25 | [13 empty] | VV | 2 | 4 | True | 1 | ROZPOCET
11 | K | 122301109 | Příplatek za lepivost u odkopávek nezapažených v hornině tř. 4 | m3 | 67.25 |  | 0 | CS ÚRS 2016 01 |  |  | základní |  | 0 | 0 | 0 | 0 | 0 | 4 | K | 2 |  |  |  | ROZPOCET | 0 | 0 | 0 | 0 | 0 | 1 | 0 | 4 | 2106174591
12 | K | 131303101 | Odkopávky nezapažené ručním nebo pneum nářadím v soudržných horninách tř. 4 | m3 | 67.25 |  | 0 | CS ÚRS 2016 01 |  |  | základní |  | 0 | 0 | 0 | 0 | 0 | 4 | K | 2 |  |  |  | ROZPOCET | 0 | 0 | 0 | 0 | 0 | 1 | 0 | 4 | 2090542835
| VV |  | "viz.v.č D.1.1.b)07-pro zp. plochy"((101+135+25)*0,2+20*0,2)*0,5 |  | 28.1 | [13 empty] | VV | 2 | 2 | True | 0 | ROZPOCET
| VV |  | "výměnná vrstva"(101+135+25)*0,3*0,5 |  | 39.15 | [13 empty] | VV | 2 | 2 | True | 0 | ROZPOCET
| VV |  | Součet |  | 67.25 | [13 empty] | VV | 2 | 4 | True | 1 | ROZPOCET
13 | K | 131303109 | Příplatek za lepivost u odkopávek ručním nebo pneum nářadím v hornině tř. 4 | m3 | 67.25 |  | 0 | CS ÚRS 2016 01 |  |  | základní |  | 0 | 0 | 0 | 0 | 0 | 4 | K | 2 |  |  |  | ROZPOCET | 0 | 0 | 0 | 0 | 0 | 1 | 0 | 4 | 649023483
14 | K | 162701105 | Vodorovné přemístění do 10000 m výkopku/sypaniny z horniny tř. 1 až 4 | m3 | 134.5 |  | 0 | CS ÚRS 2016 01 |  |  | základní |  | 0 | 0 | 0 | 0 | 0 | 4 | K | 2 |  |  |  | ROZPOCET | 0 | 0 | 0 | 0 | 0 | 1 | 0 | 4 | -1599201295
| VV |  | 67,25*2 |  | 134.5 | [13 empty] | VV | 2 | 2 | True | 1 | ROZPOCET
15 | K | 162701109 | Příplatek k vodorovnému přemístění výkopku/sypaniny z horniny tř. 1 až 4 ZKD 1000 m přes 10000 m | m3 | 672.5 |  | 0 | CS ÚRS 2016 01 |  |  | základní |  | 0 | 0 | 0 | 0 | 0 | 4 | K | 2 |  |  |  | ROZPOCET | 0 | 0 | 0 | 0 | 0 | 1 | 0 | 4 | -1663948156
| VV |  | 134,5*5 |  | 672.5 | [13 empty] | VV | 2 | 2 | True | 1 | ROZPOCET
16 | K | 167101101 | Nakládání výkopku z hornin tř. 1 až 4 do 100 m3 | m3 | 134.5 |  | 0 | CS ÚRS 2016 01 |  |  | základní |  | 0 | 0 | 0 | 0 | 0 | 4 | K | 2 |  |  |  | ROZPOCET | 0 | 0 | 0 | 0 | 0 | 1 | 0 | 4 | -833868860
17 | K | 171201201 | Uložení sypaniny na skládky | m3 | 134.5 |  | 0 | CS ÚRS 2016 01 |  |  | základní |  | 0 | 0 | 0 | 0 | 0 | 4 | K | 2 |  |  |  | ROZPOCET | 0 | 0 | 0 | 0 | 0 | 1 | 0 | 4 | -221400907
18 | K | 171201211 | Poplatek za uložení odpadu ze sypaniny na skládce (skládkovné) | t | 242.1 |  | 0 | CS ÚRS 2016 01 |  |  | základní |  | 0 | 0 | 0 | 0 | 0 | 4 | K | 2 |  |  |  | ROZPOCET | 0 | 0 | 0 | 0 | 0 | 1 | 0 | 4 | -1868456789
| VV |  | 134,5*1,8 |  | 242.1 | [13 empty] | VV | 2 | 2 | True | 1 | ROZPOCET
19 | K | 181301101 | Rozprostření ornice tl vrstvy do 100 mm pl do 500 m2 v rovině nebo ve svahu do 1:5 | m2 | 1002 |  | 0 | VLASTNÍ |  |  | základní |  | 0 | 0 | 0 | 0 | 0 | 4 | K | 2 |  |  |  | ROZPOCET | 0 | 0 | 0 | 0 | 0 | 1 | 0 | 4 | 1582867372
20 | K | 182001111 | Plošná úprava terénu zemina tř 1 až 4 nerovnosti do +/- 100 mm v rovinně a svahu do 1:5 | m2 | 1002 |  | 0 | VLASTNÍ |  |  | základní |  | 0 | 0 | 0 | 0 | 0 | 4 | K | 2 |  |  |  | ROZPOCET | 0 | 0 | 0 | 0 | 0 | 1 | 0 | 4 | -2018138925
21 | K | 183402111 | Rozrušení půdy na hloubku do 150 v rovině a svahu do 1:5 | m2 | 1002 |  | 0 | VLASTNÍ |  |  | základní |  | 0 | 0 | 0 | 0 | 0 | 4 | K | 2 |  |  |  | ROZPOCET | 0 | 0 | 0 | 0 | 0 | 1 | 0 | 4 | -411810499
22 | K | R-1810010 | Dovoz a pořízení ornice | m3 | 50 |  | 0 | VLASTNÍ |  |  | základní |  | 0 | 0 | 0 | 0 | 0 | 4 | K | 2 |  |  |  | ROZPOCET | 0 | 0 | 0 | 0 | 0 | 1 | 0 | 4 | 1510802461
| VV |  | 50 |  | 50 | [13 empty] | VV | 2 | 2 | True | 1 | ROZPOCET
| D | 5 | Komunikace |  |  |  | 0 | [5 empty] | 0 |  | 272.5881 |  | 0 | 1 | D | 1 |  |  |  | ROZPOCET | [6 empty] | 0
23 | K | 564801112 | Podklad ze štěrkodrtě ŠD tl 40 mm fr. 0-4 mm | m2 | 261 |  | 0 | CS ÚRS 2017 01 |  |  | základní |  | 0 | 0 | 0 | 0 | 0 | 4 | K | 2 |  |  |  | ROZPOCET | 0 | 0 | 0 | 0 | 0 | 1 | 0 | 4 | -719469403
| VV |  | "viz.v.č D.1.1.b)07-skladba P2,"261 |  | 261 | [13 empty] | VV | 2 | 2 | True | 1 | ROZPOCET
24 | K | 564811111 | Podklad ze štěrkodrtě ŠD tl 50 mm¨fr. 8-16 mm | m2 | 261 |  | 0 | CS ÚRS 2017 01 |  |  | základní |  | 0 | 0 | 0 | 0 | 0 | 4 | K | 2 |  |  |  | ROZPOCET | 0 | 0 | 0 | 0 | 0 | 1 | 0 | 4 | -2108926917
| VV |  | "viz.v.č D.1.1.b)07-skladba P2,"261 |  | 261 | [13 empty] | VV | 2 | 2 | True | 1 | ROZPOCET
25 | K | 564851111 | Podklad ze štěrkodrtě ŠD tl 150 mm, fr. 0-32 mm | m2 | 261 |  | 0 | CS ÚRS 2017 01 |  |  | základní |  | 0 | 0.27994 | 73.0643 | 0 | 0 | 4 | K | 2 |  |  |  | ROZPOCET | 0 | 0 | 0 | 0 | 0 | 1 | 0 | 4 | 903129469
| VV |  | "viz.v.č D.1.1.b)07-skladba P2,"261 |  | 261 | [13 empty] | VV | 2 | 2 | True | 1 | ROZPOCET
26 | K | 564871116 | Podklad ze štěrkodrtě fr. 0-63 mm ŠD tl. 300 mm | m2 | 261 |  | 0 | CS ÚRS 2016 01 |  |  | základní |  | 0 | 0.567 | 147.987 | 0 | 0 | 4 | K | 2 |  |  |  | ROZPOCET | 0 | 0 | 0 | 0 | 0 | 1 | 0 | 4 | 492946592
| VV |  | "výměnná vrstva"261 |  | 261 | [13 empty] | VV | 2 | 2 | True | 1 | ROZPOCET
27 | K | 596211122 | Kladení zámkové dlažby komunikací pro pěší tl 60 mm | m2 | 261 |  | 0 | CS ÚRS 2017 01 |  |  | základní |  | 0 | 0.08425 | 21.9893 | 0 | 0 | 4 | K | 2 |  |  |  | ROZPOCET | 0 | 0 | 0 | 0 | 0 | 1 | 0 | 4 | 2073041650
| VV |  | "viz.v.č D.1.1.b)07-skladba P2,"261 |  | 261 | [13 empty] | VV | 2 | 2 | True | 1 | ROZPOCET
28 | M | 592453030 | dlažba zámková tl. 60 mm přírodní | m2 | 246.75 |  | 0 | CS ÚRS 2017 01 |  |  | základní |  | 0 | 0.106 | 26.1555 | 0 | 0 | 8 | M | 2 |  |  |  | ROZPOCET | 0 | 0 | 0 | 0 | 0 | 1 | 0 | 4 | 814116111
| VV |  | "viz.v.č D.1.1.b)07-skladba P2,"235*1,05 |  | 246.75 | [13 empty] | VV | 2 | 2 | True | 1 | ROZPOCET
29 | M | 592453031 | dlažba zámková tl. 60 mm žlutá 100/100 mm | m2 | 32 |  | 0 | VLASTNÍ |  |  | základní |  | 0 | 0.106 | 3.392 | 0 | 0 | 8 | M | 2 |  |  |  | ROZPOCET | 0 | 0 | 0 | 0 | 0 | 1 | 0 | 4 | -1166100353
| VV |  | "viz.v.č D.1.1.b)07-skladba P2,"32 |  | 32 | [13 empty] | VV | 2 | 2 | True | 1 | ROZPOCET
| D | 6 | Úpravy povrchů, podlahy a osazování výplní |  |  |  | 0 | [5 empty] | 0 |  | 5.512 |  | 0 | 1 | D | 1 |  |  |  | ROZPOCET | [6 empty] | 0
30 | K | 637121112 | Okapový chodník z kačírku tl 150 mm s udusáním | m2 | 20 |  | 0 | CS ÚRS 2017 01 |  |  | základní |  | 0 | 0.2756 | 5.512 | 0 | 0 | 4 | K | 2 |  |  |  | ROZPOCET | 0 | 0 | 0 | 0 | 0 | 1 | 0 | 4 | -926041440
| VV |  | "viz.v.č D.1.1.b)07-skladba P3"20 |  | 20 | [13 empty] | VV | 2 | 2 | True | 1 | ROZPOCET
| D | 9 | Ostatní konstrukce a práce-bourání |  |  |  | 0 | [5 empty] | 0 |  | 35.2967 |  | 0 | 1 | D | 1 |  |  |  | ROZPOCET | [6 empty] | 0
31 | K | 181951102 | Úprava pláně v hornině tř. 1 až 4 se zhutněním | m2 | 281 |  | 0 | VLASTNÍ |  |  | základní |  | 0 | 0 | 0 | 0 | 0 | 4 | K | 2 |  |  |  | ROZPOCET | 0 | 0 | 0 | 0 | 0 | 1 | 0 | 4 | -919686641
| VV |  | "viz.v.č D.1.1.b)07-skladba P2,P3"20+261 |  | 281 | [13 empty] | VV | 2 | 2 | True | 1 | ROZPOCET
32 | K | 916231213 | Osazení chodníkového obrubníku betonového stojatého s boční opěrou do lože z betonu prostého | m | 156.5 |  | 0 | VLASTNÍ |  |  | základní |  | 0 | 0.1295 | 20.2668 | 0 | 0 | 4 | K | 2 |  |  |  | ROZPOCET | 0 | 0 | 0 | 0 | 0 | 1 | 0 | 4 | 1643034786
| VV |  | "viz.v.č D.1.1.b)07"22+10,5+5+7+21+19+72 |  | 156.5 | [13 empty] | VV | 2 | 2 | True | 1 | ROZPOCET
33 | M | 592174090 | obrubník betonový chodníkový ABO 16-10 100x8x25 cm | kus | 157 |  | 0 | CS ÚRS 2017 01 |  |  | základní |  | 0 | 0.045 | 7.065 | 0 | 0 | 8 | M | 2 |  |  |  | ROZPOCET | 0 | 0 | 0 | 0 | 0 | 1 | 0 | 4 | 1642965220
34 | K | 916991121 | Lože pod obrubníky, krajníky nebo obruby z dlažebních kostek z betonu prostého | m3 | 3.521 |  | 0 | CS ÚRS 2016 01 |  |  | základní |  | 0 | 2.2563 | 7.9446 | 0 | 0 | 4 | K | 2 |  |  |  | ROZPOCET | 0 | 0 | 0 | 0 | 0 | 1 | 0 | 4 | 209334983
| VV |  | 156,5*0,15*0,15 |  | 3.521 | [13 empty] | VV | 2 | 2 | True | 1 | ROZPOCET
35 | K | 919726124 | Geotextilie pro ochranu, separaci a filtraci netkaná měrná hmotnost 500 g/m2 | m2 | 20 |  | 0 | CS ÚRS 2016 01 |  |  | základní |  | 0 | 0.00102 | 0.0204 | 0 | 0 | 4 | K | 2 |  |  |  | ROZPOCET | 0 | 0 | 0 | 0 | 0 | 1 | 0 | 4 | -604404003
| VV |  | "viz.v.č D.1.1.b)07-skladba P3"20 |  | 20 | [13 empty] | VV | 2 | 2 | True | 1 | ROZPOCET
| D | 99 | Přesuny hmot a sutí |  |  |  | 0 | [5 empty] | 0 |  | 0 |  | 0 | 1 | D | 2 |  |  |  | ROZPOCET | [6 empty] | 0
36 | K | 998223011 | Přesun hmot pro pozemní komunikace s krytem dlážděným | t | 313.398 |  | 0 | VLASTNÍ |  |  | základní |  | 0 | 0 | 0 | 0 | 0 | 4 | K | 3 |  |  |  | ROZPOCET | 0 | 0 | 0 | 0 | 0 | 1 | 0 | 4 | 857089005
| D | PSV | Práce a dodávky PSV |  |  |  | 0 | [5 empty] | 0 |  | 0 |  | 0 | 2 | D | 0 |  |  |  | ROZPOCET | [6 empty] | 0
| D | 767 | Konstrukce zámečnické |  |  |  | 0 | [5 empty] | 0 |  | 0 |  | 0 | 2 | D | 1 |  |  |  | ROZPOCET | [6 empty] | 0
37 | K | R-7670010 | D+M systémovéo oplocení vč. povrchové úpravy v. 1,6 m | m | 175 |  | 0 | VLASTNÍ |  |  | základní |  | 0 | 0 | 0 | 0 | 0 | 16 | K | 2 |  |  |  | ROZPOCET | 0 | 0 | 0 | 0 | 0 | 1 | 0 | 16 | 1210077885
| P |  | Poznámka k položce: Položk obsahuje : - výkop pro sloupky, odvoz přebytečné zeminy na skládku, poplatek za skládkovné - betonáž a osazení sloupků . dodávka sloupků- viz. v.č D.1.1.b)17 - dodávku a montáž sytémového oplocení - viz. v.č D.1.1.b)17 veškeré systémovédoplňky a příslušenství | [15 empty] | P | 2
| VV |  | "viz.v.č D.1.1.b17"175 |  | 175 | [13 empty] | VV | 2 | 2 | True | 1 | ROZPOCET
38 | K | R-7670011 | D+M branky 1600x1600 vč. povrchové úpravy, vč. všech příslušenství a doplňků - viz. v.č D.1.1.b)17 | kus | 3 |  | 0 | VLASTNÍ |  |  | základní |  | 0 | 0 | 0 | 0 | 0 | 16 | K | 2 |  |  |  | ROZPOCET | 0 | 0 | 0 | 0 | 0 | 1 | 0 | 16 | 747392391
| P |  | Poznámka k položce: Položk obsahuje : - výkop pro sloupky, odvoz přebytečné zeminy na skládku, poplatek za skládkovné - betonáž a osazení sloupků . dodávka sloupků- viz. v.č D.1.1.b)17 - dodávku a montáž sytémového oplocení - viz. v.č D.1.1.b)17 veškeré systémovédoplňky a příslušenství | [15 empty] | P | 2
| VV |  | "viz.v.č D.1.1.b17"3 |  | 3 | [13 empty] | VV | 2 | 2 | True | 1 | ROZPOCET
39 | K | R-7670012 | D+M branky 2500 x1600 vč. povrchové úpravy, vč. všech příslušenství a doplňků - viz. v.č D.1.1.b)17 | kus | 1 |  | 0 | VLASTNÍ |  |  | základní |  | 0 | 0 | 0 | 0 | 0 | 16 | K | 2 |  |  |  | ROZPOCET | 0 | 0 | 0 | 0 | 0 | 1 | 0 | 16 | -556014920
| P |  | Poznámka k položce: Položk obsahuje : - výkop pro sloupky, odvoz přebytečné zeminy na skládku, poplatek za skládkovné - betonáž a osazení sloupků . dodávka sloupků- viz. v.č D.1.1.b)17 - dodávku a montáž sytémového oplocení - viz. v.č D.1.1.b)17 veškeré systémovédoplňky a příslušenství | [15 empty] | P | 2
| VV |  | "viz.v.č D.1.1.b17"1 |  | 1 | [13 empty] | VV | 2 | 2 | True | 1 | ROZPOCET
40 | K | R-7670013 | D+M branky 4000 x1600 vč. povrchové úpravy, vč. všech příslušenství a doplňků - viz. v.č D.1.1.b)17 | kus | 1 |  | 0 | VLASTNÍ |  |  | základní |  | 0 | 0 | 0 | 0 | 0 | 16 | K | 2 |  |  |  | ROZPOCET | 0 | 0 | 0 | 0 | 0 | 1 | 0 | 16 | -1647548216
| P |  | Poznámka k položce: Položk obsahuje : - výkop pro sloupky, odvoz přebytečné zeminy na skládku, poplatek za skládkovné - betonáž a osazení sloupků . dodávka sloupků- viz. v.č D.1.1.b)17 - dodávku a montáž sytémového oplocení - viz. v.č D.1.1.b)17 veškeré systémovédoplňky a příslušenství | [15 empty] | P | 2
| VV |  | "viz.v.č D.1.1.b17"1 |  | 1 | [13 empty] | VV | 2 | 2 | True | 1 | ROZPOCET
41 | K | R-7671010 | D+M liniového odvodňovacího žlabu vč. bet. lože, vč. krycího roštu | m | 1.5 |  | 0 | VLASTNÍ |  |  | základní |  | 0 | 0 | 0 | 0 | 0 | 16 | K | 2 |  |  |  | ROZPOCET | 0 | 0 | 0 | 0 | 0 | 1 | 0 | 16 | -494958163
| VV |  | "viz. výpis zám. prvků - Z10"1,5 |  | 1.5 | [13 empty] | VV | 2 | 2 | True | 1 | ROZPOCET

## 004 - Zateplení 1.NP stáv...
| List obsahuje: |  | 1) Krycí list soupisu | 2) Rekapitulace |  |  | 3) Soupis prací | Zpět na list: | Rekapitulace stavby
[9 empty] | >> skryté sloupce << | [9 empty] | {d633ed99-9c10-4b0e-ab29-214638712423}
2
| KRYCÍ LIST SOUPISU | [8 empty] | v --- níže se nacházejí doplnkové a pomocné údaje k sestavám --- v | [8 empty] | False
Stavba:
NÁSTAVBA UČEBEN A STAVEBNÍ ÚPRAVYJÍDELNY A ŠKOLNÍ DRUŽINY ZŠ A MŠ DĚLNICKÁ KARVINÁ
Objekt:
004 - Zateplení 1.NP stávajícího objektu
| KSO: |  | 801 32 |  |  | CC-CZ:
| Místo: |  | Karviná |  |  | Datum: | 14. 4. 2017
| Zadavatel: |  |  |  |  | IČ:
|  | Statutární město Karviná |  |  |  | DIČ:
| Uchazeč: |  |  |  |  | IČ:
DIČ:
| Projektant: |  |  |  |  | IČ:
|  | ATRIS s.r.o. |  |  |  | DIČ:
Poznámka:
| Cena bez DPH | [5 empty] | 0
|  |  | Základ daně |  |  | Sazba daně | Výše daně
| DPH | základní | 0 |  |  | 21% | 0
|  | snížená | 0 |  |  | 15% | 0
|  | zákl. přenesená | 0 |  |  | 21% | 0
|  | sníž. přenesená | 0 |  |  | 15% | 0
|  | nulová | 0 |  |  | 0% | 0
| Cena s DPH |  |  | v | CZK |  | 0
REKAPITULACE ČLENĚNÍ SOUPISU PRACÍ
Stavba:
NÁSTAVBA UČEBEN A STAVEBNÍ ÚPRAVYJÍDELNY A ŠKOLNÍ DRUŽINY ZŠ A MŠ DĚLNICKÁ KARVINÁ
Objekt:
004 - Zateplení 1.NP stávajícího objektu
Místo: |  |  | Karviná |  |  | Datum: | 14. 4. 2017
Zadavatel: |  |  | Statutární město Karviná |  |  | Projektant: | ATRIS s.r.o.
Uchazeč:
Kód dílu - Popis | [6 empty] | Cena celkem [CZK]
Náklady soupisu celkem | [6 empty] | 0 | [12 empty] | -1
| HSV - Práce a dodávky HSV | [5 empty] | 0
| 5 - Komunikace | [5 empty] | 0
| 56 - Podkladní vrstvy komunikací, letišť a ploch | [5 empty] | 0
| 6 - Úpravy povrchů, podlahy a osazování výplní | [5 empty] | 0
| 9 - Ostatní konstrukce a práce-bourání | [5 empty] | 0
| 99 - Přesuny hmot a suti | [5 empty] | 0
| 997 - Přesun sutě | [5 empty] | 0
| PSV - Práce a dodávky PSV | [5 empty] | 0
| 711 - Izolace proti vodě, vlhkosti a plynům | [5 empty] | 0
| 764 - Konstrukce klempířské | [5 empty] | 0
| 767 - Konstrukce zámečnické | [5 empty] | 0
SOUPIS PRACÍ
Stavba:
NÁSTAVBA UČEBEN A STAVEBNÍ ÚPRAVYJÍDELNY A ŠKOLNÍ DRUŽINY ZŠ A MŠ DĚLNICKÁ KARVINÁ
Objekt:
004 - Zateplení 1.NP stávajícího objektu
Místo: |  |  | Karviná |  |  | Datum: | 14. 4. 2017
Zadavatel: |  |  | Statutární město Karviná |  |  | Projektant: | ATRIS s.r.o.
Uchazeč:
PČ | Typ | Kód | Popis | MJ | Množství | J.cena [CZK] | Cena celkem [CZK] | Cenová soustava |  | Poznámka | DPH | J. Nh [h] | Nh celkem [h] | J. hmotnost [t] | Hmotnost celkem [t] | J. suť [t] | Suť Celkem [t]
Náklady soupisu celkem | [6 empty] | 0 | [5 empty] | 0 |  | 30.9414 |  | 11.9823 |  | D | -1 | [10 empty] | 0
| D | HSV | Práce a dodávky HSV |  |  |  | 0 | [5 empty] | 0 |  | 30.628 |  | 11.9823 | 1 | D | 0 |  |  |  | ROZPOCET | [6 empty] | 0
| D | 5 | Komunikace |  |  |  | 0 | [5 empty] | 0 |  | 11.4704 |  | 0 | 1 | D | 1 |  |  |  | ROZPOCET | [6 empty] | 0
1 | K | 564801112 | Podklad z e štěrkového lože fr. 0-8 mm tl. 40 mm | m2 | 53.5 |  | 0 | CS ÚRS 2016 01 |  |  | základní |  | 0 | 0 | 0 | 0 | 0 | 4 | K | 2 |  |  |  | ROZPOCET | 0 | 0 | 0 | 0 | 0 | 1 | 0 | 4 | -316159696
| VV |  | "viz.v.č D.1.1.b)07-skladba P1"53,5 |  | 53.5 | [13 empty] | VV | 2 | 2 | True | 1 | ROZPOCET
2 | K | 564851111 | Podklad ze štěrkového lože fr. 8-16 mm tl. 135-170 mm | m2 | 53.5 |  | 0 | CS ÚRS 2016 01 |  |  | základní |  | 0 | 0 | 0 | 0 | 0 | 4 | K | 2 |  |  |  | ROZPOCET | 0 | 0 | 0 | 0 | 0 | 1 | 0 | 4 | -40703346
| VV |  | "viz.v.č D.1.1.b)07-skladba P1"53,5 |  | 53.5 | [13 empty] | VV | 2 | 2 | True | 1 | ROZPOCET
| D | 56 | Podkladní vrstvy komunikací, letišť a ploch |  |  |  | 0 | [5 empty] | 0 |  | 11.4704 |  | 0 | 1 | D | 2 |  |  |  | ROZPOCET | [6 empty] | 0
3 | K | 596811120 | Kladení betonové dlažby komunikací pro pěší do lože z kameniva vel do 0,09 m2 plochy do 50 m2 | m2 | 53.5 |  | 0 | CS ÚRS 2016 01 |  |  | základní |  | 0 | 0.101 | 5.4035 | 0 | 0 | 4 | K | 3 |  |  |  | ROZPOCET | 0 | 0 | 0 | 0 | 0 | 1 | 0 | 4 | -1692784386
| VV |  | "viz.v.č D.1.1.b)07-skladba P1"53,5 |  | 53.5 | [13 empty] | VV | 3 | 2 | True | 1 | ROZPOCET
4 | M | 592456010 | dlažba desková betonová 50x50x5 cm šedá | m2 | 56.175 |  | 0 | CS ÚRS 2016 01 |  |  | základní |  | 0 | 0.108 | 6.0669 | 0 | 0 | 8 | M | 3 |  |  |  | ROZPOCET | 0 | 0 | 0 | 0 | 0 | 1 | 0 | 4 | 495669603
| VV |  | "viz. pol. montáže"53,5*1,05 |  | 56.175 | [13 empty] | VV | 3 | 2 | True | 1 | ROZPOCET
| D | 6 | Úpravy povrchů, podlahy a osazování výplní |  |  |  | 0 | [5 empty] | 0 |  | 19.1576 |  | 0 | 1 | D | 1 |  |  |  | ROZPOCET | [6 empty] | 0
5 | K | 621221011 | Montáž kontaktního zateplení vnějších podhledů z minerální vlny í tl do 80 mm | m2 | 5.76 |  | 0 | CS ÚRS 2017 01 |  |  | základní |  | 0 | 0.00937 | 0.053971 | 0 | 0 | 4 | K | 2 |  |  |  | ROZPOCET | 0 | 0 | 0 | 0 | 0 | 1 | 0 | 4 | 537596991
| VV |  | "viz.v.č D.1.1.b)07-09" | [15 empty] | VV | 2 | 1 | True | 0 | ROZPOCET
| VV |  | "podhled stříška "4,5+4,5*0,2+0,9*0,2*2 |  | 5.76 | [13 empty] | VV | 2 | 2 | True | 1 | ROZPOCET
6 | M | 631515200 | deska minerální izolační z miner. vlny tl. 60 mm | m2 | 6.463 |  | 0 | CS ÚRS 2017 01 |  |  | základní |  | 0 | 0.009 | 0.058167 | 0 | 0 | 8 | M | 2 |  |  |  | ROZPOCET | 0 | 0 | 0 | 0 | 0 | 1 | 0 | 4 | 1721331309
| VV |  | "viz. pol. montáže"5,76*1,1 |  | 6.336 | [13 empty] | VV | 2 | 2 | True | 1 | ROZPOCET
| VV |  | 6,336*1,02 'Přepočtené koeficientem množství |  | 6.463 | [13 empty] | VV | 2 | 2 | False | 1 | ROZPOCET
7 | K | 621251105 | Příplatek k cenám kontaktního zateplení podhledů za použití tepelněizolačních zátek z minerální vlny | m2 | 5.76 |  | 0 | CS ÚRS 2017 01 |  |  | základní |  | 0 | 9e-05 | 0.0005184 | 0 | 0 | 4 | K | 2 |  |  |  | ROZPOCET | 0 | 0 | 0 | 0 | 0 | 1 | 0 | 4 | -1190198106
8 | K | 622100010.1 | Vyrovnání podkladu, vyspravení - z 50% , vč. dodávky materiálu | m2 | 666.23 |  | 0 | VLASTNÍ |  |  | základní |  | 0 | 0 | 0 | 0 | 0 | 4 | K | 2 |  |  |  | ROZPOCET | 0 | 0 | 0 | 0 | 0 | 1 | 0 | 4 | 981879391
| VV |  | "viz.v.č D.1.1.b)07-09" | [15 empty] | VV | 2 | 1 | True | 0 | ROZPOCET
| VV |  | "fasáda ZS1"97,5*5,7 |  | 555.75 | [13 empty] | VV | 2 | 2 | True | 0 | ROZPOCET
| VV |  | -(1,3*2,1*24+1,5*3,05+1,3*1,25*4+0,9*1,1*7) |  | -83.525 | [13 empty] | VV | 2 | 2 | True | 0 | ROZPOCET
| VV |  | Mezisoučet |  | 472.225 | [13 empty] | VV | 2 | 3 | False | 0 | ROZPOCET
| VV |  | "sokl ZS4"97,5*0,6 |  | 58.5 | [13 empty] | VV | 2 | 2 | True | 0 | ROZPOCET
| VV |  | Mezisoučet |  | 58.5 | [13 empty] | VV | 2 | 3 | False | 0 | ROZPOCET
| VV |  | "podhled stříška "4,5+4,5*0,2+0,9*0,2*2 |  | 5.76 | [13 empty] | VV | 2 | 2 | True | 0 | ROZPOCET
| VV |  | Mezisoučet |  | 5.76 | [13 empty] | VV | 2 | 3 | False | 0 | ROZPOCET
| VV |  | "ostění, nadpraží"(1,3+2,1*2)*24*0,35 |  | 46.2 | [13 empty] | VV | 2 | 2 | True | 0 | ROZPOCET
| VV |  | (1,5+3,05*2)*0,35 |  | 2.66 | [13 empty] | VV | 2 | 2 | True | 0 | ROZPOCET
| VV |  | (1,3+1,25*2)*4*0,35 |  | 5.32 | [13 empty] | VV | 2 | 2 | True | 0 | ROZPOCET
| VV |  | (0,9+1,1*2)*7*0,35 |  | 7.595 | [13 empty] | VV | 2 | 2 | True | 0 | ROZPOCET
| VV |  | Mezisoučet |  | 61.775 | [13 empty] | VV | 2 | 3 | False | 0 | ROZPOCET
| VV |  | "ostění,nadpraží sokl"(1,3+1,1*2)*20*0,35 |  | 24.5 | [13 empty] | VV | 2 | 2 | True | 0 | ROZPOCET
| VV |  | (0,9+0,85*2)*11*0,35 |  | 10.01 | [13 empty] | VV | 2 | 2 | True | 0 | ROZPOCET
| VV |  | (1,3+2,3*2)*0,35 |  | 2.065 | [13 empty] | VV | 2 | 2 | True | 0 | ROZPOCET
| VV |  | (1,45+2,05*2)*2*0,35 |  | 3.885 | [13 empty] | VV | 2 | 2 | True | 0 | ROZPOCET
| VV |  | Mezisoučet |  | 40.46 | [13 empty] | VV | 2 | 3 | False | 0 | ROZPOCET
| VV |  | "parapety"(1,3*24+1,3*4+0,9*7+1,3*20+0,9*11)*0,35 |  | 27.51 | [13 empty] | VV | 2 | 2 | True | 0 | ROZPOCET
| VV |  | Mezisoučet |  | 27.51 | [13 empty] | VV | 2 | 3 | False | 0 | ROZPOCET
| VV |  | Součet |  | 666.23 | [13 empty] | VV | 2 | 4 | False | 1 | ROZPOCET
9 | K | 622143003 | Montáž omítkových plastových nebo pozinkovaných rohových profilů s tkaninou | m | 385.2 |  | 0 | CS ÚRS 2016 01 |  |  | základní |  | 0 | 0 | 0 | 0 | 0 | 4 | K | 2 |  |  |  | ROZPOCET | 0 | 0 | 0 | 0 | 0 | 1 | 0 | 4 | 236707170
| VV |  | "viz.v.č D.1.1.b)07-09" | [15 empty] | VV | 2 | 1 | True | 0 | ROZPOCET
| VV |  | "rohy"6,3*4+2,1*2*24+3,05*2+1,25*2*4+1,1*2*7+1,1*2*20+0,85*2*1+2,3*2+2,05*2*2 |  | 216 | [13 empty] | VV | 2 | 2 | True | 0 | ROZPOCET
| VV |  | "s okapničkou"4,5+0,9*2+1,3*24+1,5+1,3*4+0,9*7+1,3*20+0,9*11+1,3+1,45*2 |  | 90.6 | [13 empty] | VV | 2 | 2 | True | 0 | ROZPOCET
| VV |  | "parepetní"1,3*24+1,3*4+0,9*7+1,3*20+0,9*11 |  | 78.6 | [13 empty] | VV | 2 | 2 | True | 0 | ROZPOCET
| VV |  | Součet |  | 385.2 | [13 empty] | VV | 2 | 4 | True | 1 | ROZPOCET
10 | M | 590514800 | lišta rohová Al 10/10 cm s tkaninou bal. 2,5 m | m | 237.6 |  | 0 | CS ÚRS 2017 01 |  |  | základní |  | 0 | 3e-05 | 0.007128 | 0 | 0 | 8 | M | 2 |  |  |  | ROZPOCET | 0 | 0 | 0 | 0 | 0 | 1 | 0 | 4 | 2001430880
| VV |  | "viz. pol. montáže"216*1,1 |  | 237.6 | [13 empty] | VV | 2 | 2 | True | 1 | ROZPOCET
11 | M | 590515100 | profil okenní s okapnicí LTU plast 2,0 m | m | 99.66 |  | 0 | CS ÚRS 2016 01 |  |  | základní |  | 0 | 0.0003 | 0.029898 | 0 | 0 | 8 | M | 2 |  |  |  | ROZPOCET | 0 | 0 | 0 | 0 | 0 | 1 | 0 | 4 | 1960330657
| VV |  | 90,6*1,1 |  | 99.66 | [13 empty] | VV | 2 | 2 | True | 1 | ROZPOCET
12 | M | 590515120 | začišťovací lišta parapetní | m | 86.46 |  | 0 | VLASTNÍ |  |  | základní |  | 0 | 0.0002 | 0.017292 | 0 | 0 | 8 | M | 2 |  |  |  | ROZPOCET | 0 | 0 | 0 | 0 | 0 | 1 | 0 | 4 | -229804790
| VV |  | "viz. pol. montáže"78,6*1,1 |  | 86.46 | [13 empty] | VV | 2 | 2 | True | 1 | ROZPOCET
13 | K | 622211041 | Montáž kontaktního zateplení vnějších stěn z polystyrénových desek tl do 200 mm | m2 | 495.14 |  | 0 | CS ÚRS 2017 01 |  |  | základní |  | 0 | 0.0085 | 4.2087 | 0 | 0 | 4 | K | 2 |  |  |  | ROZPOCET | 0 | 0 | 0 | 0 | 0 | 1 | 0 | 4 | -1664621976
| VV |  | "viz.v.č D.1.1.b)07-09" | [15 empty] | VV | 2 | 1 | True | 0 | ROZPOCET
| VV |  | "fasáda ZS1"97,5*5,7 |  | 555.75 | [13 empty] | VV | 2 | 2 | True | 0 | ROZPOCET
| VV |  | -(1,3*2,1*24+1,5*3,05+1,3*1,25*4+0,9*1,1*7) |  | -83.525 | [13 empty] | VV | 2 | 2 | True | 0 | ROZPOCET
| VV |  | -(0,9*0,85*11+1,3*0,8*19) |  | -28.175 | [13 empty] | VV | 2 | 2 | True | 0 | ROZPOCET
| VV |  | Mezisoučet |  | 444.05 | [13 empty] | VV | 2 | 3 | False | 0 | ROZPOCET
| VV |  | "sokl ZS4"97,5*0,6 |  | 58.5 | [13 empty] | VV | 2 | 2 | True | 0 | ROZPOCET
| VV |  | -(1,3*0,3*19) |  | -7.41 | [13 empty] | VV | 2 | 2 | True | 0 | ROZPOCET
| VV |  | Mezisoučet |  | 51.09 | [13 empty] | VV | 2 | 3 | False | 0 | ROZPOCET
| VV |  | Součet |  | 495.14 | [13 empty] | VV | 2 | 4 | True | 1 | ROZPOCET
14 | M | 283759530 | deska fasádní polystyrénová EPS 70 F 1000 x 500 x 180 mm | m2 | 498.223 |  | 0 | CS ÚRS 2017 01 |  |  | základní |  | 0 | 0.00306 | 1.5246 | 0 | 0 | 8 | M | 2 |  |  |  | ROZPOCET | 0 | 0 | 0 | 0 | 0 | 1 | 0 | 4 | -621541587
| P |  | Poznámka k položce: lambda=0,039 [W / m K] | [15 empty] | P | 2
| VV |  | "viz.v.č D.1.1.b)07-09" | [15 empty] | VV | 2 | 1 | True | 0 | ROZPOCET
| VV |  | "fasáda ZS1"97,5*5,7*1,1 |  | 611.325 | [13 empty] | VV | 2 | 2 | True | 0 | ROZPOCET
| VV |  | -(1,3*2,1*24+1,5*3,05+1,3*1,25*4+0,9*1,1*7)*1,1 |  | -91.878 | [13 empty] | VV | 2 | 2 | True | 0 | ROZPOCET
| VV |  | -(0,9*0,85*11+1,3*0,8*19)*1,1 |  | -30.993 | [13 empty] | VV | 2 | 2 | True | 0 | ROZPOCET
| VV |  | Součet |  | 488.454 | [13 empty] | VV | 2 | 4 | True | 1 | ROZPOCET
| VV |  | 488,454*1,02 'Přepočtené koeficientem množství |  | 498.223 | [13 empty] | VV | 2 | 2 | False | 1 | ROZPOCET
15 | M | 283764040 | deska z extrudovaného polystyrénu XPS | m3 | 10.5 |  | 0 | CS ÚRS 2017 01 |  |  | základní |  | 0 | 0.032 | 0.336 | 0 | 0 | 8 | M | 2 |  |  |  | ROZPOCET | 0 | 0 | 0 | 0 | 0 | 1 | 0 | 4 | 1068872547
| P |  | Poznámka k položce: lambda 0,033 - 0,038 [W / m K]. Desky s mřížkovaným povrchem a rovnými hranami. Vzhledem k vynikající přídržnosti desek k betonu nejsou nutné hmoždinky. Vhodný pro izolaci v oblasti soklu, izolace tepelných mostů, pod obkladačky apod. Všechny výrobky STYR | [15 empty] | P | 2
| VV |  | "viz.v.č D.1.1.b)07-09" | [15 empty] | VV | 2 | 1 | True | 0 | ROZPOCET
| VV |  | "sokl ZS4"97,5*0,6*1,1*0,18 |  | 11.583 | [13 empty] | VV | 2 | 2 | True | 0 | ROZPOCET
| VV |  | "nad vstupem"4,5*0,2*1,1*0,18 |  | 0.178 | [13 empty] | VV | 2 | 2 | True | 0 | ROZPOCET
| VV |  | -(1,3*0,3*19)*1,1*0,18 |  | -1.467 | [13 empty] | VV | 2 | 2 | True | 0 | ROZPOCET
| VV |  | Součet |  | 10.294 | [13 empty] | VV | 2 | 4 | True | 1 | ROZPOCET
| VV |  | 10,294*1,02 'Přepočtené koeficientem množství |  | 10.5 | [13 empty] | VV | 2 | 2 | False | 1 | ROZPOCET
16 | K | 622212051 | Montáž kontaktního zateplení vnějšího ostění hl. špalety do 400 mm z polystyrenu tl do 40 mm | m | 370.7 |  | 0 | CS ÚRS 2017 01 |  |  | základní |  | 0 | 0.00331 | 1.227 | 0 | 0 | 4 | K | 2 |  |  |  | ROZPOCET | 0 | 0 | 0 | 0 | 0 | 1 | 0 | 4 | 1167751367
| VV |  | "viz.v.č D.1.1.b)07-09" | [15 empty] | VV | 2 | 1 | True | 0 | ROZPOCET
| VV |  | "ostění, nadpraží"(1,3+2,1*2)*24 |  | 132 | [13 empty] | VV | 2 | 2 | True | 0 | ROZPOCET
| VV |  | (1,5+3,05*2) |  | 7.6 | [13 empty] | VV | 2 | 2 | True | 0 | ROZPOCET
| VV |  | (1,3+1,25*2)*4 |  | 15.2 | [13 empty] | VV | 2 | 2 | True | 0 | ROZPOCET
| VV |  | (0,9+1,1*2)*7 |  | 21.7 | [13 empty] | VV | 2 | 2 | True | 0 | ROZPOCET
| VV |  | Mezisoučet |  | 176.5 | [13 empty] | VV | 2 | 3 | False | 0 | ROZPOCET
| VV |  | "ostění,nadpraží sokl"(1,3+1,1*2)*20 |  | 70 | [13 empty] | VV | 2 | 2 | True | 0 | ROZPOCET
| VV |  | (0,9+0,85*2)*11 |  | 28.6 | [13 empty] | VV | 2 | 2 | True | 0 | ROZPOCET
| VV |  | (1,3+2,3*2) |  | 5.9 | [13 empty] | VV | 2 | 2 | True | 0 | ROZPOCET
| VV |  | (1,45+2,05*2)*2 |  | 11.1 | [13 empty] | VV | 2 | 2 | True | 0 | ROZPOCET
| VV |  | Mezisoučet |  | 115.6 | [13 empty] | VV | 2 | 3 | False | 0 | ROZPOCET
| VV |  | "parapety"(1,3*24+1,3*4+0,9*7+1,3*20+0,9*11) |  | 78.6 | [13 empty] | VV | 2 | 2 | True | 0 | ROZPOCET
| VV |  | Mezisoučet |  | 78.6 | [13 empty] | VV | 2 | 3 | False | 0 | ROZPOCET
| VV |  | Součet |  | 370.7 | [13 empty] | VV | 2 | 4 | True | 1 | ROZPOCET
17 | M | 283759310 | deska fasádní polystyrénová EPS 70 F 1000 x 500 x 30 mm | m2 | 67.953 |  | 0 | CS ÚRS 2017 01 |  |  | základní |  | 0 | 0.00051 | 0.034656 | 0 | 0 | 8 | M | 2 |  |  |  | ROZPOCET | 0 | 0 | 0 | 0 | 0 | 1 | 0 | 4 | -1962907969
| P |  | Poznámka k položce: lambda=0,039 [W / m K] | [15 empty] | P | 2
| VV |  | "viz. pol. montáže"61,775*1,1 |  | 67.953 | [13 empty] | VV | 2 | 2 | True | 1 | ROZPOCET
18 | M | 283764150 | deska z extrudovaného polystyrénu XPS tl. 30 mm | m2 | 74.756 |  | 0 | CS ÚRS 2017 01 |  |  | základní |  | 0 | 0.0009 | 0.06728 | 0 | 0 | 8 | M | 2 |  |  |  | ROZPOCET | 0 | 0 | 0 | 0 | 0 | 1 | 0 | 4 | -910752358
| P |  | Poznámka k položce: Pro ploché střechy, obrácené střechy, zelené střechy, podlahy, vnější stěny ve styku se zeminou. | [15 empty] | P | 2
| VV |  | "viz. pol.montáže"(40,46+27,5)*1,1 |  | 74.756 | [13 empty] | VV | 2 | 2 | True | 1 | ROZPOCET
19 | K | 622251101 | Příplatek k cenám kontaktního zateplení stěn za použití tepelněizolačních zátek z polystyrenu | m2 | 495.14 |  | 0 | CS ÚRS 2017 01 |  |  | základní |  | 0 | 6e-05 | 0.029708 | 0 | 0 | 4 | K | 2 |  |  |  | ROZPOCET | 0 | 0 | 0 | 0 | 0 | 1 | 0 | 4 | -1056529268
20 | K | 622252001 | Montáž zakládacích soklových lišt kontaktního zateplení | m | 3.6 |  | 0 | CS ÚRS 2017 01 |  |  | základní |  | 0 | 6e-05 | 0.000216 | 0 | 0 | 4 | K | 2 |  |  |  | ROZPOCET | 0 | 0 | 0 | 0 | 0 | 1 | 0 | 4 | 884944996
| VV |  | "viz. výpis kl. prvků -K13,14"2,1+1,5 |  | 3.6 | [13 empty] | VV | 2 | 2 | True | 1 | ROZPOCET
21 | M | 590516240 | lišta zakládací LO 33 mm tl 1,0 mm | m | 2.426 |  | 0 | CS ÚRS 2017 01 |  |  | základní |  | 0 | 0.00028 | 0.00067928 | 0 | 0 | 8 | M | 2 |  |  |  | ROZPOCET | 0 | 0 | 0 | 0 | 0 | 1 | 0 | 4 | -336343492
| VV |  | "viz. pol. montáže"2,1*1,1 |  | 2.31 | [13 empty] | VV | 2 | 2 | True | 1 | ROZPOCET
| VV |  | 2,31*1,05 'Přepočtené koeficientem množství |  | 2.426 | [13 empty] | VV | 2 | 2 | False | 1 | ROZPOCET
22 | M | 590516380 | lišta zakládací LO 183 mm tl.1,0mm | m | 1.733 |  | 0 | CS ÚRS 2017 01 |  |  | základní |  | 0 | 0.00056 | 0.00097048 | 0 | 0 | 8 | M | 2 |  |  |  | ROZPOCET | 0 | 0 | 0 | 0 | 0 | 1 | 0 | 4 | 484624872
| VV |  | "viz. pol. montáže"1,5*1,1 |  | 1.65 | [13 empty] | VV | 2 | 2 | True | 1 | ROZPOCET
| VV |  | 1,65*1,05 'Přepočtené koeficientem množství |  | 1.733 | [13 empty] | VV | 2 | 2 | False | 1 | ROZPOCET
23 | K | 622335202 | Oprava cementové škrábané omítky vnějších stěn v rozsahu do 30% | m2 | 630.645 |  | 0 | CS ÚRS 2016 01 |  |  | základní |  | 0 | 0.01469 | 9.2642 | 0 | 0 | 4 | K | 2 |  |  |  | ROZPOCET | 0 | 0 | 0 | 0 | 0 | 1 | 0 | 4 | -1586173602
| VV |  | "viz.v.č D.1.1.b)07-09" | [15 empty] | VV | 2 | 1 | True | 0 | ROZPOCET
| VV |  | "fasáda ZS1"97,5*5,7 |  | 555.75 | [13 empty] | VV | 2 | 2 | True | 0 | ROZPOCET
| VV |  | -(1,3*2,1*24+1,5*3,05+1,3*1,25*4+0,9*1,1*7) |  | -83.525 | [13 empty] | VV | 2 | 2 | True | 0 | ROZPOCET
| VV |  | -(0,9*0,85*11+1,3*0,8*19) |  | -28.175 | [13 empty] | VV | 2 | 2 | True | 0 | ROZPOCET
| VV |  | Mezisoučet |  | 444.05 | [13 empty] | VV | 2 | 3 | True | 0 | ROZPOCET
| VV |  | "sokl ZS4"97,5*0,6 |  | 58.5 | [13 empty] | VV | 2 | 2 | True | 0 | ROZPOCET
| VV |  | -(1,3*0,3*19) |  | -7.41 | [13 empty] | VV | 2 | 2 | True | 0 | ROZPOCET
| VV |  | Mezisoučet |  | 51.09 | [13 empty] | VV | 2 | 3 | False | 0 | ROZPOCET
| VV |  | "podhled stříška "4,5+4,5*0,2+0,9*0,2*2 |  | 5.76 | [13 empty] | VV | 2 | 2 | True | 0 | ROZPOCET
| VV |  | Mezisoučet |  | 5.76 | [13 empty] | VV | 2 | 3 | False | 0 | ROZPOCET
| VV |  | "ostění, nadpraží"(1,3+2,1*2)*24*0,35 |  | 46.2 | [13 empty] | VV | 2 | 2 | True | 0 | ROZPOCET
| VV |  | (1,5+3,05*2)*0,35 |  | 2.66 | [13 empty] | VV | 2 | 2 | True | 0 | ROZPOCET
| VV |  | (1,3+1,25*2)*4*0,35 |  | 5.32 | [13 empty] | VV | 2 | 2 | True | 0 | ROZPOCET
| VV |  | (0,9+1,1*2)*7*0,35 |  | 7.595 | [13 empty] | VV | 2 | 2 | True | 0 | ROZPOCET
| VV |  | Mezisoučet |  | 61.775 | [13 empty] | VV | 2 | 3 | False | 0 | ROZPOCET
| VV |  | "ostění,nadpraží sokl"(1,3+1,1*2)*20*0,35 |  | 24.5 | [13 empty] | VV | 2 | 2 | True | 0 | ROZPOCET
| VV |  | (0,9+0,85*2)*11*0,35 |  | 10.01 | [13 empty] | VV | 2 | 2 | True | 0 | ROZPOCET
| VV |  | (1,3+2,3*2)*0,35 |  | 2.065 | [13 empty] | VV | 2 | 2 | True | 0 | ROZPOCET
| VV |  | (1,45+2,05*2)*2*0,35 |  | 3.885 | [13 empty] | VV | 2 | 2 | True | 0 | ROZPOCET
| VV |  | Mezisoučet |  | 40.46 | [13 empty] | VV | 2 | 3 | False | 0 | ROZPOCET
| VV |  | "parapety"(1,3*24+1,3*4+0,9*7+1,3*20+0,9*11)*0,35 |  | 27.51 | [13 empty] | VV | 2 | 2 | True | 0 | ROZPOCET
| VV |  | Mezisoučet |  | 27.51 | [13 empty] | VV | 2 | 3 | False | 0 | ROZPOCET
| VV |  | Součet |  | 630.645 | [13 empty] | VV | 2 | 4 | False | 1 | ROZPOCET
24 | K | 622511111 | Tenkovrstvá akrylátová mozaiková střednězrnná omítka včetně penetrace vnějších stěn | m2 | 69.71 |  | 0 | CS ÚRS 2016 01 |  |  | základní |  | 0 | 0.00628 | 0.43778 | 0 | 0 | 4 | K | 2 |  |  |  | ROZPOCET | 0 | 0 | 0 | 0 | 0 | 1 | 0 | 4 | -690661497
| VV |  | "viz.v.č D.1.1.b)07-09" | [15 empty] | VV | 2 | 1 | True | 0 | ROZPOCET
| VV |  | "sokl ZS4"97,5*0,3 |  | 29.25 | [13 empty] | VV | 2 | 2 | True | 0 | ROZPOCET
| VV |  | "ostění,nadpraží sokl"(1,3+1,1*2)*20*0,35 |  | 24.5 | [13 empty] | VV | 2 | 2 | True | 0 | ROZPOCET
| VV |  | (0,9+0,85*2)*11*0,35 |  | 10.01 | [13 empty] | VV | 2 | 2 | True | 0 | ROZPOCET
| VV |  | (1,3+2,3*2)*0,35 |  | 2.065 | [13 empty] | VV | 2 | 2 | True | 0 | ROZPOCET
| VV |  | (1,45+2,05*2)*2*0,35 |  | 3.885 | [13 empty] | VV | 2 | 2 | True | 0 | ROZPOCET
| VV |  | Součet |  | 69.71 | [13 empty] | VV | 2 | 4 | True | 1 | ROZPOCET
25 | K | 622531021 | Tenkovrstvá silikonová zrnitá omítka tl. 2,0 mm včetně penetrace vnějších stěn | m2 | 511.585 |  | 0 | CS ÚRS 2016 01 |  |  | základní |  | 0 | 0.00348 | 1.7803 | 0 | 0 | 4 | K | 2 |  |  |  | ROZPOCET | 0 | 0 | 0 | 0 | 0 | 1 | 0 | 4 | -113019872
| VV |  | "viz.v.č D.1.1.b)07-09" | [15 empty] | VV | 2 | 1 | True | 0 | ROZPOCET
| VV |  | "fasáda ZS1"97,5*5,7 |  | 555.75 | [13 empty] | VV | 2 | 2 | True | 0 | ROZPOCET
| VV |  | -(1,3*2,1*24+1,5*3,05+1,3*1,25*4+0,9*1,1*7) |  | -83.525 | [13 empty] | VV | 2 | 2 | True | 0 | ROZPOCET
| VV |  | -(0,9*0,85*11+1,3*0,8*19) |  | -28.175 | [13 empty] | VV | 2 | 2 | True | 0 | ROZPOCET
| VV |  | Mezisoučet |  | 444.05 | [13 empty] | VV | 2 | 3 | False | 0 | ROZPOCET
| VV |  | "podhled stříška "4,5+4,5*0,2+0,9*0,2*2 |  | 5.76 | [13 empty] | VV | 2 | 2 | True | 0 | ROZPOCET
| VV |  | Mezisoučet |  | 5.76 | [13 empty] | VV | 2 | 3 | False | 0 | ROZPOCET
| VV |  | "ostění, nadpraží"(1,3+2,1*2)*24*0,35 |  | 46.2 | [13 empty] | VV | 2 | 2 | True | 0 | ROZPOCET
| VV |  | (1,5+3,05*2)*0,35 |  | 2.66 | [13 empty] | VV | 2 | 2 | True | 0 | ROZPOCET
| VV |  | (1,3+1,25*2)*4*0,35 |  | 5.32 | [13 empty] | VV | 2 | 2 | True | 0 | ROZPOCET
| VV |  | (0,9+1,1*2)*7*0,35 |  | 7.595 | [13 empty] | VV | 2 | 2 | True | 0 | ROZPOCET
| VV |  | Mezisoučet |  | 61.775 | [13 empty] | VV | 2 | 3 | False | 0 | ROZPOCET
| VV |  | Součet |  | 511.585 | [13 empty] | VV | 2 | 4 | False | 1 | ROZPOCET
26 | K | 622903110 | Mytí s odmaštěním vnějších omítek stupně složitosti 1 a 2 tlakovou vodou | m2 | 630.645 |  | 0 | VLASTNÍ |  |  | základní |  | 0 | 0.0001 | 0.063064 | 0 | 0 | 4 | K | 2 |  |  |  | ROZPOCET | 0 | 0 | 0 | 0 | 0 | 1 | 0 | 4 | 982862568
27 | K | 629991011 | Zakrytí výplní otvorů a svislých ploch fólií přilepenou lepící páskou | m2 | 129.475 |  | 0 | CS ÚRS 2016 01 |  |  | základní |  | 0 | 0.00012 | 0.015537 | 0 | 0 | 4 | K | 2 |  |  |  | ROZPOCET | 0 | 0 | 0 | 0 | 0 | 1 | 0 | 4 | -261876257
| VV |  | 1,3*2,1*24+1,5*3,05+1,3*1,25*4+0,9*1,1*7+1,3*1,1*20+0,9*0,85*11+1,3*2,3+1,45*2,05*2 |  | 129.475 | [13 empty] | VV | 2 | 2 | True | 1 | ROZPOCET
28 | K | R-6320010 | Očištění, vyspravení a vyrovnání tl. do 50 mm vč. vyspádování st. konstrukce stříšky , vč. dodávky materiálu | m2 | 4.5 |  | 0 | VLASTNÍ |  |  | základní |  | 0 | 0 | 0 | 0 | 0 | 4 | K | 2 |  |  |  | ROZPOCET | 0 | 0 | 0 | 0 | 0 | 1 | 0 | 4 | 2098148329
| VV |  | "viz. detail D"4,5 |  | 4.5 | [13 empty] | VV | 2 | 2 | True | 1 | ROZPOCET
29 | K | R-6320011 | D+M tepelné izolace XPS tl. 30 mm vč lepení a dodávky lepidla vč. kotvení a dodávky kotevních prvků | m2 | 4.5 |  | 0 | VLASTNÍ |  |  | základní |  | 0 | 0 | 0 | 0 | 0 | 4 | K | 2 |  |  |  | ROZPOCET | 0 | 0 | 0 | 0 | 0 | 1 | 0 | 4 | -1493694980
| VV |  | "viz. detail D"4,5 |  | 4.5 | [13 empty] | VV | 2 | 2 | True | 1 | ROZPOCET
| D | 9 | Ostatní konstrukce a práce-bourání |  |  |  | 0 | [5 empty] | 0 |  | 0 |  | 11.9823 | 1 | D | 1 |  |  |  | ROZPOCET | [6 empty] | 0
30 | K | 978036341 | Otlučení vnějších omítek z umělého kamene o rozsahu do 30 % | m2 | 630.645 |  | 0 | CS ÚRS 2016 01 |  |  | základní |  | 0 | 0 | 0 | 0.019 | 11.9823 | 4 | K | 2 |  |  |  | ROZPOCET | 0 | 0 | 0 | 0 | 0 | 1 | 0 | 4 | -311657052
| VV |  | "viz.v.č D.1.1.b)07-09" | [15 empty] | VV | 2 | 1 | True | 0 | ROZPOCET
| VV |  | "fasáda ZS1"97,5*5,7 |  | 555.75 | [13 empty] | VV | 2 | 2 | True | 0 | ROZPOCET
| VV |  | -(1,3*2,1*24+1,5*3,05+1,3*1,25*4+0,9*1,1*7) |  | -83.525 | [13 empty] | VV | 2 | 2 | True | 0 | ROZPOCET
| VV |  | -(0,9*0,85*11+1,3*0,8*19) |  | -28.175 | [13 empty] | VV | 2 | 2 | True | 0 | ROZPOCET
| VV |  | Mezisoučet |  | 444.05 | [13 empty] | VV | 2 | 3 | True | 0 | ROZPOCET
| VV |  | "sokl ZS4"97,5*0,6 |  | 58.5 | [13 empty] | VV | 2 | 2 | True | 0 | ROZPOCET
| VV |  | -(1,3*0,3*19) |  | -7.41 | [13 empty] | VV | 2 | 2 | True | 0 | ROZPOCET
| VV |  | Mezisoučet |  | 51.09 | [13 empty] | VV | 2 | 3 | False | 0 | ROZPOCET
| VV |  | "podhled stříška "4,5+4,5*0,2+0,9*0,2*2 |  | 5.76 | [13 empty] | VV | 2 | 2 | True | 0 | ROZPOCET
| VV |  | Mezisoučet |  | 5.76 | [13 empty] | VV | 2 | 3 | False | 0 | ROZPOCET
| VV |  | "ostění, nadpraží"(1,3+2,1*2)*24*0,35 |  | 46.2 | [13 empty] | VV | 2 | 2 | True | 0 | ROZPOCET
| VV |  | (1,5+3,05*2)*0,35 |  | 2.66 | [13 empty] | VV | 2 | 2 | True | 0 | ROZPOCET
| VV |  | (1,3+1,25*2)*4*0,35 |  | 5.32 | [13 empty] | VV | 2 | 2 | True | 0 | ROZPOCET
| VV |  | (0,9+1,1*2)*7*0,35 |  | 7.595 | [13 empty] | VV | 2 | 2 | True | 0 | ROZPOCET
| VV |  | Mezisoučet |  | 61.775 | [13 empty] | VV | 2 | 3 | False | 0 | ROZPOCET
| VV |  | "ostění,nadpraží sokl"(1,3+1,1*2)*20*0,35 |  | 24.5 | [13 empty] | VV | 2 | 2 | True | 0 | ROZPOCET
| VV |  | (0,9+0,85*2)*11*0,35 |  | 10.01 | [13 empty] | VV | 2 | 2 | True | 0 | ROZPOCET
| VV |  | (1,3+2,3*2)*0,35 |  | 2.065 | [13 empty] | VV | 2 | 2 | True | 0 | ROZPOCET
| VV |  | (1,45+2,05*2)*2*0,35 |  | 3.885 | [13 empty] | VV | 2 | 2 | True | 0 | ROZPOCET
| VV |  | Mezisoučet |  | 40.46 | [13 empty] | VV | 2 | 3 | False | 0 | ROZPOCET
| VV |  | "parapety"(1,3*24+1,3*4+0,9*7+1,3*20+0,9*11)*0,35 |  | 27.51 | [13 empty] | VV | 2 | 2 | True | 0 | ROZPOCET
| VV |  | Mezisoučet |  | 27.51 | [13 empty] | VV | 2 | 3 | False | 0 | ROZPOCET
| VV |  | Součet |  | 630.645 | [13 empty] | VV | 2 | 4 | False | 1 | ROZPOCET
| D | 99 | Přesuny hmot a suti |  |  |  | 0 | [5 empty] | 0 |  | 0 |  | 0 | 1 | D | 2 |  |  |  | ROZPOCET | [6 empty] | 0
31 | K | 998011002 | Přesun hmot pro budovy zděné v do 12 m | t | 30.628 |  | 0 | CS ÚRS 2017 01 |  |  | základní |  | 0 | 0 | 0 | 0 | 0 | 4 | K | 3 |  |  |  | ROZPOCET | 0 | 0 | 0 | 0 | 0 | 1 | 0 | 4 | -618007449
| D | 997 | Přesun sutě |  |  |  | 0 | [5 empty] | 0 |  | 0 |  | 0 | 1 | D | 1 |  |  |  | ROZPOCET | [6 empty] | 0
32 | K | 997013113 | Vnitrostaveništní doprava suti a vybouraných hmot pro budovy v do 12 m s použitím mechanizace | t | 11.982 |  | 0 | CS ÚRS 2017 01 |  |  | základní |  | 0 | 0 | 0 | 0 | 0 | 4 | K | 2 |  |  |  | ROZPOCET | 0 | 0 | 0 | 0 | 0 | 1 | 0 | 4 | -1241058075
33 | K | 997013501 | Odvoz suti a vybouraných hmot na skládku nebo meziskládku do 1 km se složením | t | 11.982 |  | 0 | CS ÚRS 2017 01 |  |  | základní |  | 0 | 0 | 0 | 0 | 0 | 4 | K | 2 |  |  |  | ROZPOCET | 0 | 0 | 0 | 0 | 0 | 1 | 0 | 4 | -558006585
34 | K | 997013509 | Příplatek k odvozu suti a vybouraných hmot na skládku ZKD 1 km přes 1 km | t | 167.748 |  | 0 | CS ÚRS 2017 01 |  |  | základní |  | 0 | 0 | 0 | 0 | 0 | 4 | K | 2 |  |  |  | ROZPOCET | 0 | 0 | 0 | 0 | 0 | 1 | 0 | 4 | 1563597074
| VV |  | 11,982*14 'Přepočtené koeficientem množství |  | 167.748 | [13 empty] | VV | 2 | 2 | False | 1 | ROZPOCET
35 | K | 997013831 | Poplatek za uložení stavebního směsného odpadu na skládce (skládkovné) | t | 11.982 |  | 0 | CS ÚRS 2017 01 |  |  | základní |  | 0 | 0 | 0 | 0 | 0 | 4 | K | 2 |  |  |  | ROZPOCET | 0 | 0 | 0 | 0 | 0 | 1 | 0 | 4 | -1399619443
| D | PSV | Práce a dodávky PSV |  |  |  | 0 | [5 empty] | 0 |  | 0.31341 |  | 0 | 2 | D | 0 |  |  |  | ROZPOCET | [6 empty] | 0
| D | 711 | Izolace proti vodě, vlhkosti a plynům |  |  |  | 0 | [5 empty] | 0 |  | 0.08075 |  | 0 | 2 | D | 1 |  |  |  | ROZPOCET | [6 empty] | 0
36 | K | 711161303 | Izolace proti zemní vlhkosti stěn foliemi nopovými | m2 | 95 |  | 0 | CS ÚRS 2016 01 |  |  | základní |  | 0 | 0.00057 | 0.05415 | 0 | 0 | 16 | K | 2 |  |  |  | ROZPOCET | 0 | 0 | 0 | 0 | 0 | 1 | 0 | 16 | -416937565
| VV |  | "viz. detal C"95*1 |  | 95 | [13 empty] | VV | 2 | 2 | True | 1 | ROZPOCET
37 | K | 711161381 | Izolace proti zemní vlhkosti foliemi nopovými ukončené horní lištou | m | 95 |  | 0 | CS ÚRS 2017 01 |  |  | základní |  | 0 | 0.00028 | 0.0266 | 0 | 0 | 16 | K | 2 |  |  |  | ROZPOCET | 0 | 0 | 0 | 0 | 0 | 1 | 0 | 16 | 329551707
| VV |  | "viz. výpis kl.prvků - K17"95 |  | 95 | [13 empty] | VV | 2 | 2 | True | 1 | ROZPOCET
38 | K | R-9987112 | Přesun hmot pro izolace proti vodě, vlhkosti a plynům v objektech v do 12 m | Kč | 1 |  | 0 | VLASTNÍ |  |  | základní |  | 0 | 0 | 0 | 0 | 0 | 16 | K | 2 |  |  |  | ROZPOCET | 0 | 0 | 0 | 0 | 0 | 1 | 0 | 16 | -1564333482
39 | K | R-7110110 | Konrola st. hydroizolace, vyčištění a vyspravení podkladu, provedení nové hydroizolační stěrky ve dvou vrstvách , vč. dodávky materiálu | m2 | 57.6 |  | 0 | VLASTNÍ |  |  | základní |  | 0 | 0 | 0 | 0 | 0 | 16 | K | 2 |  |  |  | ROZPOCET | 0 | 0 | 0 | 0 | 0 | 1 | 0 | 16 | 425042135
| VV |  | "viz. detail. C "96*0,6 |  | 57.6 | [13 empty] | VV | 2 | 2 | True | 1 | ROZPOCET
| D | 764 | Konstrukce klempířské |  |  |  | 0 | [5 empty] | 0 |  | 0.23266 |  | 0 | 2 | D | 1 |  |  |  | ROZPOCET | [6 empty] | 0
40 | K | 764246406 | Oplechování parapetů rovných mechanicky kotvené z TiZn předzvětralého plechu rš 440mm | m | 78.6 |  | 0 | CS ÚRS 2017 01 |  |  | základní |  | 0 | 0.00296 | 0.23266 | 0 | 0 | 16 | K | 2 |  |  |  | ROZPOCET | 0 | 0 | 0 | 0 | 0 | 1 | 0 | 16 | 1649963290
| VV |  | "viz. výpis kl. prvků -K01-02"1,3*48+0,9*18 |  | 78.6 | [13 empty] | VV | 2 | 2 | True | 1 | ROZPOCET
41 | K | 764246467 | Příplatek oplechování rohů parapetů rovných z TiZn předvětralého plechu rš přes 400 mm | kus | 132 |  | 0 | CS ÚRS 2017 01 |  |  | základní |  | 0 | 0 | 0 | 0 | 0 | 16 | K | 2 |  |  |  | ROZPOCET | 0 | 0 | 0 | 0 | 0 | 1 | 0 | 16 | -1102447643
| VV |  | "viz. výpis kl. prvků-K01-02"(48+18)*2 |  | 132 | [13 empty] | VV | 2 | 2 | True | 1 | ROZPOCET
42 | K | R-7640010 | D+M Oplechování stříšky nad vstupem vč. kotvení ZnTi předzvětralý rš 1150 mm vč. kotvení a dodávky kotevních prvků | m | 4.5 |  | 0 | VLASTNÍ |  |  | základní |  | 0 | 0 | 0 | 0 | 0 | 16 | K | 2 |  |  |  | ROZPOCET | 0 | 0 | 0 | 0 | 0 | 1 | 0 | 16 | 496538033
| VV |  | "viz. výpis kl. prvků - K06"4,5 |  | 4.5 | [13 empty] | VV | 2 | 2 | True | 1 | ROZPOCET
43 | K | R-9987642 | Přesun hmot pro konstrukce klempířské v objektech v do 12 m | Kč | 1 |  | 0 | VLASTNÍ |  |  | základní |  | 0 | 0 | 0 | 0 | 0 | 16 | K | 2 |  |  |  | ROZPOCET | 0 | 0 | 0 | 0 | 0 | 1 | 0 | 16 | -1234799595
| D | 767 | Konstrukce zámečnické |  |  |  | 0 | [5 empty] | 0 |  | 0 |  | 0 | 2 | D | 1 |  |  |  | ROZPOCET | [6 empty] | 0
44 | K | R-9987672 | Přesun hmot pro zámečnické konstrukce v objektech v do 12 m | Kč | 1 |  | 0 | VLASTNÍ |  |  | základní |  | 0 | 0 | 0 | 0 | 0 | 16 | K | 2 |  |  |  | ROZPOCET | 0 | 0 | 0 | 0 | 0 | 1 | 0 | 16 | 1045312504
45 | K | R-7671001 | Demontáž, rozměrová úprava, zpětná montáž mříží , vč. obroušení a nového nátěru, vč. kotvení a dodávky kotevních prvků | kus | 31 |  | 0 | VLASTNÍ |  |  | základní |  | 0 | 0 | 0 | 0 | 0 | 16 | K | 2 |  |  |  | ROZPOCET | 0 | 0 | 0 | 0 | 0 | 1 | 0 | 16 | -1935780373
| VV |  | "viz. výpis zám. prvků - Z01"31 |  | 31 | [13 empty] | VV | 2 | 2 | True | 1 | ROZPOCET
46 | K | R-7671002 | Přeložení elektrokrabičky na zateplenou fasádu, vč. kotvení a dodávky kotevních prvků vč. prodloužení přívodu, uložení kabelu do chráničky, vč. zpětného zapojení | kus | 1 |  | 0 | VLASTNÍ |  |  | základní |  | 0 | 0 | 0 | 0 | 0 | 16 | K | 2 |  |  |  | ROZPOCET | 0 | 0 | 0 | 0 | 0 | 1 | 0 | 16 | 34283667
| VV |  | "viz. výpis zám. prvků - Z02"1 |  | 1 | [13 empty] | VV | 2 | 2 | True | 1 | ROZPOCET
47 | K | R-7671003 | Přeložení stávajícího kohoutu vodovodu na zateplenou fasádu | kus | 1 |  | 0 | VLASTNÍ |  |  | základní |  | 0 | 0 | 0 | 0 | 0 | 16 | K | 2 |  |  |  | ROZPOCET | 0 | 0 | 0 | 0 | 0 | 1 | 0 | 16 | -1148748453
| VV |  | "viz. výpis zám. prvků - Z03"1 |  | 1 | [13 empty] | VV | 2 | 2 | True | 1 | ROZPOCET
48 | K | R-7671004 | Přeložení venkovního svítidla, vč. prodloužení přívodu, vč. zpětného zapojení, vč. dodávky nového svítidla , vč. kotvení a dodávky kotevních prvků , vč. revize | kus | 2 |  | 0 | VLASTNÍ |  |  | základní |  | 0 | 0 | 0 | 0 | 0 | 16 | K | 2 |  |  |  | ROZPOCET | 0 | 0 | 0 | 0 | 0 | 1 | 0 | 16 | 1109860106
| VV |  | "viz. výpis zám. prvků - Z04"2 |  | 2 | [13 empty] | VV | 2 | 2 | True | 1 | ROZPOCET
49 | K | R-7671005 | Přeložení stávajícího komínu VZT na zateplenou fasádu , vč. prodloužení komínu a vyvedení až nad úroveň střechy přístavby , vč. kotvení a dodávky kotevních prvků, vč. povrchové úpravy | kus | 1 |  | 0 | VLASTNÍ |  |  | základní |  | 0 | 0 | 0 | 0 | 0 | 16 | K | 2 |  |  |  | ROZPOCET | 0 | 0 | 0 | 0 | 0 | 1 | 0 | 16 | 302869110
| VV |  | "viz. výpis zám. prvků - Z05"1 |  | 1 | [13 empty] | VV | 2 | 2 | True | 1 | ROZPOCET
50 | K | R-7671006 | Přeložení sloupku oplocení , demontáž, vč. části oplocení a základu, provedení nového základu, úprava a nátěr sloupku a oplocení, zpětná montáž sloupku a oplocení vč. kotvení a dodávky kotevních prvků | kus | 2 |  | 0 | VLASTNÍ |  |  | základní |  | 0 | 0 | 0 | 0 | 0 | 16 | K | 2 |  |  |  | ROZPOCET | 0 | 0 | 0 | 0 | 0 | 1 | 0 | 16 | 1384756736
| VV |  | "viz. výpis zám. prvků - Z06"2 |  | 2 | [13 empty] | VV | 2 | 2 | True | 1 | ROZPOCET
51 | K | R-7671007 | Přeložení st. zvonku na zateplenou fasádu, vč. prodloužení přívodu, vč. zpětného zapojení, vč. kotvení a dodávky kotevních prvků | kus | 2 |  | 0 | VLASTNÍ |  |  | základní |  | 0 | 0 | 0 | 0 | 0 | 16 | K | 2 |  |  |  | ROZPOCET | 0 | 0 | 0 | 0 | 0 | 1 | 0 | 16 | -240572929
| VV |  | "viz. výpis zám. prvků - Z07"2 |  | 2 | [13 empty] | VV | 2 | 2 | True | 1 | ROZPOCET
52 | K | R-7671008 | Přeložení st. poštovní schránky na zateplenou fasádu , vč. kotvení a dodávky kotevních prvků | kus | 1 |  | 0 | VLASTNÍ |  |  | základní |  | 0 | 0 | 0 | 0 | 0 | 16 | K | 2 |  |  |  | ROZPOCET | 0 | 0 | 0 | 0 | 0 | 1 | 0 | 16 | 1392034855
| VV |  | "viz. výpis zám. prvků - Z08"1 |  | 1 | [13 empty] | VV | 2 | 2 | True | 1 | ROZPOCET
53 | K | R-7671009 | Přeložení st.cedule na zateplenou fasádu , vč. kotvení a dodávky kotevních prvků | kus | 2 |  | 0 | VLASTNÍ |  |  | základní |  | 0 | 0 | 0 | 0 | 0 | 16 | K | 2 |  |  |  | ROZPOCET | 0 | 0 | 0 | 0 | 0 | 1 | 0 | 16 | 1136750575
| VV |  | "viz. výpis zám. prvků - Z09"2 |  | 2 | [13 empty] | VV | 2 | 2 | True | 1 | ROZPOCET

## 005 - Ostatní a vedlejší ...
| List obsahuje: |  | 1) Krycí list soupisu | 2) Rekapitulace |  |  | 3) Soupis prací | Zpět na list: | Rekapitulace stavby
[9 empty] | >> skryté sloupce << | [9 empty] | {a50d00d8-67a4-4a96-ad07-91af17318729}
2
| KRYCÍ LIST SOUPISU | [8 empty] | v --- níže se nacházejí doplnkové a pomocné údaje k sestavám --- v | [8 empty] | False
Stavba:
NÁSTAVBA UČEBEN A STAVEBNÍ ÚPRAVYJÍDELNY A ŠKOLNÍ DRUŽINY ZŠ A MŠ DĚLNICKÁ KARVINÁ
Objekt:
005 - Ostatní a vedlejší náklady
| KSO: |  | 801 32 |  |  | CC-CZ:
| Místo: |  | Karviná |  |  | Datum: | 14. 4. 2017
| Zadavatel: |  |  |  |  | IČ:
|  | Statutární město Karviná |  |  |  | DIČ:
| Uchazeč: |  |  |  |  | IČ:
DIČ:
| Projektant: |  |  |  |  | IČ:
|  | ATRIS s.r.o. |  |  |  | DIČ:
Poznámka:
| Cena bez DPH | [5 empty] | 0
|  |  | Základ daně |  |  | Sazba daně | Výše daně
| DPH | základní | 0 |  |  | 21% | 0
|  | snížená | 0 |  |  | 15% | 0
|  | zákl. přenesená | 0 |  |  | 21% | 0
|  | sníž. přenesená | 0 |  |  | 15% | 0
|  | nulová | 0 |  |  | 0% | 0
| Cena s DPH |  |  | v | CZK |  | 0
REKAPITULACE ČLENĚNÍ SOUPISU PRACÍ
Stavba:
NÁSTAVBA UČEBEN A STAVEBNÍ ÚPRAVYJÍDELNY A ŠKOLNÍ DRUŽINY ZŠ A MŠ DĚLNICKÁ KARVINÁ
Objekt:
005 - Ostatní a vedlejší náklady
Místo: |  |  | Karviná |  |  | Datum: | 14. 4. 2017
Zadavatel: |  |  | Statutární město Karviná |  |  | Projektant: | ATRIS s.r.o.
Uchazeč:
Kód dílu - Popis | [6 empty] | Cena celkem [CZK]
Náklady soupisu celkem | [6 empty] | 0 | [12 empty] | -1
| VRN - Vedlejší rozpočtové náklady | [5 empty] | 0
| 999 - Ostatní vedlejší náklady | [5 empty] | 0
| VRN7 - Provozní vlivy | [5 empty] | 0
| VRN1 - Průzkumné, geodetické a projektové práce | [5 empty] | 0
| VRN3 - Zařízení staveniště | [5 empty] | 0
| VRN4 - Inženýrská činnost | [5 empty] | 0
| VRN9 - Ostatní náklady | [5 empty] | 0
SOUPIS PRACÍ
Stavba:
NÁSTAVBA UČEBEN A STAVEBNÍ ÚPRAVYJÍDELNY A ŠKOLNÍ DRUŽINY ZŠ A MŠ DĚLNICKÁ KARVINÁ
Objekt:
005 - Ostatní a vedlejší náklady
Místo: |  |  | Karviná |  |  | Datum: | 14. 4. 2017
Zadavatel: |  |  | Statutární město Karviná |  |  | Projektant: | ATRIS s.r.o.
Uchazeč:
PČ | Typ | Kód | Popis | MJ | Množství | J.cena [CZK] | Cena celkem [CZK] | Cenová soustava |  | Poznámka | DPH | J. Nh [h] | Nh celkem [h] | J. hmotnost [t] | Hmotnost celkem [t] | J. suť [t] | Suť Celkem [t]
Náklady soupisu celkem | [6 empty] | 0 | [5 empty] | 0 |  | 0 |  | 0 |  | D | -1 | [7 empty] | 0
| D | VRN | Vedlejší rozpočtové náklady |  |  |  | 0 | [5 empty] | 0 |  | 0 |  | 0 | 5 | D | 0 | ROZPOCET | [6 empty] | 0
1 | K | 999024 | Statická zatěžkávací zkouška | kus | 8 |  | 0 | VLASTNÍ |  |  | základní |  | 0 | 0 | 0 | 0 | 0 | 4 | K | 1 | ROZPOCET | 0 | 0 | 0 | 0 | 0 | 1 | 0 | 4 | 200608876
| D | 999 | Ostatní vedlejší náklady |  |  |  | 0 | [5 empty] | 0 |  | 0 |  | 0 | 5 | D | 1 | ROZPOCET | [6 empty] | 0
2 | K | R-9991017 | Odtrhové a tahové zkoušky , zpracování kotevního plánu | soubor | 1 |  | 0 | VLASTNÍ |  |  | základní |  | 0 | 0 | 0 | 0 | 0 | 4 | K | 2 | ROZPOCET | 0 | 0 | 0 | 0 | 0 | 1 | 0 | 4 | 889325857
| D | VRN7 | Provozní vlivy |  |  |  | 0 | [5 empty] | 0 |  | 0 |  | 0 | 5 | D | 1 | ROZPOCET | [6 empty] | 0
3 | K | 071103000 | Provozní vlivy (ztížené podmínky prostorové, dopravní, práce za provozu školy ) | soubor | 1 |  | 0 | CS ÚRS 2016 01 |  |  | základní |  | 0 | 0 | 0 | 0 | 0 | 1024 | K | 2 | ROZPOCET | 0 | 0 | 0 | 0 | 0 | 1 | 0 | 1024 | 2139221434
| D | VRN1 | Průzkumné, geodetické a projektové práce |  |  |  | 0 | [5 empty] | 0 |  | 0 |  | 0 | 5 | D | 0 | ROZPOCET | [6 empty] | 0
4 | K | 012103000 | Geodetické práce před výstavbou | soubor | 1 |  | 0 | CS ÚRS 2016 01 |  |  | základní |  | 0 | 0 | 0 | 0 | 0 | 1024 | K | 1 | ROZPOCET | 0 | 0 | 0 | 0 | 0 | 1 | 0 | 1024 | 25338871
| P |  | Poznámka k položce: geodetické vytýčení stavby | [15 empty] | P | 1
5 | K | 012303000 | Geodetické práce po výstavbě | soubor | 1 |  | 0 | CS ÚRS 2016 01 |  |  | základní |  | 0 | 0 | 0 | 0 | 0 | 1024 | K | 1 | ROZPOCET | 0 | 0 | 0 | 0 | 0 | 1 | 0 | 1024 | -338570948
| P |  | Poznámka k položce: Vypracování geometrických plánů podle požadavků KN pro vklad do KN. | [15 empty] | P | 1
6 | K | 013254000 | Dokumentace skutečného provedení stavby | soubor | 1 |  | 0 | CS ÚRS 2016 01 |  |  | základní |  | 0 | 0 | 0 | 0 | 0 | 1024 | K | 1 | ROZPOCET | 0 | 0 | 0 | 0 | 0 | 1 | 0 | 1024 | 1335510085
| P |  | Poznámka k položce: Dokumentace skutečného provedení v rozsahu dle platné vyhlášky na dokumentaci staveb v počtu dle SOD a VOP (5 x papírově a 1 x elektronicky ve formátu DWG a PDF) | [15 empty] | P | 1
7 | K | 013254001 | Výrobní a dílenská dokumentace | soubor | 1 |  | 0 | VLASTNÍ |  |  | základní |  | 0 | 0 | 0 | 0 | 0 | 1024 | K | 1 | ROZPOCET | 0 | 0 | 0 | 0 | 0 | 1 | 0 | 1024 | -395821777
| P |  | Poznámka k položce: Zhotovitel zpracuje výrobní a dílenskou dokumentaci zejména na : ocelovou konstrukci únikového schodiště vč. zábradlí ocelovou konstrukci spojovacího krčku a výtahové šachty konsrukce nástavby a obvodového pláště 2. NP hliníkových výplní spojovacího krčku výtahu dřevěné vazníkové konstrukce záchytného sytému na střechách zámečnických prvků armovacích výkresů okenních a dveřních výplní apod. | [15 empty] | P | 1
8 | K | 013254101 | Monitoring v průběhu výstavby | soubor | 1 |  | 0 | VLASTNÍ |  |  | základní |  | 0 | 0 | 0 | 0 | 0 | 4 | K | 1 | ROZPOCET | 0 | 0 | 0 | 0 | 0 | 1 | 0 | 4 | 1198217364
| P |  | Poznámka k položce: Fotografie nebo videozáznamy zakrývaných konstrukcí a jiných skutečností rozhodných např. pro vícepráce a méněpráce | [15 empty] | P | 1
9 | K | R-990010 | Vytýčení a ochrana stávajících inženýrských sítí | soubor | 1 |  | 0 | VLASTNÍ |  |  | základní |  | 0 | 0 | 0 | 0 | 0 | 4 | K | 1 | ROZPOCET | 0 | 0 | 0 | 0 | 0 | 1 | 0 | 4 | -1794999881
| P |  | Poznámka k položce: Ochrana stávajících inženýrských sítí na staveništi, náklady na přezoumání podkladu objednatele o stavu inženýrských sítí probíhajících staveništěm nebo dotčenými stavbou i mimo území staveniště. Vytýčení jejich skutečné trasy dle podmínek správců sítí v dokladové části. Zajištění aktualizace vyjádření správců sítí v případě ukončení platnosti vyjádření. Zajištění a zabezpečení stávajících inženýrských sítí a přípojke při výkopových a bouracích pracích. | [15 empty] | P | 1
10 | K | R-990020 | Ověření hloubky st. základů (provedení 4 ks ručně kopaných sond na základovou spáru ) | soubor | 1 |  | 0 | VLASTNÍ |  |  | základní |  | 0 | 0 | 0 | 0 | 0 | 4 | K | 1 | ROZPOCET | 0 | 0 | 0 | 0 | 0 | 1 | 0 | 4 | 1453412982
11 | K | R-990021 | Ověření předpokládaných stavů nosných prvků | soubor | 1 |  | 0 | VLASTNÍ |  |  | základní |  | 0 | 0 | 0 | 0 | 0 | 4 | K | 1 | ROZPOCET | 0 | 0 | 0 | 0 | 0 | 1 | 0 | 4 | -1752976425
| P |  | Poznámka k položce: Po vystěhování objektu bude provedeno : Odstranění omítky na průvlaku (6 ks), po odstranění bude přizván statik a ověřen stav, zpětné provedení omítky | [15 empty] | P | 1
| D | VRN3 | Zařízení staveniště |  |  |  | 0 | [5 empty] | 0 |  | 0 |  | 0 | 5 | D | 0 | ROZPOCET | [6 empty] | 0
12 | K | 032103000 | Zařízení staveniště - zřízení, provoz, odstranění | soubor | 1 |  | 0 | CS ÚRS 2016 01 |  |  | základní |  | 0 | 0 | 0 | 0 | 0 | 1024 | K | 1 | ROZPOCET | 0 | 0 | 0 | 0 | 0 | 1 | 0 | 1024 | 724269704
| P |  | Poznámka k položce: Náklady na vybudování a zajištění zařízení staveniště a jeho provoz, údržbu a likvidaci v souladu s platnými právními předpisy, včetně případného zajištění ohlášení dle zákona č. 183/2006 Sb., o územním plánování a stavebním řádu (stavební zákon), ve znění pozdějších předpisů; zřízení staveništních přípojek energií (vody a energie), jejich měření, provoz, údržba, úhrada a likvidace; zajištění případného zimního opatření; náklady na úpravu povrchů po odstranění zařízení staveniště a úklid ploch, na kterých bylo zařízení staveniště provozováno; dodávka, skladování, správa, zabudování a montáž veškerých dílů a materiálů a zařízení týkající se veřejné zakázky; zajištění staveniště proti přístupu nepovolaných osob, zabezpečení staveniště. Náklady na vybavení objektů zařízení staveniště a odstranění objektů zařízení staveniště včetně odvozu. Náklady na střežení, vhodné zabezpečení staveniště. | [15 empty] | P | 1
13 | K | R-9900111 | Dočasná dopravní zařízení a značení | soubor | 1 |  | 0 | VLASTNÍ |  |  | základní |  | 0 | 0 | 0 | 0 | 0 | 4 | K | 1 | ROZPOCET | 0 | 0 | 0 | 0 | 0 | 1 | 0 | 4 | -1315877296
| P |  | Poznámka k položce: Náklady na vyhotovení návrhu dočasného dopravního značení, jeho projednání s dotčenými orgány a organizacemi, dodání dopravních značek a světelné signalizace, jejich rozmístění a přemísťování a jejich údržba v průběhu výstavby vč. následného odstranění po ukončení stavebních prací. | [15 empty] | P | 1
| D | VRN4 | Inženýrská činnost |  |  |  | 0 | [5 empty] | 0 |  | 0 |  | 0 | 5 | D | 0 | ROZPOCET | [6 empty] | 0
14 | K | 043103000 | Náklady na provedení zkoušek, revizí a měření | soubor | 1 |  | 0 | CS ÚRS 2016 01 |  |  | základní |  | 0 | 0 | 0 | 0 | 0 | 1024 | K | 1 | ROZPOCET | 0 | 0 | 0 | 0 | 0 | 1 | 0 | 1024 | 1390256114
| P |  | Poznámka k položce: Náklady na provedení zkoušek, revizí a měření, které jsou vyžadovány v technických normách a dalších předpisech ve vztahu k prováděným pracím, dodávkám a službám a jejichž počet a druh by měl být specifikovaný v dokumentu KZP vyhotoveným zhotovitelem. Pokud nejsou uvedeny v jednotlivých profesích | [15 empty] | P | 1
| D | VRN9 | Ostatní náklady |  |  |  | 0 | [5 empty] | 0 |  | 0 |  | 0 | 5 | D | 0 | ROZPOCET | [6 empty] | 0
15 | K | 091003000 | Ostatní náklady vyplývající ze znění SOD a VOP | soubor | 1 |  | 0 | CS ÚRS 2016 01 |  |  | základní |  | 0 | 0 | 0 | 0 | 0 | 1024 | K | 1 | ROZPOCET | 0 | 0 | 0 | 0 | 0 | 1 | 0 | 1024 | -124735652
| P |  | Poznámka k položce: Náklady související s plněním povinností zhotovitele požadované v SOD a VOP, např.: - náklady na zřízení bankovních záruk - náklady spojené vypracováním technologických postupů - náklady na vypracování ohlášení změn a změnových listů - náklady spojené s předáním díla atd. | [15 empty] | P | 1
16 | K | 091003002 | Náklady na publicitu | soubor | 1 |  | 0 | VLASTNÍ |  |  | základní |  | 0 | 0 | 0 | 0 | 0 | 1024 | K | 1 | ROZPOCET | 0 | 0 | 0 | 0 | 0 | 1 | 0 | 1024 | 744755589
| P |  | Poznámka k položce: Náklady související s plněním povinností zhotovitele požadované v SOD a VOP, např.: - náklady na zřízení bankovních záruk - náklady spojené vypracováním technologických postupů - náklady na vypracování ohlášení změn a změnových listů - náklady spojené s předáním díla atd. | [15 empty] | P | 1

## 006 - IT
| List obsahuje: |  | 1) Krycí list soupisu | 2) Rekapitulace |  |  | 3) Soupis prací | Zpět na list: | Rekapitulace stavby
[9 empty] | >> skryté sloupce << | [9 empty] | {92e19a0f-14a6-426b-bf32-e8a6b2b4d589}
2
| KRYCÍ LIST SOUPISU | [8 empty] | v --- níže se nacházejí doplnkové a pomocné údaje k sestavám --- v | [8 empty] | False
Stavba:
NÁSTAVBA UČEBEN A STAVEBNÍ ÚPRAVYJÍDELNY A ŠKOLNÍ DRUŽINY ZŠ A MŠ DĚLNICKÁ KARVINÁ
Objekt:
006 - IT
| KSO: |  |  |  |  | CC-CZ:
| Místo: |  |  |  |  | Datum: | 14. 4. 2017
| Zadavatel: |  |  |  |  | IČ:
|  | Statutární město Karviná |  |  |  | DIČ:
| Uchazeč: |  |  |  |  | IČ:
DIČ:
| Projektant: |  |  |  |  | IČ:
|  | ATRIS s.r.o. |  |  |  | DIČ:
Poznámka:
| Cena bez DPH | [5 empty] | 0
|  |  | Základ daně |  |  | Sazba daně | Výše daně
| DPH | základní | 0 |  |  | 21% | 0
|  | snížená | 0 |  |  | 15% | 0
|  | zákl. přenesená | 0 |  |  | 21% | 0
|  | sníž. přenesená | 0 |  |  | 15% | 0
|  | nulová | 0 |  |  | 0% | 0
| Cena s DPH |  |  | v | CZK |  | 0
REKAPITULACE ČLENĚNÍ SOUPISU PRACÍ
Stavba:
NÁSTAVBA UČEBEN A STAVEBNÍ ÚPRAVYJÍDELNY A ŠKOLNÍ DRUŽINY ZŠ A MŠ DĚLNICKÁ KARVINÁ
Objekt:
006 - IT
Místo: | [5 empty] | Datum: | 14. 4. 2017
Zadavatel: |  |  | Statutární město Karviná |  |  | Projektant: | ATRIS s.r.o.
Uchazeč:
Kód dílu - Popis | [6 empty] | Cena celkem [CZK]
Náklady soupisu celkem | [6 empty] | 0 | [12 empty] | -1
| D1 - Dodávky + Materiál 2x MŠ + domeček (včetně přípravy kamerového systému ve všech objektech) | [5 empty] | 0
| D2 - Montáž hl. budova + 2x MŠ + domeček (včetně přípravy kamerového systému ve všech objektech) | [5 empty] | 0
| D1.1 - Dodávky hl. budova + družina vč. nástavby | [5 empty] | 0
| D1.2 - Montáž hl. budova + družina vč. nástavby | [5 empty] | 0
SOUPIS PRACÍ
Stavba:
NÁSTAVBA UČEBEN A STAVEBNÍ ÚPRAVYJÍDELNY A ŠKOLNÍ DRUŽINY ZŠ A MŠ DĚLNICKÁ KARVINÁ
Objekt:
006 - IT
Místo: | [5 empty] | Datum: | 14. 4. 2017
Zadavatel: |  |  | Statutární město Karviná |  |  | Projektant: | ATRIS s.r.o.
Uchazeč:
PČ | Typ | Kód | Popis | MJ | Množství | J.cena [CZK] | Cena celkem [CZK] | Cenová soustava |  | Poznámka | DPH | J. Nh [h] | Nh celkem [h] | J. hmotnost [t] | Hmotnost celkem [t] | J. suť [t] | Suť Celkem [t]
Náklady soupisu celkem | [6 empty] | 0 | [5 empty] | 0 |  | 0 |  | 0 |  | D | -1 | [7 empty] | 0
| D | D1 | Dodávky + Materiál 2x MŠ + domeček (včetně přípravy kamerového systému ve všech objektech) |  |  |  | 0 | [5 empty] | 0 |  | 0 |  | 0 | 1 | D | 0 | ROZPOCET | [6 empty] | 0
1 | K | 43..1 | Datový rozvaděč nástěnný 12U s hloubkou min. 450mm, viz schéma datových sítí rozvaděče R8, R9 a R10 | kus | 3 |  | 0 | VLASTNÍ |  |  | základní |  | 0 | 0 | 0 | 0 | 0 | 4 | K | 1 | ROZPOCET | 0 | 0 | 0 | 0 | 0 | 1 | 0 | 4 | 86
2 | K | 44. | Datový rozvaděč nástěnný 6U s hloubkou 400mm, viz schéma datových sítí rozvaděče R11 a R12 | kus | 2 |  | 0 | VLASTNÍ |  |  | základní |  | 0 | 0 | 0 | 0 | 0 | 4 | K | 1 | ROZPOCET | 0 | 0 | 0 | 0 | 0 | 1 | 0 | 4 | 88
3 | K | 45. | Optický kabel 8x vlákno 09/125 SM univerzální pro vnitřní i venkovní použití/ LSOH, viz PD | m | 300 |  | 0 | VLASTNÍ |  |  | základní |  | 0 | 0 | 0 | 0 | 0 | 4 | K | 1 | ROZPOCET | 0 | 0 | 0 | 0 | 0 | 1 | 0 | 4 | 90
4 | K | 46. | Optický pigtail SC 09/125 (SM) 1m, viz PD | kus | 32 |  | 0 | VLASTNÍ |  |  | základní |  | 0 | 0 | 0 | 0 | 0 | 4 | K | 1 | ROZPOCET | 0 | 0 | 0 | 0 | 0 | 1 | 0 | 4 | 92
5 | K | 47. | 19" optická vana 1U 24 SC simplex + kazeta, viz PD | kus | 3 |  | 0 | VLASTNÍ |  |  | základní |  | 0 | 0 | 0 | 0 | 0 | 4 | K | 1 | ROZPOCET | 0 | 0 | 0 | 0 | 0 | 1 | 0 | 4 | 94
6 | K | 48. | SC spojka SC/LC do panelu včetně krytu, viz PD | kus | 32 |  | 0 | VLASTNÍ |  |  | základní |  | 0 | 0 | 0 | 0 | 0 | 4 | K | 1 | ROZPOCET | 0 | 0 | 0 | 0 | 0 | 1 | 0 | 4 | 96
7 | K | 49. | Úchyt pro optické vany SC, LC + montážní sada, viz PD | kus | 3 |  | 0 | VLASTNÍ |  |  | základní |  | 0 | 0 | 0 | 0 | 0 | 4 | K | 1 | ROZPOCET | 0 | 0 | 0 | 0 | 0 | 1 | 0 | 4 | 98
8 | K | 50. | FTP kabel Cat6 PVC/ 4x2x0,5mm 100% měď/ drát/ stíněný/ 24 AWG/ LSOH, viz PD | m | 3980 |  | 0 | VLASTNÍ |  |  | základní |  | 0 | 0 | 0 | 0 | 0 | 4 | K | 1 | ROZPOCET | 0 | 0 | 0 | 0 | 0 | 1 | 0 | 4 | 100
9 | K | 51. | 19" patch panel FTP, 24 port cat6 s vyvazovací lištou 1U, viz PD | kus | 4 |  | 0 | VLASTNÍ |  |  | základní |  | 0 | 0 | 0 | 0 | 0 | 4 | K | 1 | ROZPOCET | 0 | 0 | 0 | 0 | 0 | 1 | 0 | 4 | 102
10 | K | 52. | Datová zásuvka 2-portová na omítku neosazená, viz PD | kus | 58 |  | 0 | VLASTNÍ |  |  | základní |  | 0 | 0 | 0 | 0 | 0 | 4 | K | 1 | ROZPOCET | 0 | 0 | 0 | 0 | 0 | 1 | 0 | 4 | 104
11 | K | 53. | Keystone UTP RJ45 Cat6, viz PD | kus | 67 |  | 0 | VLASTNÍ |  |  | základní |  | 0 | 0 | 0 | 0 | 0 | 4 | K | 1 | ROZPOCET | 0 | 0 | 0 | 0 | 0 | 1 | 0 | 4 | 106
12 | K | 54. | Konzola na omítku včetně příslušenství pro montáž zařízení PtP 100% kompatibilní s navrženým zařízením, viz PD | kus | 2 |  | 0 | VLASTNÍ |  |  | základní |  | 0 | 0 | 0 | 0 | 0 | 4 | K | 1 | ROZPOCET | 0 | 0 | 0 | 0 | 0 | 1 | 0 | 4 | 108
13 | K | 55. | Montážní sada M6 - 4x šroub, 4x plovoucí matka, 4x plastová podložka do 19" datového rozvaděče, viz PD | kus | 6 |  | 0 | VLASTNÍ |  |  | základní |  | 0 | 0 | 0 | 0 | 0 | 4 | K | 1 | ROZPOCET | 0 | 0 | 0 | 0 | 0 | 1 | 0 | 4 | 110
14 | K | 56. | Elektrický zámek s momentovým kolíkem a mechanickou blokádou 12V + transformátor 230V~/8+4V~ (napáječ), viz PD | kus | 4 |  | 0 | VLASTNÍ |  |  | základní |  | 0 | 0 | 0 | 0 | 0 | 4 | K | 1 | ROZPOCET | 0 | 0 | 0 | 0 | 0 | 1 | 0 | 4 | 112
15 | K | 57. | Povětrnostní stříška pro 1 modul přístupového systému, viz PD | kus | 4 |  | 0 | VLASTNÍ |  |  | základní |  | 0 | 0 | 0 | 0 | 0 | 4 | K | 1 | ROZPOCET | 0 | 0 | 0 | 0 | 0 | 1 | 0 | 4 | 114
16 | K | 58. | UTP Patchcord 90m Cat5e PVC/ 4x2x0,5mm 100% měď/ lanko (pohyblivý přívod k IP kamerám v halách), viz PD | kus | 6 |  | 0 | VLASTNÍ |  |  | základní |  | 0 | 0 | 0 | 0 | 0 | 4 | K | 1 | ROZPOCET | 0 | 0 | 0 | 0 | 0 | 1 | 0 | 4 | 116
17 | K | 59. | Plastová chránička ohebná EN 750 N, 25 mm, viz PD | m | 100 |  | 0 | VLASTNÍ |  |  | základní |  | 0 | 0 | 0 | 0 | 0 | 4 | K | 1 | ROZPOCET | 0 | 0 | 0 | 0 | 0 | 1 | 0 | 4 | 118
18 | K | 60. | Ohebná dvouplášťová chránička 40mm červená pro použití do země, viz PD | m | 300 |  | 0 | VLASTNÍ |  |  | základní |  | 0 | 0 | 0 | 0 | 0 | 4 | K | 1 | ROZPOCET | 0 | 0 | 0 | 0 | 0 | 1 | 0 | 4 | 120
19 | K | 61. | Lišta vkládací LV 40x20, viz PD | m | 945 |  | 0 | VLASTNÍ |  |  | základní |  | 0 | 0 | 0 | 0 | 0 | 4 | K | 1 | ROZPOCET | 0 | 0 | 0 | 0 | 0 | 1 | 0 | 4 | 122
20 | K | 62. | Ukončovací prvky lišt 40x20 (různé typy), viz PD | kus | 250 |  | 0 | VLASTNÍ |  |  | základní |  | 0 | 0 | 0 | 0 | 0 | 4 | K | 1 | ROZPOCET | 0 | 0 | 0 | 0 | 0 | 1 | 0 | 4 | 124
21 | K | 63. | Písek pro pískové lůžko, viz PD | tuna | 5 |  | 0 | VLASTNÍ |  |  | základní |  | 0 | 0 | 0 | 0 | 0 | 4 | K | 1 | ROZPOCET | 0 | 0 | 0 | 0 | 0 | 1 | 0 | 4 | 126
22 | K | 64. | Kabelová komora s HDPE víkem s min. vnitřními rozměry (š:360 x d:460 x v:420mm), viz PD | kus | 4 |  | 0 | VLASTNÍ |  |  | základní |  | 0 | 0 | 0 | 0 | 0 | 4 | K | 1 | ROZPOCET | 0 | 0 | 0 | 0 | 0 | 1 | 0 | 4 | 128
23 | K | 65. | Drobný instalační materiál v množství odpovídajícím použitému instalačnímu materiálů (úchyty lišt, stahovací pásky apod.) | Kč | 1 |  | 0 | VLASTNÍ |  |  | základní |  | 0 | 0 | 0 | 0 | 0 | 4 | K | 1 | ROZPOCET | 0 | 0 | 0 | 0 | 0 | 1 | 0 | 4 | 130
| D | D2 | Montáž hl. budova + 2x MŠ + domeček (včetně přípravy kamerového systému ve všech objektech) |  |  |  | 0 | [5 empty] | 0 |  | 0 |  | 0 | 1 | D | 0 | ROZPOCET | [6 empty] | 0
24 | K | 66. | Montáž 19" datového rozvaděče stojanového/ na stěnu, viz PD a schéma datových sítí, rozvaděče R8, R9, R10, R11 a R12 | kus | 5 |  | 0 | VLASTNÍ |  |  | základní |  | 0 | 0 | 0 | 0 | 0 | 4 | K | 1 | ROZPOCET | 0 | 0 | 0 | 0 | 0 | 1 | 0 | 4 | 132
25 | K | 67. | Zatažení optického kabelu v kabelové trase, viz PD a schéma datových sítí | m | 300 |  | 0 | VLASTNÍ |  |  | základní |  | 0 | 0 | 0 | 0 | 0 | 4 | K | 1 | ROZPOCET | 0 | 0 | 0 | 0 | 0 | 1 | 0 | 4 | 134
26 | K | 68. | Příprava optického kabelu - odstranění primární a sekundární ochrany, viz PD | kus | 32 |  | 0 | VLASTNÍ |  |  | základní |  | 0 | 0 | 0 | 0 | 0 | 4 | K | 1 | ROZPOCET | 0 | 0 | 0 | 0 | 0 | 1 | 0 | 4 | 136
27 | K | 69. | Optická ochrana svaru 4/6 mm, viz PD | kus | 32 |  | 0 | VLASTNÍ |  |  | základní |  | 0 | 0 | 0 | 0 | 0 | 4 | K | 1 | ROZPOCET | 0 | 0 | 0 | 0 | 0 | 1 | 0 | 4 | 138
28 | K | 70. | Svar optického vlákna, viz PD | kus | 32 |  | 0 | VLASTNÍ |  |  | základní |  | 0 | 0 | 0 | 0 | 0 | 4 | K | 1 | ROZPOCET | 0 | 0 | 0 | 0 | 0 | 1 | 0 | 4 | 140
29 | K | 71. | Montáž optické vany do 19" datového rozvaděče + osazení SC spojek, viz PD | kus | 3 |  | 0 | VLASTNÍ |  |  | základní |  | 0 | 0 | 0 | 0 | 0 | 4 | K | 1 | ROZPOCET | 0 | 0 | 0 | 0 | 0 | 1 | 0 | 4 | 142
30 | K | 72. | Zapojení optické trasy + čištění konektorů, viz PD | kus | 3 |  | 0 | VLASTNÍ |  |  | základní |  | 0 | 0 | 0 | 0 | 0 | 4 | K | 1 | ROZPOCET | 0 | 0 | 0 | 0 | 0 | 1 | 0 | 4 | 144
31 | K | 73. | Kontrola svaru + certifikované měření útlumu včetně protokolu, viz PD | kus | 16 |  | 0 | VLASTNÍ |  |  | základní |  | 0 | 0 | 0 | 0 | 0 | 4 | K | 1 | ROZPOCET | 0 | 0 | 0 | 0 | 0 | 1 | 0 | 4 | 146
32 | K | 74. | Zatažení FTP kabelu Cat6 v kabelové trase (výška nad 2m od podlahy), viz PD a schéma datových sítí | m | 3980 |  | 0 | VLASTNÍ |  |  | základní |  | 0 | 0 | 0 | 0 | 0 | 4 | K | 1 | ROZPOCET | 0 | 0 | 0 | 0 | 0 | 1 | 0 | 4 | 148
33 | K | 75. | Montáž patchpanelu do 19" datového rozvaděče, viz PD | kus | 4 |  | 0 | VLASTNÍ |  |  | základní |  | 0 | 0 | 0 | 0 | 0 | 4 | K | 1 | ROZPOCET | 0 | 0 | 0 | 0 | 0 | 1 | 0 | 4 | 150
34 | K | 76. | Zapojení keystone Cat6 v datové zásuvce, viz PD a schéma datových sítí | kus | 67 |  | 0 | VLASTNÍ |  |  | základní |  | 0 | 0 | 0 | 0 | 0 | 4 | K | 1 | ROZPOCET | 0 | 0 | 0 | 0 | 0 | 1 | 0 | 4 | 152
35 | K | 77. | Zapojení stíněného keystone Cat6 v patchpanelu, viz PD a schéma datových sítí | kus | 67 |  | 0 | VLASTNÍ |  |  | základní |  | 0 | 0 | 0 | 0 | 0 | 4 | K | 1 | ROZPOCET | 0 | 0 | 0 | 0 | 0 | 1 | 0 | 4 | 154
36 | K | 78. | Certifikované měření FTP kabeláže včetně protokolu, viz PD a schéma datových sítí | kus | 67 |  | 0 | VLASTNÍ |  |  | základní |  | 0 | 0 | 0 | 0 | 0 | 4 | K | 1 | ROZPOCET | 0 | 0 | 0 | 0 | 0 | 1 | 0 | 4 | 156
37 | K | 79. | Sestavení a montáž datové zásuvky na omítku, viz PD a schéma datových sítí | kus | 58 |  | 0 | VLASTNÍ |  |  | základní |  | 0 | 0 | 0 | 0 | 0 | 4 | K | 1 | ROZPOCET | 0 | 0 | 0 | 0 | 0 | 1 | 0 | 4 | 158
38 | K | 80. | Montáž povětrnostní stříšky pro 1 modul přístupového systému, viz PD | kus | 4 |  | 0 | VLASTNÍ |  |  | základní |  | 0 | 0 | 0 | 0 | 0 | 4 | K | 1 | ROZPOCET | 0 | 0 | 0 | 0 | 0 | 1 | 0 | 4 | 160
39 | K | 81. | Montáž a zapojení elektrického dveřního zámku, viz PD a schéma datových sítí | kus | 4 |  | 0 | VLASTNÍ |  |  | základní |  | 0 | 0 | 0 | 0 | 0 | 4 | K | 1 | ROZPOCET | 0 | 0 | 0 | 0 | 0 | 1 | 0 | 4 | 162
40 | K | 82. | Montáž konzoly pro osazení zařízení PtP, viz PD a schéma datových sítí | kus | 2 |  | 0 | VLASTNÍ |  |  | základní |  | 0 | 0 | 0 | 0 | 0 | 4 | K | 1 | ROZPOCET | 0 | 0 | 0 | 0 | 0 | 1 | 0 | 4 | 164
41 | K | 83. | Montáž plastové chráničky, viz PD a schéma datových sítí | m | 100 |  | 0 | VLASTNÍ |  |  | základní |  | 0 | 0 | 0 | 0 | 0 | 4 | K | 1 | ROZPOCET | 0 | 0 | 0 | 0 | 0 | 1 | 0 | 4 | 166
42 | K | 84. | Položení chráničky 0,6m pod zem včetně výkopu, pískového lůžka a zasypání s uvedením terénu do výchozího stavu (zeleň), viz PD | m | 260 |  | 0 | VLASTNÍ |  |  | základní |  | 0 | 0 | 0 | 0 | 0 | 4 | K | 1 | ROZPOCET | 0 | 0 | 0 | 0 | 0 | 1 | 0 | 4 | 168
43 | K | 85. | Položení chráničky 0,6m pod zem včetně výkopu, pískového lůžka a zasypání s uvedením terénu do výchozího stavu (dlažba), viz PD | m | 25 |  | 0 | VLASTNÍ |  |  | základní |  | 0 | 0 | 0 | 0 | 0 | 4 | K | 1 | ROZPOCET | 0 | 0 | 0 | 0 | 0 | 1 | 0 | 4 | 170
44 | K | 86. | Položení chráničky protlakem, viz PD | m | 15 |  | 0 | VLASTNÍ |  |  | základní |  | 0 | 0 | 0 | 0 | 0 | 4 | K | 1 | ROZPOCET | 0 | 0 | 0 | 0 | 0 | 1 | 0 | 4 | 172
45 | K | 87. | Montáž kabelové komory, viz PD a schéma datových sítí | kus | 4 |  | 0 | VLASTNÍ |  |  | základní |  | 0 | 0 | 0 | 0 | 0 | 4 | K | 1 | ROZPOCET | 0 | 0 | 0 | 0 | 0 | 1 | 0 | 4 | 174
46 | K | 88. | Montáž lišty (výška nad 2m od podlahy), viz PD a schéma datových sítí | m | 945 |  | 0 | VLASTNÍ |  |  | základní |  | 0 | 0 | 0 | 0 | 0 | 4 | K | 1 | ROZPOCET | 0 | 0 | 0 | 0 | 0 | 1 | 0 | 4 | 176
47 | K | 89. | Osazení ukončovacího prvku lišty, viz PD | kus | 250 |  | 0 | VLASTNÍ |  |  | základní |  | 0 | 0 | 0 | 0 | 0 | 4 | K | 1 | ROZPOCET | 0 | 0 | 0 | 0 | 0 | 1 | 0 | 4 | 178
48 | K | 90. | Průraz stropem do tloušťky 600mm/ materiál železo-beton-dřevo, viz schéma datových sítí | kus | 24 |  | 0 | VLASTNÍ |  |  | základní |  | 0 | 0 | 0 | 0 | 0 | 4 | K | 1 | ROZPOCET | 0 | 0 | 0 | 0 | 0 | 1 | 0 | 4 | 180
49 | K | 91. | Průraz stěnou cihla/betonový panel do tloušťky 600 mm, viz schéma datových sítí | kus | 18 |  | 0 | VLASTNÍ |  |  | základní |  | 0 | 0 | 0 | 0 | 0 | 4 | K | 1 | ROZPOCET | 0 | 0 | 0 | 0 | 0 | 1 | 0 | 4 | 182
50 | K | 92. | Průraz stěnou cihla/betonový panel do tloušťky 300 mm, viz schéma datových sítí | kus | 28 |  | 0 | VLASTNÍ |  |  | základní |  | 0 | 0 | 0 | 0 | 0 | 4 | K | 1 | ROZPOCET | 0 | 0 | 0 | 0 | 0 | 1 | 0 | 4 | 184
| D | D1.1 | Dodávky hl. budova + družina vč. nástavby |  |  |  | 0 | [5 empty] | 0 |  | 0 |  | 0 | 3 | D | 0 | ROZPOCET | [6 empty] | 0
51 | K | 1. | Datový rozvaděč nástěnný 42U 800x 900 vč. koleček a ventilace, viz schéma datové sítě - Družina, rozvaděč R7 | kus | 1 |  | 0 | VLASTNÍ |  |  | základní |  | 0 | 0 | 0 | 0 | 0 | 4 | K | 1 | ROZPOCET | 0 | 0 | 0 | 0 | 0 | 1 | 0 | 4 | 193702861
52 | K | 2. | Optický kabel 8x vlákno 09/125 SM univerzální pro vnitřní i venkovní použití/ LSOH, viz podrobný popis v PD | m | 705 |  | 0 | VLASTNÍ |  |  | základní |  | 0 | 0 | 0 | 0 | 0 | 4 | K | 1 | ROZPOCET | 0 | 0 | 0 | 0 | 0 | 1 | 0 | 4 | 1144204471
53 | K | 3. | Optický pigtail SC 09/125 (SM) 1m, viz podrobný popis v PD | kus | 112 |  | 0 | VLASTNÍ |  |  | základní |  | 0 | 0 | 0 | 0 | 0 | 4 | K | 1 | ROZPOCET | 0 | 0 | 0 | 0 | 0 | 1 | 0 | 4 | 1214105158
54 | K | 4. | 19" optická vana 1U 24 SC simplex + kazeta, viz podrobný popis v PD | kus | 9 |  | 0 | VLASTNÍ |  |  | základní |  | 0 | 0 | 0 | 0 | 0 | 4 | K | 1 | ROZPOCET | 0 | 0 | 0 | 0 | 0 | 1 | 0 | 4 | 408951409
55 | K | 5. | SC spojka SC/LC do panelu včetně krytu, viz PD | kus | 112 |  | 0 | VLASTNÍ |  |  | základní |  | 0 | 0 | 0 | 0 | 0 | 4 | K | 1 | ROZPOCET | 0 | 0 | 0 | 0 | 0 | 1 | 0 | 4 | -655111395
56 | K | 6. | Úchyt pro optické vany SC, LC + montážní sada, viz PD | kus | 9 |  | 0 | VLASTNÍ |  |  | základní |  | 0 | 0 | 0 | 0 | 0 | 4 | K | 1 | ROZPOCET | 0 | 0 | 0 | 0 | 0 | 1 | 0 | 4 | -488321000
57 | K | 7. | FTP kabel Cat6 PVC/ 4x2x0,5mm 100% měď/ drát/ stíněný/ 24 AWG/ LSOH, viz PD | m | 7150 |  | 0 | VLASTNÍ |  |  | základní |  | 0 | 0 | 0 | 0 | 0 | 4 | K | 1 | ROZPOCET | 0 | 0 | 0 | 0 | 0 | 1 | 0 | 4 | 1804860741
58 | K | 8. | 19" patch panel FTP, 24 port cat6 s vyvazovací lištou 1U, viz PD | kus | 11 |  | 0 | VLASTNÍ |  |  | základní |  | 0 | 0 | 0 | 0 | 0 | 4 | K | 1 | ROZPOCET | 0 | 0 | 0 | 0 | 0 | 1 | 0 | 4 | -1999494602
59 | K | 9. | Datová zásuvka 2-portová na omítku neosazená, viz PD | kus | 66 |  | 0 | VLASTNÍ |  |  | základní |  | 0 | 0 | 0 | 0 | 0 | 4 | K | 1 | ROZPOCET | 0 | 0 | 0 | 0 | 0 | 1 | 0 | 4 | 1405237795
60 | K | 10. | Keystone UTP RJ45 Cat6, viz PD | kus | 116 |  | 0 | VLASTNÍ |  |  | základní |  | 0 | 0 | 0 | 0 | 0 | 4 | K | 1 | ROZPOCET | 0 | 0 | 0 | 0 | 0 | 1 | 0 | 4 | 1039663070
61 | K | 11. | Montážní sada M6 - 4x šroub, 4x plovoucí matka, 4x plastová podložka do 19" datového rozvaděče, viz PD | kus | 20 |  | 0 | VLASTNÍ |  |  | základní |  | 0 | 0 | 0 | 0 | 0 | 4 | K | 1 | ROZPOCET | 0 | 0 | 0 | 0 | 0 | 1 | 0 | 4 | 1518917135
62 | K | 12. | Elektrický zámek s momentovým kolíkem a mechanickou blokádou 12V + transformátor 230V~/8+4V~ (napáječ), viz PD | kus | 4 |  | 0 | VLASTNÍ |  |  | základní |  | 0 | 0 | 0 | 0 | 0 | 4 | K | 1 | ROZPOCET | 0 | 0 | 0 | 0 | 0 | 1 | 0 | 4 | 1557946327
63 | K | 13. | Povětrnostní stříška pro 1 modul pro PS1,3,6 včetně montáže, viz PD | kus | 4 |  | 0 | VLASTNÍ |  |  | základní |  | 0 | 0 | 0 | 0 | 0 | 4 | K | 1 | ROZPOCET | 0 | 0 | 0 | 0 | 0 | 1 | 0 | 4 | 1363624577
64 | K | 14. | Drátěný kabelový rošt 100 x 50 mm, pozinkovaný, viz PD | m | 70 |  | 0 | VLASTNÍ |  |  | základní |  | 0 | 0 | 0 | 0 | 0 | 4 | K | 1 | ROZPOCET | 0 | 0 | 0 | 0 | 0 | 1 | 0 | 4 | -1964634823
65 | K | 15. | Spojka drátěného roštu 100 x 50 mm | kus | 35 |  | 0 | VLASTNÍ |  |  | základní |  | 0 | 0 | 0 | 0 | 0 | 4 | K | 1 | ROZPOCET | 0 | 0 | 0 | 0 | 0 | 1 | 0 | 4 | 1458998998
66 | K | 16. | SET (Šroub+podložka+matice) pro kotvení drátěných kabelových roštů | kus | 70 |  | 0 | VLASTNÍ |  |  | základní |  | 0 | 0 | 0 | 0 | 0 | 4 | K | 1 | ROZPOCET | 0 | 0 | 0 | 0 | 0 | 1 | 0 | 4 | -1909854636
67 | K | 17. | Plastová chránička ohebná EN 750 N, 25 mm, viz PD | m | 350 |  | 0 | VLASTNÍ |  |  | základní |  | 0 | 0 | 0 | 0 | 0 | 4 | K | 1 | ROZPOCET | 0 | 0 | 0 | 0 | 0 | 1 | 0 | 4 | -677399984
68 | K | 18. | Lišta vkládací LV 40x20, viz PD | m | 460 |  | 0 | VLASTNÍ |  |  | základní |  | 0 | 0 | 0 | 0 | 0 | 4 | K | 1 | ROZPOCET | 0 | 0 | 0 | 0 | 0 | 1 | 0 | 4 | -1844921051
69 | K | 19. | Ukončovací prvky lišt 40x20 (různé typy) | kus | 160 |  | 0 | VLASTNÍ |  |  | základní |  | 0 | 0 | 0 | 0 | 0 | 4 | K | 1 | ROZPOCET | 0 | 0 | 0 | 0 | 0 | 1 | 0 | 4 | -708991431
70 | K | 20. | Drobný instalační materiál v množství odpovídajícím použitému instalačnímu materiálů (úchyty lišt, stahovací pásky apod.) | Kč | 1 |  | 0 | VLASTNÍ |  |  | základní |  | 0 | 0 | 0 | 0 | 0 | 4 | K | 1 | ROZPOCET | 0 | 0 | 0 | 0 | 0 | 1 | 0 | 4 | -594013649
| D | D1.2 | Montáž hl. budova + družina vč. nástavby |  |  |  | 0 | [5 empty] | 0 |  | 0 |  | 0 | 3 | D | 0 | ROZPOCET | [6 empty] | 0
71 | K | 22. | Montáž 19" datového rozvaděče stojanového, viz PD a schéma datové sítě Družina, datový rozvaděč R7 | kus | 1 |  | 0 | VLASTNÍ |  |  | základní |  | 0 | 0 | 0 | 0 | 0 | 4 | K | 1 | ROZPOCET | 0 | 0 | 0 | 0 | 0 | 1 | 0 | 4 | 332447804
72 | K | 23. | Zatažení optického kabelu v kabelové trase (výška nad 2m od podlahy), viz PD | m | 705 |  | 0 | VLASTNÍ |  |  | základní |  | 0 | 0 | 0 | 0 | 0 | 4 | K | 1 | ROZPOCET | 0 | 0 | 0 | 0 | 0 | 1 | 0 | 4 | 763164767
73 | K | 24. | Příprava optického kabelu - odstranění primární a sekundární ochrany, viz PD | kus | 112 |  | 0 | VLASTNÍ |  |  | základní |  | 0 | 0 | 0 | 0 | 0 | 4 | K | 1 | ROZPOCET | 0 | 0 | 0 | 0 | 0 | 1 | 0 | 4 | 1737244117
74 | K | 25. | Svar optického vlákna, viz PD | kus | 112 |  | 0 | VLASTNÍ |  |  | základní |  | 0 | 0 | 0 | 0 | 0 | 4 | K | 1 | ROZPOCET | 0 | 0 | 0 | 0 | 0 | 1 | 0 | 4 | -225716782
75 | K | 26. | Optická ochrana svaru 4/6 mm, viz podrobný popis v PD | kus | 112 |  | 0 | VLASTNÍ |  |  | základní |  | 0 | 0 | 0 | 0 | 0 | 4 | K | 1 | ROZPOCET | 0 | 0 | 0 | 0 | 0 | 1 | 0 | 4 | 835794683
76 | K | 27. | Montáž optické vany do 19" datového rozvaděče + osazení SC spojek, viz PD | kus | 9 |  | 0 | VLASTNÍ |  |  | základní |  | 0 | 0 | 0 | 0 | 0 | 4 | K | 1 | ROZPOCET | 0 | 0 | 0 | 0 | 0 | 1 | 0 | 4 | 339435209
77 | K | 28. | Kontrola svaru + certifikované měření útlumu včetně protokolu, viz PD | kus | 56 |  | 0 | VLASTNÍ |  |  | základní |  | 0 | 0 | 0 | 0 | 0 | 4 | K | 1 | ROZPOCET | 0 | 0 | 0 | 0 | 0 | 1 | 0 | 4 | 1921463842
78 | K | 29. | Zatažení UTP/ FTP kabelu Cat6 v kabelové trase (výška nad 2m od podlahy) viz PD a schéma datových sítí | m | 7150 |  | 0 | VLASTNÍ |  |  | základní |  | 0 | 0 | 0 | 0 | 0 | 4 | K | 1 | ROZPOCET | 0 | 0 | 0 | 0 | 0 | 1 | 0 | 4 | 201584762
79 | K | 30. | Montáž patchpanelu do 19" datového rozvaděče, viz PD | kus | 11 |  | 0 | VLASTNÍ |  |  | základní |  | 0 | 0 | 0 | 0 | 0 | 4 | K | 1 | ROZPOCET | 0 | 0 | 0 | 0 | 0 | 1 | 0 | 4 | -1401838286
80 | K | 31. | Zapojení keystone Cat6 v datové zásuvce, viz PD | kus | 116 |  | 0 | VLASTNÍ |  |  | základní |  | 0 | 0 | 0 | 0 | 0 | 4 | K | 1 | ROZPOCET | 0 | 0 | 0 | 0 | 0 | 1 | 0 | 4 | 1473666930
81 | K | 32. | Zapojení stíněného keystone Cat6 v patchpanelu, viz PD | kus | 116 |  | 0 | VLASTNÍ |  |  | základní |  | 0 | 0 | 0 | 0 | 0 | 4 | K | 1 | ROZPOCET | 0 | 0 | 0 | 0 | 0 | 1 | 0 | 4 | 1494588482
82 | K | 33. | Certifikované měření UTP/FTP kabeláže včetně protokolu viz PD | kus | 116 |  | 0 | VLASTNÍ |  |  | základní |  | 0 | 0 | 0 | 0 | 0 | 4 | K | 1 | ROZPOCET | 0 | 0 | 0 | 0 | 0 | 1 | 0 | 4 | 880875063
83 | K | 34. | Sestavení a montáž datové zásuvky na omítku, viz PD a schéma datových sítí | kus | 66 |  | 0 | VLASTNÍ |  |  | základní |  | 0 | 0 | 0 | 0 | 0 | 4 | K | 1 | ROZPOCET | 0 | 0 | 0 | 0 | 0 | 1 | 0 | 4 | -2074654415
84 | K | 35. | Montáž povětrnostní stříšky pro 1 modul přístupového systému, viz PD | kus | 4 |  | 0 | VLASTNÍ |  |  | základní |  | 0 | 0 | 0 | 0 | 0 | 4 | K | 1 | ROZPOCET | 0 | 0 | 0 | 0 | 0 | 1 | 0 | 4 | -970685069
85 | K | 36. | Montáž a zapojení elektrického dveřního zámku, viz PD | kus | 4 |  | 0 | VLASTNÍ |  |  | základní |  | 0 | 0 | 0 | 0 | 0 | 4 | K | 1 | ROZPOCET | 0 | 0 | 0 | 0 | 0 | 1 | 0 | 4 | 409805620
86 | K | 37. | Montáž drátěného kabelového rošt 100 x 50 mm, viz PD a schéma datových sítí | m | 70 |  | 0 | VLASTNÍ |  |  | základní |  | 0 | 0 | 0 | 0 | 0 | 4 | K | 1 | ROZPOCET | 0 | 0 | 0 | 0 | 0 | 1 | 0 | 4 | 2001113994
87 | K | 38. | Montáž plastové chráničky, viz PD | m | 350 |  | 0 | VLASTNÍ |  |  | základní |  | 0 | 0 | 0 | 0 | 0 | 4 | K | 1 | ROZPOCET | 0 | 0 | 0 | 0 | 0 | 1 | 0 | 4 | 1265218955
88 | K | 39. | Montáž lišty (výška nad 2m od podlahy), viz PD a schéma datových sítí | m | 460 |  | 0 | VLASTNÍ |  |  | základní |  | 0 | 0 | 0 | 0 | 0 | 4 | K | 1 | ROZPOCET | 0 | 0 | 0 | 0 | 0 | 1 | 0 | 4 | -376382729
89 | K | 40. | Osazení ukončovacího prvku lišty, viz PD | kus | 160 |  | 0 | VLASTNÍ |  |  | základní |  | 0 | 0 | 0 | 0 | 0 | 4 | K | 1 | ROZPOCET | 0 | 0 | 0 | 0 | 0 | 1 | 0 | 4 | 988870443
90 | K | 41. | Průraz stropem do tloušťky 600mm/ materiál železo-beton-dřevo, viz schéma datových sítí | kus | 10 |  | 0 | VLASTNÍ |  |  | základní |  | 0 | 0 | 0 | 0 | 0 | 4 | K | 1 | ROZPOCET | 0 | 0 | 0 | 0 | 0 | 1 | 0 | 4 | 1893026593
91 | K | 42. | Průraz stěnou cihla/betonový panel do tloušťky 600 mm, viz schéma datových sítí | kus | 12 |  | 0 | VLASTNÍ |  |  | základní |  | 0 | 0 | 0 | 0 | 0 | 4 | K | 1 | ROZPOCET | 0 | 0 | 0 | 0 | 0 | 1 | 0 | 4 | -266363428
92 | K | 43. | Průraz stěnou cihla/betonový panel do tloušťky 300 mm, viz schéma datových sítí | kus | 10 |  | 0 | VLASTNÍ |  |  | základní |  | 0 | 0 | 0 | 0 | 0 | 4 | K | 1 | ROZPOCET | 0 | 0 | 0 | 0 | 0 | 1 | 0 | 4 | -681326795

## 007 - EZS, CCTV
| List obsahuje: |  | 1) Krycí list soupisu | 2) Rekapitulace |  |  | 3) Soupis prací | Zpět na list: | Rekapitulace stavby
[9 empty] | >> skryté sloupce << | [9 empty] | {4bdbd1b2-e94e-4911-86f4-e4caa7385da8}
2
| KRYCÍ LIST SOUPISU | [8 empty] | v --- níže se nacházejí doplnkové a pomocné údaje k sestavám --- v | [8 empty] | False
Stavba:
NÁSTAVBA UČEBEN A STAVEBNÍ ÚPRAVYJÍDELNY A ŠKOLNÍ DRUŽINY ZŠ A MŠ DĚLNICKÁ KARVINÁ
Objekt:
007 - EZS, CCTV
| KSO: |  | 801 32 |  |  | CC-CZ:
| Místo: |  | Karviná |  |  | Datum: | 14. 4. 2017
| Zadavatel: |  |  |  |  | IČ:
|  | Statutární město Karviná |  |  |  | DIČ:
| Uchazeč: |  |  |  |  | IČ:
DIČ:
| Projektant: |  |  |  |  | IČ:
|  | ATRIS s.r.o. |  |  |  | DIČ:
Poznámka:
| Cena bez DPH | [5 empty] | 0
|  |  | Základ daně |  |  | Sazba daně | Výše daně
| DPH | základní | 0 |  |  | 21% | 0
|  | snížená | 0 |  |  | 15% | 0
|  | zákl. přenesená | 0 |  |  | 21% | 0
|  | sníž. přenesená | 0 |  |  | 15% | 0
|  | nulová | 0 |  |  | 0% | 0
| Cena s DPH |  |  | v | CZK |  | 0
REKAPITULACE ČLENĚNÍ SOUPISU PRACÍ
Stavba:
NÁSTAVBA UČEBEN A STAVEBNÍ ÚPRAVYJÍDELNY A ŠKOLNÍ DRUŽINY ZŠ A MŠ DĚLNICKÁ KARVINÁ
Objekt:
007 - EZS, CCTV
Místo: |  |  | Karviná |  |  | Datum: | 14. 4. 2017
Zadavatel: |  |  | Statutární město Karviná |  |  | Projektant: | ATRIS s.r.o.
Uchazeč:
Kód dílu - Popis | [6 empty] | Cena celkem [CZK]
Náklady soupisu celkem | [6 empty] | 0 | [12 empty] | -1
| D1 - KABELÁŽ | [5 empty] | 0
| D2 - Ostatní servis | [5 empty] | 0
| Díl: - KABELOVÉ TRASY | [5 empty] | 0
SOUPIS PRACÍ
Stavba:
NÁSTAVBA UČEBEN A STAVEBNÍ ÚPRAVYJÍDELNY A ŠKOLNÍ DRUŽINY ZŠ A MŠ DĚLNICKÁ KARVINÁ
Objekt:
007 - EZS, CCTV
Místo: |  |  | Karviná |  |  | Datum: | 14. 4. 2017
Zadavatel: |  |  | Statutární město Karviná |  |  | Projektant: | ATRIS s.r.o.
Uchazeč:
PČ | Typ | Kód | Popis | MJ | Množství | J.cena [CZK] | Cena celkem [CZK] | Cenová soustava |  | Poznámka | DPH | J. Nh [h] | Nh celkem [h] | J. hmotnost [t] | Hmotnost celkem [t] | J. suť [t] | Suť Celkem [t]
Náklady soupisu celkem | [6 empty] | 0 | [5 empty] | 0 |  | 0 |  | 0 |  | D | -1 | [7 empty] | 0
| D | D1 | KABELÁŽ |  |  |  | 0 | [5 empty] | 0 |  | 0 |  | 0 | 1 | D | 0 | ROZPOCET | [6 empty] | 0
1 | K | 1..1 | Kabel sběrnice FTP, drát 4pár, Cat 5e | m | 800 |  | 0 | VLASTNÍ |  |  | základní |  | 0 | 0 | 0 | 0 | 0 | 4 | K | 1 | ROZPOCET | 0 | 0 | 0 | 0 | 0 | 1 | 0 | 4 | 275063807
2 | K | 3.1 | Kabel podružného napájení 2x1,5 | m | 300 |  | 0 | VLASTNÍ |  |  | základní |  | 0 | 0 | 0 | 0 | 0 | 4 | K | 1 | ROZPOCET | 0 | 0 | 0 | 0 | 0 | 1 | 0 | 4 | -710097087
| D | D2 | Ostatní servis |  |  |  | 0 | [5 empty] | 0 |  | 0 |  | 0 | 1 | D | 0 | ROZPOCET | [6 empty] | 0
3 | K | 2.1 | Demontáž stávající technologie, rozvodů a ostatních zařízení | h | 80 |  | 0 | VLASTNÍ |  |  | základní |  | 0 | 0 | 0 | 0 | 0 | 4 | K | 1 | ROZPOCET | 0 | 0 | 0 | 0 | 0 | 1 | 0 | 4 | 496954948
4 | K | 3.2 | Likvidace odpadu | kpl | 1 |  | 0 | VLASTNÍ |  |  | základní |  | 0 | 0 | 0 | 0 | 0 | 4 | K | 1 | ROZPOCET | 0 | 0 | 0 | 0 | 0 | 1 | 0 | 4 | 1667818328
5 | K | 4.1 | Protipožární utěsnění kabel. průrazů ve stěnách, stropech | kpl | 1 |  | 0 | VLASTNÍ |  |  | základní |  | 0 | 0 | 0 | 0 | 0 | 4 | K | 1 | ROZPOCET | 0 | 0 | 0 | 0 | 0 | 1 | 0 | 4 | -1734834206
| D | Díl: | KABELOVÉ TRASY |  |  |  | 0 | [5 empty] | 0 |  | 0 |  | 0 | 1 | D | 0 | ROZPOCET | [6 empty] | 0
6 | K | 1. | Žlab 40x20 PVC | m | 70 |  | 0 | VLASTNÍ |  |  | základní |  | 0 | 0 | 0 | 0 | 0 | 4 | K | 1 | ROZPOCET | 0 | 0 | 0 | 0 | 0 | 1 | 0 | 4 | -1676168759
7 | K | 2 | Krabice instalační přístrojová na povrch | ks | 5 |  | 0 | VLASTNÍ |  |  | základní |  | 0 | 0 | 0 | 0 | 0 | 4 | K | 1 | ROZPOCET | 0 | 0 | 0 | 0 | 0 | 1 | 0 | 4 | 238904387
8 | K | 3 | Plastová nízká propojovací krabice pro povrchovou montáž s ochranným meandrem, pájecí svorky, počet svorek 7+1, ochranný kontakt NC, barva bílá, rozměry: 96 x 41 x 18 mm. | ks | 3 |  | 0 | VLASTNÍ |  |  | základní |  | 0 | 0 | 0 | 0 | 0 | 4 | K | 1 | ROZPOCET | 0 | 0 | 0 | 0 | 0 | 1 | 0 | 4 | 1575870109
9 | K | 4 | Pomocný instalační a stavební materiál | kpl | 1 |  | 0 | VLASTNÍ |  |  | základní |  | 0 | 0 | 0 | 0 | 0 | 4 | K | 1 | ROZPOCET | 0 | 0 | 0 | 0 | 0 | 1 | 0 | 4 | -69294063
10 | K | 5 | Držák pro kameru | ks | 19 |  | 0 | VLASTNÍ |  |  | základní |  | 0 | 0 | 0 | 0 | 0 | 4 | K | 1 | ROZPOCET | 0 | 0 | 0 | 0 | 0 | 1 | 0 | 4 | 2115282286

## 010 - NÁSTAVBA UČEBEN A S...
| List obsahuje: |  | 1) Krycí list soupisu | 2) Rekapitulace |  |  | 3) Soupis prací | Zpět na list: | Rekapitulace stavby
[9 empty] | >> skryté sloupce << | [9 empty] | {4a030343-8ebd-44ff-bd82-df4294c61f17}
2
| KRYCÍ LIST SOUPISU | [8 empty] | v --- níže se nacházejí doplnkové a pomocné údaje k sestavám --- v | [8 empty] | False
Stavba:
NÁSTAVBA UČEBEN A STAVEBNÍ ÚPRAVYJÍDELNY A ŠKOLNÍ DRUŽINY ZŠ A MŠ DĚLNICKÁ KARVINÁ
Objekt:
010 - NÁSTAVBA UČEBEN A STAVEBNÍ ÚPRAVYJÍDELNY A ŠKOLNÍ DRUŽINY ZŠ A MŠ DĚLNICKÁ KARVINÁ - neuzn. náklady
| KSO: |  | 801 32 |  |  | CC-CZ:
| Místo: |  | Karviná |  |  | Datum: | 14. 4. 2017
| Zadavatel: |  |  |  |  | IČ:
|  | Statutární město Karviná |  |  |  | DIČ:
| Uchazeč: |  |  |  |  | IČ:
DIČ:
| Projektant: |  |  |  |  | IČ:
|  | ATRIS s.r.o. |  |  |  | DIČ:
Poznámka:
| Cena bez DPH | [5 empty] | 0
|  |  | Základ daně |  |  | Sazba daně | Výše daně
| DPH | základní | 0 |  |  | 21% | 0
|  | snížená | 0 |  |  | 15% | 0
|  | zákl. přenesená | 0 |  |  | 21% | 0
|  | sníž. přenesená | 0 |  |  | 15% | 0
|  | nulová | 0 |  |  | 0% | 0
| Cena s DPH |  |  | v | CZK |  | 0
REKAPITULACE ČLENĚNÍ SOUPISU PRACÍ
Stavba:
NÁSTAVBA UČEBEN A STAVEBNÍ ÚPRAVYJÍDELNY A ŠKOLNÍ DRUŽINY ZŠ A MŠ DĚLNICKÁ KARVINÁ
Objekt:
010 - NÁSTAVBA UČEBEN A STAVEBNÍ ÚPRAVYJÍDELNY A ŠKOLNÍ DRUŽINY ZŠ A MŠ DĚLNICKÁ KARVINÁ - neuzn. náklady
Místo: |  |  | Karviná |  |  | Datum: | 14. 4. 2017
Zadavatel: |  |  | Statutární město Karviná |  |  | Projektant: | ATRIS s.r.o.
Uchazeč:
Kód dílu - Popis | [6 empty] | Cena celkem [CZK]
Náklady soupisu celkem | [6 empty] | 0 | [12 empty] | -1
| HSV - Práce a dodávky HSV | [5 empty] | 0
| 6 - Úpravy povrchů, podlahy a osazování výplní | [5 empty] | 0
| 9 - Ostatní konstrukce a práce, bourání | [5 empty] | 0
| 99 - Přesuny hmot a suti | [5 empty] | 0
| 997 - Přesun sutě | [5 empty] | 0
| PSV - Práce a dodávky PSV | [5 empty] | 0
| 763 - Konstrukce suché výstavby | [5 empty] | 0
| 766 - Konstrukce truhlářské | [5 empty] | 0
| 771 - Podlahy z dlaždic | [5 empty] | 0
| 776 - Podlahy povlakové | [5 empty] | 0
| 784 - Dokončovací práce - malby a tapety | [5 empty] | 0
SOUPIS PRACÍ
Stavba:
NÁSTAVBA UČEBEN A STAVEBNÍ ÚPRAVYJÍDELNY A ŠKOLNÍ DRUŽINY ZŠ A MŠ DĚLNICKÁ KARVINÁ
Objekt:
010 - NÁSTAVBA UČEBEN A STAVEBNÍ ÚPRAVYJÍDELNY A ŠKOLNÍ DRUŽINY ZŠ A MŠ DĚLNICKÁ KARVINÁ - neuzn. náklady
Místo: |  |  | Karviná |  |  | Datum: | 14. 4. 2017
Zadavatel: |  |  | Statutární město Karviná |  |  | Projektant: | ATRIS s.r.o.
Uchazeč:
PČ | Typ | Kód | Popis | MJ | Množství | J.cena [CZK] | Cena celkem [CZK] | Cenová soustava |  | Poznámka | DPH | J. Nh [h] | Nh celkem [h] | J. hmotnost [t] | Hmotnost celkem [t] | J. suť [t] | Suť Celkem [t]
Náklady soupisu celkem | [6 empty] | 0 | [5 empty] | 0 |  | 5.953 |  | 7.816 |  | D | -1 | [10 empty] | 0
| D | HSV | Práce a dodávky HSV |  |  |  | 0 | [5 empty] | 0 |  | 4.6938 |  | 7.816 | 1 | D | 0 |  |  |  | ROZPOCET | [6 empty] | 0
| D | 6 | Úpravy povrchů, podlahy a osazování výplní |  |  |  | 0 | [5 empty] | 0 |  | 4.692 |  | 0 | 1 | D | 1 |  |  |  | ROZPOCET | [6 empty] | 0
49 | K | 611325422 | Příprava podkladu stropu před provedením malířských prací - předpoklad 30% nové omítky | m2 | 45.39 |  | 0 | CS ÚRS 2017 01 |  |  | základní |  | 0 | 0.017 | 0.77163 | 0 | 0 | 4 | K | 2 |  |  |  | ROZPOCET | 0 | 0 | 0 | 0 | 0 | 1 | 0 | 4 | 1558503282
| VV |  | "viz.v.č D.1.1.b)08- chodby " 45,39 |  | 45.39 | [13 empty] | VV | 2 | 2 | True | 1 | ROZPOCET
52 | K | 612325422 | Příprava podkladu stěn před provedením malířských prací - předpoklad 30% nové omítky | m2 | 97.11 |  | 0 | CS ÚRS 2017 01 |  |  | základní |  | 0 | 0.017 | 1.6509 | 0 | 0 | 4 | K | 2 |  |  |  | ROZPOCET | 0 | 0 | 0 | 0 | 0 | 1 | 0 | 4 | -450574136
| VV |  | "viz.v.č D.1.1.b)08-chodby"24,9*3,9 |  | 97.11 | [13 empty] | VV | 2 | 2 | True | 1 | ROZPOCET
70 | K | R-6320016 | Vyčištění, vybroušení, vyrovnání st. podlahy do tl. 50 mm vč. dodávky materiálu | m2 | 45.39 |  | 0 | VLASTNÍ |  |  | základní |  | 0 | 0.05 | 2.2695 | 0 | 0 | 4 | K | 2 |  |  |  | ROZPOCET | 0 | 0 | 0 | 0 | 0 | 1 | 0 | 4 | -92130457
| VV |  | "viz. v.č. D.1.1.b)08-skladba S3"45,39 |  | 45.39 | [13 empty] | VV | 2 | 2 | True | 1 | ROZPOCET
| D | 9 | Ostatní konstrukce a práce, bourání |  |  |  | 0 | [5 empty] | 0 |  | 0.0018156 |  | 7.816 | 1 | D | 1 |  |  |  | ROZPOCET | [6 empty] | 0
73 | K | 952901111 | Vyčištění budov bytové a občanské výstavby při výšce podlaží do 4 m | m2 | 45.39 |  | 0 | CS ÚRS 2017 01 |  |  | základní |  | 0 | 4e-05 | 0.0018156 | 0 | 0 | 4 | K | 2 |  |  |  | ROZPOCET | 0 | 0 | 0 | 0 | 0 | 1 | 0 | 4 | -1319402670
| VV |  | 45,39 |  | 45.39 | [13 empty] | VV | 2 | 2 | True | 1 | ROZPOCET
76 | K | 962031133 | Bourání příček z cihel pálených na MVC tl do 150 mm | m2 | 18.4 |  | 0 | CS ÚRS 2017 01 |  |  | základní |  | 0 | 0 | 0 | 0.261 | 4.8024 | 4 | K | 2 |  |  |  | ROZPOCET | 0 | 0 | 0 | 0 | 0 | 1 | 0 | 4 | 1554195786
78 | K | 965081213 | Bourání nášlapné vrstvy podlahy | m2 | 45.39 |  | 0 | CS ÚRS 2017 01 |  |  | základní |  | 0 | 0 | 0 | 0.035 | 1.5887 | 4 | K | 2 |  |  |  | ROZPOCET | 0 | 0 | 0 | 0 | 0 | 1 | 0 | 4 | 172078397
| VV |  | "viz.v.č D.1.1.b)02"45,39 |  | 45.39 | [13 empty] | VV | 2 | 2 | True | 1 | ROZPOCET
89 | K | 978011141 | Otlučení vnitřní vápenné nebo vápenocementové omítky stropů v rozsahu do 30 % | m2 | 45.39 |  | 0 | CS ÚRS 2017 01 |  |  | základní |  | 0 | 0 | 0 | 0.01 | 0.4539 | 4 | K | 2 |  |  |  | ROZPOCET | 0 | 0 | 0 | 0 | 0 | 1 | 0 | 4 | -1583081171
| VV |  | "viz.v.č D.1.1.b)08- chodby " 45,39 |  | 45.39 | [13 empty] | VV | 2 | 2 | True | 1 | ROZPOCET
91 | K | 978013141 | Otlučení vnitřní vápenné nebo vápenocementové omítky stěn v rozsahu do 30 % | m2 | 97.11 |  | 0 | CS ÚRS 2017 01 |  |  | základní |  | 0 | 0 | 0 | 0.01 | 0.9711 | 4 | K | 2 |  |  |  | ROZPOCET | 0 | 0 | 0 | 0 | 0 | 1 | 0 | 4 | -568343343
| VV |  | "viz.v.č D.1.1.b)08-chodby"24,9*3,9 |  | 97.11 | [13 empty] | VV | 2 | 2 | True | 1 | ROZPOCET
| D | 99 | Přesuny hmot a suti |  |  |  | 0 | [5 empty] | 0 |  | 0 |  | 0 | 1 | D | 2 |  |  |  | ROZPOCET | [6 empty] | 0
107 | K | 998011002 | Přesun hmot pro budovy zděné v do 12 m | t | 4.694 |  | 0 | CS ÚRS 2017 01 |  |  | základní |  | 0 | 0 | 0 | 0 | 0 | 4 | K | 3 |  |  |  | ROZPOCET | 0 | 0 | 0 | 0 | 0 | 1 | 0 | 4 | 1917116730
| D | 997 | Přesun sutě |  |  |  | 0 | [5 empty] | 0 |  | 0 |  | 0 | 1 | D | 1 |  |  |  | ROZPOCET | [6 empty] | 0
109 | K | 997013113 | Vnitrostaveništní doprava suti a vybouraných hmot pro budovy v do 12 m s použitím mechanizace | t | 7.816 |  | 0 | CS ÚRS 2017 01 |  |  | základní |  | 0 | 0 | 0 | 0 | 0 | 4 | K | 2 |  |  |  | ROZPOCET | 0 | 0 | 0 | 0 | 0 | 1 | 0 | 4 | -345726538
110 | K | 997013501 | Odvoz suti a vybouraných hmot na skládku nebo meziskládku do 1 km se složením | t | 7.816 |  | 0 | CS ÚRS 2017 01 |  |  | základní |  | 0 | 0 | 0 | 0 | 0 | 4 | K | 2 |  |  |  | ROZPOCET | 0 | 0 | 0 | 0 | 0 | 1 | 0 | 4 | 204704423
111 | K | 997013509 | Příplatek k odvozu suti a vybouraných hmot na skládku ZKD 1 km přes 1 km | t | 109.424 |  | 0 | CS ÚRS 2017 01 |  |  | základní |  | 0 | 0 | 0 | 0 | 0 | 4 | K | 2 |  |  |  | ROZPOCET | 0 | 0 | 0 | 0 | 0 | 1 | 0 | 4 | -1335249944
| VV |  | 7,816*14 'Přepočtené koeficientem množství |  | 109.424 | [13 empty] | VV | 2 | 2 | False | 1 | ROZPOCET
112 | K | 997013831 | Poplatek za uložení stavebního směsného odpadu na skládce (skládkovné) | t | 7.816 |  | 0 | CS ÚRS 2017 01 |  |  | základní |  | 0 | 0 | 0 | 0 | 0 | 4 | K | 2 |  |  |  | ROZPOCET | 0 | 0 | 0 | 0 | 0 | 1 | 0 | 4 | 1197938799
| D | PSV | Práce a dodávky PSV |  |  |  | 0 | [5 empty] | 0 |  | 1.2592 |  | 0 | 2 | D | 0 |  |  |  | ROZPOCET | [6 empty] | 0
| D | 763 | Konstrukce suché výstavby |  |  |  | 0 | [5 empty] | 0 |  | 0.4799 |  | 0 | 2 | D | 1 |  |  |  | ROZPOCET | [6 empty] | 0
151 | K | 763111318 | SDK příčka tl 125 mm profil CW+UW 100 desky 1xA 12,5 TI 100 mm EI 30 Rw 51 dB | m2 | 17.86 |  | 0 | CS ÚRS 2017 01 |  |  | základní |  | 0 | 0.02687 | 0.4799 | 0 | 0 | 16 | K | 2 |  |  |  | ROZPOCET | 0 | 0 | 0 | 0 | 0 | 1 | 0 | 16 | -1286989234
159 | K | R-9987632 | Přesun hmot pro dřevostavby v objektech v do 12 m | Kč | 1 |  | 0 | VLASTNÍ |  |  | základní |  | 0 | 0 | 0 | 0 | 0 | 16 | K | 2 |  |  |  | ROZPOCET | 0 | 0 | 0 | 0 | 0 | 1 | 0 | 16 | -1395784181
| D | 766 | Konstrukce truhlářské |  |  |  | 0 | [5 empty] | 0 |  | 0 |  | 0 | 2 | D | 1 |  |  |  | ROZPOCET | [6 empty] | 0
207 | K | R-7660307 | D+M vnitřních dveří - viz. D07 vč. všech příslušenství a doplňků, vč. obložkové zárubně | kus | 1 |  | 0 | VLASTNÍ |  |  | základní |  | 0 | 0 | 0 | 0 | 0 | 16 | K | 2 |  |  |  | ROZPOCET | 0 | 0 | 0 | 0 | 0 | 1 | 0 | 16 | -1260195053
223 | K | R-9987662 | Přesun hmot procentní pro konstrukce truhlářské v objektech v do 12 m | Kč | 1 |  | 0 | VLASTNÍ |  |  | základní |  | 0 | 0 | 0 | 0 | 0 | 16 | K | 2 |  |  |  | ROZPOCET | 0 | 0 | 0 | 0 | 0 | 1 | 0 | 16 | -1593526428
| D | 771 | Podlahy z dlaždic |  |  |  | 0 | [5 empty] | 0 |  | 0.027235 |  | 0 | 2 | D | 1 |  |  |  | ROZPOCET | [6 empty] | 0
256 | K | 771591111 | Podlahy penetrace podkladu | m2 | 90.784 |  | 0 | CS ÚRS 2017 01 |  |  | základní |  | 0 | 0.0003 | 0.027235 | 0 | 0 | 16 | K | 2 |  |  |  | ROZPOCET | 0 | 0 | 0 | 0 | 0 | 1 | 0 | 16 | 362416976
| VV |  | "viz. v.č. D.1.1.b)08-skladba S3"(45,392)*2 |  | 90.784 | [13 empty] | VV | 2 | 2 | True | 1 | ROZPOCET
257 | K | R-9987712 | Přesun hmot pro podlahy z dlaždic v objektech v do 12 m | Kč | 1 |  | 0 | VLASTNÍ |  |  | základní |  | 0 | 0 | 0 | 0 | 0 | 16 | K | 2 |  |  |  | ROZPOCET | 0 | 0 | 0 | 0 | 0 | 1 | 0 | 16 | 11102339
| D | 776 | Podlahy povlakové |  |  |  | 0 | [5 empty] | 0 |  | 0.68085 |  | 0 | 2 | D | 1 |  |  |  | ROZPOCET | [6 empty] | 0
261 | K | R-7760010 | D+M vinylové podlahy vč. lepení a dodávky lepidla, vč. podlahového soklíku - viz. technické podmínky výrobků | m2 | 45.39 |  | 0 | VLASTNÍ |  |  | základní |  | 0 | 0 | 0 | 0 | 0 | 16 | K | 2 |  |  |  | ROZPOCET | 0 | 0 | 0 | 0 | 0 | 1 | 0 | 16 | -1861683306
| VV |  | "viz. v.č. D.1.1.b)08-skladba S3"45,39 |  | 45.39 | [13 empty] | VV | 2 | 2 | True | 1 | ROZPOCET
262 | K | R-7761411 | Vyrovnání podkladu povlakových podlah stěrkou tl do 20 mm | m2 | 45.39 |  | 0 | VLASTNÍ |  |  | základní |  | 0 | 0.015 | 0.68085 | 0 | 0 | 16 | K | 2 |  |  |  | ROZPOCET | 0 | 0 | 0 | 0 | 0 | 1 | 0 | 16 | 1756827048
| VV |  | "viz. v.č. D.1.1.b)08-skladba S3"45,39 |  | 45.39 | [13 empty] | VV | 2 | 2 | True | 1 | ROZPOCET
263 | K | R-9987762 | Přesun hmot pro podlahy povlakové v objektech v do 12 m | Kč | 1 |  | 0 | VLASTNÍ |  |  | základní |  | 0 | 0 | 0 | 0 | 0 | 16 | K | 2 |  |  |  | ROZPOCET | 0 | 0 | 0 | 0 | 0 | 1 | 0 | 16 | 645312304
| D | 784 | Dokončovací práce - malby a tapety |  |  |  | 0 | [5 empty] | 0 |  | 0.07125 |  | 0 | 2 | D | 1 |  |  |  | ROZPOCET | [6 empty] | 0
272 | K | 784181113 | Základní silikátová jednonásobná penetrace podkladu v místnostech výšky do 5,00m | m2 | 142.5 |  | 0 | CS ÚRS 2017 01 |  |  | základní |  | 0 | 0.00021 | 0.029925 | 0 | 0 | 16 | K | 2 |  |  |  | ROZPOCET | 0 | 0 | 0 | 0 | 0 | 1 | 0 | 16 | -767966627
| VV |  | "viz.v.č D.1.1.b)07-09-místnosti dotčené stavebními úpravami " | [15 empty] | VV | 2 | 1 | True | 0 | ROZPOCET
| VV |  | "viz.v.č D.1.1.b)08- chodby " 45,39 |  | 45.39 | [13 empty] | VV | 2 | 2 | True | 0 | ROZPOCET
| VV |  | "viz.v.č D.1.1.b)08-chodby"24,9*3,9 |  | 97.11 | [13 empty] | VV | 2 | 2 | True | 0 | ROZPOCET
| VV |  | Součet |  | 142.5 | [13 empty] | VV | 2 | 4 | True | 1 | ROZPOCET
273 | K | 784221103 | Dvojnásobné bílé malby ze směsí za sucha dobře otěruvzdorných v místnostech do 5,00 m | m2 | 142.5 |  | 0 | CS ÚRS 2017 01 |  |  | základní |  | 0 | 0.00029 | 0.041325 | 0 | 0 | 16 | K | 2 |  |  |  | ROZPOCET | 0 | 0 | 0 | 0 | 0 | 1 | 0 | 16 | -681688576
| VV |  | "viz.v.č D.1.1.b)07-09-místnosti dotčené stavebními úpravami " | [15 empty] | VV | 2 | 1 | True | 0 | ROZPOCET
| VV |  | "viz.v.č D.1.1.b)08- chodby " 45,39 |  | 45.39 | [13 empty] | VV | 2 | 2 | True | 0 | ROZPOCET
| VV |  | "viz.v.č D.1.1.b)08-chodby"24,9*3,9 |  | 97.11 | [13 empty] | VV | 2 | 2 | True | 0 | ROZPOCET
| VV |  | Součet |  | 142.5 | [13 empty] | VV | 2 | 4 | True | 1 | ROZPOCET

## 011 - Vytápění
| List obsahuje: |  | 1) Krycí list soupisu | 2) Rekapitulace |  |  | 3) Soupis prací | Zpět na list: | Rekapitulace stavby
[9 empty] | >> skryté sloupce << | [9 empty] | {0ef56c7a-42bc-4883-88f4-9c88e1b1c7f6}
2
| KRYCÍ LIST SOUPISU | [8 empty] | v --- níže se nacházejí doplnkové a pomocné údaje k sestavám --- v | [8 empty] | False
Stavba:
NÁSTAVBA UČEBEN A STAVEBNÍ ÚPRAVYJÍDELNY A ŠKOLNÍ DRUŽINY ZŠ A MŠ DĚLNICKÁ KARVINÁ
Objekt:
011 - Vytápění
| KSO: |  | 801 32 |  |  | CC-CZ:
| Místo: |  | Karviná |  |  | Datum: | 14. 4. 2017
| Zadavatel: |  |  |  |  | IČ:
|  | Statutární město Karviná |  |  |  | DIČ:
| Uchazeč: |  |  |  |  | IČ:
DIČ:
| Projektant: |  |  |  |  | IČ:
|  | ATRIS s.r.o. |  |  |  | DIČ:
Poznámka:
| Cena bez DPH | [5 empty] | 0
|  |  | Základ daně |  |  | Sazba daně | Výše daně
| DPH | základní | 0 |  |  | 21% | 0
|  | snížená | 0 |  |  | 15% | 0
|  | zákl. přenesená | 0 |  |  | 21% | 0
|  | sníž. přenesená | 0 |  |  | 15% | 0
|  | nulová | 0 |  |  | 0% | 0
| Cena s DPH |  |  | v | CZK |  | 0
REKAPITULACE ČLENĚNÍ SOUPISU PRACÍ
Stavba:
NÁSTAVBA UČEBEN A STAVEBNÍ ÚPRAVYJÍDELNY A ŠKOLNÍ DRUŽINY ZŠ A MŠ DĚLNICKÁ KARVINÁ
Objekt:
011 - Vytápění
Místo: |  |  | Karviná |  |  | Datum: | 14. 4. 2017
Zadavatel: |  |  | Statutární město Karviná |  |  | Projektant: | ATRIS s.r.o.
Uchazeč:
Kód dílu - Popis | [6 empty] | Cena celkem [CZK]
Náklady soupisu celkem | [6 empty] | 0 | [12 empty] | -1
| PSV - Práce a dodávky PSV | [5 empty] | 0
| 713 - Izolace tepelné | [5 empty] | 0
| 732 - Ústřední vytápění | [5 empty] | 0
| 733 - Ústřední vytápění | [5 empty] | 0
| 734 - Ústřední vytápění | [5 empty] | 0
| 735 - Ústřední vytápění | [5 empty] | 0
| OST - Ostatní | [5 empty] | 0
SOUPIS PRACÍ
Stavba:
NÁSTAVBA UČEBEN A STAVEBNÍ ÚPRAVYJÍDELNY A ŠKOLNÍ DRUŽINY ZŠ A MŠ DĚLNICKÁ KARVINÁ
Objekt:
011 - Vytápění
Místo: |  |  | Karviná |  |  | Datum: | 14. 4. 2017
Zadavatel: |  |  | Statutární město Karviná |  |  | Projektant: | ATRIS s.r.o.
Uchazeč:
PČ | Typ | Kód | Popis | MJ | Množství | J.cena [CZK] | Cena celkem [CZK] | Cenová soustava |  | Poznámka | DPH | J. Nh [h] | Nh celkem [h] | J. hmotnost [t] | Hmotnost celkem [t] | J. suť [t] | Suť Celkem [t]
Náklady soupisu celkem | [6 empty] | 0 | [5 empty] | 0 |  | 1.2298 |  | 0 |  | D | -1 | [10 empty] | 0
| D | PSV | Práce a dodávky PSV |  |  |  | 0 | [5 empty] | 0 |  | 1.2298 |  | 0 | 2 | D | 0 |  |  |  | ROZPOCET | [6 empty] | 0
| D | 713 | Izolace tepelné |  |  |  | 0 | [5 empty] | 0 |  | 0.17176 |  | 0 | 2 | D | 1 |  |  |  | ROZPOCET | [6 empty] | 0
1 | K | 713463125 | Montáž izolace tepelné potrubními pouzdry bez úpravy uchycenými sponami 1x | m | 315 |  | 0 | VLASTNÍ |  |  | základní |  | 0 | 0 | 0 | 0 | 0 | 16 | K | 2 |  |  |  | ROZPOCET | 0 | 0 | 0 | 0 | 0 | 1 | 0 | 16 | -542719044
2 | M | 631545700 | pouzdro potrubní izolační s Al 22/40 mm | m | 175 |  | 0 | VLASTNÍ |  |  | základní |  | 0 | 0.00054 | 0.0945 | 0 | 0 | 32 | M | 2 |  |  |  | ROZPOCET | 0 | 0 | 0 | 0 | 0 | 1 | 0 | 16 | 1042536239
| VV |  | "TZ, v.č.D.1.4.b)301-303"175 |  | 175 | [13 empty] | VV | 2 | 2 | True | 1 | ROZPOCET
3 | M | 631545300 | pouzdro potrubní izolační s Al 22/30 mm | m | 60 |  | 0 | VLASTNÍ |  |  | základní |  | 0 | 0.00027 | 0.0162 | 0 | 0 | 32 | M | 2 |  |  |  | ROZPOCET | 0 | 0 | 0 | 0 | 0 | 1 | 0 | 16 | 1225793314
| VV |  | "TZ, v.č.D.1.4.b)301-303"60 |  | 60 | [13 empty] | VV | 2 | 2 | True | 1 | ROZPOCET
4 | M | 631545710 | pouzdro potrubní izolační s Al 28/40 mm | m | 38 |  | 0 | VLASTNÍ |  |  | základní |  | 0 | 0.00059 | 0.02242 | 0 | 0 | 32 | M | 2 |  |  |  | ROZPOCET | 0 | 0 | 0 | 0 | 0 | 1 | 0 | 16 | -1633066873
| VV |  | "TZ, v.č.D.1.4.b)301-303"38 |  | 38 | [13 empty] | VV | 2 | 2 | True | 1 | ROZPOCET
5 | M | 631546020 | pouzdro potrubní izolační s Al 35/50 mm | m | 42 |  | 0 | VLASTNÍ |  |  | základní |  | 0 | 0.00092 | 0.03864 | 0 | 0 | 32 | M | 2 |  |  |  | ROZPOCET | 0 | 0 | 0 | 0 | 0 | 1 | 0 | 16 | 1388887367
| VV |  | "TZ, v.č.D.1.4.b)301-303"42 |  | 42 | [13 empty] | VV | 2 | 2 | True | 1 | ROZPOCET
6 | K | 998713102 | Přesun hmot tonážní pro izolace tepelné v objektech v do 12 m | t | 0.172 |  | 0 | VLASTNÍ |  |  | základní |  | 0 | 0 | 0 | 0 | 0 | 16 | K | 2 |  |  |  | ROZPOCET | 0 | 0 | 0 | 0 | 0 | 1 | 0 | 16 | 625365655
| D | 732 | Ústřední vytápění |  |  |  | 0 | [5 empty] | 0 |  | 0.00119 |  | 0 | 2 | D | 1 |  |  |  | ROZPOCET | [6 empty] | 0
7 | K | 732429212 | Montáž čerpadla oběhového mokroběžného závitového DN 25 | soubor | 1 |  | 0 | VLASTNÍ |  |  | základní |  | 0 | 0.00069 | 0.00069 | 0 | 0 | 16 | K | 2 |  |  |  | ROZPOCET | 0 | 0 | 0 | 0 | 0 | 1 | 0 | 16 | -101675326
8 | M | 9991211 | Oběhové teplov.čerpadlo s el.regulací výkonu, Q = 1,2 m3 / h; H=2,5 m v. sl., P=3 - 26 W/ 230V | ks | 1 |  | 0 | VLASTNÍ |  |  | základní |  | 0 | 0.0005 | 0.0005 | 0 | 0 | 32 | M | 2 |  |  |  | ROZPOCET | 0 | 0 | 0 | 0 | 0 | 1 | 0 | 16 | -2109403114
| VV |  | "TZ, v.č.D.1.4.b)301"1 |  | 1 | [13 empty] | VV | 2 | 2 | True | 1 | ROZPOCET
9 | K | 998732101 | Přesun hmot tonážní pro strojovny v objektech v do 6 m | t | 0.001 |  | 0 | VLASTNÍ |  |  | základní |  | 0 | 0 | 0 | 0 | 0 | 16 | K | 2 |  |  |  | ROZPOCET | 0 | 0 | 0 | 0 | 0 | 1 | 0 | 16 | 1229077092
| D | 733 | Ústřední vytápění |  |  |  | 0 | [5 empty] | 0 |  | 0.30038 |  | 0 | 2 | D | 1 |  |  |  | ROZPOCET | [6 empty] | 0
10 | K | 733223203 | Potrubí měděné spojované tvrdým pájením D 18x1 | m | 195 |  | 0 | VLASTNÍ |  |  | základní |  | 0 | 0.00072 | 0.1404 | 0 | 0 | 16 | K | 2 |  |  |  | ROZPOCET | 0 | 0 | 0 | 0 | 0 | 1 | 0 | 16 | 1855139441
| VV |  | "TZ, v.č.D.1.4.b)301-303"195 |  | 195 | [13 empty] | VV | 2 | 2 | True | 1 | ROZPOCET
11 | K | 733223204 | Potrubí měděné spojované tvrdým pájením D 22x1 | m | 60 |  | 0 | VLASTNÍ |  |  | základní |  | 0 | 0.00071 | 0.0426 | 0 | 0 | 16 | K | 2 |  |  |  | ROZPOCET | 0 | 0 | 0 | 0 | 0 | 1 | 0 | 16 | -1500594639
| VV |  | "TZ, v.č.D.1.4.b)301-303"60 |  | 60 | [13 empty] | VV | 2 | 2 | True | 1 | ROZPOCET
12 | K | 733223205 | Potrubí měděné spojované tvrdým pájením D 28x1,5 | m | 38 |  | 0 | VLASTNÍ |  |  | základní |  | 0 | 0.00128 | 0.04864 | 0 | 0 | 16 | K | 2 |  |  |  | ROZPOCET | 0 | 0 | 0 | 0 | 0 | 1 | 0 | 16 | 668969486
| VV |  | "TZ, v.č.D.1.4.b)301-303"38 |  | 38 | [13 empty] | VV | 2 | 2 | True | 1 | ROZPOCET
13 | K | 733223206 | Potrubí měděné spojované tvrdým pájením D 35x1,5 | m | 42 |  | 0 | VLASTNÍ |  |  | základní |  | 0 | 0.00161 | 0.06762 | 0 | 0 | 16 | K | 2 |  |  |  | ROZPOCET | 0 | 0 | 0 | 0 | 0 | 1 | 0 | 16 | 955299076
| VV |  | "TZ, v.č.D.1.4.b)301-303"42 |  | 42 | [13 empty] | VV | 2 | 2 | True | 1 | ROZPOCET
14 | K | 733224223 | Příplatek k potrubí měděnému za zhotovení přípojky z trubek měděných D 18x1 | kus | 100 |  | 0 | VLASTNÍ |  |  | základní |  | 0 | 1e-05 | 0.001 | 0 | 0 | 16 | K | 2 |  |  |  | ROZPOCET | 0 | 0 | 0 | 0 | 0 | 1 | 0 | 16 | 2056652637
15 | K | 733224226 | Příplatek k potrubí měděnému za zhotovení přípojky z trubek měděných D 35x1,5 | kus | 2 |  | 0 | VLASTNÍ |  |  | základní |  | 0 | 6e-05 | 0.00012 | 0 | 0 | 16 | K | 2 |  |  |  | ROZPOCET | 0 | 0 | 0 | 0 | 0 | 1 | 0 | 16 | 1186615928
16 | K | 733291101 | Zkouška těsnosti potrubí měděné do D 35x1,5 | m | 335 |  | 0 | VLASTNÍ |  |  | základní |  | 0 | 0 | 0 | 0 | 0 | 16 | K | 2 |  |  |  | ROZPOCET | 0 | 0 | 0 | 0 | 0 | 1 | 0 | 16 | 1915508819
17 | K | 998733102 | Přesun hmot tonážní pro rozvody potrubí v objektech v do 12 m | t | 0.3 |  | 0 | VLASTNÍ |  |  | základní |  | 0 | 0 | 0 | 0 | 0 | 16 | K | 2 |  |  |  | ROZPOCET | 0 | 0 | 0 | 0 | 0 | 1 | 0 | 16 | 212919341
| D | 734 | Ústřední vytápění |  |  |  | 0 | [5 empty] | 0 |  | 0.01741 |  | 0 | 2 | D | 1 |  |  |  | ROZPOCET | [6 empty] | 0
18 | K | 734209101 | Montáž TRV hlavice | kus | 50 |  | 0 | VLASTNÍ |  |  | základní |  | 0 | 3e-05 | 0.0015 | 0 | 0 | 16 | K | 2 |  |  |  | ROZPOCET | 0 | 0 | 0 | 0 | 0 | 1 | 0 | 16 | 1987168523
19 | M | 9996 | Termostatická hlavice se zabudovaným čidlem pro tělesa se spodním napojením | ks | 50 |  | 0 | VLASTNÍ |  |  | základní |  | 0 | 0 | 0 | 0 | 0 | 32 | M | 2 |  |  |  | ROZPOCET | 0 | 0 | 0 | 0 | 0 | 1 | 0 | 16 | 1096031333
| VV |  | "TZ, v.č.D.1.4.b)303-305"50 |  | 50 | [13 empty] | VV | 2 | 2 | True | 1 | ROZPOCET
20 | K | 734209102 | Montáž armatury závitové s jedním závitem G 3/8 | kus | 4 |  | 0 | VLASTNÍ |  |  | základní |  | 0 | 3e-05 | 0.00012 | 0 | 0 | 16 | K | 2 |  |  |  | ROZPOCET | 0 | 0 | 0 | 0 | 0 | 1 | 0 | 16 | 1713459333
21 | M | 551212850 | ventil automatický odvzdušňovací, svislý, mosaz 3/8" | kus | 4 |  | 0 | VLASTNÍ |  |  | základní |  | 0 | 0.00012 | 0.00048 | 0 | 0 | 32 | M | 2 |  |  |  | ROZPOCET | 0 | 0 | 0 | 0 | 0 | 1 | 0 | 16 | 1966250923
| VV |  | "TZ, v.č.D.1.4.b)301, D.1.4.b)303"4 |  | 4 | [13 empty] | VV | 2 | 2 | True | 1 | ROZPOCET
22 | K | 734209103 | Montáž armatury závitové s jedním závitem G 1/2 | kus | 2 |  | 0 | VLASTNÍ |  |  | základní |  | 0 | 3e-05 | 6e-05 | 0 | 0 | 16 | K | 2 |  |  |  | ROZPOCET | 0 | 0 | 0 | 0 | 0 | 1 | 0 | 16 | 1339983026
23 | M | 551243890 | kohout vypouštěcí kulový, s hadicovou vývodkou a zátkou, PN 10, T 110°C 1/2" | kus | 2 |  | 0 | VLASTNÍ |  |  | základní |  | 0 | 0.00019 | 0.00038 | 0 | 0 | 32 | M | 2 |  |  |  | ROZPOCET | 0 | 0 | 0 | 0 | 0 | 1 | 0 | 16 | -1960676860
| VV |  | "TZ, v.č.D.1.4.b)301"2 |  | 2 | [13 empty] | VV | 2 | 2 | True | 1 | ROZPOCET
24 | K | 734209113 | Montáž armatury závitové s dvěma závity G 1/2 | kus | 50 |  | 0 | VLASTNÍ |  |  | základní |  | 0 | 8e-05 | 0.004 | 0 | 0 | 16 | K | 2 |  |  |  | ROZPOCET | 0 | 0 | 0 | 0 | 0 | 1 | 0 | 16 | -329471887
25 | M | 99911 | Radiátor.šroubení přímé regulační a uzavíratelné pro tělesa se spodním připojením, Dn 15 | ks | 50 |  | 0 | VLASTNÍ |  |  | základní |  | 0 | 0 | 0 | 0 | 0 | 32 | M | 2 |  |  |  | ROZPOCET | 0 | 0 | 0 | 0 | 0 | 1 | 0 | 16 | -1726888988
| VV |  | "TZ, v.č.D.1.4.b)303-305"50 |  | 50 | [13 empty] | VV | 2 | 2 | True | 1 | ROZPOCET
26 | K | 734209116 | Montáž armatury závitové s dvěma závity G 5/4 | kus | 5 |  | 0 | VLASTNÍ |  |  | základní |  | 0 | 0.00022 | 0.0011 | 0 | 0 | 16 | K | 2 |  |  |  | ROZPOCET | 0 | 0 | 0 | 0 | 0 | 1 | 0 | 16 | -293862465
27 | M | 551212000 | závitový zpětný ventil 1"1/4 | kus | 1 |  | 0 | VLASTNÍ |  |  | základní |  | 0 | 0.00034 | 0.00034 | 0 | 0 | 32 | M | 2 |  |  |  | ROZPOCET | 0 | 0 | 0 | 0 | 0 | 1 | 0 | 16 | 490104486
| VV |  | "TZ, v.č.D.1.4.b)301"1 |  | 1 | [13 empty] | VV | 2 | 2 | True | 1 | ROZPOCET
28 | M | 551141300 | kohout kulový, PN 35, T 185 C, chromovaný 1"1/4 červený | kus | 3 |  | 0 | VLASTNÍ |  |  | základní |  | 0 | 0.00068 | 0.00204 | 0 | 0 | 32 | M | 2 |  |  |  | ROZPOCET | 0 | 0 | 0 | 0 | 0 | 1 | 0 | 16 | -1244657772
| VV |  | "TZ, v.č.D.1.4.b)301"3 |  | 3 | [13 empty] | VV | 2 | 2 | True | 1 | ROZPOCET
29 | M | 99934 | Vyvažovací ventil, Dn 32, Pn 20 | ks | 1 |  | 0 | VLASTNÍ |  |  | základní |  | 0 | 0.004 | 0.004 | 0 | 0 | 32 | M | 2 |  |  |  | ROZPOCET | 0 | 0 | 0 | 0 | 0 | 1 | 0 | 16 | -1154273520
| VV |  | "TZ, v.č.D.1.4.b)301"1 |  | 1 | [13 empty] | VV | 2 | 2 | True | 1 | ROZPOCET
30 | K | 734209124 | Montáž armatury závitové s třemi závity G 3/4 | kus | 1 |  | 0 | VLASTNÍ |  |  | základní |  | 0 | 0.00016 | 0.00016 | 0 | 0 | 16 | K | 2 |  |  |  | ROZPOCET | 0 | 0 | 0 | 0 | 0 | 1 | 0 | 16 | 498520591
31 | K | 734419111 | Montáž teploměrů s ochranným pouzdrem nebo pevným stonkem a jímkou | kus | 4 |  | 0 | VLASTNÍ |  |  | základní |  | 0 | 0.00027 | 0.00108 | 0 | 0 | 16 | K | 2 |  |  |  | ROZPOCET | 0 | 0 | 0 | 0 | 0 | 1 | 0 | 16 | -1527118140
32 | M | 388327130 | teploměr dvojkovový chrom DTR 0°až 200°C L160 mm Cr | kus | 2 |  | 0 | VLASTNÍ |  |  | základní |  | 0 | 0.00034 | 0.00068 | 0 | 0 | 32 | M | 2 |  |  |  | ROZPOCET | 0 | 0 | 0 | 0 | 0 | 1 | 0 | 16 | -848060687
| VV |  | "TZ, v.č.D.1.4.b)301"2 |  | 2 | [13 empty] | VV | 2 | 2 | True | 1 | ROZPOCET
33 | K | 734421102 | Tlakoměr s pevným stonkem a zpětnou klapkou tlak 0-16 bar průměr 63 mm spodní připojení | kus | 1 |  | 0 | VLASTNÍ |  |  | základní |  | 0 | 0.00147 | 0.00147 | 0 | 0 | 16 | K | 2 |  |  |  | ROZPOCET | 0 | 0 | 0 | 0 | 0 | 1 | 0 | 16 | 1427523194
| VV |  | "TZ, v.č.D1.4.b)301"1 |  | 1 | [13 empty] | VV | 2 | 2 | True | 1 | ROZPOCET
34 | K | 998734102 | Přesun hmot tonážní pro armatury v objektech v do 12 m | t | 0.017 |  | 0 | VLASTNÍ |  |  | základní |  | 0 | 0 | 0 | 0 | 0 | 16 | K | 2 |  |  |  | ROZPOCET | 0 | 0 | 0 | 0 | 0 | 1 | 0 | 16 | -954965540
| D | 735 | Ústřední vytápění |  |  |  | 0 | [5 empty] | 0 |  | 0.7391 |  | 0 | 2 | D | 1 |  |  |  | ROZPOCET | [6 empty] | 0
35 | K | 735152171 | Otopné těleso panel VK jednodeskové bez přídavné přestupní plochy výška/délka 600/400 mm | kus | 10 |  | 0 | VLASTNÍ |  |  | základní |  | 0 | 0.0072 | 0.072 | 0 | 0 | 16 | K | 2 |  |  |  | ROZPOCET | 0 | 0 | 0 | 0 | 0 | 1 | 0 | 16 | 512844241
| VV |  | "TZ, v.č.D.1.4.b)303-305"10 |  | 10 | [13 empty] | VV | 2 | 2 | True | 1 | ROZPOCET
36 | K | 735152172 | Otopné těleso panel VK jednodeskové bez přídavné přestupní plochy výška/délka 600/500 mm | kus | 1 |  | 0 | VLASTNÍ |  |  | základní |  | 0 | 0.0084 | 0.0084 | 0 | 0 | 16 | K | 2 |  |  |  | ROZPOCET | 0 | 0 | 0 | 0 | 0 | 1 | 0 | 16 | -98199358
| VV |  | "TZ, v.č.D.1.4.b)303-305"1 |  | 1 | [13 empty] | VV | 2 | 2 | True | 1 | ROZPOCET
37 | K | 735152174 | Otopné těleso panel VK jednodeskové bez přídavné přestupní plochy výška/délka 600/700 mm | kus | 1 |  | 0 | VLASTNÍ |  |  | základní |  | 0 | 0.01088 | 0.01088 | 0 | 0 | 16 | K | 2 |  |  |  | ROZPOCET | 0 | 0 | 0 | 0 | 0 | 1 | 0 | 16 | -256457281
| VV |  | "TZ, v.č.D.1.4.b)303-305"1 |  | 1 | [13 empty] | VV | 2 | 2 | True | 1 | ROZPOCET
38 | K | 735152175 | Otopné těleso panel VK jednodeskové bez přídavné přestupní plochy výška/délka 600/800 mm | kus | 1 |  | 0 | VLASTNÍ |  |  | základní |  | 0 | 0.01212 | 0.01212 | 0 | 0 | 16 | K | 2 |  |  |  | ROZPOCET | 0 | 0 | 0 | 0 | 0 | 1 | 0 | 16 | -1964236113
| VV |  | "TZ, v.č.D.1.4.b)303-305"1 |  | 1 | [13 empty] | VV | 2 | 2 | True | 1 | ROZPOCET
39 | K | 735152176 | Otopné těleso panel VK jednodeskové bez přídavné přestupní plochy výška/délka 600/900 mm | kus | 3 |  | 0 | VLASTNÍ |  |  | základní |  | 0 | 0.01336 | 0.04008 | 0 | 0 | 16 | K | 2 |  |  |  | ROZPOCET | 0 | 0 | 0 | 0 | 0 | 1 | 0 | 16 | 29709946
| VV |  | "TZ, v.č.D.1.4.b)303-305"3 |  | 3 | [13 empty] | VV | 2 | 2 | True | 1 | ROZPOCET
40 | K | 735152272 | Otopné těleso panelové VK jednodeskové 1 přídavná přestupní plocha výška/délka 600/500mm | kus | 1 |  | 0 | VLASTNÍ |  |  | základní |  | 0 | 0.01245 | 0.01245 | 0 | 0 | 16 | K | 2 |  |  |  | ROZPOCET | 0 | 0 | 0 | 0 | 0 | 1 | 0 | 16 | 2033235290
| VV |  | "TZ, v.č.D.1.4.b)303-305"1 |  | 1 | [13 empty] | VV | 2 | 2 | True | 1 | ROZPOCET
41 | K | 735152273 | Otopné těleso panelové VK jednodeskové 1 přídavná přestupní plocha výška/délka 600/600mm | kus | 15 |  | 0 | VLASTNÍ |  |  | základní |  | 0 | 0.0145 | 0.2175 | 0 | 0 | 16 | K | 2 |  |  |  | ROZPOCET | 0 | 0 | 0 | 0 | 0 | 1 | 0 | 16 | -281317271
| VV |  | "TZ, v.č.D.1.4.b)303-305"15 |  | 15 | [13 empty] | VV | 2 | 2 | True | 1 | ROZPOCET
42 | K | 735152274 | Otopné těleso panelové VK jednodeskové 1 přídavná přestupní plocha výška/délka 600/700mm | kus | 11 |  | 0 | VLASTNÍ |  |  | základní |  | 0 | 0.01655 | 0.18205 | 0 | 0 | 16 | K | 2 |  |  |  | ROZPOCET | 0 | 0 | 0 | 0 | 0 | 1 | 0 | 16 | 1377678464
| VV |  | "TZ, v.č.D.1.4.b)303-305"11 |  | 11 | [13 empty] | VV | 2 | 2 | True | 1 | ROZPOCET
43 | K | 735152475 | Otopné těleso panelové VK dvoudeskové 1 přídavná přestupní plocha výška/délka 600/800mm | kus | 1 |  | 0 | VLASTNÍ |  |  | základní |  | 0 | 0.02516 | 0.02516 | 0 | 0 | 16 | K | 2 |  |  |  | ROZPOCET | 0 | 0 | 0 | 0 | 0 | 1 | 0 | 16 | -515096936
| VV |  | "TZ, v.č.D.1.4.b)303-305"1 |  | 1 | [13 empty] | VV | 2 | 2 | True | 1 | ROZPOCET
44 | K | 735152616 | Otopné těleso panelové VK třídeskové 3 přídavné přestupní plochy výška/délka 300/900 mm | kus | 6 |  | 0 | VLASTNÍ |  |  | základní |  | 0 | 0.02641 | 0.15846 | 0 | 0 | 16 | K | 2 |  |  |  | ROZPOCET | 0 | 0 | 0 | 0 | 0 | 1 | 0 | 16 | 1003527024
| VV |  | "TZ, v.č.D.1.4.b)302-305"6 |  | 6 | [13 empty] | VV | 2 | 2 | True | 1 | ROZPOCET
45 | M | 999575 | Stojánková konzola | ks | 12 |  | 0 | VLASTNÍ |  |  | základní |  | 0 | 0 | 0 | 0 | 0 | 32 | M | 2 |  |  |  | ROZPOCET | 0 | 0 | 0 | 0 | 0 | 1 | 0 | 16 | 851674321
46 | K | 735191905 | Odvzdušnění otopných těles | kus | 50 |  | 0 | VLASTNÍ |  |  | základní |  | 0 | 0 | 0 | 0 | 0 | 16 | K | 2 |  |  |  | ROZPOCET | 0 | 0 | 0 | 0 | 0 | 1 | 0 | 16 | -281861412
47 | K | 735191910 | Napuštění vody do otopných těles | m2 | 200 |  | 0 | VLASTNÍ |  |  | základní |  | 0 | 0 | 0 | 0 | 0 | 16 | K | 2 |  |  |  | ROZPOCET | 0 | 0 | 0 | 0 | 0 | 1 | 0 | 16 | 2137586865
48 | K | 998735102 | Přesun hmot tonážní pro otopná tělesa v objektech v do 12 m | t | 0.739 |  | 0 | VLASTNÍ |  |  | základní |  | 0 | 0 | 0 | 0 | 0 | 16 | K | 2 |  |  |  | ROZPOCET | 0 | 0 | 0 | 0 | 0 | 1 | 0 | 16 | 2122129851
| D | OST | Ostatní |  |  |  | 0 | [5 empty] | 0 |  | 0 |  | 0 | 4 | D | 0 |  |  |  | ROZPOCET | [6 empty] | 0
49 | K | 9930 | Topná zkouška | h | 72 |  | 0 | VLASTNÍ |  |  | základní |  | 0 | 0 | 0 | 0 | 0 | 512 | K | 1 |  |  |  | ROZPOCET | 0 | 0 | 0 | 0 | 0 | 1 | 0 | 512 | -619130566
50 | K | 99301 | Pomocné práce při montáži | h | 24 |  | 0 | VLASTNÍ |  |  | základní |  | 0 | 0 | 0 | 0 | 0 | 512 | K | 1 |  |  |  | ROZPOCET | 0 | 0 | 0 | 0 | 0 | 1 | 0 | 512 | 1354585595
| VV |  | "předpoklad"24 |  | 24 | [13 empty] | VV | 1 | 2 | True | 1 | ROZPOCET

## 012 - Elektroinstalace
| List obsahuje: |  | 1) Krycí list soupisu | 2) Rekapitulace |  |  | 3) Soupis prací | Zpět na list: | Rekapitulace stavby
[9 empty] | >> skryté sloupce << | [9 empty] | {b2f8e256-bce2-42f1-ada7-1f38719b500d}
2
| KRYCÍ LIST SOUPISU | [8 empty] | v --- níže se nacházejí doplnkové a pomocné údaje k sestavám --- v | [8 empty] | False
Stavba:
NÁSTAVBA UČEBEN A STAVEBNÍ ÚPRAVYJÍDELNY A ŠKOLNÍ DRUŽINY ZŠ A MŠ DĚLNICKÁ KARVINÁ
Objekt:
012 - Elektroinstalace
| KSO: |  | 801 32 |  |  | CC-CZ:
| Místo: |  | Karviná |  |  | Datum: | 14. 4. 2017
| Zadavatel: |  |  |  |  | IČ:
|  | Statutární město Karviná |  |  |  | DIČ:
| Uchazeč: |  |  |  |  | IČ:
DIČ:
| Projektant: |  |  |  |  | IČ:
|  | ATRIS s.r.o. |  |  |  | DIČ:
Poznámka:
| Cena bez DPH | [5 empty] | 0
|  |  | Základ daně |  |  | Sazba daně | Výše daně
| DPH | základní | 0 |  |  | 21% | 0
|  | snížená | 0 |  |  | 15% | 0
|  | zákl. přenesená | 0 |  |  | 21% | 0
|  | sníž. přenesená | 0 |  |  | 15% | 0
|  | nulová | 0 |  |  | 0% | 0
| Cena s DPH |  |  | v | CZK |  | 0
REKAPITULACE ČLENĚNÍ SOUPISU PRACÍ
Stavba:
NÁSTAVBA UČEBEN A STAVEBNÍ ÚPRAVYJÍDELNY A ŠKOLNÍ DRUŽINY ZŠ A MŠ DĚLNICKÁ KARVINÁ
Objekt:
012 - Elektroinstalace
Místo: |  |  | Karviná |  |  | Datum: | 14. 4. 2017
Zadavatel: |  |  | Statutární město Karviná |  |  | Projektant: | ATRIS s.r.o.
Uchazeč:
Kód dílu - Popis | [6 empty] | Cena celkem [CZK]
Náklady soupisu celkem | [6 empty] | 0 | [12 empty] | -1
| HSV - Práce a dodávky HSV | [5 empty] | 0
| 998 - Přesun hmot | [5 empty] | 0
| M - Práce a dodávky M | [5 empty] | 0
| 21.1-M - Materiály | [5 empty] | 0
| 21.2-M - Dodávky zařízení (specifikace) | [5 empty] | 0
| 21-M - Elektromontáže | [5 empty] | 0
| 22-M - Sdělovací a signal. a zabezp. zařízení | [5 empty] | 0
| 46-M - Zemní práce při extr.mont.pracích | [5 empty] | 0
| 47-M - Stavební práce - výseky, kapsy, rýhy | [5 empty] | 0
| HZS - Hodinové zúčtovací sazby | [5 empty] | 0
SOUPIS PRACÍ
Stavba:
NÁSTAVBA UČEBEN A STAVEBNÍ ÚPRAVYJÍDELNY A ŠKOLNÍ DRUŽINY ZŠ A MŠ DĚLNICKÁ KARVINÁ
Objekt:
012 - Elektroinstalace
Místo: |  |  | Karviná |  |  | Datum: | 14. 4. 2017
Zadavatel: |  |  | Statutární město Karviná |  |  | Projektant: | ATRIS s.r.o.
Uchazeč:
PČ | Typ | Kód | Popis | MJ | Množství | J.cena [CZK] | Cena celkem [CZK] | Cenová soustava |  | Poznámka | DPH | J. Nh [h] | Nh celkem [h] | J. hmotnost [t] | Hmotnost celkem [t] | J. suť [t] | Suť Celkem [t]
Náklady soupisu celkem | [6 empty] | 0 | [5 empty] | 0 |  | 0 |  | 0 |  | D | -1 | [7 empty] | 0
| D | HSV | Práce a dodávky HSV |  |  |  | 0 | [5 empty] | 0 |  | 0 |  | 0 | 1 | D | 0 | ROZPOCET | [6 empty] | 0
| D | 998 | Přesun hmot |  |  |  | 0 | [5 empty] | 0 |  | 0 |  | 0 | 1 | D | 1 | ROZPOCET | [6 empty] | 0
1 | K | 99801 | Přesun dodávek | kus | 1 |  | 0 | VLASTNÍ |  |  | základní |  | 0 | 0 | 0 | 0 | 0 | 4 | K | 2 | ROZPOCET | 0 | 0 | 0 | 0 | 0 | 1 | 0 | 4 | -1048310699
2 | K | 99802 | Doprava dodávek | kus | 1 |  | 0 | VLASTNÍ |  |  | základní |  | 0 | 0 | 0 | 0 | 0 | 4 | K | 2 | ROZPOCET | 0 | 0 | 0 | 0 | 0 | 1 | 0 | 4 | -1855976815
| D | M | Práce a dodávky M |  |  |  | 0 | [5 empty] | 0 |  | 0 |  | 0 | 3 | D | 0 | ROZPOCET | [6 empty] | 0
| D | 21.1-M | Materiály |  |  |  | 0 | [5 empty] | 0 |  | 0 |  | 0 | 3 | D | 1 | ROZPOCET | [6 empty] | 0
3 | K | 201 | CY 10 ZEL.ZLUTY H07V-U - dodávka | m | 60 |  | 0 | VLASTNÍ |  |  | základní |  | 0 | 0 | 0 | 0 | 0 | 64 | K | 2 | ROZPOCET | 0 | 0 | 0 | 0 | 0 | 1 | 0 | 64 | 941939320
4 | K | 202 | CYKY-O 3X1,5 (A) - dodávka | m | 150 |  | 0 | VLASTNÍ |  |  | základní |  | 0 | 0 | 0 | 0 | 0 | 64 | K | 2 | ROZPOCET | 0 | 0 | 0 | 0 | 0 | 1 | 0 | 64 | -1079372370
5 | K | 203 | CYKY-J 3X1,5 (C) - dodávka | m | 900 |  | 0 | VLASTNÍ |  |  | základní |  | 0 | 0 | 0 | 0 | 0 | 64 | K | 2 | ROZPOCET | 0 | 0 | 0 | 0 | 0 | 1 | 0 | 64 | 368923155
6 | K | 204 | CYKY-J 3X2,5 (C) - dodávka | m | 400 |  | 0 | VLASTNÍ |  |  | základní |  | 0 | 0 | 0 | 0 | 0 | 64 | K | 2 | ROZPOCET | 0 | 0 | 0 | 0 | 0 | 1 | 0 | 64 | -95405659
7 | K | 205 | CYKY-J 4X16 (B) - dodávka | m | 75 |  | 0 | VLASTNÍ |  |  | základní |  | 0 | 0 | 0 | 0 | 0 | 64 | K | 2 | ROZPOCET | 0 | 0 | 0 | 0 | 0 | 1 | 0 | 64 | 352561851
8 | K | 206 | CYKY-J 5x 1,5 (C) - dodávka | m | 20 |  | 0 | VLASTNÍ |  |  | základní |  | 0 | 0 | 0 | 0 | 0 | 64 | K | 2 | ROZPOCET | 0 | 0 | 0 | 0 | 0 | 1 | 0 | 64 | 374217398
9 | K | 207 | CYKY-J 5x 4 (C) - dodávka | m | 45 |  | 0 | VLASTNÍ |  |  | základní |  | 0 | 0 | 0 | 0 | 0 | 64 | K | 2 | ROZPOCET | 0 | 0 | 0 | 0 | 0 | 1 | 0 | 64 | -1334699173
10 | K | 208 | CYKY-J 5x 6 (C)- dodávka | m | 25 |  | 0 | VLASTNÍ |  |  | základní |  | 0 | 0 | 0 | 0 | 0 | 64 | K | 2 | ROZPOCET | 0 | 0 | 0 | 0 | 0 | 1 | 0 | 64 | -1729730847
11 | K | 209 | SYKY 2X2X0.5 - dodávka | m | 25 |  | 0 | VLASTNÍ |  |  | základní |  | 0 | 0 | 0 | 0 | 0 | 64 | K | 2 | ROZPOCET | 0 | 0 | 0 | 0 | 0 | 1 | 0 | 64 | 615909344
12 | K | 210 | CXKE-R 3CX 1,5 - dodávka | m | 95 |  | 0 | VLASTNÍ |  |  | základní |  | 0 | 0 | 0 | 0 | 0 | 64 | K | 2 | ROZPOCET | 0 | 0 | 0 | 0 | 0 | 1 | 0 | 64 | 292955829
13 | K | 211 | CXKE-R 3AX1.5 - dodávka | m | 35 |  | 0 | VLASTNÍ |  |  | základní |  | 0 | 0 | 0 | 0 | 0 | 64 | K | 2 | ROZPOCET | 0 | 0 | 0 | 0 | 0 | 1 | 0 | 64 | 1224912953
14 | K | 212 | označovací štítek - dodávka | kus | 17 |  | 0 | VLASTNÍ |  |  | základní |  | 0 | 0 | 0 | 0 | 0 | 64 | K | 2 | ROZPOCET | 0 | 0 | 0 | 0 | 0 | 1 | 0 | 64 | -114534196
15 | K | 213 | ZEM.DRAT FEZN 10 MM (0.62 kg/m) - dodávka | kg | 48 |  | 0 | VLASTNÍ |  |  | základní |  | 0 | 0 | 0 | 0 | 0 | 64 | K | 2 | ROZPOCET | 0 | 0 | 0 | 0 | 0 | 1 | 0 | 64 | -1721898683
16 | K | 214 | ZEM.TYC JIMACI JP 2M AL - dodávka | kus | 3 |  | 0 | VLASTNÍ |  |  | základní |  | 0 | 0 | 0 | 0 | 0 | 64 | K | 2 | ROZPOCET | 0 | 0 | 0 | 0 | 0 | 1 | 0 | 64 | -550256349
17 | K | 215 | ZEM.SVORKA SK - dodávka | kus | 39 |  | 0 | VLASTNÍ |  |  | základní |  | 0 | 0 | 0 | 0 | 0 | 64 | K | 2 | ROZPOCET | 0 | 0 | 0 | 0 | 0 | 1 | 0 | 64 | 1314495502
18 | K | 216 | ZEM.PODPERA PV 32 - dodávka | kus | 90 |  | 0 | VLASTNÍ |  |  | základní |  | 0 | 0 | 0 | 0 | 0 | 64 | K | 2 | ROZPOCET | 0 | 0 | 0 | 0 | 0 | 1 | 0 | 64 | 446646874
19 | K | 217 | ZEM.SVORKA SZ - dodávka | kus | 17 |  | 0 | VLASTNÍ |  |  | základní |  | 0 | 0 | 0 | 0 | 0 | 64 | K | 2 | ROZPOCET | 0 | 0 | 0 | 0 | 0 | 1 | 0 | 64 | -1415218199
20 | K | 218 | ZEM.SVORKA SS- dodávka | kus | 126 |  | 0 | VLASTNÍ |  |  | základní |  | 0 | 0 | 0 | 0 | 0 | 64 | K | 2 | ROZPOCET | 0 | 0 | 0 | 0 | 0 | 1 | 0 | 64 | -1162909282
21 | K | 219 | ZEM.SVORKA SJ 01- dodávka | kus | 3 |  | 0 | VLASTNÍ |  |  | základní |  | 0 | 0 | 0 | 0 | 0 | 64 | K | 2 | ROZPOCET | 0 | 0 | 0 | 0 | 0 | 1 | 0 | 64 | 854305078
22 | K | 220 | ZEM.SVORKA SO VELKA- dodávka | kus | 9 |  | 0 | VLASTNÍ |  |  | základní |  | 0 | 0 | 0 | 0 | 0 | 64 | K | 2 | ROZPOCET | 0 | 0 | 0 | 0 | 0 | 1 | 0 | 64 | 901346448
23 | K | 221 | ZEM.SVORKA SP 01- dodávka | kus | 2 |  | 0 | VLASTNÍ |  |  | základní |  | 0 | 0 | 0 | 0 | 0 | 64 | K | 2 | ROZPOCET | 0 | 0 | 0 | 0 | 0 | 1 | 0 | 64 | 1209886592
24 | K | 222 | ZEM.SVORKA SR 02 pas.+pas.- dodávka | kus | 8 |  | 0 | VLASTNÍ |  |  | základní |  | 0 | 0 | 0 | 0 | 0 | 64 | K | 2 | ROZPOCET | 0 | 0 | 0 | 0 | 0 | 1 | 0 | 64 | -1492136745
25 | K | 223 | ZEM.SVORKA SR 03 pas.+kul.- dodávka | kus | 34 |  | 0 | VLASTNÍ |  |  | základní |  | 0 | 0 | 0 | 0 | 0 | 64 | K | 2 | ROZPOCET | 0 | 0 | 0 | 0 | 0 | 1 | 0 | 64 | 2085799554
26 | K | 224 | ZEM.PASEK FEZN 30/4- dodávka | kg | 80 |  | 0 | VLASTNÍ |  |  | základní |  | 0 | 0 | 0 | 0 | 0 | 64 | K | 2 | ROZPOCET | 0 | 0 | 0 | 0 | 0 | 1 | 0 | 64 | -1528917621
27 | K | 225 | ZEM.PODPERA PV 21 BETONOVA - dodávka | kus | 60 |  | 0 | VLASTNÍ |  |  | základní |  | 0 | 0 | 0 | 0 | 0 | 64 | K | 2 | ROZPOCET | 0 | 0 | 0 | 0 | 0 | 1 | 0 | 64 | 1998866325
28 | K | 226 | FOLIE PLNA-BLESK 33cm- dodávka | m | 120 |  | 0 | VLASTNÍ |  |  | základní |  | 0 | 0 | 0 | 0 | 0 | 64 | K | 2 | ROZPOCET | 0 | 0 | 0 | 0 | 0 | 1 | 0 | 64 | -824568724
29 | K | 227 | ZEM.PODPERA PV 1 PL-55 SEDA PLAST- dodávka | kus | 15 |  | 0 | VLASTNÍ |  |  | základní |  | 0 | 0 | 0 | 0 | 0 | 64 | K | 2 | ROZPOCET | 0 | 0 | 0 | 0 | 0 | 1 | 0 | 64 | -448622703
30 | K | 228 | ZEM.PODSTAVEC BETON.- dodávka | kus | 3 |  | 0 | VLASTNÍ |  |  | základní |  | 0 | 0 | 0 | 0 | 0 | 64 | K | 2 | ROZPOCET | 0 | 0 | 0 | 0 | 0 | 1 | 0 | 64 | -420712377
31 | K | 229 | ZEM.V DRAT AlMgSi 8mm - dodávka | kg | 8.52 |  | 0 | VLASTNÍ |  |  | základní |  | 0 | 0 | 0 | 0 | 0 | 64 | K | 2 | ROZPOCET | 0 | 0 | 0 | 0 | 0 | 1 | 0 | 64 | -963549851
32 | K | 230 | ZEM.V DRAT AlMgSi 8mm - dodávka | kg | 12.78 |  | 0 | VLASTNÍ |  |  | základní |  | 0 | 0 | 0 | 0 | 0 | 64 | K | 2 | ROZPOCET | 0 | 0 | 0 | 0 | 0 | 1 | 0 | 64 | -811068459
33 | K | 231 | ZZEM.V DRAT AlMgSi 8mm- dodávka | kg | 2.13 |  | 0 | VLASTNÍ |  |  | základní |  | 0 | 0 | 0 | 0 | 0 | 64 | K | 2 | ROZPOCET | 0 | 0 | 0 | 0 | 0 | 1 | 0 | 64 | 1120833429
34 | K | 232 | ZEM.V DRAT AlMgSi 8mm s izolací- dodávka | m | 170 |  | 0 | VLASTNÍ |  |  | základní |  | 0 | 0 | 0 | 0 | 0 | 64 | K | 2 | ROZPOCET | 0 | 0 | 0 | 0 | 0 | 1 | 0 | 64 | 869201231
35 | K | 233 | ZEM.DEHN 476010 KRABICE S SZ POD OM., NEREZ KRYT- dodávka | kus | 17 |  | 0 | VLASTNÍ |  |  | základní |  | 0 | 0 | 0 | 0 | 0 | 64 | K | 2 | ROZPOCET | 0 | 0 | 0 | 0 | 0 | 1 | 0 | 64 | 1839389565
36 | K | 234 | ZVONEK 5-8V 2022.1753.4 KULATY- dodávka | kus | 1 |  | 0 | VLASTNÍ |  |  | základní |  | 0 | 0 | 0 | 0 | 0 | 64 | K | 2 | ROZPOCET | 0 | 0 | 0 | 0 | 0 | 1 | 0 | 64 | 1715622794
37 | K | 235 | 273-104 3X1-2,5 dodávka | kus | 150 |  | 0 | VLASTNÍ |  |  | základní |  | 0 | 0 | 0 | 0 | 0 | 64 | K | 2 | ROZPOCET | 0 | 0 | 0 | 0 | 0 | 1 | 0 | 64 | -1404547768
38 | K | 236 | 273-112 2X1-2,5 dodávka | kus | 50 |  | 0 | VLASTNÍ |  |  | základní |  | 0 | 0 | 0 | 0 | 0 | 64 | K | 2 | ROZPOCET | 0 | 0 | 0 | 0 | 0 | 1 | 0 | 64 | -680317073
39 | K | 237 | 273-102 4X1-2,5 dodávka | kus | 50 |  | 0 | VLASTNÍ |  |  | základní |  | 0 | 0 | 0 | 0 | 0 | 64 | K | 2 | ROZPOCET | 0 | 0 | 0 | 0 | 0 | 1 | 0 | 64 | -954792083
40 | K | 238 | SVORKA EPS 2 S KRYTEM dodávka | kus | 1 |  | 0 | VLASTNÍ |  |  | základní |  | 0 | 0 | 0 | 0 | 0 | 64 | K | 2 | ROZPOCET | 0 | 0 | 0 | 0 | 0 | 1 | 0 | 64 | 286599936
41 | K | 239 | DOUTNAVKA 3916-62220 SIGNALIZACNI dodávka | kus | 5 |  | 0 | VLASTNÍ |  |  | základní |  | 0 | 0 | 0 | 0 | 0 | 64 | K | 2 | ROZPOCET | 0 | 0 | 0 | 0 | 0 | 1 | 0 | 64 | 1459190530
42 | K | 240 | SP.TG.3558-651B KRYT JEDNODUCHY dodávka | kus | 36 |  | 0 | VLASTNÍ |  |  | základní |  | 0 | 0 | 0 | 0 | 0 | 64 | K | 2 | ROZPOCET | 0 | 0 | 0 | 0 | 0 | 1 | 0 | 64 | -93097222
| P |  | Poznámka k položce: uchazeč má možnost nabídnout rovnocenné řešení | [15 empty] | P | 2
43 | K | 241 | SP.TG.3558-651B KRYT JEDNODUCHY dodávka | kus | 14 |  | 0 | VLASTNÍ |  |  | základní |  | 0 | 0 | 0 | 0 | 0 | 64 | K | 2 | ROZPOCET | 0 | 0 | 0 | 0 | 0 | 1 | 0 | 64 | -690606823
| P |  | Poznámka k položce: uchazeč má možnost nabídnout rovnocenné řešení | [15 empty] | P | 2
44 | K | 242 | SP.TG.3558-651B KRYT JEDNODUCHY dodávka | kus | 2 |  | 0 | VLASTNÍ |  |  | základní |  | 0 | 0 | 0 | 0 | 0 | 64 | K | 2 | ROZPOCET | 0 | 0 | 0 | 0 | 0 | 1 | 0 | 64 | -99109254
| P |  | Poznámka k položce: uchazeč má možnost nabídnout rovnocenné řešení | [15 empty] | P | 2
45 | K | 243 | SP.TG.3558-01340 STROJEK dodávka | kus | 36 |  | 0 | VLASTNÍ |  |  | základní |  | 0 | 0 | 0 | 0 | 0 | 64 | K | 2 | ROZPOCET | 0 | 0 | 0 | 0 | 0 | 1 | 0 | 64 | 582352549
| P |  | Poznámka k položce: uchazeč má možnost nabídnout rovnocenné řešení | [15 empty] | P | 2
46 | K | 244 | SP.TG.3558-05340 STROJEK dodávka | kus | 1 |  | 0 | VLASTNÍ |  |  | základní |  | 0 | 0 | 0 | 0 | 0 | 64 | K | 2 | ROZPOCET | 0 | 0 | 0 | 0 | 0 | 1 | 0 | 64 | 1150812821
| P |  | Poznámka k položce: uchazeč má možnost nabídnout rovnocenné řešení | [15 empty] | P | 2
47 | K | 245 | SP.TG.3558-06340 STROJEK dodávka | kus | 14 |  | 0 | VLASTNÍ |  |  | základní |  | 0 | 0 | 0 | 0 | 0 | 64 | K | 2 | ROZPOCET | 0 | 0 | 0 | 0 | 0 | 1 | 0 | 64 | 987374075
| P |  | Poznámka k položce: uchazeč má možnost nabídnout rovnocenné řešení | [15 empty] | P | 2
48 | K | 246 | SP.TG.3558-07340 STROJEK dodávka | kus | 2 |  | 0 | VLASTNÍ |  |  | základní |  | 0 | 0 | 0 | 0 | 0 | 64 | K | 2 | ROZPOCET | 0 | 0 | 0 | 0 | 0 | 1 | 0 | 64 | 1359832201
| P |  | Poznámka k položce: uchazeč má možnost nabídnout rovnocenné řešení | [15 empty] | P | 2
49 | K | 247 | SP.TG.3558-652B KRYT DVOJ. dodávka | kus | 1 |  | 0 | VLASTNÍ |  |  | základní |  | 0 | 0 | 0 | 0 | 0 | 64 | K | 2 | ROZPOCET | 0 | 0 | 0 | 0 | 0 | 1 | 0 | 64 | -495695149
| P |  | Poznámka k položce: uchazeč má možnost nabídnout rovnocenné řešení | [15 empty] | P | 2
50 | K | 248 | SP.TG.3901-B10B RAM.JEDN. dodávka | kus | 36 |  | 0 | VLASTNÍ |  |  | základní |  | 0 | 0 | 0 | 0 | 0 | 64 | K | 2 | ROZPOCET | 0 | 0 | 0 | 0 | 0 | 1 | 0 | 64 | 1002271282
| P |  | Poznámka k položce: uchazeč má možnost nabídnout rovnocenné řešení | [15 empty] | P | 2
51 | K | 249 | SP.TG.3901-B10B RAM.JEDN. dodávka | kus | 1 |  | 0 | VLASTNÍ |  |  | základní |  | 0 | 0 | 0 | 0 | 0 | 64 | K | 2 | ROZPOCET | 0 | 0 | 0 | 0 | 0 | 1 | 0 | 64 | 318700761
| P |  | Poznámka k položce: uchazeč má možnost nabídnout rovnocenné řešení | [15 empty] | P | 2
52 | K | 250 | SP.TG.3901-B10B RAM.JEDN. dodávka | kus | 14 |  | 0 | VLASTNÍ |  |  | základní |  | 0 | 0 | 0 | 0 | 0 | 64 | K | 2 | ROZPOCET | 0 | 0 | 0 | 0 | 0 | 1 | 0 | 64 | -677348621
| P |  | Poznámka k položce: uchazeč má možnost nabídnout rovnocenné řešení | [15 empty] | P | 2
53 | K | 251 | SP.TG.3901-B10B RAM.JEDN. dodávka | kus | 2 |  | 0 | VLASTNÍ |  |  | základní |  | 0 | 0 | 0 | 0 | 0 | 64 | K | 2 | ROZPOCET | 0 | 0 | 0 | 0 | 0 | 1 | 0 | 64 | -1411152625
| P |  | Poznámka k položce: uchazeč má možnost nabídnout rovnocenné řešení | [15 empty] | P | 2
54 | K | 252 | SP.TLAČ.TAHOVÝ SIGNÁLNÍ FAP 3002 dodávka | kus | 2 |  | 0 | VLASTNÍ |  |  | základní |  | 0 | 0 | 0 | 0 | 0 | 64 | K | 2 | ROZPOCET | 0 | 0 | 0 | 0 | 0 | 1 | 0 | 64 | 466926647
| P |  | Poznámka k položce: uchazeč má možnost nabídnout rovnocenné řešení | [15 empty] | P | 2
55 | K | 253 | ZAS.TG.5513A-C02357B DVOJ.NATOCENA dodávka | kus | 17 |  | 0 | VLASTNÍ |  |  | základní |  | 0 | 0 | 0 | 0 | 0 | 64 | K | 2 | ROZPOCET | 0 | 0 | 0 | 0 | 0 | 1 | 0 | 64 | -1849550629
| P |  | Poznámka k položce: uchazeč má možnost nabídnout rovnocenné řešení | [15 empty] | P | 2
56 | K | 254 | A-1011-0-0816CZ SP.TROJPOLOVY dodávka | kus | 5 |  | 0 | VLASTNÍ |  |  | základní |  | 0 | 0 | 0 | 0 | 0 | 64 | K | 2 | ROZPOCET | 0 | 0 | 0 | 0 | 0 | 1 | 0 | 64 | -292866946
| P |  | Poznámka k položce: uchazeč má možnost nabídnout rovnocenné řešení | [15 empty] | P | 2
57 | K | 255 | SP.TG.3558-933B CZ KRYT+PRUZOR dodávka | kus | 5 |  | 0 | VLASTNÍ |  |  | základní |  | 0 | 0 | 0 | 0 | 0 | 64 | K | 2 | ROZPOCET | 0 | 0 | 0 | 0 | 0 | 1 | 0 | 64 | -1814921346
| P |  | Poznámka k položce: uchazeč má možnost nabídnout rovnocenné řešení | [15 empty] | P | 2
58 | K | 256 | ZAS.TG.5593A-02357 B dodávka | kus | 7 |  | 0 | VLASTNÍ |  |  | základní |  | 0 | 0 | 0 | 0 | 0 | 64 | K | 2 | ROZPOCET | 0 | 0 | 0 | 0 | 0 | 1 | 0 | 64 | 470069025
| P |  | Poznámka k položce: uchazeč má možnost nabídnout rovnocenné řešení | [15 empty] | P | 2
59 | K | 257 | KR.KO-125 dodávka | kus | 5 |  | 0 | VLASTNÍ |  |  | základní |  | 0 | 0 | 0 | 0 | 0 | 64 | K | 2 | ROZPOCET | 0 | 0 | 0 | 0 | 0 | 1 | 0 | 64 | -1852967391
60 | K | 258 | KR.KU 68-1902 dodávka | kus | 50 |  | 0 | VLASTNÍ |  |  | základní |  | 0 | 0 | 0 | 0 | 0 | 64 | K | 2 | ROZPOCET | 0 | 0 | 0 | 0 | 0 | 1 | 0 | 64 | -460633471
61 | K | 259 | KR.KU 68-1901 dodávka | kus | 80 |  | 0 | VLASTNÍ |  |  | základní |  | 0 | 0 | 0 | 0 | 0 | 64 | K | 2 | ROZPOCET | 0 | 0 | 0 | 0 | 0 | 1 | 0 | 64 | -149738367
62 | K | 260 | KR.Z PH 8110 dodávka | kus | 6 |  | 0 | VLASTNÍ |  |  | základní |  | 0 | 0 | 0 | 0 | 0 | 64 | K | 2 | ROZPOCET | 0 | 0 | 0 | 0 | 0 | 1 | 0 | 64 | -2048606152
63 | K | 261 | LISTA LV 40X40 2M LH dodávka | m | 15 |  | 0 | VLASTNÍ |  |  | základní |  | 0 | 0 | 0 | 0 | 0 | 64 | K | 2 | ROZPOCET | 0 | 0 | 0 | 0 | 0 | 1 | 0 | 64 | -1795304720
64 | K | 262 | TR.PLAST TUHA 1516HF 320N KA dodávka | m | 50 |  | 0 | VLASTNÍ |  |  | základní |  | 0 | 0 | 0 | 0 | 0 | 64 | K | 2 | ROZPOCET | 0 | 0 | 0 | 0 | 0 | 1 | 0 | 64 | 1430697431
65 | K | 263 | LISTA (KANAL) 120X60 PODLAH. dodávka | m | 10 |  | 0 | VLASTNÍ |  |  | základní |  | 0 | 0 | 0 | 0 | 0 | 64 | K | 2 | ROZPOCET | 0 | 0 | 0 | 0 | 0 | 1 | 0 | 64 | -179091857
66 | K | 264 | LISTA LV 20X20 dodávka | m | 35 |  | 0 | VLASTNÍ |  |  | základní |  | 0 | 0 | 0 | 0 | 0 | 64 | K | 2 | ROZPOCET | 0 | 0 | 0 | 0 | 0 | 1 | 0 | 64 | -997163199
67 | K | 265 | ZEM.SVORKA ZS 4dodávka | kus | 6 |  | 0 | VLASTNÍ |  |  | základní |  | 0 | 0 | 0 | 0 | 0 | 64 | K | 2 | ROZPOCET | 0 | 0 | 0 | 0 | 0 | 1 | 0 | 64 | 1595320164
68 | K | 266 | TR.PLAST TUHA 1520HF FA 320N - dodávka | kus | 20 |  | 0 | VLASTNÍ |  |  | základní |  | 0 | 0 | 0 | 0 | 0 | 64 | K | 2 | ROZPOCET | 0 | 0 | 0 | 0 | 0 | 1 | 0 | 64 | 1747401761
69 | K | 267 | TR.PLAST TUHA 1540HF 320N FA - dodávka | m | 15 |  | 0 | VLASTNÍ |  |  | základní |  | 0 | 0 | 0 | 0 | 0 | 64 | K | 2 | ROZPOCET | 0 | 0 | 0 | 0 | 0 | 1 | 0 | 64 | 1084829058
70 | K | 268 | SMRST.TRUBICE TLS 19/6 - dodávka | m | 9 |  | 0 | VLASTNÍ |  |  | základní |  | 0 | 0 | 0 | 0 | 0 | 64 | K | 2 | ROZPOCET | 0 | 0 | 0 | 0 | 0 | 1 | 0 | 64 | -1556333247
71 | K | 269 | ZLAB 50/50 2m- dodávka | kus | 38 |  | 0 | VLASTNÍ |  |  | základní |  | 0 | 0 | 0 | 0 | 0 | 64 | K | 2 | ROZPOCET | 0 | 0 | 0 | 0 | 0 | 1 | 0 | 64 | 2124535213
72 | K | 270 | SPOJKA SZM 1- dodávka | kus | 75 |  | 0 | VLASTNÍ |  |  | základní |  | 0 | 0 | 0 | 0 | 0 | 64 | K | 2 | ROZPOCET | 0 | 0 | 0 | 0 | 0 | 1 | 0 | 64 | -301040486
73 | K | 271 | SPOJKA SZM 1- dodávka | kus | 80 |  | 0 | VLASTNÍ |  |  | základní |  | 0 | 0 | 0 | 0 | 0 | 64 | K | 2 | ROZPOCET | 0 | 0 | 0 | 0 | 0 | 1 | 0 | 64 | 2092379940
74 | K | 272 | ZLAB 100/50 2M dodávka | kus | 20 |  | 0 | VLASTNÍ |  |  | základní |  | 0 | 0 | 0 | 0 | 0 | 64 | K | 2 | ROZPOCET | 0 | 0 | 0 | 0 | 0 | 1 | 0 | 64 | 2033956742
75 | K | 273 | NOSNIK NZ100 dodávka | kus | 40 |  | 0 | VLASTNÍ |  |  | základní |  | 0 | 0 | 0 | 0 | 0 | 64 | K | 2 | ROZPOCET | 0 | 0 | 0 | 0 | 0 | 1 | 0 | 64 | 1656855556
| P |  | Poznámka k položce: uchazeč má možnost nabídnout rovnocenné řešení | [15 empty] | P | 2
76 | K | 274 | NOSNIK NZ 50 ZAR.ZINEK dodávka | kus | 75 |  | 0 | VLASTNÍ |  |  | základní |  | 0 | 0 | 0 | 0 | 0 | 64 | K | 2 | ROZPOCET | 0 | 0 | 0 | 0 | 0 | 1 | 0 | 64 | 1394243670
| P |  | Poznámka k položce: uchazeč má možnost nabídnout rovnocenné řešení | [15 empty] | P | 2
77 | K | 275 | KR.PODLAHOVÁ S VÝZBROJÍ DLE PROJEKTU dodávka | kus | 5 |  | 0 | VLASTNÍ |  |  | základní |  | 0 | 0 | 0 | 0 | 0 | 64 | K | 2 | ROZPOCET | 0 | 0 | 0 | 0 | 0 | 1 | 0 | 64 | -1842766648
| P |  | Poznámka k položce: uchazeč má možnost nabídnout rovnocenné řešení | [15 empty] | P | 2
78 | K | 276 | SVIT: LED 24W CW, VEGA R.WHITE, GXDW112 , IP20 dodávka | kus | 9 |  | 0 | VLASTNÍ |  |  | základní |  | 0 | 0 | 0 | 0 | 0 | 64 | K | 2 | ROZPOCET | 0 | 0 | 0 | 0 | 0 | 1 | 0 | 64 | 815790528
| P |  | Poznámka k položce: uchazeč má možnost nabídnout rovnocenné řešení | [15 empty] | P | 2
79 | K | 277 | SVIT: LED 18W CW, VEGA R.WHITE, GXDW004 , IP20 dodávka | kus | 15 |  | 0 | VLASTNÍ |  |  | základní |  | 0 | 0 | 0 | 0 | 0 | 64 | K | 2 | ROZPOCET | 0 | 0 | 0 | 0 | 0 | 1 | 0 | 64 | -751790933
| P |  | Poznámka k položce: uchazeč má možnost nabídnout rovnocenné řešení | [15 empty] | P | 2
80 | K | 278 | SVIT: LED 18W, SMART R, IP40 dodávka | kus | 11 |  | 0 | VLASTNÍ |  |  | základní |  | 0 | 0 | 0 | 0 | 0 | 64 | K | 2 | ROZPOCET | 0 | 0 | 0 | 0 | 0 | 1 | 0 | 64 | 2075149603
| P |  | Poznámka k položce: uchazeč má možnost nabídnout rovnocenné řešení | [15 empty] | P | 2
81 | K | 279 | SVIT: LED 15W, MOVER R WHITE HF , PC, IP65 dodávka | kus | 6 |  | 0 | VLASTNÍ |  |  | základní |  | 0 | 0 | 0 | 0 | 0 | 64 | K | 2 | ROZPOCET | 0 | 0 | 0 | 0 | 0 | 1 | 0 | 64 | -511792260
| P |  | Poznámka k položce: uchazeč má možnost nabídnout rovnocenné řešení | [15 empty] | P | 2
82 | K | 280 | SV. I 4X36W, EP, M600 AL dodávka | kus | 9 |  | 0 | VLASTNÍ |  |  | základní |  | 0 | 0 | 0 | 0 | 0 | 64 | K | 2 | ROZPOCET | 0 | 0 | 0 | 0 | 0 | 1 | 0 | 64 | -584600287
| P |  | Poznámka k položce: uchazeč má možnost nabídnout rovnocenné řešení | [15 empty] | P | 2
83 | K | 281 | SV.LED NOUZ., 3W/1,5H IP20, PŘISAZ., dodávka | kus | 21 |  | 0 | VLASTNÍ |  |  | základní |  | 0 | 0 | 0 | 0 | 0 | 64 | K | 2 | ROZPOCET | 0 | 0 | 0 | 0 | 0 | 1 | 0 | 64 | -1753830101
| P |  | Poznámka k položce: uchazeč má možnost nabídnout rovnocenné řešení | [15 empty] | P | 2
84 | K | 282 | SV. V3136 1X36W, EP, IP66, dodávka | kus | 2 |  | 0 | VLASTNÍ |  |  | základní |  | 0 | 0 | 0 | 0 | 0 | 64 | K | 2 | ROZPOCET | 0 | 0 | 0 | 0 | 0 | 1 | 0 | 64 | -723842067
| P |  | Poznámka k položce: uchazeč má možnost nabídnout rovnocenné řešení | [15 empty] | P | 2
85 | K | 283 | SV. 1X58W ASYM EP + závěsy 2m s přív.šňůrou dodávka | kus | 10 |  | 0 | VLASTNÍ |  |  | základní |  | 0 | 0 | 0 | 0 | 0 | 64 | K | 2 | ROZPOCET | 0 | 0 | 0 | 0 | 0 | 1 | 0 | 64 | -1090502631
| P |  | Poznámka k položce: uchazeč má možnost nabídnout rovnocenné řešení | [15 empty] | P | 2
86 | K | 284 | SV. I 4X18W M600 ALU/ EP dodávka | kus | 48 |  | 0 | VLASTNÍ |  |  | základní |  | 0 | 0 | 0 | 0 | 0 | 64 | K | 2 | ROZPOCET | 0 | 0 | 0 | 0 | 0 | 1 | 0 | 64 | -75347585
| P |  | Poznámka k položce: uchazeč má možnost nabídnout rovnocenné řešení | [15 empty] | P | 2
87 | K | 285 | SV. KMO 1X36W, EP, dodávka | kus | 17 |  | 0 | VLASTNÍ |  |  | základní |  | 0 | 0 | 0 | 0 | 0 | 64 | K | 2 | ROZPOCET | 0 | 0 | 0 | 0 | 0 | 1 | 0 | 64 | -989655934
| P |  | Poznámka k položce: uchazeč má možnost nabídnout rovnocenné řešení | [15 empty] | P | 2
88 | K | 286 | TRUBICE 58W/84 dodávka | kus | 10 |  | 0 | VLASTNÍ |  |  | základní |  | 0 | 0 | 0 | 0 | 0 | 64 | K | 2 | ROZPOCET | 0 | 0 | 0 | 0 | 0 | 1 | 0 | 64 | 1494796820
| P |  | Poznámka k položce: uchazeč má možnost nabídnout rovnocenné řešení | [15 empty] | P | 2
89 | K | 287 | TRUBICE 18W/84 + ekolog.likv. dodávka | kus | 192 |  | 0 | VLASTNÍ |  |  | základní |  | 0 | 0 | 0 | 0 | 0 | 64 | K | 2 | ROZPOCET | 0 | 0 | 0 | 0 | 0 | 1 | 0 | 64 | -307494899
| P |  | Poznámka k položce: uchazeč má možnost nabídnout rovnocenné řešení | [15 empty] | P | 2
90 | K | 288 | TRUBICE 36W/84 + ekolog.likv.. dodávka | kus | 17 |  | 0 | VLASTNÍ |  |  | základní |  | 0 | 0 | 0 | 0 | 0 | 64 | K | 2 | ROZPOCET | 0 | 0 | 0 | 0 | 0 | 1 | 0 | 64 | 963927036
| P |  | Poznámka k položce: uchazeč má možnost nabídnout rovnocenné řešení | [15 empty] | P | 2
91 | K | 289 | TRUBICE 36W/84 + ekolog.likv. dodávka | kus | 2 |  | 0 | VLASTNÍ |  |  | základní |  | 0 | 0 | 0 | 0 | 0 | 64 | K | 2 | ROZPOCET | 0 | 0 | 0 | 0 | 0 | 1 | 0 | 64 | -1933247428
| P |  | Poznámka k položce: uchazeč má možnost nabídnout rovnocenné řešení | [15 empty] | P | 2
92 | K | 290 | TRUBICE 36W/84 + ekolog.likv. dodávka | kus | 36 |  | 0 | VLASTNÍ |  |  | základní |  | 0 | 0 | 0 | 0 | 0 | 64 | K | 2 | ROZPOCET | 0 | 0 | 0 | 0 | 0 | 1 | 0 | 64 | -569443866
| P |  | Poznámka k položce: uchazeč má možnost nabídnout rovnocenné řešení | [15 empty] | P | 2
93 | K | 291 | Podružný materiál | soubor | 1 |  | 0 | VLASTNÍ |  |  | základní |  | 0 | 0 | 0 | 0 | 0 | 64 | K | 2 | ROZPOCET | 0 | 0 | 0 | 0 | 0 | 1 | 0 | 64 | -788111142
| P |  | Poznámka k položce: uchazeč má možnost nabídnout rovnocenné řešení | [15 empty] | P | 2
94 | K | 292 | Podíl přidružených výkonů z C21M a navázaného materiálu | soubor | 1 |  | 0 | VLASTNÍ |  |  | základní |  | 0 | 0 | 0 | 0 | 0 | 64 | K | 2 | ROZPOCET | 0 | 0 | 0 | 0 | 0 | 1 | 0 | 64 | -1482837664
| P |  | Poznámka k položce: uchazeč má možnost nabídnout rovnocenné řešení | [15 empty] | P | 2
| D | 21.2-M | Dodávky zařízení (specifikace) |  |  |  | 0 | [5 empty] | 0 |  | 0 |  | 0 | 3 | D | 1 | ROZPOCET | [6 empty] | 0
95 | K | 301 | Požární pěna | kus | 3 |  | 0 | VLASTNÍ |  |  | základní |  | 0 | 0 | 0 | 0 | 0 | 64 | K | 2 | ROZPOCET | 0 | 0 | 0 | 0 | 0 | 1 | 0 | 64 | -1519914626
96 | K | 302 | ROZV.R3 S VYZBROJI DLE PROJEKTU Ik= 10kA | kus | 1 |  | 0 | VLASTNÍ |  |  | základní |  | 0 | 0 | 0 | 0 | 0 | 64 | K | 2 | ROZPOCET | 0 | 0 | 0 | 0 | 0 | 1 | 0 | 64 | -852576916
97 | K | 303 | JISTIC JEDNOPOL. 10B/1 10kA | kus | 1 |  | 0 | VLASTNÍ |  |  | základní |  | 0 | 0 | 0 | 0 | 0 | 64 | K | 2 | ROZPOCET | 0 | 0 | 0 | 0 | 0 | 1 | 0 | 64 | 1580740398
98 | K | 304 | JISTIC JEDNOPOL. 16B/1 10kA | kus | 2 |  | 0 | VLASTNÍ |  |  | základní |  | 0 | 0 | 0 | 0 | 0 | 64 | K | 2 | ROZPOCET | 0 | 0 | 0 | 0 | 0 | 1 | 0 | 64 | -797857004
99 | K | 305 | JISTIC TROJPOL. 63B/3 10kA | kus | 1 |  | 0 | VLASTNÍ |  |  | základní |  | 0 | 0 | 0 | 0 | 0 | 64 | K | 2 | ROZPOCET | 0 | 0 | 0 | 0 | 0 | 1 | 0 | 64 | 826643575
100 | K | 306 | JISTIČ+PROUD.CHR.16/1N/0.03/B 10kA | kus | 1 |  | 0 | VLASTNÍ |  |  | základní |  | 0 | 0 | 0 | 0 | 0 | 64 | K | 2 | ROZPOCET | 0 | 0 | 0 | 0 | 0 | 1 | 0 | 64 | 633141230
| D | 21-M | Elektromontáže |  |  |  | 0 | [5 empty] | 0 |  | 0 |  | 0 | 3 | D | 1 | ROZPOCET | [6 empty] | 0
101 | K | 01 | trubka tuhá el.inst.z PVC typ 1516 R=16mm (PU) - montáž | m | 50 |  | 0 | VLASTNÍ |  |  | základní |  | 0 | 0 | 0 | 0 | 0 | 64 | K | 2 | ROZPOCET | 0 | 0 | 0 | 0 | 0 | 1 | 0 | 64 | 1055174493
102 | K | 02 | trubka tuhá el.inst.z PVC typ 1523 R=23mm (PU) - montáž | m | 20 |  | 0 | VLASTNÍ |  |  | základní |  | 0 | 0 | 0 | 0 | 0 | 64 | K | 2 | ROZPOCET | 0 | 0 | 0 | 0 | 0 | 1 | 0 | 64 | -433962962
103 | K | 03 | trubka tuhá el.inst.z PVC typ 1532 -1550 (PU) - montáž | m | 15 |  | 0 | VLASTNÍ |  |  | základní |  | 0 | 0 | 0 | 0 | 0 | 64 | K | 2 | ROZPOCET | 0 | 0 | 0 | 0 | 0 | 1 | 0 | 64 | 1333812634
104 | K | 04 | lišta vklád.PH 20x20 - montáž | m | 35 |  | 0 | VLASTNÍ |  |  | základní |  | 0 | 0 | 0 | 0 | 0 | 64 | K | 2 | ROZPOCET | 0 | 0 | 0 | 0 | 0 | 1 | 0 | 64 | -543539420
105 | K | 05 | lišta vklád.PH 40x40- montáž | m | 15 |  | 0 | VLASTNÍ |  |  | základní |  | 0 | 0 | 0 | 0 | 0 | 64 | K | 2 | ROZPOCET | 0 | 0 | 0 | 0 | 0 | 1 | 0 | 64 | -754022427
106 | K | 06 | kanál podlahový 120x60 - montáž | m | 10 |  | 0 | VLASTNÍ |  |  | základní |  | 0 | 0 | 0 | 0 | 0 | 64 | K | 2 | ROZPOCET | 0 | 0 | 0 | 0 | 0 | 1 | 0 | 64 | -2104481081
107 | K | 07 | krab.přístrojová 1901,68L/1,KP 64/2 bez zapojení- montáž | kus | 80 |  | 0 | VLASTNÍ |  |  | základní |  | 0 | 0 | 0 | 0 | 0 | 64 | K | 2 | ROZPOCET | 0 | 0 | 0 | 0 | 0 | 1 | 0 | 64 | -366458621
108 | K | 08 | krab.odb KO 125 bez zap.- montáž | kus | 5 |  | 0 | VLASTNÍ |  |  | základní |  | 0 | 0 | 0 | 0 | 0 | 64 | K | 2 | ROZPOCET | 0 | 0 | 0 | 0 | 0 | 1 | 0 | 64 | -760963267
109 | K | 09 | krab.odb. (1903;KR 68, KU68/3L) vč.zap..- montáž | kus | 50 |  | 0 | VLASTNÍ |  |  | základní |  | 0 | 0 | 0 | 0 | 0 | 64 | K | 2 | ROZPOCET | 0 | 0 | 0 | 0 | 0 | 1 | 0 | 64 | 1022132287
110 | K | 10 | krab.rozvodka typ 8110(8111) do 4mm2 vč.zapoj.-montáž | kus | 6 |  | 0 | VLASTNÍ |  |  | základní |  | 0 | 0 | 0 | 0 | 0 | 64 | K | 2 | ROZPOCET | 0 | 0 | 0 | 0 | 0 | 1 | 0 | 64 | -806600016
111 | K | 11 | kab.žlab 62/50mm bez víka vč.podpěrek - montáž | m | 75 |  | 0 | VLASTNÍ |  |  | základní |  | 0 | 0 | 0 | 0 | 0 | 64 | K | 2 | ROZPOCET | 0 | 0 | 0 | 0 | 0 | 1 | 0 | 64 | -2040805465
112 | K | 12 | kab.žlab 125/50mm bez víka vč. podpěrek - montáž | m | 40 |  | 0 | VLASTNÍ |  |  | základní |  | 0 | 0 | 0 | 0 | 0 | 64 | K | 2 | ROZPOCET | 0 | 0 | 0 | 0 | 0 | 1 | 0 | 64 | 1862765353
113 | K | 13 | krabice pro zkuš.svorku skryt.svodů hromosvodu pod om. - montáž | kus | 17 |  | 0 | VLASTNÍ |  |  | základní |  | 0 | 0 | 0 | 0 | 0 | 64 | K | 2 | ROZPOCET | 0 | 0 | 0 | 0 | 0 | 1 | 0 | 64 | 1727005668
114 | K | 14 | krabice podlahová 80+krab.80 apod.. - montáž | kus | 5 |  | 0 | VLASTNÍ |  |  | základní |  | 0 | 0 | 0 | 0 | 0 | 64 | K | 2 | ROZPOCET | 0 | 0 | 0 | 0 | 0 | 1 | 0 | 64 | 1587527309
115 | K | 15 | ukonč.kab.smršt.zákl.do 4x10 mm2 - montáž | kus | 20 |  | 0 | VLASTNÍ |  |  | základní |  | 0 | 0 | 0 | 0 | 0 | 64 | K | 2 | ROZPOCET | 0 | 0 | 0 | 0 | 0 | 1 | 0 | 64 | -967104812
116 | K | 16 | ukonč.kab.smršt.zákl.do 4x25 mm2 - montáž | kus | 2 |  | 0 | VLASTNÍ |  |  | základní |  | 0 | 0 | 0 | 0 | 0 | 64 | K | 2 | ROZPOCET | 0 | 0 | 0 | 0 | 0 | 1 | 0 | 64 | 1421903022
117 | K | 17 | ukonč.kab.smršt.zákl.do 5x4 mm2 - montáž | kus | 18 |  | 0 | VLASTNÍ |  |  | základní |  | 0 | 0 | 0 | 0 | 0 | 64 | K | 2 | ROZPOCET | 0 | 0 | 0 | 0 | 0 | 1 | 0 | 64 | 1385467766
118 | K | 18 | ukonč.kab.smršt.zákl.do 5x10 mm2 - montáž | kus | 6 |  | 0 | VLASTNÍ |  |  | základní |  | 0 | 0 | 0 | 0 | 0 | 64 | K | 2 | ROZPOCET | 0 | 0 | 0 | 0 | 0 | 1 | 0 | 64 | -416052465
119 | K | 19 | spín. včet.zap. č.1- montáž | kus | 36 |  | 0 | VLASTNÍ |  |  | základní |  | 0 | 0 | 0 | 0 | 0 | 64 | K | 2 | ROZPOCET | 0 | 0 | 0 | 0 | 0 | 1 | 0 | 64 | -1920082198
120 | K | 20 | spín. včet. zap. č. 5 sériový- montáž | kus | 1 |  | 0 | VLASTNÍ |  |  | základní |  | 0 | 0 | 0 | 0 | 0 | 64 | K | 2 | ROZPOCET | 0 | 0 | 0 | 0 | 0 | 1 | 0 | 64 | -2013880658
121 | K | 21 | spín. včet.zap. č.6 střídavý - montáž | kus | 14 |  | 0 | VLASTNÍ |  |  | základní |  | 0 | 0 | 0 | 0 | 0 | 64 | K | 2 | ROZPOCET | 0 | 0 | 0 | 0 | 0 | 1 | 0 | 64 | 425156631
122 | K | 22 | spín. včet.zap. č.7 křížový - montáž | kus | 2 |  | 0 | VLASTNÍ |  |  | základní |  | 0 | 0 | 0 | 0 | 0 | 64 | K | 2 | ROZPOCET | 0 | 0 | 0 | 0 | 0 | 1 | 0 | 64 | -1311054170
123 | K | 23 | sporák.přípojka 16A,20A , zápust.vč.doutn.- montáž | kus | 5 |  | 0 | VLASTNÍ |  |  | základní |  | 0 | 0 | 0 | 0 | 0 | 64 | K | 2 | ROZPOCET | 0 | 0 | 0 | 0 | 0 | 1 | 0 | 64 | 914434823
124 | K | 24 | zás.5512(3) ..... dvojitá ,průběž.montáž | kus | 17 |  | 0 | VLASTNÍ |  |  | základní |  | 0 | 0 | 0 | 0 | 0 | 64 | K | 2 | ROZPOCET | 0 | 0 | 0 | 0 | 0 | 1 | 0 | 64 | -560523362
125 | K | 25 | zás.5512(3) ... dvojitá+přep.ochr. ,průběž.montáž | kus | 7 |  | 0 | VLASTNÍ |  |  | základní |  | 0 | 0 | 0 | 0 | 0 | 64 | K | 2 | ROZPOCET | 0 | 0 | 0 | 0 | 0 | 1 | 0 | 64 | 1976302901
126 | K | 26 | jistič bez krytu (IJV-IJM-P0) - montáž | kus | 3 |  | 0 | VLASTNÍ |  |  | základní |  | 0 | 0 | 0 | 0 | 0 | 64 | K | 2 | ROZPOCET | 0 | 0 | 0 | 0 | 0 | 1 | 0 | 64 | -1942513691
127 | K | 27 | jistič bez krytu vč. sig.kont., (jistič s proud.chráničem) - montáž | kus | 1 |  | 0 | VLASTNÍ |  |  | základní |  | 0 | 0 | 0 | 0 | 0 | 64 | K | 2 | ROZPOCET | 0 | 0 | 0 | 0 | 0 | 1 | 0 | 64 | -169402387
128 | K | 28 | jistič 3-pólový bez krytu - montáž | kus | 1 |  | 0 | VLASTNÍ |  |  | základní |  | 0 | 0 | 0 | 0 | 0 | 64 | K | 2 | ROZPOCET | 0 | 0 | 0 | 0 | 0 | 1 | 0 | 64 | 586038889
129 | K | 29 | spínač tahový se šňůrkou signální FAP3002 - montáž | kus | 2 |  | 0 | VLASTNÍ |  |  | základní |  | 0 | 0 | 0 | 0 | 0 | 64 | K | 2 | ROZPOCET | 0 | 0 | 0 | 0 | 0 | 1 | 0 | 64 | -1289827492
130 | K | 30 | mont.oceloplech.rozvodnic do 50kg | kus | 1 |  | 0 | VLASTNÍ |  |  | základní |  | 0 | 0 | 0 | 0 | 0 | 64 | K | 2 | ROZPOCET | 0 | 0 | 0 | 0 | 0 | 1 | 0 | 64 | 112065433
131 | K | 31 | svorkovnice ochranná(poteniál. - montáž | kus | 1 |  | 0 | VLASTNÍ |  |  | základní |  | 0 | 0 | 0 | 0 | 0 | 64 | K | 2 | ROZPOCET | 0 | 0 | 0 | 0 | 0 | 1 | 0 | 64 | -1463079758
132 | K | 32 | svit. LED 10-22W ,stropní, + senzor, IP44 - 65. - montáž | kus | 6 |  | 0 | VLASTNÍ |  |  | základní |  | 0 | 0 | 0 | 0 | 0 | 64 | K | 2 | ROZPOCET | 0 | 0 | 0 | 0 | 0 | 1 | 0 | 64 | -29798018
133 | K | 33 | svít.zářiv.1x36W,strop., IP20 , - montáž | kus | 17 |  | 0 | VLASTNÍ |  |  | základní |  | 0 | 0 | 0 | 0 | 0 | 64 | K | 2 | ROZPOCET | 0 | 0 | 0 | 0 | 0 | 1 | 0 | 64 | -2017926446
134 | K | 34 | svít.zářiv.1x58W,stropní + závěs - montáž | kus | 10 |  | 0 | VLASTNÍ |  |  | základní |  | 0 | 0 | 0 | 0 | 0 | 64 | K | 2 | ROZPOCET | 0 | 0 | 0 | 0 | 0 | 1 | 0 | 64 | 1046296604
135 | K | 35 | svit.zářiv.LED 12(18)W stropní , IP20-40 - montáž | kus | 11 |  | 0 | VLASTNÍ |  |  | základní |  | 0 | 0 | 0 | 0 | 0 | 64 | K | 2 | ROZPOCET | 0 | 0 | 0 | 0 | 0 | 1 | 0 | 64 | -358246316
136 | K | 36 | svit.nouzové LED 3W stropní , IP41, - montáž | kus | 21 |  | 0 | VLASTNÍ |  |  | základní |  | 0 | 0 | 0 | 0 | 0 | 64 | K | 2 | ROZPOCET | 0 | 0 | 0 | 0 | 0 | 1 | 0 | 64 | 1127660298
137 | K | 37 | svit.zářivk. 4x36W vestavné - montáž | kus | 9 |  | 0 | VLASTNÍ |  |  | základní |  | 0 | 0 | 0 | 0 | 0 | 64 | K | 2 | ROZPOCET | 0 | 0 | 0 | 0 | 0 | 1 | 0 | 64 | -874762523
138 | K | 38 | svit.zářiv.(LED) 1 x 12,(18,26)W , do podhledu, IP 20 , - montáž | kus | 9 |  | 0 | VLASTNÍ |  |  | základní |  | 0 | 0 | 0 | 0 | 0 | 64 | K | 2 | ROZPOCET | 0 | 0 | 0 | 0 | 0 | 1 | 0 | 64 | -1309389183
139 | K | 39 | svit.zářiv.(LED) 1 x 12,(18,26)W , do podhledu, IP 20 - montáž | kus | 15 |  | 0 | VLASTNÍ |  |  | základní |  | 0 | 0 | 0 | 0 | 0 | 64 | K | 2 | ROZPOCET | 0 | 0 | 0 | 0 | 0 | 1 | 0 | 64 | -1058668376
140 | K | 40 | svit.zářiv.4x18, vestavné M600- montáž | kus | 48 |  | 0 | VLASTNÍ |  |  | základní |  | 0 | 0 | 0 | 0 | 0 | 64 | K | 2 | ROZPOCET | 0 | 0 | 0 | 0 | 0 | 1 | 0 | 64 | 736969195
141 | K | 41 | svít.zářiv.1-2x36W do řady IP 55-66 - montáž | kus | 2 |  | 0 | VLASTNÍ |  |  | základní |  | 0 | 0 | 0 | 0 | 0 | 64 | K | 2 | ROZPOCET | 0 | 0 | 0 | 0 | 0 | 1 | 0 | 64 | 243383270
142 | K | 42 | uzem. v zemi FeZn do 120 mm2 vč.svorek;propoj.aj. - montáž | m | 80 |  | 0 | VLASTNÍ |  |  | základní |  | 0 | 0 | 0 | 0 | 0 | 64 | K | 2 | ROZPOCET | 0 | 0 | 0 | 0 | 0 | 1 | 0 | 64 | -1575722682
143 | K | 43 | uzem. v zemi FeZn R=8-10 mm vč.svorek;propoj.aj. - montáž | m | 80 |  | 0 | VLASTNÍ |  |  | základní |  | 0 | 0 | 0 | 0 | 0 | 64 | K | 2 | ROZPOCET | 0 | 0 | 0 | 0 | 0 | 1 | 0 | 64 | 939071341
144 | K | 44 | svod. vodiče AlMgSi R=8mm + podpěry - montáž | m | 60 |  | 0 | VLASTNÍ |  |  | základní |  | 0 | 0 | 0 | 0 | 0 | 64 | K | 2 | ROZPOCET | 0 | 0 | 0 | 0 | 0 | 1 | 0 | 64 | 1149708144
145 | K | 45 | svod. vodiče AlMgSi R=8mm + podpěry - montáž | m | 90 |  | 0 | VLASTNÍ |  |  | základní |  | 0 | 0 | 0 | 0 | 0 | 64 | K | 2 | ROZPOCET | 0 | 0 | 0 | 0 | 0 | 1 | 0 | 64 | -1461011828
146 | K | 46 | svod. vodiče AlMgSi R=8mm + podpěry - montáž | m | 15 |  | 0 | VLASTNÍ |  |  | základní |  | 0 | 0 | 0 | 0 | 0 | 64 | K | 2 | ROZPOCET | 0 | 0 | 0 | 0 | 0 | 1 | 0 | 64 | -770564553
147 | K | 47 | svod. vodiče AlMgSi od 8mm do R=70mm bez podp.- montáž | m | 170 |  | 0 | VLASTNÍ |  |  | základní |  | 0 | 0 | 0 | 0 | 0 | 64 | K | 2 | ROZPOCET | 0 | 0 | 0 | 0 | 0 | 1 | 0 | 64 | 1663943897
148 | K | 48 | jímací tyč AlMgSi do 2,5m délky na beton.podstavci.- montáž | kus | 3 |  | 0 | VLASTNÍ |  |  | základní |  | 0 | 0 | 0 | 0 | 0 | 64 | K | 2 | ROZPOCET | 0 | 0 | 0 | 0 | 0 | 1 | 0 | 64 | 251875339
149 | K | 49 | svorky hromosvodové do 2 šroubu SS- montáž | kus | 126 |  | 0 | VLASTNÍ |  |  | základní |  | 0 | 0 | 0 | 0 | 0 | 64 | K | 2 | ROZPOCET | 0 | 0 | 0 | 0 | 0 | 1 | 0 | 64 | 1964175927
150 | K | 50 | svorky hromosvodové do 2 šroubu SP1- montáž | kus | 2 |  | 0 | VLASTNÍ |  |  | základní |  | 0 | 0 | 0 | 0 | 0 | 64 | K | 2 | ROZPOCET | 0 | 0 | 0 | 0 | 0 | 1 | 0 | 64 | 1279478243
151 | K | 51 | svorky hromosvodové do 2 šroubu SR 03 montáž | kus | 34 |  | 0 | VLASTNÍ |  |  | základní |  | 0 | 0 | 0 | 0 | 0 | 64 | K | 2 | ROZPOCET | 0 | 0 | 0 | 0 | 0 | 1 | 0 | 64 | -672093122
152 | K | 52 | svorky hromosv.nad 2 šrouby ( SZ ) montáž | kus | 17 |  | 0 | VLASTNÍ |  |  | základní |  | 0 | 0 | 0 | 0 | 0 | 64 | K | 2 | ROZPOCET | 0 | 0 | 0 | 0 | 0 | 1 | 0 | 64 | 1698685071
153 | K | 53 | svorky hromosv.nad 2 šrouby SO montáž | kus | 9 |  | 0 | VLASTNÍ |  |  | základní |  | 0 | 0 | 0 | 0 | 0 | 64 | K | 2 | ROZPOCET | 0 | 0 | 0 | 0 | 0 | 1 | 0 | 64 | 2088939099
154 | K | 54 | svorky hromosv.nad 2 šrouby SK montáž | kus | 39 |  | 0 | VLASTNÍ |  |  | základní |  | 0 | 0 | 0 | 0 | 0 | 64 | K | 2 | ROZPOCET | 0 | 0 | 0 | 0 | 0 | 1 | 0 | 64 | 424193219
155 | K | 55 | svorka na potrubí vč.pásku montáž | kus | 6 |  | 0 | VLASTNÍ |  |  | základní |  | 0 | 0 | 0 | 0 | 0 | 64 | K | 2 | ROZPOCET | 0 | 0 | 0 | 0 | 0 | 1 | 0 | 64 | -638469889
156 | K | 56 | označení svodu štítky smalt.;umělá hmota montáž | kus | 17 |  | 0 | VLASTNÍ |  |  | základní |  | 0 | 0 | 0 | 0 | 0 | 64 | K | 2 | ROZPOCET | 0 | 0 | 0 | 0 | 0 | 1 | 0 | 64 | 59681769
157 | K | 57 | CYKY J 3x1.5 mm2 750V (PO) (do LV nebo žlabu) - montáž | m | 900 |  | 0 | VLASTNÍ |  |  | základní |  | 0 | 0 | 0 | 0 | 0 | 64 | K | 2 | ROZPOCET | 0 | 0 | 0 | 0 | 0 | 1 | 0 | 64 | -1294719048
158 | K | 58 | CYKY O 3x1.5 mm2 750V (PO) (do LV nebo žlabu)- montáž | m | 150 |  | 0 | VLASTNÍ |  |  | základní |  | 0 | 0 | 0 | 0 | 0 | 64 | K | 2 | ROZPOCET | 0 | 0 | 0 | 0 | 0 | 1 | 0 | 64 | -1674323067
159 | K | 59 | CYKY J 3x2.5 mm2 750V (PO) (do LV nebo žlabu)- montáž | m | 400 |  | 0 | VLASTNÍ |  |  | základní |  | 0 | 0 | 0 | 0 | 0 | 64 | K | 2 | ROZPOCET | 0 | 0 | 0 | 0 | 0 | 1 | 0 | 64 | -770902413
160 | K | 60 | CYKY J 5x1.5 mm2 750V (PO) (do LV nebo žlabu)- montáž | m | 20 |  | 0 | VLASTNÍ |  |  | základní |  | 0 | 0 | 0 | 0 | 0 | 64 | K | 2 | ROZPOCET | 0 | 0 | 0 | 0 | 0 | 1 | 0 | 64 | -807136880
161 | K | 61 | CY 10 mm2 zelenožlutý (PU) montáž | m | 60 |  | 0 | VLASTNÍ |  |  | základní |  | 0 | 0 | 0 | 0 | 0 | 64 | K | 2 | ROZPOCET | 0 | 0 | 0 | 0 | 0 | 1 | 0 | 64 | 271519584
162 | K | 62 | CYKY-(CHKE-V- ..) 3x1.5 mm2 750V (PU) - montáž | m | 130 |  | 0 | VLASTNÍ |  |  | základní |  | 0 | 0 | 0 | 0 | 0 | 64 | K | 2 | ROZPOCET | 0 | 0 | 0 | 0 | 0 | 1 | 0 | 64 | -1276185924
163 | K | 63 | CYKY-J 4x16 mm2 750V (PU)- montáž | m | 75 |  | 0 | VLASTNÍ |  |  | základní |  | 0 | 0 | 0 | 0 | 0 | 64 | K | 2 | ROZPOCET | 0 | 0 | 0 | 0 | 0 | 1 | 0 | 64 | -1133515049
164 | K | 64 | CYKY(CXKE-)-J 5x4 mm2 750V (PU) - montáž | m | 45 |  | 0 | VLASTNÍ |  |  | základní |  | 0 | 0 | 0 | 0 | 0 | 64 | K | 2 | ROZPOCET | 0 | 0 | 0 | 0 | 0 | 1 | 0 | 64 | -1392955311
165 | K | 65 | CYKY(CXKE-)-J 5x6 mm2 750V (PU)- montáž | m | 25 |  | 0 | VLASTNÍ |  |  | základní |  | 0 | 0 | 0 | 0 | 0 | 64 | K | 2 | ROZPOCET | 0 | 0 | 0 | 0 | 0 | 1 | 0 | 64 | 637402753
| D | 22-M | Sdělovací a signal. a zabezp. zařízení |  |  |  | 0 | [5 empty] | 0 |  | 0 |  | 0 | 3 | D | 1 | ROZPOCET | [6 empty] | 0
166 | K | 1 | SYK(F)Y 1x2x0,5 až 15x2x0,5mm (PO) - montáž | m | 25 |  | 0 | VLASTNÍ |  |  | základní |  | 0 | 0 | 0 | 0 | 0 | 64 | K | 2 | ROZPOCET | 0 | 0 | 0 | 0 | 0 | 1 | 0 | 64 | 93468028
167 | K | 2 | zapojení 10 drátů vč. vyformování - montáž | kus | 4 |  | 0 | VLASTNÍ |  |  | základní |  | 0 | 0 | 0 | 0 | 0 | 64 | K | 2 | ROZPOCET | 0 | 0 | 0 | 0 | 0 | 1 | 0 | 64 | -1841601439
168 | K | 3 | zvonek ss./st. 3-24V- montáž | kus | 1 |  | 0 | VLASTNÍ |  |  | základní |  | 0 | 0 | 0 | 0 | 0 | 64 | K | 2 | ROZPOCET | 0 | 0 | 0 | 0 | 0 | 1 | 0 | 64 | 22240320
169 | K | 4 | C22M - Sdělovací, signal. a zabezpečovací zařízení (MAT.NOSNÝ) | kus | 1 |  | 0 | VLASTNÍ |  |  | základní |  | 0 | 0 | 0 | 0 | 0 | 64 | K | 2 | ROZPOCET | 0 | 0 | 0 | 0 | 0 | 1 | 0 | 64 | -1625804615
170 | K | 5 | Podružný materiál | soubor | 1 |  | 0 | VLASTNÍ |  |  | základní |  | 0 | 0 | 0 | 0 | 0 | 64 | K | 2 | ROZPOCET | 0 | 0 | 0 | 0 | 0 | 1 | 0 | 64 | 2004652901
171 | K | 6 | Podíl přidružených výkonů z C22M a navázaného materiálu | soubor | 1 |  | 0 | VLASTNÍ |  |  | základní |  | 0 | 0 | 0 | 0 | 0 | 64 | K | 2 | ROZPOCET | 0 | 0 | 0 | 0 | 0 | 1 | 0 | 64 | 1412231365
| D | 46-M | Zemní práce při extr.mont.pracích |  |  |  | 0 | [5 empty] | 0 |  | 0 |  | 0 | 3 | D | 1 | ROZPOCET | [6 empty] | 0
173 | K | 102 | fólie výstražná z PVC šířky 33cm | m | 120 |  | 0 | VLASTNÍ |  |  | základní |  | 0 | 0 | 0 | 0 | 0 | 64 | K | 2 | ROZPOCET | 0 | 0 | 0 | 0 | 0 | 1 | 0 | 64 | 1679443285
174 | K | 103 | ruč.zához.kab.rýhy 20-35cm šíř.70cm hl.zem.tř.3 | m | 120 |  | 0 | VLASTNÍ |  |  | základní |  | 0 | 0 | 0 | 0 | 0 | 64 | K | 2 | ROZPOCET | 0 | 0 | 0 | 0 | 0 | 1 | 0 | 64 | -1315128590
175 | K | 104 | provizorní úprava terénu zem.tř.3 | m2 | 60 |  | 0 | VLASTNÍ |  |  | základní |  | 0 | 0 | 0 | 0 | 0 | 64 | K | 2 | ROZPOCET | 0 | 0 | 0 | 0 | 0 | 1 | 0 | 64 | -910167414
176 | K | 105 | C46M - Zemní práce (MAT.NOSNÝ) | kus | 1 |  | 0 | VLASTNÍ |  |  | základní |  | 0 | 0 | 0 | 0 | 0 | 64 | K | 2 | ROZPOCET | 0 | 0 | 0 | 0 | 0 | 1 | 0 | 64 | -1103447952
177 | K | 106 | Podružný materiál | soubor | 1 |  | 0 | VLASTNÍ |  |  | základní |  | 0 | 0 | 0 | 0 | 0 | 64 | K | 2 | ROZPOCET | 0 | 0 | 0 | 0 | 0 | 1 | 0 | 64 | -849674502
| D | 47-M | Stavební práce - výseky, kapsy, rýhy |  |  |  | 0 | [5 empty] | 0 |  | 0 |  | 0 | 3 | D | 1 | ROZPOCET | [6 empty] | 0
178 | K | 111 | vybour.otv.cihl.malt.cem. do R=60mm tl.do 150mm | kus | 25 |  | 0 | VLASTNÍ |  |  | základní |  | 0 | 0 | 0 | 0 | 0 | 64 | K | 2 | ROZPOCET | 0 | 0 | 0 | 0 | 0 | 1 | 0 | 64 | 465588060
179 | K | 112 | vybour.otv.bet.zdi do R=60mm tl.do 450mm | kus | 5 |  | 0 | VLASTNÍ |  |  | základní |  | 0 | 0 | 0 | 0 | 0 | 64 | K | 2 | ROZPOCET | 0 | 0 | 0 | 0 | 0 | 1 | 0 | 64 | -1856928895
180 | K | 113 | vysek.zdi cihl.kapsy-krab.<100x100x50mm | kus | 130 |  | 0 | VLASTNÍ |  |  | základní |  | 0 | 0 | 0 | 0 | 0 | 64 | K | 2 | ROZPOCET | 0 | 0 | 0 | 0 | 0 | 1 | 0 | 64 | 968996033
181 | K | 114 | vysek.zdi cihl.kapsy-krab.<150x150x100mm | kus | 5 |  | 0 | VLASTNÍ |  |  | základní |  | 0 | 0 | 0 | 0 | 0 | 64 | K | 2 | ROZPOCET | 0 | 0 | 0 | 0 | 0 | 1 | 0 | 64 | 1188288932
182 | K | 115 | vysek.zdi bet.kapsy do 0.1m2 hl.do 150mm | kus | 5 |  | 0 | VLASTNÍ |  |  | základní |  | 0 | 0 | 0 | 0 | 0 | 64 | K | 2 | ROZPOCET | 0 | 0 | 0 | 0 | 0 | 1 | 0 | 64 | 1923938597
183 | K | 116 | vysek.zdi bet.kapsy do 0.1m2 hl.do 150mm | kus | 5 |  | 0 | VLASTNÍ |  |  | základní |  | 0 | 0 | 0 | 0 | 0 | 64 | K | 2 | ROZPOCET | 0 | 0 | 0 | 0 | 0 | 1 | 0 | 64 | 1685008702
184 | K | 117 | vysek.rýh cihla do hl.50mm š.do 70mm | m | 140 |  | 0 | VLASTNÍ |  |  | základní |  | 0 | 0 | 0 | 0 | 0 | 64 | K | 2 | ROZPOCET | 0 | 0 | 0 | 0 | 0 | 1 | 0 | 64 | 1768438809
185 | K | 118 | vysek.rýh cihla do hl.50mm š.do 150mm | m | 20 |  | 0 | VLASTNÍ |  |  | základní |  | 0 | 0 | 0 | 0 | 0 | 64 | K | 2 | ROZPOCET | 0 | 0 | 0 | 0 | 0 | 1 | 0 | 64 | 1824959813
186 | K | 119 | vysek.rýh bet.zdi do hl.70mm š.do 150mm | m | 10 |  | 0 | VLASTNÍ |  |  | základní |  | 0 | 0 | 0 | 0 | 0 | 64 | K | 2 | ROZPOCET | 0 | 0 | 0 | 0 | 0 | 1 | 0 | 64 | 1236000542
187 | K | 120 | Odvoz suti a vybouraných hmot na skládku do 1km | t | 2 |  | 0 | VLASTNÍ |  |  | základní |  | 0 | 0 | 0 | 0 | 0 | 64 | K | 2 | ROZPOCET | 0 | 0 | 0 | 0 | 0 | 1 | 0 | 64 | -1398045550
188 | K | 121 | Odvoz suti na skládku za každý další 1 km | km | 20 |  | 0 | VLASTNÍ |  |  | základní |  | 0 | 0 | 0 | 0 | 0 | 64 | K | 2 | ROZPOCET | 0 | 0 | 0 | 0 | 0 | 1 | 0 | 64 | -1223452876
189 | K | 122 | Vnitrostaveništní doprava suti do 10m | t | 2 |  | 0 | VLASTNÍ |  |  | základní |  | 0 | 0 | 0 | 0 | 0 | 64 | K | 2 | ROZPOCET | 0 | 0 | 0 | 0 | 0 | 1 | 0 | 64 | -125486185
190 | K | 123 | Poplatek na skladce | t | 2 |  | 0 | VLASTNÍ |  |  | základní |  | 0 | 0 | 0 | 0 | 0 | 64 | K | 2 | ROZPOCET | 0 | 0 | 0 | 0 | 0 | 1 | 0 | 64 | -1537347323
| D | HZS | Hodinové zúčtovací sazby |  |  |  | 0 | [5 empty] | 0 |  | 0 |  | 0 | 4 | D | 0 | ROZPOCET | [6 empty] | 0
191 | K | 401 | Vyhledání původ.obvodů | hod | 16 |  | 0 | VLASTNÍ |  |  | základní |  | 0 | 0 | 0 | 0 | 0 | 512 | K | 1 | ROZPOCET | 0 | 0 | 0 | 0 | 0 | 1 | 0 | 512 | -182743056
192 | K | 402 | Úprava stavaj. rozvaděče | hod | 8 |  | 0 | VLASTNÍ |  |  | základní |  | 0 | 0 | 0 | 0 | 0 | 512 | K | 1 | ROZPOCET | 0 | 0 | 0 | 0 | 0 | 1 | 0 | 512 | 890082480
193 | K | 403 | Revize elektro | hod | 32 |  | 0 | VLASTNÍ |  |  | základní |  | 0 | 0 | 0 | 0 | 0 | 512 | K | 1 | ROZPOCET | 0 | 0 | 0 | 0 | 0 | 1 | 0 | 512 | -1265785616
194 | K | 404 | Demontáž el.zařízení | hod | 16 |  | 0 | VLASTNÍ |  |  | základní |  | 0 | 0 | 0 | 0 | 0 | 512 | K | 1 | ROZPOCET | 0 | 0 | 0 | 0 | 0 | 1 | 0 | 512 | 1207392605
195 | K | 405 | Demontáž hromosvodu | hod | 6 |  | 0 | VLASTNÍ |  |  | základní |  | 0 | 0 | 0 | 0 | 0 | 512 | K | 1 | ROZPOCET | 0 | 0 | 0 | 0 | 0 | 1 | 0 | 512 | 1444795794
196 | K | 406 | Dokončovací práce | hod | 8 |  | 0 | VLASTNÍ |  |  | základní |  | 0 | 0 | 0 | 0 | 0 | 512 | K | 1 | ROZPOCET | 0 | 0 | 0 | 0 | 0 | 1 | 0 | 512 | 1649248577

## 013 - Vzduchotechnika
| List obsahuje: |  | 1) Krycí list soupisu | 2) Rekapitulace |  |  | 3) Soupis prací | Zpět na list: | Rekapitulace stavby
[9 empty] | >> skryté sloupce << | [9 empty] | {1ac50dc8-367c-40c8-bc14-331259b1f334}
2
| KRYCÍ LIST SOUPISU | [8 empty] | v --- níže se nacházejí doplnkové a pomocné údaje k sestavám --- v | [8 empty] | False
Stavba:
NÁSTAVBA UČEBEN A STAVEBNÍ ÚPRAVYJÍDELNY A ŠKOLNÍ DRUŽINY ZŠ A MŠ DĚLNICKÁ KARVINÁ
Objekt:
013 - Vzduchotechnika
| KSO: |  |  |  |  | CC-CZ:
| Místo: |  |  |  |  | Datum: | 14. 4. 2017
| Zadavatel: |  |  |  |  | IČ:
|  | Statutární město Karviná |  |  |  | DIČ:
| Uchazeč: |  |  |  |  | IČ:
DIČ:
| Projektant: |  |  |  |  | IČ:
|  | ATRIS s.r.o. |  |  |  | DIČ:
Poznámka:
| Cena bez DPH | [5 empty] | 0
|  |  | Základ daně |  |  | Sazba daně | Výše daně
| DPH | základní | 0 |  |  | 21% | 0
|  | snížená | 0 |  |  | 15% | 0
|  | zákl. přenesená | 0 |  |  | 21% | 0
|  | sníž. přenesená | 0 |  |  | 15% | 0
|  | nulová | 0 |  |  | 0% | 0
| Cena s DPH |  |  | v | CZK |  | 0
REKAPITULACE ČLENĚNÍ SOUPISU PRACÍ
Stavba:
NÁSTAVBA UČEBEN A STAVEBNÍ ÚPRAVYJÍDELNY A ŠKOLNÍ DRUŽINY ZŠ A MŠ DĚLNICKÁ KARVINÁ
Objekt:
013 - Vzduchotechnika
Místo: | [5 empty] | Datum: | 14. 4. 2017
Zadavatel: |  |  | Statutární město Karviná |  |  | Projektant: | ATRIS s.r.o.
Uchazeč:
Kód dílu - Popis | [6 empty] | Cena celkem [CZK]
Náklady soupisu celkem | [6 empty] | 0 | [12 empty] | -1
| D2 - Zařízení č.1 - VĚTRÁNÍ UČEBEN VE 2.NP. | [5 empty] | 0
| D3 - Zařízení č.2 -VĚTRÁNÍ WC UČITELŮ A ÚKLID. KOMORY V 1.NP. | [5 empty] | 0
| D4 - Zařízení č. 3 - PRODLOUŽENÍ STÁVÁJÍCÍHO POTRUBÍ VZT Z KUCHYNĚ NAD STŘECHU NÁSTAVBY. | [5 empty] | 0
| D5 - Potrubí VZT | [5 empty] | 0
| D6 - Přesun hmot | [5 empty] | 0
| D7 - Izolace | [5 empty] | 0
| D8 - Stavební výpomoci | [5 empty] | 0
| HZS - Hodinové zúčtovací sazby | [5 empty] | 0
SOUPIS PRACÍ
Stavba:
NÁSTAVBA UČEBEN A STAVEBNÍ ÚPRAVYJÍDELNY A ŠKOLNÍ DRUŽINY ZŠ A MŠ DĚLNICKÁ KARVINÁ
Objekt:
013 - Vzduchotechnika
Místo: | [5 empty] | Datum: | 14. 4. 2017
Zadavatel: |  |  | Statutární město Karviná |  |  | Projektant: | ATRIS s.r.o.
Uchazeč:
PČ | Typ | Kód | Popis | MJ | Množství | J.cena [CZK] | Cena celkem [CZK] | Cenová soustava |  | Poznámka | DPH | J. Nh [h] | Nh celkem [h] | J. hmotnost [t] | Hmotnost celkem [t] | J. suť [t] | Suť Celkem [t]
Náklady soupisu celkem | [6 empty] | 0 | [5 empty] | 0 |  | 772.477 |  | 0 |  | D | -1 | [7 empty] | 0
| D | D2 | Zařízení č.1 - VĚTRÁNÍ UČEBEN VE 2.NP. |  |  |  | 0 | [5 empty] | 0 |  | 760.67 |  | 0 | 1 | D | 0 | ROZPOCET | [6 empty] | 0
1 | K | 1.01a | D+M Univerzální větrací jednotka parapetní, | ks | 1 |  | 0 | VLASTNÍ |  |  | základní |  | 0 | 374 | 374 | 0 | 0 | 4 | K | 1 | ROZPOCET | 0 | 0 | 0 | 0 | 0 | 1 | 0 | 4 | 2
| P |  | Poznámka k položce: Univerzální větrací jednotka parapetní, vnitřní provedení s hrdly sání čerstvého vzduchu a nasávání odpadního do boků a hrdly výfuku odpadního a upraveného vzduchu nahoru, s dvěma ventilátory s EC motory, fitry kazetové - přívod/odvod M5/M5, el.p. 2,50/2,50kW/400V/50Hz, Qvp/o=2910/2910m3/h, pz=400/400Pa, deskový rekuperační výmění s by-passem (účinnost 92%) klapkou a servem, rozvodnice externí - na kabel 4m, čtyřhranná hrdla - čerstvý a znehodnocený vzduch, hrdla 400x400 mm, upravený a výfukový vzduch hrdla 400x250mm, kompletní digitální regulace vč. teplotních čidel a dotyk. ovládacím panelem. Skříň jednotek je sendvičové konstrukce, složená z lakovaného plechu a 30 mm PIR výplně s koeficientem tepelné vodivosti (λ = 0,024 W/mK). Vývod kondenzátu - 2xDN32, podstavné nohy výšky 200mm, jednotka splňuje ErP - nařízení EU 1253/2014. | [15 empty] | P | 1
2 | K | Pol0 | čidlo ADS120 - čidlo teplotní kanálové | ks | 1 |  | 0 | VLASTNÍ |  |  | základní |  | 0 | 0.6 | 0.6 | 0 | 0 | 4 | K | 1 | ROZPOCET | 0 | 0 | 0 | 0 | 0 | 1 | 0 | 4 | -1791241219
| P |  | Poznámka k položce: Dodávka + montáž | [15 empty] | P | 1
3 | K | Pol1 | dig. regulace RD5 400V-EC / 400V-EC (3500M), vč. Ethernet připojení | ks | 1 |  | 0 | VLASTNÍ |  |  | základní |  | 0 | 0.6 | 0.6 | 0 | 0 | 4 | K | 1 | ROZPOCET | 0 | 0 | 0 | 0 | 0 | 1 | 0 | 4 | 4
| P |  | Poznámka k položce: Dodávka + montáž | [15 empty] | P | 1
4 | K | 1.01b | externí rozvodníce 400V/400V - kabel 4m | ks | 1 |  | 0 | VLASTNÍ |  |  | základní |  | 0 | 0.8 | 0.8 | 0 | 0 | 4 | K | 1 | ROZPOCET | 0 | 0 | 0 | 0 | 0 | 1 | 0 | 4 | 6
| P |  | Poznámka k položce: Dodávka + montáž | [15 empty] | P | 1
5 | K | 1.01c | Regulátor CP Touch (B) - dotykový barevný ovládací panel (pro regulaci RD5) | ks | 1 |  | 0 | VLASTNÍ |  |  | základní |  | 0 | 1.2 | 1.2 | 0 | 0 | 4 | K | 1 | ROZPOCET | 0 | 0 | 0 | 0 | 0 | 1 | 0 | 4 | 8
| P |  | Poznámka k položce: Dodávka + montáž | [15 empty] | P | 1
6 | K | Pol2 | by-pass vč. Servopohonu a bypassové klapky LM24A | ks | 1 |  | 0 | VLASTNÍ |  |  | základní |  | 0 | 12 | 12 | 0 | 0 | 4 | K | 1 | ROZPOCET | 0 | 0 | 0 | 0 | 0 | 1 | 0 | 4 | 10
| P |  | Poznámka k položce: Dodávka + montáž | [15 empty] | P | 1
7 | K | Pol3 | SW hlavní vypínač | ks | 1 |  | 0 | VLASTNÍ |  |  | základní |  | 0 | 0.1 | 0.1 | 0 | 0 | 4 | K | 1 | ROZPOCET | 0 | 0 | 0 | 0 | 0 | 1 | 0 | 4 | 12
| P |  | Poznámka k položce: Dodávka + montáž | [15 empty] | P | 1
8 | K | Pol4 | uzavírací klpaka e1 vč. servopohonu LM24A | ks | 1 |  | 0 | VLASTNÍ |  |  | základní |  | 0 | 2.5 | 2.5 | 0 | 0 | 4 | K | 1 | ROZPOCET | 0 | 0 | 0 | 0 | 0 | 1 | 0 | 4 | 14
| P |  | Poznámka k položce: Dodávka + montáž | [15 empty] | P | 1
9 | K | Pol5 | uzavírací klpaka i1 vč. servopohonu LM24A | ks | 1 |  | 0 | VLASTNÍ |  |  | základní |  | 0 | 2.5 | 2.5 | 0 | 0 | 4 | K | 1 | ROZPOCET | 0 | 0 | 0 | 0 | 0 | 1 | 0 | 4 | 16
| P |  | Poznámka k položce: Dodávka + montáž | [15 empty] | P | 1
10 | K | Pol6 | prodrátování MaR vč. Zapojení čidel | ks | 1 |  | 0 | VLASTNÍ |  |  | základní |  | 0 | 2.5 | 2.5 | 0 | 0 | 4 | K | 1 | ROZPOCET | 0 | 0 | 0 | 0 | 0 | 1 | 0 | 4 | -989023972
| P |  | Poznámka k položce: Dodávka + montáž | [15 empty] | P | 1
11 | K | Pol7 | Zprovoznění | ks | 1 |  | 0 | VLASTNÍ |  |  | základní |  | 0 | 2.5 | 2.5 | 0 | 0 | 4 | K | 1 | ROZPOCET | 0 | 0 | 0 | 0 | 0 | 1 | 0 | 4 | 1104036019
| P |  | Poznámka k položce: Dodávka + montáž | [15 empty] | P | 1
12 | K | D.1.4.c)-03,04 | Elektrický ohřívač potrubní 500x250-370/ el.příkon 6kW/400V vč. Spínacích a regulačních prvků | ks | 1 |  | 0 | VLASTNÍ |  |  | základní |  | 0 | 2.5 | 2.5 | 0 | 0 | 4 | K | 1 | ROZPOCET | 0 | 0 | 0 | 0 | 0 | 1 | 0 | 4 | 1935994478
| P |  | Poznámka k položce: Dodávka + montáž | [15 empty] | P | 1
13 | K | D.1.4.c)-03,04.1 | Variabilní regulátor průtoku (přívod i odvod) 2x DN250mm (VAV regulační tubus 250), Vč.: | ks | 10 |  | 0 | VLASTNÍ |  |  | základní |  | 0 | 2.5 | 25 | 0 | 0 | 4 | K | 1 | ROZPOCET | 0 | 0 | 0 | 0 | 0 | 1 | 0 | 4 | 1406017836
| P |  | Poznámka k položce: Dodávka + montáž | [15 empty] | P | 1
14 | K | 111 | Regulace k Variabilnímu regulátoru(část MaR - universální) | ks | 5 |  | 0 | VLASTNÍ |  |  | základní |  | 0 | 2.5 | 12.5 | 0 | 0 | 4 | K | 1 | ROZPOCET | 0 | 0 | 0 | 0 | 0 | 1 | 0 | 4 | 58297288
| P |  | Poznámka k položce: Dodávka + montáž | [15 empty] | P | 1
15 | K | 112 | čidlo infračervené CO2, prostorové | ks | 5 |  | 0 | VLASTNÍ |  |  | základní |  | 0 | 2.5 | 12.5 | 0 | 0 | 4 | K | 1 | ROZPOCET | 0 | 0 | 0 | 0 | 0 | 1 | 0 | 4 | -128369970
| P |  | Poznámka k položce: Dodávka + montáž | [15 empty] | P | 1
16 | K | 114 | Switch VAV systému - 8portů, vč. Naprogramování a nastavení | ks | 1 |  | 0 | VLASTNÍ |  |  | základní |  | 0 | 2.5 | 2.5 | 0 | 0 | 4 | K | 1 | ROZPOCET | 0 | 0 | 0 | 0 | 0 | 1 | 0 | 4 | 343190238
| P |  | Poznámka k položce: Dodávka + montáž | [15 empty] | P | 1
17 | K | 116 | zprovoznění VAV regulátorů a celého systému (přívod a odvod společně) vč. | ks | 5 |  | 0 | VLASTNÍ |  |  | základní |  | 0 | 2.5 | 12.5 | 0 | 0 | 4 | K | 1 | ROZPOCET | 0 | 0 | 0 | 0 | 0 | 1 | 0 | 4 | 184369945
| P |  | Poznámka k položce: Dodávka + montáž | [15 empty] | P | 1
18 | K | 117 | Příjezd a práce technika | ks | 1 |  | 0 | VLASTNÍ |  |  | základní |  | 0 | 2.5 | 2.5 | 0 | 0 | 4 | K | 1 | ROZPOCET | 0 | 0 | 0 | 0 | 0 | 1 | 0 | 4 | -382715130
| P |  | Poznámka k položce: Dodávka + montáž | [15 empty] | P | 1
19 | K | 115 | prodrátování VAV regulátorů, ovladačů a čidel komunikační kabeláží - FTP-ETHERNET 5E-kabel vč. Lišt a koncovek | ks | 5 |  | 0 | VLASTNÍ |  |  | základní |  | 0 | 2.5 | 12.5 | 0 | 0 | 4 | K | 1 | ROZPOCET | 0 | 0 | 0 | 0 | 0 | 1 | 0 | 4 | -1639854106
| P |  | Poznámka k položce: Dodávka + montáž | [15 empty] | P | 1
20 | K | 113 | Router VAV systému větrání vč. Naprogramování a nastavení | ks | 1 |  | 0 | VLASTNÍ |  |  | základní |  | 0 | 2.5 | 2.5 | 0 | 0 | 4 | K | 1 | ROZPOCET | 0 | 0 | 0 | 0 | 0 | 1 | 0 | 4 | -1656858854
| P |  | Poznámka k položce: Dodávka + montáž | [15 empty] | P | 1
21 | K | 121 | Protidešťová žaluzie 500x710, pozinkovaná se sítem proti ptákům | ks | 1 |  | 0 | VLASTNÍ |  |  | základní |  | 0 | 2.5 | 2.5 | 0 | 0 | 4 | K | 1 | ROZPOCET | 0 | 0 | 0 | 0 | 0 | 1 | 0 | 4 | 1044052742
| P |  | Poznámka k položce: Dodávka + montáž | [15 empty] | P | 1
22 | K | 122 | Výfuková hlavice DN 450, pozinkovaná | ks | 1 |  | 0 | VLASTNÍ |  |  | základní |  | 0 | 2.5 | 2.5 | 0 | 0 | 4 | K | 1 | ROZPOCET | 0 | 0 | 0 | 0 | 0 | 1 | 0 | 4 | 48263870
| P |  | Poznámka k položce: Dodávka + montáž | [15 empty] | P | 1
23 | K | 1.08 | Vložka tlumiče buňková o rozměru 197x497x1000 s náběhy na obou koncích, Útlum ve 250Hz 19dB mat. pozink plech a min. vlna | ks | 2 |  | 0 | VLASTNÍ |  |  | základní |  | 0 | 10 | 20 | 0 | 0 | 4 | K | 1 | ROZPOCET | 0 | 0 | 0 | 0 | 0 | 1 | 0 | 4 | 658436307
24 | K | 1.09 | Vložka tlumiče buňková o rozměru 197x497x1500 s náběhy na obou koncích, Útlum ve 250Hz 24dB mat. pozink plech a min. vlna | ks | 6 |  | 0 | VLASTNÍ |  |  | základní |  | 0 | 15 | 90 | 0 | 0 | 4 | K | 1 | ROZPOCET | 0 | 0 | 0 | 0 | 0 | 1 | 0 | 4 | 30
25 | K | 1.10 | Výřivá výusť DN 160 vč. připojovací komory s horizontálním napojením s reg. klapou DN 125, vnější průměr výusti s difuzorem DN 250 -mat. práškově lakovaný plech RAL 9010, komora z pozink plechu | ks | 20 |  | 0 | VLASTNÍ |  |  | základní |  | 0 | 3.8 | 76 | 0 | 0 | 4 | K | 1 | ROZPOCET | 0 | 0 | 0 | 0 | 0 | 1 | 0 | 4 | 32
26 | K | 1.11 | Výustka průmyslová lakovaná jednoř. 425x325-s reg. R1 RAL 9010 | ks | 2 |  | 0 | VLASTNÍ |  |  | základní |  | 0 | 3.44 | 6.88 | 0 | 0 | 4 | K | 1 | ROZPOCET | 0 | 0 | 0 | 0 | 0 | 1 | 0 | 4 | 34
27 | K | 1.12 | Výustka průmyslová lakovaná jednoř. 425x225-s reg. R1 RAL 9010 | ks | 3 |  | 0 | VLASTNÍ |  |  | základní |  | 0 | 2.53 | 7.59 | 0 | 0 | 4 | K | 1 | ROZPOCET | 0 | 0 | 0 | 0 | 0 | 1 | 0 | 4 | 36
28 | K | 1.13 | Hadice ohebná izolovaná tlumící DN 250, tl. Izolace 25 mm z AL+min. vlna | bm | 2 |  | 0 | VLASTNÍ |  |  | základní |  | 0 | 1.6 | 3.2 | 0 | 0 | 4 | K | 1 | ROZPOCET | 0 | 0 | 0 | 0 | 0 | 1 | 0 | 4 | 38
29 | K | 1.14 | Hadice ohebná izolovaná tlumící DN 229, tl. Izolace 25 mm z AL+min. vlna | bm | 14 |  | 0 | VLASTNÍ |  |  | základní |  | 0 | 1.45 | 20.3 | 0 | 0 | 4 | K | 1 | ROZPOCET | 0 | 0 | 0 | 0 | 0 | 1 | 0 | 4 | 40
30 | K | 1.15 | Hadice ohebná izolovaná tlumící DN 203, tl. Izolace 25 mm z AL+min. vlna | bm | 20 |  | 0 | VLASTNÍ |  |  | základní |  | 0 | 1.38 | 27.6 | 0 | 0 | 4 | K | 1 | ROZPOCET | 0 | 0 | 0 | 0 | 0 | 1 | 0 | 4 | 42
31 | K | 1.16 | Hadice ohebná izolovaná tlumící DN 160, tl. Izolace 25 mm z AL+min. vlna | bm | 20 |  | 0 | VLASTNÍ |  |  | základní |  | 0 | 0.9 | 18 | 0 | 0 | 4 | K | 1 | ROZPOCET | 0 | 0 | 0 | 0 | 0 | 1 | 0 | 4 | 44
32 | K | 1.17 | Hadice ohebná DN 315, AL plech | bm | 1.5 |  | 0 | VLASTNÍ |  |  | základní |  | 0 | 1.2 | 1.8 | 0 | 0 | 4 | K | 1 | ROZPOCET | 0 | 0 | 0 | 0 | 0 | 1 | 0 | 4 | 46
| D | D3 | Zařízení č.2 -VĚTRÁNÍ WC UČITELŮ A ÚKLID. KOMORY V 1.NP. |  |  |  | 0 | [5 empty] | 0 |  | 7.085 |  | 0 | 1 | D | 0 | ROZPOCET | [6 empty] | 0
33 | K | 2.01 | Diagonální tichý potrubní ventilátor plastový DN 100 (s doběhem), Qv=80m3/h, pz=95Pa, el.příkon 24W/230V/50Hz, vč.: | ks | 1 |  | 0 | VLASTNÍ |  |  | základní |  | 0 | 2 | 2 | 0 | 0 | 4 | K | 1 | ROZPOCET | 0 | 0 | 0 | 0 | 0 | 1 | 0 | 4 | 48
| P |  | Poznámka k položce: - DN 100 motýlová zpětná klapka násuvná - plastová | [15 empty] | P | 1
34 | K | 2.01.1 | DN 100 motýlová zpětná klapka násuvná - plastová | ks | 1 |  | 0 | VLASTNÍ |  |  | základní |  | 0 | 2 | 2 | 0 | 0 | 4 | K | 1 | ROZPOCET | 0 | 0 | 0 | 0 | 0 | 1 | 0 | 4 | -1863987047
| P |  | Poznámka k položce: Dodávka + montáž | [15 empty] | P | 1
35 | K | 2.02 | Axiální plastový ventilátor interierový DN 100, krytí IP45, bílý, s plnou čelní deskou (s doběhem a zp. klapkou), Qv=50m3/h, pz=15Pa, el.příkon 8W/230V/50Hz | ks | 1 |  | 0 | VLASTNÍ |  |  | základní |  | 0 | 0.57 | 0.57 | 0 | 0 | 4 | K | 1 | ROZPOCET | 0 | 0 | 0 | 0 | 0 | 1 | 0 | 4 | 50
36 | K | 2.03 | Samotížná klapka žaluziová plastová s okapičkou 155x155, pro DN100 - bílá | ks | 2 |  | 0 | VLASTNÍ |  |  | základní |  | 0 | 0.5 | 1 | 0 | 0 | 4 | K | 1 | ROZPOCET | 0 | 0 | 0 | 0 | 0 | 1 | 0 | 4 | 52
37 | K | 2.04 | Talířový ventil kovový lakovaný DN100 - odvodní, vč. pozink. zděře | ks | 1 |  | 0 | VLASTNÍ |  |  | základní |  | 0 | 0.2 | 0.2 | 0 | 0 | 4 | K | 1 | ROZPOCET | 0 | 0 | 0 | 0 | 0 | 1 | 0 | 4 | 54
38 | K | 2.05 | Hadice ohebná izolovaná tlumící DN 102, tl. Izolace 25 mm z AL+min. vlna | bm | 1.5 |  | 0 | VLASTNÍ |  |  | základní |  | 0 | 0.65 | 0.975 | 0 | 0 | 4 | K | 1 | ROZPOCET | 0 | 0 | 0 | 0 | 0 | 1 | 0 | 4 | 56
39 | K | 2.07 | Hadice ohebná DN 100, AL plech | bm | 1 |  | 0 | VLASTNÍ |  |  | základní |  | 0 | 0.34 | 0.34 | 0 | 0 | 4 | K | 1 | ROZPOCET | 0 | 0 | 0 | 0 | 0 | 1 | 0 | 4 | 58
| P |  | Poznámka k položce: Zařízení č.3 - PRODLOUŽENÍ STÁVÁJÍCÍHO POTRUBÍ VZT Z KUCHYNĚ NAD STŘECHU NÁSTAVBY. | [15 empty] | P | 1
| D | D4 | Zařízení č. 3 - PRODLOUŽENÍ STÁVÁJÍCÍHO POTRUBÍ VZT Z KUCHYNĚ NAD STŘECHU NÁSTAVBY. |  |  |  | 0 | [5 empty] | 0 |  | 0 |  | 0 | 1 | D | 0 | ROZPOCET | [6 empty] | 0
40 | K | D.1.4.c)-04.12 | Výfuková hlavice DN 500 - jen demontáž a opětovná montáž vč, přechodového potrubí 500x500-f500 | kus | 1 |  | 0 | VLASTNÍ |  |  | základní |  | 0 | 0 | 0 | 0 | 0 | 4 | K | 1 | ROZPOCET | 0 | 0 | 0 | 0 | 0 | 1 | 0 | 4 | -1141202282
| P |  | Poznámka k položce: Dodávka + montáž | [15 empty] | P | 1
| D | D5 | Potrubí VZT |  |  |  | 0 | [5 empty] | 0 |  | 4.722 |  | 0 | 1 | D | 0 | ROZPOCET | [6 empty] | 0
41 | K | D.1.4.c-03 až 04-10 | Dodávka + montáž čtyřhrané potrubí z pozink plechu - Do obvodu 1500/tvarovek (%): 30 | m | 35 |  | 0 | VLASTNÍ |  |  | základní |  | 0 | 0.015 | 0.525 | 0 | 0 | 4 | K | 1 | ROZPOCET | 0 | 0 | 0 | 0 | 0 | 1 | 0 | 4 | 1421565664
| P |  | Poznámka k položce: (nad šířku 300mm s prolisy, přírubové spoje s tvarových listů dotěsněné pryží a tmelem, v rozích šroubované a po obvodu opatřené převlečnou těsnící lištou,uchycení co 3 m pomocí zavitových tyčí přes silenbloky - pryž., potrubí kde může vznikat kondenzace bude ve vodotěsném vyspádovaném provedení do nejnižších míst, součástí potrubí budou veškeré kotvící materiály ke stavebním konstrukcím, netěsnost potrubí na 100m max. 2%. ) | [15 empty] | P | 1
42 | K | D.1.4.c-03 až 04-11 | Dodávka + montáž čtyřhrané potrubí z pozink plechu - Do obvodu 1890/tvarovek (%): 40 | m | 4.3 |  | 0 | VLASTNÍ |  |  | základní |  | 0 | 0.015 | 0.0645 | 0 | 0 | 4 | K | 1 | ROZPOCET | 0 | 0 | 0 | 0 | 0 | 1 | 0 | 4 | -509743386
| P |  | Poznámka k položce: (nad šířku 300mm s prolisy, přírubové spoje s tvarových listů dotěsněné pryží a tmelem, v rozích šroubované a po obvodu opatřené převlečnou těsnící lištou,uchycení co 3 m pomocí zavitových tyčí přes silenbloky - pryž., potrubí kde může vznikat kondenzace bude ve vodotěsném vyspádovaném provedení do nejnižších míst, součástí potrubí budou veškeré kotvící materiály ke stavebním konstrukcím, netěsnost potrubí na 100m max. 2%. ) | [15 empty] | P | 1
43 | K | D.1.4.c-03 až 04-12 | Dodávka + montáž čtyřhrané potrubí z pozink plechu - Do obvodu 2630/tvarovek (%): 30 | m | 12.1 |  | 0 | VLASTNÍ |  |  | základní |  | 0 | 0.015 | 0.1815 | 0 | 0 | 4 | K | 1 | ROZPOCET | 0 | 0 | 0 | 0 | 0 | 1 | 0 | 4 | -1496004131
| P |  | Poznámka k položce: (nad šířku 300mm s prolisy, přírubové spoje s tvarových listů dotěsněné pryží a tmelem, v rozích šroubované a po obvodu opatřené převlečnou těsnící lištou,uchycení co 3 m pomocí zavitových tyčí přes silenbloky - pryž., potrubí kde může vznikat kondenzace bude ve vodotěsném vyspádovaném provedení do nejnižších míst, součástí potrubí budou veškeré kotvící materiály ke stavebním konstrukcím, netěsnost potrubí na 100m max. 2%. ) | [15 empty] | P | 1
44 | K | D.1.4.c-03 až 04-13 | Dodávka + montáž potrubí Kruhové vč. 30% tvarovek (vč. Spojek - vsuvek) - TR SPIRO pr. 100 | m | 4.9 |  | 0 | VLASTNÍ |  |  | základní |  | 0 | 0.015 | 0.0735 | 0 | 0 | 4 | K | 1 | ROZPOCET | 0 | 0 | 0 | 0 | 0 | 1 | 0 | 4 | 1291427795
| P |  | Poznámka k položce: (vyrobeno ze spirálně vinutého pozink. plechu tl. 0,6 mm, uchycení max. po 3 m, zavěšení pomocí objímek a závitových tyčí, součástí potrubí budou veškeré nosné a kotvící materiály ke stav. konstrukcím) | [15 empty] | P | 1
45 | K | D.1.4.c-03 až 04-14 | Dodávka + montáž potrubí Kruhové vč. 30% tvarovek (vč. Spojek - vsuvek) - TR SPIRO pr. 160 | m | 21.5 |  | 0 | VLASTNÍ |  |  | základní |  | 0 | 0.015 | 0.3225 | 0 | 0 | 4 | K | 1 | ROZPOCET | 0 | 0 | 0 | 0 | 0 | 1 | 0 | 4 | -776268648
| P |  | Poznámka k položce: (vyrobeno ze spirálně vinutého pozink. plechu tl. 0,6 mm, uchycení max. po 3 m, zavěšení pomocí objímek a závitových tyčí, součástí potrubí budou veškeré nosné a kotvící materiály ke stav. konstrukcím) | [15 empty] | P | 1
46 | K | D.1.4.c-03 až 04-15 | Dodávka + montáž potrubí Kruhové vč. 30% tvarovek (vč. Spojek - vsuvek) - TR SPIRO pr. 200 | m | 5.1 |  | 0 | VLASTNÍ |  |  | základní |  | 0 | 0.015 | 0.0765 | 0 | 0 | 4 | K | 1 | ROZPOCET | 0 | 0 | 0 | 0 | 0 | 1 | 0 | 4 | -1993505448
| P |  | Poznámka k položce: (vyrobeno ze spirálně vinutého pozink. plechu tl. 0,6 mm, uchycení max. po 3 m, zavěšení pomocí objímek a závitových tyčí, součástí potrubí budou veškeré nosné a kotvící materiály ke stav. konstrukcím) | [15 empty] | P | 1
47 | K | D.1.4.c-03 až 04-16 | Dodávka + montáž potrubí Kruhové vč. 30% tvarovek (vč. Spojek - vsuvek) - TR SPIRO pr. 225 | m | 9.8 |  | 0 | VLASTNÍ |  |  | základní |  | 0 | 0.015 | 0.147 | 0 | 0 | 4 | K | 1 | ROZPOCET | 0 | 0 | 0 | 0 | 0 | 1 | 0 | 4 | 2081894735
| P |  | Poznámka k položce: (vyrobeno ze spirálně vinutého pozink. plechu tl. 0,6 mm, uchycení max. po 3 m, zavěšení pomocí objímek a závitových tyčí, součástí potrubí budou veškeré nosné a kotvící materiály ke stav. konstrukcím) | [15 empty] | P | 1
48 | K | D.1.4.c-03 až 04-17 | Dodávka + montáž potrubí Kruhové vč. 30% tvarovek (vč. Spojek - vsuvek) - TR SPIRO pr. 250 | m | 10.1 |  | 0 | VLASTNÍ |  |  | základní |  | 0 | 0.015 | 0.1515 | 0 | 0 | 4 | K | 1 | ROZPOCET | 0 | 0 | 0 | 0 | 0 | 1 | 0 | 4 | -2130344810
| P |  | Poznámka k položce: (vyrobeno ze spirálně vinutého pozink. plechu tl. 0,6 mm, uchycení max. po 3 m, zavěšení pomocí objímek a závitových tyčí, součástí potrubí budou veškeré nosné a kotvící materiály ke stav. konstrukcím) | [15 empty] | P | 1
49 | K | D.1.4.c-03 až 04-18 | Dodávka + montáž potrubí Kruhové vč. 30% tvarovek (vč. Spojek - vsuvek) - TR SPIRO pr. 280 | m | 17.3 |  | 0 | VLASTNÍ |  |  | základní |  | 0 | 0.015 | 0.2595 | 0 | 0 | 4 | K | 1 | ROZPOCET | 0 | 0 | 0 | 0 | 0 | 1 | 0 | 4 | -102110001
| P |  | Poznámka k položce: (vyrobeno ze spirálně vinutého pozink. plechu tl. 0,6 mm, uchycení max. po 3 m, zavěšení pomocí objímek a závitových tyčí, součástí potrubí budou veškeré nosné a kotvící materiály ke stav. konstrukcím) | [15 empty] | P | 1
50 | K | D.1.4.c-03 až 04-19 | Dodávka + montáž potrubí Kruhové vč. 30% tvarovek (vč. Spojek - vsuvek) - TR SPIRO pr. 315 | m | 0.1 |  | 0 | VLASTNÍ |  |  | základní |  | 0 | 0.015 | 0.0015 | 0 | 0 | 4 | K | 1 | ROZPOCET | 0 | 0 | 0 | 0 | 0 | 1 | 0 | 4 | -1557326817
| P |  | Poznámka k položce: (vyrobeno ze spirálně vinutého pozink. plechu tl. 0,6 mm, uchycení max. po 3 m, zavěšení pomocí objímek a závitových tyčí, součástí potrubí budou veškeré nosné a kotvící materiály ke stav. konstrukcím) | [15 empty] | P | 1
51 | K | D.1.4.c-03 až 04-20 | Dodávka + montáž potrubí Kruhové vč. 30% tvarovek (vč. Spojek - vsuvek) - TR SPIRO pr. 355 | m | 7.2 |  | 0 | VLASTNÍ |  |  | základní |  | 0 | 0.015 | 0.108 | 0 | 0 | 4 | K | 1 | ROZPOCET | 0 | 0 | 0 | 0 | 0 | 1 | 0 | 4 | 542516424
| P |  | Poznámka k položce: (vyrobeno ze spirálně vinutého pozink. plechu tl. 0,6 mm, uchycení max. po 3 m, zavěšení pomocí objímek a závitových tyčí, součástí potrubí budou veškeré nosné a kotvící materiály ke stav. konstrukcím) | [15 empty] | P | 1
52 | K | D.1.4.c-03 až 04-21 | Dodávka + montáž Montážní a závěsový materiál na bm | m | 187.4 |  | 0 | VLASTNÍ |  |  | základní |  | 0 | 0.015 | 2.811 | 0 | 0 | 4 | K | 1 | ROZPOCET | 0 | 0 | 0 | 0 | 0 | 1 | 0 | 4 | 1192644227
| P |  | Poznámka k položce: (vyrobeno ze spirálně vinutého pozink. plechu tl. 0,6 mm, uchycení max. po 3 m, zavěšení pomocí objímek a závitových tyčí, součástí potrubí budou veškeré nosné a kotvící materiály ke stav. konstrukcím) | [15 empty] | P | 1
| D | D6 | Přesun hmot |  |  |  | 0 | [5 empty] | 0 |  | 0 |  | 0 | 1 | D | 0 | ROZPOCET | [6 empty] | 0
53 | K | 99801 | Přesun hmot potrubí | t | 1.478 |  | 0 | VLASTNÍ |  |  | základní |  | 0 | 0 | 0 | 0 | 0 | 4 | K | 1 | ROZPOCET | 0 | 0 | 0 | 0 | 0 | 1 | 0 | 4 | -287706717
54 | K | 99802 | Přesun hmot ostatní | t | 0.887 |  | 0 | VLASTNÍ |  |  | základní |  | 0 | 0 | 0 | 0 | 0 | 4 | K | 1 | ROZPOCET | 0 | 0 | 0 | 0 | 0 | 1 | 0 | 4 | 407515348
| D | D7 | Izolace |  |  |  | 0 | [5 empty] | 0 |  | 0 |  | 0 | 1 | D | 0 | ROZPOCET | [6 empty] | 0
55 | K | 71301 | Tepelná izolace - rohože z minerální vlny 10kg/m3 tl. 40mm + Alu polep- dodávka + montáž | m2 | 12 |  | 0 | VLASTNÍ |  |  | základní |  | 0 | 0 | 0 | 0 | 0 | 4 | K | 1 | ROZPOCET | 0 | 0 | 0 | 0 | 0 | 1 | 0 | 4 | -565090257
56 | K | 71302 | Protipožární izolace - oboustranně odolná v provedení EI30- dodávka + montáž | m2 | 2 |  | 0 | VLASTNÍ |  |  | základní |  | 0 | 0 | 0 | 0 | 0 | 4 | K | 1 | ROZPOCET | 0 | 0 | 0 | 0 | 0 | 1 | 0 | 4 | -1841492621
| D | D8 | Stavební výpomoci |  |  |  | 0 | [5 empty] | 0 |  | 0 |  | 0 | 1 | D | 0 | ROZPOCET | [6 empty] | 0
57 | K | 12520 | Průchody potrubí přes stěny - obalení potrubí v průchodu izolací (např. 0,5cm po obvodu použít trvale pružný tmel. | kus | 23 |  | 0 | VLASTNÍ |  |  | základní |  | 0 | 0 | 0 | 0 | 0 | 4 | K | 1 | ROZPOCET | 0 | 0 | 0 | 0 | 0 | 1 | 0 | 4 | 642480190
58 | K | 12521 | PPV | kpl | 1 |  | 0 | VLASTNÍ |  |  | základní |  | 0 | 0 | 0 | 0 | 0 | 4 | K | 1 | ROZPOCET | 0 | 0 | 0 | 0 | 0 | 1 | 0 | 4 | 1798898483
| D | HZS | Hodinové zúčtovací sazby |  |  |  | 0 | [5 empty] | 0 |  | 0 |  | 0 | 4 | D | 0 | ROZPOCET | [6 empty] | 0
59 | K | 101101 | odstranění drobných závad, zaregulování apod. Práce lze fakturovat dle skutečně odpracovaných hodin potvrzených v montážním deníku | hod | 12 |  | 0 | VLASTNÍ |  |  | základní |  | 0 | 0 | 0 | 0 | 0 | 512 | K | 1 | ROZPOCET | 0 | 0 | 0 | 0 | 0 | 1 | 0 | 512 | 13675909
60 | K | 101102 | Zaregulování průtoků vzduchu | hod | 16 |  | 0 | VLASTNÍ |  |  | základní |  | 0 | 0 | 0 | 0 | 0 | 512 | K | 1 | ROZPOCET | 0 | 0 | 0 | 0 | 0 | 1 | 0 | 512 | -1201819729

## 014 - Slaboproud - domácí...
| List obsahuje: |  | 1) Krycí list soupisu | 2) Rekapitulace |  |  | 3) Soupis prací | Zpět na list: | Rekapitulace stavby
[9 empty] | >> skryté sloupce << | [9 empty] | {46b4eda0-3e53-44f3-9722-7c8628db7f6d}
2
| KRYCÍ LIST SOUPISU | [8 empty] | v --- níže se nacházejí doplnkové a pomocné údaje k sestavám --- v | [8 empty] | False
Stavba:
NÁSTAVBA UČEBEN A STAVEBNÍ ÚPRAVYJÍDELNY A ŠKOLNÍ DRUŽINY ZŠ A MŠ DĚLNICKÁ KARVINÁ
Objekt:
014 - Slaboproud - domácí rozhlas
| KSO: |  |  |  |  | CC-CZ:
| Místo: |  |  |  |  | Datum: | 14. 4. 2017
| Zadavatel: |  |  |  |  | IČ:
|  | Statutární město Karviná |  |  |  | DIČ:
| Uchazeč: |  |  |  |  | IČ:
DIČ:
| Projektant: |  |  |  |  | IČ:
|  | ATRIS s.r.o. |  |  |  | DIČ:
Poznámka:
| Cena bez DPH | [5 empty] | 0
|  |  | Základ daně |  |  | Sazba daně | Výše daně
| DPH | základní | 0 |  |  | 21% | 0
|  | snížená | 0 |  |  | 15% | 0
|  | zákl. přenesená | 0 |  |  | 21% | 0
|  | sníž. přenesená | 0 |  |  | 15% | 0
|  | nulová | 0 |  |  | 0% | 0
| Cena s DPH |  |  | v | CZK |  | 0
REKAPITULACE ČLENĚNÍ SOUPISU PRACÍ
Stavba:
NÁSTAVBA UČEBEN A STAVEBNÍ ÚPRAVYJÍDELNY A ŠKOLNÍ DRUŽINY ZŠ A MŠ DĚLNICKÁ KARVINÁ
Objekt:
014 - Slaboproud - domácí rozhlas
Místo: | [5 empty] | Datum: | 14. 4. 2017
Zadavatel: |  |  | Statutární město Karviná |  |  | Projektant: | ATRIS s.r.o.
Uchazeč:
Kód dílu - Popis | [6 empty] | Cena celkem [CZK]
Náklady soupisu celkem | [6 empty] | 0 | [12 empty] | -1
| M - Práce a dodávky M | [5 empty] | 0
SOUPIS PRACÍ
Stavba:
NÁSTAVBA UČEBEN A STAVEBNÍ ÚPRAVYJÍDELNY A ŠKOLNÍ DRUŽINY ZŠ A MŠ DĚLNICKÁ KARVINÁ
Objekt:
014 - Slaboproud - domácí rozhlas
Místo: | [5 empty] | Datum: | 14. 4. 2017
Zadavatel: |  |  | Statutární město Karviná |  |  | Projektant: | ATRIS s.r.o.
Uchazeč:
PČ | Typ | Kód | Popis | MJ | Množství | J.cena [CZK] | Cena celkem [CZK] | Cenová soustava |  | Poznámka | DPH | J. Nh [h] | Nh celkem [h] | J. hmotnost [t] | Hmotnost celkem [t] | J. suť [t] | Suť Celkem [t]
Náklady soupisu celkem | [6 empty] | 0 | [5 empty] | 0 |  | 0 |  | 0 |  | D | -1 | [7 empty] | 0
| D | M | Práce a dodávky M |  |  |  | 0 | [5 empty] | 0 |  | 0 |  | 0 | 3 | D | 0 | ROZPOCET | [6 empty] | 0
1 | K | 1001 | D+M řídící jednotky | kus | 1 |  | 0 | VLASTNÍ |  |  | základní |  | 0 | 0 | 0 | 0 | 0 | 64 | K | 1 | ROZPOCET | 0 | 0 | 0 | 0 | 0 | 1 | 0 | 64 | -445088460
| P |  | Poznámka k položce: EN54-16 certifikovaná systémová řídicí jednotka 360W, 6 zón s individuální regulací hlasitosti, 4 audio vstupy, 2 porty pro mikrofonní stanice, 1 ruční evakuační mikrofon, provozní i evakuační logické vstupy a výstupy, Ethernet port, digitální zpracování audiosignálu, 10 minut paměť pro zprávy, dohled nad všemi komponenty systému s indikací závady do 100 sekund, permanentní monitorování 100V linek bez přerušení audiosignálu, možnost spuštění evakuace i v případě selhání řídicího procesoru díky funkci "CPU-OFF", ve 2kanálovém režimu možnost současného přehrávání evakuační zprávy z paměti a živého hlášení z požárního mikrofonu do různých zón, konfigurace a diagnostika přes LAN, LCD displej s volitelnou lokalizací menu do češtiny 1x v sekretariátu školy - součást ústředny rozhlasu | [15 empty] | P | 1
2 | K | 1002 | D+M rozšiřující jednotky jednotky | kus | 1 |  | 0 | VLASTNÍ |  |  | základní |  | 0 | 0 | 0 | 0 | 0 | 64 | K | 1 | ROZPOCET | 0 | 0 | 0 | 0 | 0 | 1 | 0 | 64 | 467459551
| P |  | Poznámka k položce: EN54-16 certifikovaná systémová rozšiřující jednotka 360W, 6 zón s individuální regulací hlasitosti, lokální audio vstup pro možnost vlastního audio programu nezávislého na zbytku systému, provozní i evakuační logické vstupy a výstupy, permanentní monitorování 100V linek bez přerušení audiosignálu 1x v sekretariátu školy - součást ústředny rozhlasu | [15 empty] | P | 1
3 | K | 1003 | D+M adaptér | kus | 2 |  | 0 | VLASTNÍ |  |  | základní |  | 0 | 0 | 0 | 0 | 0 | 64 | K | 1 | ROZPOCET | 0 | 0 | 0 | 0 | 0 | 1 | 0 | 64 | -501630046
| P |  | Poznámka k položce: Adaptér RJ45 svorkovnice 2x1x v sekretariátu školy v RACK skříni rozhlasu - součást ústředny rozhlasu | [15 empty] | P | 1
4 | K | 1004 | D+M mikrofonní stanice | kus | 1 |  | 0 | VLASTNÍ |  |  | základní |  | 0 | 0 | 0 | 0 | 0 | 64 | K | 1 | ROZPOCET | 0 | 0 | 0 | 0 | 0 | 1 | 0 | 64 | 784327799
| P |  | Poznámka k položce: Mikrofonní stanice pro informační hlášení, 10 programovatelných tlačítek pro volbu zón a spouštění provozních zpráv | [15 empty] | P | 1
5 | K | 1005 | D+M síťový hudební přehrávač | kus | 1 |  | 0 | VLASTNÍ |  |  | základní |  | 0 | 0 | 0 | 0 | 0 | 64 | K | 1 | ROZPOCET | 0 | 0 | 0 | 0 | 0 | 1 | 0 | 64 | -1789186245
| P |  | Poznámka k položce: Síťový hudební přehrávač internetových rádií, streamované hudby z UPnP serverů a lokální hudby z USB flash disku s podporou formátů MP3, WMA, FLAC i WAV, integrovaný FM tuner s podporou RDS. LAN port, WiFi 2,4GHz 802.11g, kapacita USB až 128GB, audio výstup analog. RCA + dig. SPDIF, dálkové ovládání | [15 empty] | P | 1
6 | K | 1006 | D+M vstupní modul | kus | 1 |  | 0 | VLASTNÍ |  |  | základní |  | 0 | 0 | 0 | 0 | 0 | 64 | K | 1 | ROZPOCET | 0 | 0 | 0 | 0 | 0 | 1 | 0 | 64 | -1490418386
| P |  | Poznámka k položce: 2x1x v sekretariátu školy v RACK skříni rzhlasu - součást ústředny rozhlasu | [15 empty] | P | 1
7 | K | 1007 | D+M Certifikovaný manager napájení 24V dle EN 54-4 | kus | 1 |  | 0 | VLASTNÍ |  |  | základní |  | 0 | 0 | 0 | 0 | 0 | 64 | K | 1 | ROZPOCET | 0 | 0 | 0 | 0 | 0 | 1 | 0 | 64 | -1262579132
8 | K | 1008 | D+M Bezúdržbový ventilem řízený olověný akumulátor 12V/ 120Ah | kus | 2 |  | 0 | VLASTNÍ |  |  | základní |  | 0 | 0 | 0 | 0 | 0 | 64 | K | 1 | ROZPOCET | 0 | 0 | 0 | 0 | 0 | 1 | 0 | 64 | 1815502423
9 | K | 1009 | D+M Požární mikrofonní stanice pro evak. hlášení a indikaci poruch, certifikovaná dle EN 54-16 | kus | 1 |  | 0 | VLASTNÍ |  |  | základní |  | 0 | 0 | 0 | 0 | 0 | 64 | K | 1 | ROZPOCET | 0 | 0 | 0 | 0 | 0 | 1 | 0 | 64 | -1640782497
10 | K | 1010 | D+M Reproduktor nástěnný/vestavný, certifikovaný dle EN 54-24, 6W/100V, kov, bílý, EVAC svorkovnice | kus | 52 |  | 0 | VLASTNÍ |  |  | základní |  | 0 | 0 | 0 | 0 | 0 | 64 | K | 1 | ROZPOCET | 0 | 0 | 0 | 0 | 0 | 1 | 0 | 64 | 1685647112
11 | K | 1011 | POmocé montážní práce, koordinační práce | hod | 20 |  | 0 | VLASTNÍ |  |  | základní |  | 0 | 0 | 0 | 0 | 0 | 64 | K | 1 | ROZPOCET | 0 | 0 | 0 | 0 | 0 | 1 | 0 | 64 | 1587499846
12 | K | 1012 | Drobný a pomocný montážní materiál (štítky, záslepky, šroubky, spotřební materiál) | kpl | 1 |  | 0 | VLASTNÍ |  |  | základní |  | 0 | 0 | 0 | 0 | 0 | 64 | K | 1 | ROZPOCET | 0 | 0 | 0 | 0 | 0 | 1 | 0 | 64 | 439764410
13 | K | 1013 | D+M Kabel PH 120R 5x1,5 pro reproduktorové linky | m | 800 |  | 0 | VLASTNÍ |  |  | základní |  | 0 | 0 | 0 | 0 | 0 | 64 | K | 1 | ROZPOCET | 0 | 0 | 0 | 0 | 0 | 1 | 0 | 64 | 1767246384
14 | K | 1014 | D+M Požární kabelová příchytka (pro kabely s funkční odolností při požáru) | kus | 2600 |  | 0 | VLASTNÍ |  |  | základní |  | 0 | 0 | 0 | 0 | 0 | 64 | K | 1 | ROZPOCET | 0 | 0 | 0 | 0 | 0 | 1 | 0 | 64 | -212683421
15 | K | 1015 | D+M Požární kotva pro uchycení příchytky | kus | 2600 |  | 0 | VLASTNÍ |  |  | základní |  | 0 | 0 | 0 | 0 | 0 | 64 | K | 1 | ROZPOCET | 0 | 0 | 0 | 0 | 0 | 1 | 0 | 64 | 1172531589
| P |  | Poznámka k položce: 780/0,3 - instalace požárních tras dle normy EN 54 | [15 empty] | P | 1
16 | K | 1016 | D+M 780/0,3 - instalace požárních tras dle normy EN 54 | m | 420 |  | 0 | VLASTNÍ |  |  | základní |  | 0 | 0 | 0 | 0 | 0 | 64 | K | 1 | ROZPOCET | 0 | 0 | 0 | 0 | 0 | 1 | 0 | 64 | -201798492
17 | K | 1017 | D+M Trubka PVC 23mm p.o. | m | 230 |  | 0 | VLASTNÍ |  |  | základní |  | 0 | 0 | 0 | 0 | 0 | 64 | K | 1 | ROZPOCET | 0 | 0 | 0 | 0 | 0 | 1 | 0 | 64 | -266158302
18 | K | 1018 | D+M Kabelový žlab plastový 40x20 | m | 300 |  | 0 | VLASTNÍ |  |  | základní |  | 0 | 0 | 0 | 0 | 0 | 64 | K | 1 | ROZPOCET | 0 | 0 | 0 | 0 | 0 | 1 | 0 | 64 | -1980653600
19 | K | 1019 | D+M Krabice KU 68 p.o. | kus | 80 |  | 0 | VLASTNÍ |  |  | základní |  | 0 | 0 | 0 | 0 | 0 | 64 | K | 1 | ROZPOCET | 0 | 0 | 0 | 0 | 0 | 1 | 0 | 64 | -804332860
| P |  | Poznámka k položce: 80x1 přístrojové krabice a obdočné krabice trubkových tras | [15 empty] | P | 1
20 | K | 1020 | D+M Krabice KO 97 p.o. | kus | 40 |  | 0 | VLASTNÍ |  |  | základní |  | 0 | 0 | 0 | 0 | 0 | 64 | K | 1 | ROZPOCET | 0 | 0 | 0 | 0 | 0 | 1 | 0 | 64 | 307229003
| P |  | Poznámka k položce: 40x1 odbočné krabice trubkových tras | [15 empty] | P | 1
21 | K | 1021 | D+M Jistič 10A | kus | 1 |  | 0 | VLASTNÍ |  |  | základní |  | 0 | 0 | 0 | 0 | 0 | 64 | K | 1 | ROZPOCET | 0 | 0 | 0 | 0 | 0 | 1 | 0 | 64 | 1282567909
| P |  | Poznámka k položce: 2x1 - instalace do silnorpudých rozvaděčů pro napájení zasilovačů | [15 empty] | P | 1
22 | K | 1022 | D+M Protipožární ucpání prostupů | kus | 10 |  | 0 | VLASTNÍ |  |  | základní |  | 0 | 0 | 0 | 0 | 0 | 64 | K | 1 | ROZPOCET | 0 | 0 | 0 | 0 | 0 | 1 | 0 | 64 | -1035759271
23 | K | 1023 | D+M Pomocné motážní práce, koordinační práce, příprava ve stávajících neřešených prostorách pro nové vedení rozhlasu do řešených prostor, úpravy stávajících tras | hod | 50 |  | 0 | VLASTNÍ |  |  | základní |  | 0 | 0 | 0 | 0 | 0 | 64 | K | 1 | ROZPOCET | 0 | 0 | 0 | 0 | 0 | 1 | 0 | 64 | 631139761
24 | K | 1024 | D+M Drobný a pomocný montážní materiál (štítky, záslepky, šroubky, spotřební materiál) | kpl | 1 |  | 0 | VLASTNÍ |  |  | základní |  | 0 | 0 | 0 | 0 | 0 | 64 | K | 1 | ROZPOCET | 0 | 0 | 0 | 0 | 0 | 1 | 0 | 64 | -953423682
25 | K | 1025 | Oživení, odzkoušení, nastavení zařízení, připojení na stávající rozvod | hod | 10 |  | 0 | VLASTNÍ |  |  | základní |  | 0 | 0 | 0 | 0 | 0 | 64 | K | 1 | ROZPOCET | 0 | 0 | 0 | 0 | 0 | 1 | 0 | 64 | 1855520721
26 | K | 1026 | Povinné měření srozumitelnosti | hod | 20 |  | 0 | VLASTNÍ |  |  | základní |  | 0 | 0 | 0 | 0 | 0 | 64 | K | 1 | ROZPOCET | 0 | 0 | 0 | 0 | 0 | 1 | 0 | 64 | 685522753
27 | K | 1027 | Výchozí revize | us | 1 |  | 0 | VLASTNÍ |  |  | základní |  | 0 | 0 | 0 | 0 | 0 | 64 | K | 1 | ROZPOCET | 0 | 0 | 0 | 0 | 0 | 1 | 0 | 64 | 1800392631

## 015 - MaR
| List obsahuje: |  | 1) Krycí list soupisu | 2) Rekapitulace |  |  | 3) Soupis prací | Zpět na list: | Rekapitulace stavby
[9 empty] | >> skryté sloupce << | [9 empty] | {ad1eefec-a5b7-47ed-b578-562eaf1abd56}
2
| KRYCÍ LIST SOUPISU | [8 empty] | v --- níže se nacházejí doplnkové a pomocné údaje k sestavám --- v | [8 empty] | False
Stavba:
NÁSTAVBA UČEBEN A STAVEBNÍ ÚPRAVYJÍDELNY A ŠKOLNÍ DRUŽINY ZŠ A MŠ DĚLNICKÁ KARVINÁ
Objekt:
015 - MaR
| KSO: |  |  |  |  | CC-CZ:
| Místo: |  |  |  |  | Datum: | 14. 4. 2017
| Zadavatel: |  |  |  |  | IČ:
|  | Statutární město Karviná |  |  |  | DIČ:
| Uchazeč: |  |  |  |  | IČ:
DIČ:
| Projektant: |  |  |  |  | IČ:
|  | ATRIS s.r.o. |  |  |  | DIČ:
Poznámka:
| Cena bez DPH | [5 empty] | 0
|  |  | Základ daně |  |  | Sazba daně | Výše daně
| DPH | základní | 0 |  |  | 21% | 0
|  | snížená | 0 |  |  | 15% | 0
|  | zákl. přenesená | 0 |  |  | 21% | 0
|  | sníž. přenesená | 0 |  |  | 15% | 0
|  | nulová | 0 |  |  | 0% | 0
| Cena s DPH |  |  | v | CZK |  | 0
REKAPITULACE ČLENĚNÍ SOUPISU PRACÍ
Stavba:
NÁSTAVBA UČEBEN A STAVEBNÍ ÚPRAVYJÍDELNY A ŠKOLNÍ DRUŽINY ZŠ A MŠ DĚLNICKÁ KARVINÁ
Objekt:
015 - MaR
Místo: | [5 empty] | Datum: | 14. 4. 2017
Zadavatel: |  |  | Statutární město Karviná |  |  | Projektant: | ATRIS s.r.o.
Uchazeč:
Kód dílu - Popis | [6 empty] | Cena celkem [CZK]
Náklady soupisu celkem | [6 empty] | 0 | [12 empty] | -1
| D3 - Montážní materiál elektro | [5 empty] | 0
| D2 - | [5 empty] | 0
| C21M - Práce elektro | [5 empty] | 0
| D2 - | [5 empty] | 0
| C36M - Práce MAR | [5 empty] | 0
| M - M | [5 empty] | 0
| 21.5-M - Materiál MaR - dodávka | [5 empty] | 0
| HZS - Hodinové zúčtovací sazby | [5 empty] | 0
SOUPIS PRACÍ
Stavba:
NÁSTAVBA UČEBEN A STAVEBNÍ ÚPRAVYJÍDELNY A ŠKOLNÍ DRUŽINY ZŠ A MŠ DĚLNICKÁ KARVINÁ
Objekt:
015 - MaR
Místo: | [5 empty] | Datum: | 14. 4. 2017
Zadavatel: |  |  | Statutární město Karviná |  |  | Projektant: | ATRIS s.r.o.
Uchazeč:
PČ | Typ | Kód | Popis | MJ | Množství | J.cena [CZK] | Cena celkem [CZK] | Cenová soustava |  | Poznámka | DPH | J. Nh [h] | Nh celkem [h] | J. hmotnost [t] | Hmotnost celkem [t] | J. suť [t] | Suť Celkem [t]
Náklady soupisu celkem | [6 empty] | 0 | [5 empty] | 0 |  | 0 |  | 0 |  | D | -1 | [7 empty] | 0
| D | D3 | Montážní materiál elektro |  |  |  | 0 | [5 empty] | 0 |  | 0 |  | 0 | 1 | D | 0 | ROZPOCET | [6 empty] | 0
1 | K | 345721090 | LV 24*22 lišta vkládací | m | 4 |  | 0 | VLASTNÍ |  |  | základní |  | 0 | 0 | 0 | 0 | 0 | 4 | K | 1 | ROZPOCET | 0 | 0 | 0 | 0 | 0 | 1 | 0 | 4 | -101241920
2 | K | 345721140 | LV 40*15 lišta vkládací | m | 6 |  | 0 | VLASTNÍ |  |  | základní |  | 0 | 0 | 0 | 0 | 0 | 4 | K | 1 | ROZPOCET | 0 | 0 | 0 | 0 | 0 | 1 | 0 | 4 | -1159315108
3 | K | Material.10 | Pomocný materiál 5% | kpl | 1 |  | 0 | VLASTNÍ |  |  | základní |  | 0 | 0 | 0 | 0 | 0 | 4 | K | 1 | ROZPOCET | 0 | 0 | 0 | 0 | 0 | 1 | 0 | 4 | -584602665
4 | K | Material.11 | PPV 6% | kpl | 1 |  | 0 | VLASTNÍ |  |  | základní |  | 0 | 0 | 0 | 0 | 0 | 4 | K | 1 | ROZPOCET | 0 | 0 | 0 | 0 | 0 | 1 | 0 | 4 | -1372641732
5 | K | 341215500 | vodič JYTY 2A*1 | m | 38 |  | 0 | VLASTNÍ |  |  | základní |  | 0 | 0 | 0 | 0 | 0 | 4 | K | 1 | ROZPOCET | 0 | 0 | 0 | 0 | 0 | 1 | 0 | 4 | 12
6 | K | 341110300 | kabel CYKY 3J*1.5 | m | 27 |  | 0 | VLASTNÍ |  |  | základní |  | 0 | 0 | 0 | 0 | 0 | 4 | K | 1 | ROZPOCET | 0 | 0 | 0 | 0 | 0 | 1 | 0 | 4 | 14
7 | K | Material.4 | kabel H0VVF 5J*0,75 | m | 6 |  | 0 | VLASTNÍ |  |  | základní |  | 0 | 0 | 0 | 0 | 0 | 4 | K | 1 | ROZPOCET | 0 | 0 | 0 | 0 | 0 | 1 | 0 | 4 | 16
8 | K | 341410250 | vodič CY 4 zžl. | m | 5 |  | 0 | VLASTNÍ |  |  | základní |  | 0 | 0 | 0 | 0 | 0 | 4 | K | 1 | ROZPOCET | 0 | 0 | 0 | 0 | 0 | 1 | 0 | 4 | 18
9 | K | 345721050 | Lišta 18*13 mm vkládací | m | 38 |  | 0 | VLASTNÍ |  |  | základní |  | 0 | 0 | 0 | 0 | 0 | 4 | K | 1 | ROZPOCET | 0 | 0 | 0 | 0 | 0 | 1 | 0 | 4 | 20
10 | K | Material.5 | Svorka pro pospojování ZS4 komplet | ks | 3 |  | 0 | VLASTNÍ |  |  | základní |  | 0 | 0 | 0 | 0 | 0 | 4 | K | 1 | ROZPOCET | 0 | 0 | 0 | 0 | 0 | 1 | 0 | 4 | 22
11 | K | Material.6 | Jednofázový jistič B/6/1 6A | ks | 1 |  | 0 | VLASTNÍ |  |  | základní |  | 0 | 0 | 0 | 0 | 0 | 4 | K | 1 | ROZPOCET | 0 | 0 | 0 | 0 | 0 | 1 | 0 | 4 | 24
12 | K | Material.7 | Vačkový vypínač VS 10 1101 v krytu OK6 | ks | 1 |  | 0 | VLASTNÍ |  |  | základní |  | 0 | 0 | 0 | 0 | 0 | 4 | K | 1 | ROZPOCET | 0 | 0 | 0 | 0 | 0 | 1 | 0 | 4 | 26
13 | K | Material.8 | Krabice do vlhka do 4 x 2,5 mm2 | ks | 2 |  | 0 | VLASTNÍ |  |  | základní |  | 0 | 0 | 0 | 0 | 0 | 4 | K | 1 | ROZPOCET | 0 | 0 | 0 | 0 | 0 | 1 | 0 | 4 | 28
| D | D2 |  |  |  |  | 0 | [5 empty] | 0 |  | 0 |  | 0 | 1 | D | 0 | ROZPOCET | [6 empty] | 0
| D | C21M | Práce elektro |  |  |  | 0 | [5 empty] | 0 |  | 0 |  | 0 | 1 | D | 1 | ROZPOCET | [6 empty] | 0
14 | K | 210100001 | Ukončení vodičů v rozvaděči do 2,5mm2 | kus | 16 |  | 0 | VLASTNÍ |  |  | základní |  | 0 | 0 | 0 | 0 | 0 | 4 | K | 2 | ROZPOCET | 0 | 0 | 0 | 0 | 0 | 1 | 0 | 4 | 296629227
15 | K | 210802446 | Šňůra H05VV-F 5 x 0,75 pevně | m | 6 |  | 0 | VLASTNÍ |  |  | základní |  | 0 | 0 | 0 | 0 | 0 | 4 | K | 2 | ROZPOCET | 0 | 0 | 0 | 0 | 0 | 1 | 0 | 4 | -1458167183
16 | K | 555 | PPV 6% | kpl | 1 |  | 0 | VLASTNÍ |  |  | základní |  | 0 | 0 | 0 | 0 | 0 | 4 | K | 2 | ROZPOCET | 0 | 0 | 0 | 0 | 0 | 1 | 0 | 4 | 1936317482
17 | K | 210860221 | Montáž JYTY 2x1 pevně uložený | m | 38 |  | 0 | VLASTNÍ |  |  | základní |  | 0 | 0 | 0 | 0 | 0 | 4 | K | 2 | ROZPOCET | 0 | 0 | 0 | 0 | 0 | 1 | 0 | 4 | 32
18 | K | 210810045 | CYKY 3x1,5 mm2 pevně uložený | m | 27 |  | 0 | VLASTNÍ |  |  | základní |  | 0 | 0 | 0 | 0 | 0 | 4 | K | 2 | ROZPOCET | 0 | 0 | 0 | 0 | 0 | 1 | 0 | 4 | 34
19 | K | 210800541 | Montáž vodičů CY 4 mm2 | m | 5 |  | 0 | VLASTNÍ |  |  | základní |  | 0 | 0 | 0 | 0 | 0 | 4 | K | 2 | ROZPOCET | 0 | 0 | 0 | 0 | 0 | 1 | 0 | 4 | 36
20 | K | 210110514 | Vačkový vypínač VS10,VS 16 v krytu | ks | 1 |  | 0 | VLASTNÍ |  |  | základní |  | 0 | 0 | 0 | 0 | 0 | 4 | K | 2 | ROZPOCET | 0 | 0 | 0 | 0 | 0 | 1 | 0 | 4 | 38
21 | K | 2200301011 | Lišta plastová,pevná vč.spojek,ohybů, rohů do 24x22 | m | 52 |  | 0 | VLASTNÍ |  |  | základní |  | 0 | 0 | 0 | 0 | 0 | 4 | K | 2 | ROZPOCET | 0 | 0 | 0 | 0 | 0 | 1 | 0 | 4 | 40
22 | K | 2200301012 | Lišta plastová,pevná vč.spojek,ohybů, rohů 40x15 | m | 6 |  | 0 | VLASTNÍ |  |  | základní |  | 0 | 0 | 0 | 0 | 0 | 4 | K | 2 | ROZPOCET | 0 | 0 | 0 | 0 | 0 | 1 | 0 | 4 | 42
23 | K | 210010351 | Krabice do vlhka do 4x2,5 mm2 | ks | 2 |  | 0 | VLASTNÍ |  |  | základní |  | 0 | 0 | 0 | 0 | 0 | 4 | K | 2 | ROZPOCET | 0 | 0 | 0 | 0 | 0 | 1 | 0 | 4 | 44
24 | K | 210100002 | Ukončení vodičů v rozvaděči do 6 mm2 | ks | 3 |  | 0 | VLASTNÍ |  |  | základní |  | 0 | 0 | 0 | 0 | 0 | 4 | K | 2 | ROZPOCET | 0 | 0 | 0 | 0 | 0 | 1 | 0 | 4 | 46
25 | K | 971033200 | Průraz zdí do 30 cm | ks | 3 |  | 0 | VLASTNÍ |  |  | základní |  | 0 | 0 | 0 | 0 | 0 | 4 | K | 2 | ROZPOCET | 0 | 0 | 0 | 0 | 0 | 1 | 0 | 4 | 48
26 | K | 971033300 | Průraz zdí do 45 cm | ks | 1 |  | 0 | VLASTNÍ |  |  | základní |  | 0 | 0 | 0 | 0 | 0 | 4 | K | 2 | ROZPOCET | 0 | 0 | 0 | 0 | 0 | 1 | 0 | 4 | 50
| D | D2 |  |  |  |  | 0 | [5 empty] | 0 |  | 0 |  | 0 | 1 | D | 0 | ROZPOCET | [6 empty] | 0
| D | C36M | Práce MAR |  |  |  | 0 | [5 empty] | 0 |  | 0 |  | 0 | 1 | D | 1 | ROZPOCET | [6 empty] | 0
27 | K | 556 | PPV 6% | kpl | 1 |  | 0 | VLASTNÍ |  |  | základní |  | 0 | 0 | 0 | 0 | 0 | 4 | K | 2 | ROZPOCET | 0 | 0 | 0 | 0 | 0 | 1 | 0 | 4 | -311525419
| P |  | Poznámka k položce: PPV 6% | [15 empty] | P | 2
28 | K | 362410525 | Montáž odporového teploměru - venkovní | ks | 1 |  | 0 | VLASTNÍ |  |  | základní |  | 0 | 0 | 0 | 0 | 0 | 4 | K | 2 | ROZPOCET | 0 | 0 | 0 | 0 | 0 | 1 | 0 | 4 | 54
29 | K | 362410523 | Montáž čidla teploty | ks | 1 |  | 0 | VLASTNÍ |  |  | základní |  | 0 | 0 | 0 | 0 | 0 | 4 | K | 2 | ROZPOCET | 0 | 0 | 0 | 0 | 0 | 1 | 0 | 4 | 56
30 | K | 360831011 | Montáž přístroje na odběr, hmotnost do 2 kg | ks | 1 |  | 0 | VLASTNÍ |  |  | základní |  | 0 | 0 | 0 | 0 | 0 | 4 | K | 2 | ROZPOCET | 0 | 0 | 0 | 0 | 0 | 1 | 0 | 4 | 58
31 | K | 360820501 | Manipulace v montážní zóně přístroje do 2 kg | ks | 1 |  | 0 | VLASTNÍ |  |  | základní |  | 0 | 0 | 0 | 0 | 0 | 4 | K | 2 | ROZPOCET | 0 | 0 | 0 | 0 | 0 | 1 | 0 | 4 | 60
32 | K | 360810101 | Příprava a zakončení práce - přístroje do 2 kg | ks | 1 |  | 0 | VLASTNÍ |  |  | základní |  | 0 | 0 | 0 | 0 | 0 | 4 | K | 2 | ROZPOCET | 0 | 0 | 0 | 0 | 0 | 1 | 0 | 4 | 62
33 | K | 360895021 | Zkoušky individuální tuzemské jednoduché | ks | 1 |  | 0 | VLASTNÍ |  |  | základní |  | 0 | 0 | 0 | 0 | 0 | 4 | K | 2 | ROZPOCET | 0 | 0 | 0 | 0 | 0 | 1 | 0 | 4 | 64
34 | K | 360420204 | Montáž regulátoru | ks | 1 |  | 0 | VLASTNÍ |  |  | základní |  | 0 | 0 | 0 | 0 | 0 | 4 | K | 2 | ROZPOCET | 0 | 0 | 0 | 0 | 0 | 1 | 0 | 4 | 66
35 | K | 360430051 | Montáž pohonu regulačního ventilu | ks | 1 |  | 0 | VLASTNÍ |  |  | základní |  | 0 | 0 | 0 | 0 | 0 | 4 | K | 2 | ROZPOCET | 0 | 0 | 0 | 0 | 0 | 1 | 0 | 4 | 68
36 | K | 360480024 | Napojení čerpadla | ks | 1 |  | 0 | VLASTNÍ |  |  | základní |  | 0 | 0 | 0 | 0 | 0 | 4 | K | 2 | ROZPOCET | 0 | 0 | 0 | 0 | 0 | 1 | 0 | 4 | 70
| P |  | Poznámka k položce: PPV 6% | [15 empty] | P | 2
| D | M | M |  |  |  | 0 | [5 empty] | 0 |  | 0 |  | 0 | 3 | D | 0 | ROZPOCET | [6 empty] | 0
| D | 21.5-M | Materiál MaR - dodávka |  |  |  | 0 | [5 empty] | 0 |  | 0 |  | 0 | 3 | D | 1 | ROZPOCET | [6 empty] | 0
37 | K | Material | Ekvitermní regulátor, týdenní program, displej, včetně skříňky pro upevnění na zeď | ks | 1 |  | 0 | VLASTNÍ |  |  | základní |  | 0 | 0 | 0 | 0 | 0 | 4 | K | 2 | ROZPOCET | 0 | 0 | 0 | 0 | 0 | 1 | 0 | 4 | -208681647
38 | K | Material.1 | Snímač teploty venkovní , -50 až 70°C, IP54 | ks | 1 |  | 0 | VLASTNÍ |  |  | základní |  | 0 | 0 | 0 | 0 | 0 | 4 | K | 2 | ROZPOCET | 0 | 0 | 0 | 0 | 0 | 1 | 0 | 4 | -484473454
39 | K | Material.2 | Příložné čidlo teploty, -30 až 130°C, IP42 | ks | 1 |  | 0 | VLASTNÍ |  |  | základní |  | 0 | 0 | 0 | 0 | 0 | 4 | K | 2 | ROZPOCET | 0 | 0 | 0 | 0 | 0 | 1 | 0 | 4 | 1114253693
40 | K | Material.3 | Trojcestný směšovací ventil DN20, PN16, kvs=4, servopohon 230V/50 Hz | ks | 1 |  | 0 | VLASTNÍ |  |  | základní |  | 0 | 0 | 0 | 0 | 0 | 4 | K | 2 | ROZPOCET | 0 | 0 | 0 | 0 | 0 | 1 | 0 | 4 | -620357467
| D | HZS | Hodinové zúčtovací sazby |  |  |  | 0 | [5 empty] | 0 |  | 0 |  | 0 | 4 | D | 0 | ROZPOCET | [6 empty] | 0
41 | K | 101 | Doplnění jističe do rozvaděče RS | hod | 2 |  | 0 | VLASTNÍ |  |  | základní |  | 0 | 0 | 0 | 0 | 0 | 512 | K | 1 | ROZPOCET | 0 | 0 | 0 | 0 | 0 | 1 | 0 | 512 | -601160749
42 | K | 102 | Zprovoznění, parametrizace regulátoru | kus | 1 |  | 0 | VLASTNÍ |  |  | základní |  | 0 | 0 | 0 | 0 | 0 | 512 | K | 1 | ROZPOCET | 0 | 0 | 0 | 0 | 0 | 1 | 0 | 512 | -1919689351
43 | K | 103 | Revize elkektro | kus | 1 |  | 0 | VLASTNÍ |  |  | základní |  | 0 | 0 | 0 | 0 | 0 | 512 | K | 1 | ROZPOCET | 0 | 0 | 0 | 0 | 0 | 1 | 0 | 512 | 781907981

## 016 - Výtah
| List obsahuje: |  | 1) Krycí list soupisu | 2) Rekapitulace |  |  | 3) Soupis prací | Zpět na list: | Rekapitulace stavby
[9 empty] | >> skryté sloupce << | [9 empty] | {7bfc4702-78b4-438c-bdf0-e7239fb94602}
2
| KRYCÍ LIST SOUPISU | [8 empty] | v --- níže se nacházejí doplnkové a pomocné údaje k sestavám --- v | [8 empty] | False
Stavba:
NÁSTAVBA UČEBEN A STAVEBNÍ ÚPRAVYJÍDELNY A ŠKOLNÍ DRUŽINY ZŠ A MŠ DĚLNICKÁ KARVINÁ
Objekt:
016 - Výtah
| KSO: |  |  |  |  | CC-CZ:
| Místo: |  |  |  |  | Datum: | 14. 4. 2017
| Zadavatel: |  |  |  |  | IČ:
|  | Statutární město Karviná |  |  |  | DIČ:
| Uchazeč: |  |  |  |  | IČ:
DIČ:
| Projektant: |  |  |  |  | IČ:
|  | ATRIS s.r.o. |  |  |  | DIČ:
Poznámka:
| Cena bez DPH | [5 empty] | 0
|  |  | Základ daně |  |  | Sazba daně | Výše daně
| DPH | základní | 0 |  |  | 21% | 0
|  | snížená | 0 |  |  | 15% | 0
|  | zákl. přenesená | 0 |  |  | 21% | 0
|  | sníž. přenesená | 0 |  |  | 15% | 0
|  | nulová | 0 |  |  | 0% | 0
| Cena s DPH |  |  | v | CZK |  | 0
REKAPITULACE ČLENĚNÍ SOUPISU PRACÍ
Stavba:
NÁSTAVBA UČEBEN A STAVEBNÍ ÚPRAVYJÍDELNY A ŠKOLNÍ DRUŽINY ZŠ A MŠ DĚLNICKÁ KARVINÁ
Objekt:
016 - Výtah
Místo: | [5 empty] | Datum: | 14. 4. 2017
Zadavatel: |  |  | Statutární město Karviná |  |  | Projektant: | ATRIS s.r.o.
Uchazeč:
Kód dílu - Popis | [6 empty] | Cena celkem [CZK]
Náklady soupisu celkem | [6 empty] | 0 | [12 empty] | -1
| HSV - HSV | [5 empty] | 0
| 102 - R-položky | [5 empty] | 0
SOUPIS PRACÍ
Stavba:
NÁSTAVBA UČEBEN A STAVEBNÍ ÚPRAVYJÍDELNY A ŠKOLNÍ DRUŽINY ZŠ A MŠ DĚLNICKÁ KARVINÁ
Objekt:
016 - Výtah
Místo: | [5 empty] | Datum: | 14. 4. 2017
Zadavatel: |  |  | Statutární město Karviná |  |  | Projektant: | ATRIS s.r.o.
Uchazeč:
PČ | Typ | Kód | Popis | MJ | Množství | J.cena [CZK] | Cena celkem [CZK] | Cenová soustava |  | Poznámka | DPH | J. Nh [h] | Nh celkem [h] | J. hmotnost [t] | Hmotnost celkem [t] | J. suť [t] | Suť Celkem [t]
Náklady soupisu celkem | [6 empty] | 0 | [5 empty] | 0 |  | 0 |  | 0 |  | D | -1 | [7 empty] | 0
| D | HSV | HSV |  |  |  | 0 | [5 empty] | 0 |  | 0 |  | 0 | 1 | D | 0 | ROZPOCET | [6 empty] | 0
| D | 102 | R-položky |  |  |  | 0 | [5 empty] | 0 |  | 0 |  | 0 | 1 | D | 1 | ROZPOCET | [6 empty] | 0
1 | K | 1 | Technologie nového výtahu | ks | 1 |  | 0 | VLASTNÍ |  |  | základní |  | 0 | 0 | 0 | 0 | 0 | 4 | K | 2 | ROZPOCET | 0 | 0 | 0 | 0 | 0 | 1 | 0 | 4 | -124082992
| P |  | Poznámka k položce: Nový výtah o nosnosti 900 kg, průchozí, 3 stanic, 3 nástupišť, zdvih 5,75 m. Kabina KOMAXIT RAL dle výběru, rozměr 1100 x 1900 x 2100 mm (šxhxv) Šachetní a kabinové dveře o světlosti 900 mm KOMAXIT RAL dle výběru Výtahová strojovna - bez strojovny, rozvaděč umístěn v nejvyšším patře vedle šachetních dveří. Výbava dle vyhl. č. 398/2009 Sb.. Požární odolnost dveří dle PBŘ | [15 empty] | P | 2
2 | K | 2 | Montáž výtahu o nosnosti 900 kg | á | 1 |  | 0 | VLASTNÍ |  |  | základní |  | 0 | 0 | 0 | 0 | 0 | 4 | K | 2 | ROZPOCET | 0 | 0 | 0 | 0 | 0 | 1 | 0 | 4 | 42458100
3 | K | 3 | Doprava a přesun dílů | ks | 1 |  | 0 | VLASTNÍ |  |  | základní |  | 0 | 0 | 0 | 0 | 0 | 4 | K | 2 | ROZPOCET | 0 | 0 | 0 | 0 | 0 | 1 | 0 | 4 | -106160010
4 | K | 4 | Postavené lešení ve výtahové šachtě pro montáž nového výtahu | á | 1 |  | 0 | VLASTNÍ |  |  | základní |  | 0 | 0 | 0 | 0 | 0 | 4 | K | 2 | ROZPOCET | 0 | 0 | 0 | 0 | 0 | 1 | 0 | 4 | 1034586558
5 | K | 5 | Odvoz a likvidace odpadu | ks | 1 |  | 0 | VLASTNÍ |  |  | základní |  | 0 | 0 | 0 | 0 | 0 | 4 | K | 2 | ROZPOCET | 0 | 0 | 0 | 0 | 0 | 1 | 0 | 4 | 310613733
6 | K | 6 | Zkoužky autorizovanou osobou po výměně výtahu, revize, cedulky, | ks | 1 |  | 0 | VLASTNÍ |  |  | základní |  | 0 | 0 | 0 | 0 | 0 | 4 | K | 2 | ROZPOCET | 0 | 0 | 0 | 0 | 0 | 1 | 0 | 4 | 609318775

## Pokyny pro vyplnění
Struktura údajů, formát souboru a metodika pro zpracování
Struktura
Soubor je složen ze záložky Rekapitulace stavby a záložek s názvem soupisu prací pro jednotlivé objekty ve formátu XLSX. Každá ze záložek přitom obsahuje
ještě samostatné sestavy vymezené orámovaním a nadpisem sestavy.
Rekapitulace stavby obsahuje sestavu Rekapitulace stavby a Rekapitulace objektů stavby a soupisů prací.
V sestavě Rekapitulace stavby jsou uvedeny informace identifikující předmět veřejné zakázky na stavební práce, KSO, CC-CZ, CZ-CPV, CZ-CPA a rekapitulaci
celkové nabídkové ceny uchazeče.
V sestavě Rekapitulace objektů stavby a soupisů prací je uvedena rekapitulace stavebních objektů, inženýrských objektů, provozních souborů,
vedlejších a ostatních nákladů a ostatních nákladů s rekapitulací nabídkové ceny za jednotlivé soupisy prací. Na základě údaje Typ je možné
identifikovat, zda se jedná o objekt nebo soupis prací pro daný objekt:
|  | STA | Stavební objekt pozemní
|  | ING | Stavební objekt inženýrský
|  | PRO | Provozní soubor
|  | VON | Vedlejší a ostatní náklady
|  | OST | Ostatní
|  | Soupis | Soupis prací pro daný typ objektu
Soupis prací pro jednotlivé objekty obsahuje sestavy Krycí list soupisu, Rekapitulace členění soupisu prací, Soupis prací. Za soupis prací může být považován
i objekt stavby v případě, že neobsahuje podřízenou zakázku.
Krycí list soupisu obsahuje rekapitulaci informací o předmětu veřejné zakázky ze sestavy Rekapitulace stavby, informaci o zařazení objektu do KSO,
CC-CZ, CZ-CPV, CZ-CPA a rekapitulaci celkové nabídkové ceny uchazeče za aktuální soupis prací.
Rekapitulace členění soupisu prací obsahuje rekapitulaci soupisu prací ve všech úrovních členění soupisu tak, jak byla tato členění použita (např.
stavební díly, funkční díly, případně jiné členění) s rekapitulací nabídkové ceny.
Soupis prací obsahuje položky veškerých stavebních nebo montážních prací, dodávek materiálů a služeb nezbytných pro zhotovení stavebního objektu,
inženýrského objektu, provozního souboru, vedlejších a ostatních nákladů.
Pro položky soupisu prací se zobrazují následující informace:
|  | PČ |  | Pořadové číslo položky v aktuálním soupisu
|  | TYP |  | Typ položky: K - konstrukce, M - materiál, PP - plný popis, PSC - poznámka k souboru cen, P - poznámka k položce, VV - výkaz výměr
|  | Kód |  | Kód položky
|  | Popis |  | Zkrácený popis položky
|  | MJ |  | Měrná jednotka položky
|  | Množství |  | Množství v měrné jednotce
|  | J.cena |  | Jednotková cena položky. Zadaní může obsahovat namísto J.ceny sloupce J.materiál a J.montáž, jejichž součet definuje
J.cenu položky.
|  | Cena celkem |  | Celková cena položky daná jako součin množství a j.ceny
|  | Cenová soustava |  | Příslušnost položky do cenové soustavy
Ke každé položce soupisu prací se na samostatných řádcích může zobrazovat:
Plný popis položky
Poznámka k souboru cen a poznámka zadavatele
Výkaz výměr
Pokud je k řádku výkazu výměr evidovaný údaj ve sloupci Kód, jedná se o definovaný odkaz, na který se může odvolávat výkaz výměr z jiné položky.
Metodika pro zpracování
Jednotlivé sestavy jsou v souboru provázány. Editovatelné pole jsou zvýrazněny žlutým podbarvením, ostatní pole neslouží k editaci a nesmí být jakkoliv
modifikovány.
Uchazeč je pro podání nabídky povinen vyplnit žlutě podbarvená pole:
Pole Uchazeč v sestavě Rekapitulace stavby - zde uchazeč vyplní svůj název (název subjektu)
Pole IČ a DIČ v sestavě Rekapitulace stavby - zde uchazeč vyplní svoje IČ a DIČ
Datum v sestavě Rekapitulace stavby - zde uchazeč vyplní datum vytvoření nabídky
J.cena = jednotková cena v sestavě Soupis prací o maximálním počtu desetinných míst uvedených v poli
- pokud sestavy soupisů prací obsahují pole J.cena, musí být všechna tato pole vyplněna nenulovými kladnými číslicemi
Poznámka - nepovinný údaj pro položku soupisu
V případě, že sestavy soupisů prací neobsahují pole J.cena, potom ve všech soupisech prací obsahují pole:
- J.materiál - jednotková cena materiálu
- J.montáž - jednotková cena montáže
Uchazeč je v tomto případě povinen vyplnit všechna pole J.materiál a pole J.montáž nenulovými kladnými číslicemi. V případech, kdy položka
neobsahuje žádný materiál je přípustné, aby pole J.materiál bylo vyplněno nulou. V případech, kdy položka neobsahuje žádnou montáž je přípustné,
aby pole J.montáž bylo vyplněno nulou. Není však přípustné, aby obě pole - J.materiál, J.Montáž byly u jedné položky vyplněny nulou.
Rekapitulace stavby
Název |  |  | Povinný |  | Popis | Typ | Max. počet
atributu |  |  | (A/N) |  |  |  | znaků
Kód |  |  | A |  | Kód stavby | String | 20
Stavba |  |  | A |  | Název stavby | String | 120
Místo |  |  | N |  | Místo stavby | String | 50
Datum |  |  | A |  | Datum vykonaného exportu | Date
KSO |  |  | N |  | Klasifikace stavebního objektu | String | 15
CC-CZ |  |  | N |  | Klasifikace stavbeních děl | String | 15
CZ-CPV |  |  | N |  | Společný slovník pro veřejné zakázky | String | 20
CZ-CPA |  |  | N |  | Klasifikace produkce podle činností | String | 20
Zadavatel |  |  | N |  | Zadavatel zadaní | String | 50
IČ |  |  | N |  | IČ zadavatele zadaní | String | 20
DIČ |  |  | N |  | DIČ zadavatele zadaní | String | 20
Uchazeč |  |  | N |  | Uchazeč veřejné zakázky | String | 50
Projektant |  |  | N |  | Projektant | String | 50
Poznámka |  |  | N |  | Poznámka k zadání | String | 255
Sazba DPH |  |  | A |  | Rekapitulace sazeb DPH u položek soupisů | eGSazbaDph
Základna DPH |  |  | A |  | Základna DPH určena součtem celkové ceny z položek soupisů | Double
Hodnota DPH |  |  | A |  | Hodnota DPH | Double
Cena bez DPH |  |  | A |  | Celková cena bez DPH za celou stavbu. Sčítává se ze všech listů. | Double
Cena s DPH |  |  | A |  | Celková cena s DPH za celou stavbu | Double
Rekapitulace objektů stavby a soupisů prací
Název |  |  | Povinný |  | Popis | Typ | Max. počet
atributu |  |  | (A/N) |  |  |  | znaků
Kód |  |  | A |  | Přebírá se z Rekapitulace stavby | String | 20
Stavba |  |  | A |  | Přebírá se z Rekapitulace stavby | String | 120
Místo |  |  | N |  | Přebírá se z Rekapitulace stavby | String | 50
Datum |  |  | A |  | Přebírá se z Rekapitulace stavby | Date
Zadavatel |  |  | N |  | Přebírá se z Rekapitulace stavby | String | 50
Projektant |  |  | N |  | Přebírá se z Rekapitulace stavby | String | 50
Uchazeč |  |  | N |  | Přebírá se z Rekapitulace stavby | String | 50
Kód |  |  | A |  | Kód objektu | String | 20
Objektu, Soupis prací |  |  | A |  | Název objektu | String | 120
Cena bez DPH |  |  | A |  | Cena bez DPH za daný objekt | Double
Cena s DPH |  |  | A |  | Cena spolu s DPH za daný objekt | Double
Typ |  |  | A |  | Typ zakázky | eGTypZakazky
Krycí list soupisu
Název |  |  | Povinný |  | Popis | Typ | Max. počet
atributu |  |  | (A/N) |  |  |  | znaků
Stavba |  |  | A |  | Přebírá se z Rekapitulace stavby | String | 120
Objekt |  |  | A |  | Kód a název objektu | String | 20 + 120
Soupis |  |  | A |  | Kód a název soupisu | String | 20 + 120
KSO |  |  | N |  | Klasifikace stavebního objektu | String | 15
CC-CZ |  |  | N |  | Klasifikace stavbeních děl | String | 15
CZ-CPV |  |  | N |  | Společný slovník pro veřejné zakázky | String | 20
CZ-CPA |  |  | N |  | Klasifikace produkce podle činností | String | 20
Místo |  |  | N |  | Přebírá se z Rekapitulace stavby | String | 50
Zadavatel |  |  | N |  | Přebírá se z Rekapitulace stavby | String | 50
Uchazeč |  |  | N |  | Přebírá se z Rekapitulace stavby | String | 50
Projektant |  |  | N |  | Přebírá se z Rekapitulace stavby | String | 50
Poznámka |  |  | N |  | Poznámka k soupisu prací | String | 255
Sazba DPH |  |  | A |  | Rekapitulace sazeb DPH na položkách aktuálního soupisu | eGSazbaDph
Základna DPH |  |  | A |  | Základna DPH určena součtem celkové ceny z položek aktuálního soupisu | Double
Hodnota DPH |  |  | A |  | Hodnota DPH | Double
Cena bez DPH |  |  | A |  | Cena bez DPH za daný soupis | Double
Cena s DPH |  |  | A |  | Cena s DPH za daný soupis | Double
Rekapitulace členění soupisu prací
Název |  |  | Povinný |  | Popis | Typ | Max. počet
atributu |  |  | (A/N) |  |  |  | znaků
Stavba |  |  | A |  | Přebírá se z Rekapitulace stavby | String | 120
Objekt |  |  | A |  | Kód a název objektu, přebírá se z Krycího listu soupisu | String | 20 + 120
Soupis |  |  | A |  | Kód a název objektu, přebírá se z Krycího listu soupisu | String | 20 + 120
Místo |  |  | N |  | Přebírá se z Rekapitulace stavby | String | 50
Datum |  |  | A |  | Přebírá se z Rekapitulace stavby | Date
Zadavatel |  |  | N |  | Přebírá se z Rekapitulace stavby | String | 50
Projektant |  |  | N |  | Přebírá se z Rekapitulace stavby | String | 50
Uchazeč |  |  | N |  | Přebírá se z Rekapitulace stavby | String | 50
Kód dílu - Popis |  |  | A |  | Kód a název dílu ze soupisu | String | 20 + 100
Cena celkem |  |  | A |  | Cena celkem za díl ze soupisu | Double
Soupis prací
Název |  |  | Povinný |  | Popis | Typ | Max. počet
atributu |  |  | (A/N) |  |  |  | znaků
Stavba |  |  | A |  | Přebírá se z Rekapitulace stavby | String | 120
Objekt |  |  | A |  | Kód a název objektu | String | 20 + 120
Soupis |  |  | A |  | Přebírá se z Krycího listu soupisu | String | 20 + 120
Místo |  |  | N |  | Přebírá se z Krycího listu soupisu | String | 50
Datum |  |  | A |  | Přebírá se z Krycího listu soupisu | Date
Zadavatel |  |  | N |  | Přebírá se z Krycího listu soupisu | String | 50
Projektant |  |  | N |  | Přebírá se z Krycího listu soupisu | String | 50
Uchazeč |  |  | N |  | Přebírá se z Krycího listu soupisu | String | 50
PČ |  |  | A |  | Pořadové číslo položky soupisu | Long
Typ |  |  | A |  | Typ položky soupisu | eGTypPolozky | 1
Kód |  |  | A |  | Kód položky ze soupisu | String | 20
Popis |  |  | A |  | Popis položky ze soupisu | String | 255
MJ |  |  | A |  | Měrná jednotka položky | String | 10
Množství |  |  | A |  | Množství položky soupisu | Double
J.Cena |  |  | A |  | Jednotková cena položky | Double
Cena celkem |  |  | A |  | Cena celkem vyčíslena jako J.Cena * Množství | Double
Cenová soustava |  |  | N |  | Zařazení položky do cenové soustavy | String | 50
p |  |  | N |  | Poznámka položky ze soupisu | Memo
psc |  |  | N |  | Poznámka k souboru cen ze soupisu | Memo
pp |  |  | N |  | Plný popis položky ze soupisu | Memo
vv |  |  | N |  | Výkaz výměr (figura, výraz, výměra) ze soupisu | Text,Text,Double | 20, 150
DPH |  |  | A |  | Sazba DPH pro položku | eGSazbaDPH
Hmotnost |  |  | A |  | Hmotnost položky ze soupisu | Double
Suť |  |  | A |  | Suť položky ze soupisu | Double
Nh |  |  | N |  | Normohodiny položky ze soupisu | Double
Datová věta
Typ věty |  |  | Hodnota |  | Význam
eGSazbaDPH |  |  | základní |  | Základní sazba DPH
|  |  | snížená |  | Snížená sazba DPH
|  |  | nulová |  | Nulová sazba DPH
|  |  | zákl. přenesená |  | Základní sazba DPH přenesená
|  |  | sníž. přenesená |  | Snížená sazba DPH přenesená
eGTypZakazky |  |  | STA |  | Stavební objekt
|  |  | PRO |  | Provozní soubor
|  |  | ING |  | Inženýrský objekt
|  |  | VON |  | Vedlejší a ostatní náklady
|  |  | OST |  | Ostatní náklady
eGTypPolozky |  |  | 1 |  | Položka typu HSV
|  |  | 2 |  | Položka typu PSV
|  |  | 3 |  | Položka typu M
|  |  | 4 |  | Položka typu OST