## KrycíList
Krycí list zadání
Zakázka : | Střecha nad mateřskou školou Dr.Olszaka | [5 empty] | Část :
Faktura :
Zakázka číslo : |  | STOKLASA20170502 |  | Umístění : | Ul.dr.Olszaka č.p.155/1,Karviná-Fryštát
Stavební objekt číslo : |  |  |  | Investor :
Rozpočet číslo : |  | C:\RozpNz\Nová složka;STOKLASA201705012;Střecha nad mateřskou školou Dr.Olszaka |  | Objednal : | Statutární město Karviná,fryštátská 72/1,733 24 Ka-Fryštát
Dodatek číslo : |  |  |  | Projektant : | Ing.Pavel Stoklasa
Archivní číslo : |  |  |  | Zpracoval :
Datum : |  | 24/05/2017
|  |  |  | Soubor : | C:\RozpNz\Nová složka;STOKLASA201705012;Střecha nad mateřskou školou Dr.Olszaka
Rozpočtové náklady [Kč] |  |  |  |  | Ostatní náklady |  |  |  |  | Vypracoval:
Typ oddílu | Dodávka | Montáž | HZS | Přirážky | Název nákladu |  |  | Částka | Sazba DPH
HSV | 0 | 176559.0267 | 0 | 0
PSV | 340147.995 | 869979.1281 | 0 | 0
MON | 0 | 28960 | 0 | 0
VRN | 0 | 42000 | 0 | 0
OST | 0 | 0 | 0 | 0 | [5 empty] | Dne:
Celkem | 340147.995 | 1117498.1548 | 0 | 0
Základní rozpočtové náklady |  |  | 1457646.1498 | [6 empty] | Odsouhlasil:
Přirážky |  |  | 0
Celkové rozpočtové náklady (bezDPH) |  |  | 1457646.1498 |  | Celkové ostatní náklady |  |  | 0
Daň z přidané hodnoty (Rozpočet+Ostatní) |  |  |  |  | Dílčí DPH
Sazba[%] | Základ |  | Daň |  |  | Základna |  | Daň
21 | 1457646.1498 |  | 306105.6915 |  |  | 0 |  | 0 |  | Dne:
15 | 0 |  | 0 |  |  | 0 |  | 0
0 | 0 |  | 0 |  |  | 0 |  | 0 |  | Razítko:
| 1457646.2 |  | 306105.7 |  |  |  |  | 0
Celkové náklady (Rozpočet +Ostatní) vč. DPH |  |  |  |  | Účelové měrné jednotky (bez DPH)
1763751.9 |  |  |  |  | Název MJ |  |  | Počet MJ | Náklady/MJ

## Rozpočet
.Hdr | Objekt | Oddíl | Druh | Řádek | Číslo(SKP) | Název | Množství [Mj] | Mj | Sazba [Kč] | Cena celkem | Dodávka | Montáž | HZS | Přirážky | Hmoty1[t] za Mj | Hmoty2[t] za Mj | Normohodiny | Dph
Položkový rozpočet
| Zakázka : |  | STOKLASA20170502 |  |  | Střecha nad mateřskou školou Dr.Olszaka | 0
|  |  | 0 |  |  | 0 | 0
[6 empty] | C:\RozpNz\Nová složka;STOKLASA201705012;Střecha nad mateřskou školou Dr.Olszaka | [13 empty] | .
| Objekt | Oddíl | Druh | Ř | Číslo(SKP) | Popis řádku | Množství Mj | Mj | Sazba | Cena celkem | Dodávka | Montáž | HZS | Přirážky | Hm1[t]/Mj | Hm2[t]/Mj | Nhod/Mj | % Dph | Cena vč. DPH
|  |  | 0 | [6 empty] | 1457646.1498 | 340147.995 | 1117498.1548 | 0 | 0 | 22.7964 | 15.2642 | 722.9875 | 306105.7 | 1763751.9
| 001 |  | B |  |  | Vlastní práce |  |  |  | 1415646.1498 | 340147.995 | 1075498.1548 | 0 | 0 | 22.6815 | 15.2642 | 722.9875 | 297285.6915 | 1712931.8413
|  | 062 | O |  | HSV | úpravy povrchu vnější |  |  |  | 20076 | 0 | 20076 | 0 | 0 | 2.0237 | 0 | 19.1283 | 4215.96 | 24291.96
Seznam položek pro oddíl :
|  |  | P | 1 | 620471223 | Vnější omítka silikátová tenkovrstvá probarvená zatřená (zrnitá) tl 2 mm | 19.8 | m2 | 195 | 3861 |  | 3861 |  |  | 0.0033 | 0 | 0.23 | 21 | 4671.81
kompletní provedení dle specifikace PD a TZ , detailů,vč.všech souvisejících prací a dodávek
[6 empty] | 19,8 | 19.8
|  |  | P | 2 | 632450122 | Vyrovnávací cementový potěr provedený v pásu ze suchých směsí tl 30 mm | 30.3 | m2 | 268 | 8120.4 |  | 8120.4 |  |  | 0.063 | 0 | 0.481 | 21 | 9825.684
podklad pod oplechování atik,kompletní provedení dle specifikace PD a TZ , detailů,vč.všech souvisejících prací a dodávek
[6 empty] | 50,5*0,6 | 30.3
|  |  | P | 3 | 620991120 | Zakrývání odkrytých částí střechy | 449.7 | m2 | 18 | 8094.6 |  | 8094.6 |  |  | 0.00011 | 0 | 0 | 21 | 9794.466
kompletní provedení dle specifikace PD a TZ , detailů,vč.všech souvisejících prací a dodávek
[6 empty] | 449,7 | 449.7
|  | 094 | O |  | HSV | lešení a stavební výtahy |  |  |  | 52812.32 | 0 | 52812.32 | 0 | 0 | 2.8413 | 0 | 127.5364 | 11090.5872 | 63902.9072
Seznam položek pro oddíl :
|  |  | P | 1 | 941941042 | Montáž lešení jednořadového s podlahami š do 1,2 m v do 30 m | 366.8 | m2 | 42 | 15405.6 |  | 15405.6 |  |  | 0 | 0 | 0.167 | 21 | 18640.776
kompletní provedení dle specifikace PD a TZ , detailů,vč.všech souvisejících prací a dodávek
;v.č.D.1.1.b.-04
[6 empty] | (4,95+13,18+2,8*2+12,95)*10 | 366.8
|  |  | P | 2 | 941941292 | Příplatek k lešení jednořadovému s podlahami š do 1,2 m v do 30 m za první a ZKD měsíc použití | 1100.4 | m2 | 20 | 22008 |  | 22008 |  |  | 0.0014005 | 0 | 0.008 | 21 | 26629.68
kompletní provedení dle specifikace PD a TZ , detailů,vč.všech souvisejících prací a dodávek
;po dobu 3.měsíců
[6 empty] | 366,8*3 | 1100.4
|  |  | P | 3 | 941941842 | Demontáž lešení jednořadového s podlahami š do 1,2 m v do 30 m | 366.8 | m2 | 18 | 6602.4 |  | 6602.4 |  |  | 0 | 0 | 0.119 | 21 | 7988.904
kompletní provedení dle specifikace PD a TZ , detailů,vč.všech souvisejících prací a dodávek
[6 empty] | 366,8 | 366.8
|  |  | P | 4 | 944944111 | Ochranná síť z umělých vláken | 366.8 | m2 | 6 | 2200.8 |  | 2200.8 |  |  | 0.0033853 | 0 | 0.033 | 21 | 2662.968
montáž,demontáž + příplatek za použití,kompletní provedení dle specifikace PD a TZ , detailů,vč.všech souvisejících prací a dodávek
[6 empty] | 366,8 | 366.8
|  |  | P | 5 | 944944101 | Záchytná síť z umělých vláken nebo ocelových drátů | 78.66 | m2 | 72 | 5663.52 |  | 5663.52 |  |  | 7e-05 | 0 | 0 | 21 | 6852.8592
[6 empty] | (15,04+2,81+4,3+17,18)*2 | 78.66
|  |  | P | 6 | 944945012 | Montáž záchytné stříšky š do 2 m zřizované současně s lešením | 4 | m | 95 | 380 |  | 380 |  |  | 0.0036314 | 0 | 0.244 | 21 | 459.8
kompletní provedení dle specifikace PD a TZ , detailů,vč.všech souvisejících prací a dodávek
[6 empty] | 2*2 | 4
|  |  | P | 7 | 944945192 | Příplatek k záchytné stříšce š do 2 m za první a ZKD měsíc použití | 12 | m | 36 | 432 |  | 432 |  |  | 0.0031997 | 0 | 0.01 | 21 | 522.72
kompletní provedení dle specifikace PD a TZ , detailů,vč.všech souvisejících prací a dodávek
[6 empty] | 4*3 | 12
|  |  | P | 8 | 944945812 | Demontáž záchytné stříšky š do 2 m zřizované současně s lešením | 4 | m | 30 | 120 |  | 120 |  |  | 0 | 0 | 0.157 | 21 | 145.2
kompletní provedení dle specifikace PD a TZ , detailů,vč.všech souvisejících prací a dodávek
|  | 095 | O |  | HSV | různé dokončovací konstrukce |  |  |  | 21479 | 0 | 21479 | 0 | 0 | 0.01828 | 0 | 0 | 4510.59 | 25989.59
Seznam položek pro oddíl :
|  |  | P | 1 | 952901111 | Vyčištění budov bytové a občanské výstavby při výšce podlaží do 4 m | 457 | m2 | 47 | 21479 |  | 21479 |  |  | 4e-05 | 0 | 0 | 21 | 25989.59
vyčištění půdního prostoru,kompletní provedení dle specifikace PD a TZ , detailů,vč.všech souvisejících prací a dodávek
;výměra půd.plochy v.č.D.1.1.b.-03
;P1
[6 empty] | 352,3 | 352.3
;půd.plocha P2
[6 empty] | 44,7 | 44.7
;P3
[6 empty] | 60 | 60
|  | 096 | O |  | HSV | bourání a demolice konstrukcí |  |  |  | 79749.7966 | 0 | 79749.7966 | 0 | 0 | 0.00056 | 10.134 | 43.5944 | 16747.4573 | 96497.2539
Seznam položek pro oddíl :
|  |  | P | 1 | 776511810 | Demontáž povlakových podlah lepených bez podložky | 40.7 | m2 | 20 | 814 |  | 814 |  |  | 0 | 0.001 | 0.105 | 21 | 984.94
kompletní provedení dle specifikace PD a TZ , detailů,vč.všech souvisejících prací a dodávek
;m.č.411 v.č.D.1.1.b.-01,pro osazení I nosičů
[6 empty] | 5*2 | 10
|  |  | P | 2 | 978015291 | Otlučení vnějších omítek MV nebo MVC stupeň složitosti I až IV o rozsahu do 100 % | 19.8 | m2 | 37 | 732.6 |  | 732.6 |  |  | 0 | 0.059 | 0.2 | 21 | 886.446
kompletní provedení dle specifikace PD a TZ , detailů,vč.všech souvisejících prací a dodávek
;zadní plochy atik v.č.D.1.1.b.-04
[6 empty] | 19,8 | 19.8
|  |  | P | 3 | 713110811 | Izoloce tepelné odstranění vrstvy 1stranně vrstvených desek tl přes 100 mm | 318.5 | m2 | 42 | 13377 |  | 13377 |  |  | 0 | 0.00175 | 0 | 21 | 16186.17
kompletní provedení dle specifikace PD a TZ , detailů,vč.všech souvisejících prací a dodávek
|  |  | P | 4 | 766673811 | Demontáž střešního okna vlnitá krytina do 45° | 2 | kus | 145 | 290 |  | 290 |  |  | 0.00028 | 0.0417 | 0 | 21 | 350.9
vč.oplechování,kompletní provedení dle specifikace PD a TZ , detailů,vč.všech souvisejících prací a dodávek
;v.č.D.1.1.b.-02
[6 empty] | 1 | 1
|  |  | P | 5 | 764001833 | Demontáž stávající krytiny do suti | 449.7 | m2 | 38 | 17088.6 |  | 17088.6 |  |  | 0 | 0.00312 | 0 | 21 | 20677.206
kompletně vč všech střešních prvků např.(oplechování nároží, úžlabí,okap.plech,hřebenáče,sněh.zachytače apod),kompletní provedení dle specifikace PD a TZ , detailů,vč.všech souvisejících prací a dodávek
;výpis klempířských prvků 13/K
[6 empty] | 449,7 | 449.7
|  |  | P | 6 | 762341811 | Demontáž bednění střech z prken | 107.7 | m2 | 13 | 1400.1 |  | 1400.1 |  |  | 0 | 0.015 | 0 | 21 | 1694.121
kompletní provedení dle specifikace PD a TZ , detailů,vč.všech souvisejících prací a dodávek
;výměra dle v.č.D.1.1.b.-03
[6 empty] | 107,7 | 107.7
|  |  | P | 7 | 712500831 | Odstranění podkladní lepenky | 449.7 | m2 | 20 | 8994 |  | 8994 |  |  | 0 | 0.009 | 0.062 | 21 | 10882.74
kompletní provedení dle specifikace PD a TZ , detailů,vč.všech souvisejících prací a dodávek
[6 empty] | 449,7 | 449.7
|  |  | P | 8 | 764004861 | Demontáž svodu do suti | 14 | m | 28 | 392 |  | 392 |  |  | 0 | 0.00394 | 0 | 21 | 474.32
vč.objímek,kolen,odskoků,kompletní provedení dle specifikace PD a TZ , detailů,vč.všech souvisejících prací a dodávek
;dle výpisu klempířských prvků
[6 empty] | 14 | 14
|  |  | P | 9 | 764004801 | Demontáž žlabu podokapní do suti | 23 | m | 38 | 874 |  | 874 |  |  | 0 | 0.0026 | 0 | 21 | 1057.54
vč háků,čel,kotlíků,kompletní provedení dle specifikace PD a TZ , detailů,vč.všech souvisejících prací a dodávek
;dle výpisu klempířských prvků
[6 empty] | 23 | 23
|  |  | P | 10 | 764004821 | Demontáž žlabu nástřešního do suti | 54.7 | m | 60 | 3282 |  | 3282 |  |  | 0 | 0.00605 | 0 | 21 | 3971.22
vč.čel,hrdel,kompletní provedení dle specifikace PD a TZ , detailů,vč.všech souvisejících prací a dodávek
;dle výpisu klempířských prvků
[6 empty] | 54,7 | 54.7
|  |  | P | 11 | 764004831 | Demontáž žlabu zaatikového do suti | 15 | m | 115 | 1725 |  | 1725 |  |  | 0 | 0.01213 | 0 | 21 | 2087.25
vč.čel,hrdel,kompletní provedení dle specifikace PD a TZ , detailů,vč.všech souvisejících prací a dodávek
;dle výpisu klempířských prvků
[6 empty] | 15 | 15
|  |  | P | 12 | 764001891 | Demontáž oplechování úžlabí do suti | 23.4 | m | 22 | 514.8 |  | 514.8 |  |  | 0 | 0.00348 | 0 | 21 | 622.908
kompletní provedení dle specifikace PD a TZ , detailů,vč.všech souvisejících prací a dodávek
;dle výpisu klempířských prvků
[6 empty] | 23,4 | 23.4
|  |  | P | 13 | 764002841 | Demontáž oplechování atiky do suti | 50.5 | m | 50 | 2525 |  | 2525 |  |  | 0 | 0.00191 | 0 | 21 | 3055.25
kompletní provedení dle specifikace PD a TZ , detailů,vč.všech souvisejících prací a dodávek
;dle výpisu klempířských prvků
[6 empty] | 50,5 | 50.5
|  |  | P | 14 | 764002871 | Demontáž lemování zdiva do suti | 48 | m | 32 | 1536 |  | 1536 |  |  | 0 | 0.00175 | 0 | 21 | 1858.56
kompletní provedení dle specifikace PD a TZ , detailů,vč.všech souvisejících prací a dodávek
;dle výpisu klempířských prvků
[6 empty] | 48 | 48
|  |  | P | 15 | 764002812 | Demontáž oplechování okapové hrany zdiva do suti | 65 | m | 26 | 1690 |  | 1690 |  |  | 0 | 0.00177 | 0 | 21 | 2044.9
kompletní provedení dle specifikace PD a TZ , detailů,vč.všech souvisejících prací a dodávek
;dle výpisu klempířských prvků
[6 empty] | 65 | 65
|  |  | P | 16 | 764002812 | Demontáž oplechování okapu do suti | 54.7 | m | 25 | 1367.5 |  | 1367.5 |  |  | 0 | 0.00177 | 0 | 21 | 1654.675
kompletní provedení dle specifikace PD a TZ , detailů,vč.všech souvisejících prací a dodávek
;dle výpisu klempířských prvků
[6 empty] | 54,7 | 54.7
|  |  | P | 17 | 764001861 | Demontáž oplechování hřebene do suti | 60 | m | 26 | 1560 |  | 1560 |  |  | 0 | 0.00187 | 0 | 21 | 1887.6
kompletní provedení dle specifikace PD a TZ , detailů,vč.všech souvisejících prací a dodávek
|  |  | P | 18 | 764002851 | Demontáž oplechování parapetů do suti | 2.8 | m | 34 | 95.2 |  | 95.2 |  |  | 0 | 0.00167 | 0 | 21 | 115.192
[6 empty] | 1,8+1 | 2.8
|  |  | U | 19 | 997013116 | Svislá doprava suti a vybouraných hmot do 21m + vodorovná do 50m | 15.2642 | t | 130 | 1984.3463 |  | 1984.3463 |  |  | 0 | 0 | 0 | 21 | 2401.059
|  |  | U | 20 | 979081111 | Odvoz suti a vybouraných hmot na skládku do 1 km | 15.2642 | t | 180 | 2747.5564 |  | 2747.5564 |  |  | 0 | 0 | 0.49 | 21 | 3324.5432
|  |  | U | 21 | 979081121 | Odvoz suti a vybouraných hmot na skládku ZKD 1 km přes 1 km | 213.6988 | t | 7 | 1495.8918 |  | 1495.8918 |  |  | 0 | 0 | 0 | 21 | 1810.0291
|  |  | U | 22 | 997013831 | Poplatek za skládku - směsného | 15.2642 | t | 1000 | 15264.2022 |  | 15264.2022 |  |  | 0 | 0 | 0 | 21 | 18469.6846
|  | 699 | O |  | HSV | přesun hmot HSV |  |  |  | 2441.9101 | 0 | 2441.9101 | 0 | 0 | 0 | 0 | 12.6882 | 512.8011 | 2954.7112
Seznam položek pro oddíl :
|  |  | U | 1 | 999281111 | Přesun hmot pro opravy a údržbu budov v do 25 m | 4.8838 | t | 500 | 2441.9101 |  | 2441.9101 |  |  | 0 | 0 | 2.598 | 21 | 2954.7112
|  | 712 | O |  | PSV | povlakové krytiny |  |  |  | 84097.065 | 53266.965 | 30830.1 | 0 | 0 | 2.7569 | 0 | 101.1825 | 17660.3836 | 101757.4487
Seznam položek pro oddíl :
|  |  | P | 1 | 712641559 | Provedení povlakové krytiny střech pásy přitavením NAIP | 449.7 | m2 | 63 | 28331.1 |  | 28331.1 |  |  | 0.00095545 | 0 | 0.225 | 21 | 34280.631
kompletní provedení dle specifikace PD a TZ , detailů,vč.všech souvisejících prací a dodávek
;v.č.D.1.1.b.-0,4
;skladba 1S
[6 empty] | 449,7 | 449.7
|  |  | S | 2 | 62833158 | PAS TEZ ASF S NOSNOU VLOŽKOU ZE SKLENĚNÉ TKANINY | 517.155 | m2 | 103 | 53266.965 | 53266.965 |  |  |  | 0.0045 | 0 | 0 | 21 | 64453.0277
např.Glastek 40 Speciál Minerál tl.4 mm,kompletní provedení dle specifikace PD a TZ , detailů,vč.všech souvisejících prací a dodávek
;výměra pol.č.1 x ztrátné
[6 empty] | 449,7*1,15 | 517.155
|  |  | U | 3 | 998712203 | Přesun hmot pro krytiny povlakové v objektech v do 24 m | 980 | % | 2.55 | 2499 |  | 2499 |  |  | 0 | 0 | 0 | 21 | 3023.79
|  | 713 | O |  | PSV | izolace tepelné |  |  |  | 165679.73 | 134261.53 | 31418.2 | 0 | 0 | 2.986 | 0 | 93.7118 | 34792.7433 | 200472.4733
Seznam položek pro oddíl :
|  |  | P | 1 | 713121121 | Montáž izolace tepelné podlah volně kladenými rohožemi, pásy, dílci, deskami 2 vrstvy | 352.3 | m2 | 29 | 10216.7 |  | 10216.7 |  |  | 0 | 0 | 0.14 | 21 | 12362.207
skladba P1,kompletní provedení dle specifikace PD a TZ , detailů,vč.všech souvisejících prací a dodávek
[6 empty] | 352,3 | 352.3
|  |  | S | 2 | 63150850 | PAS ISOVER DOMO 12 120MM A | 725.738 | m2 | 185 | 134261.53 | 134261.53 |  |  |  | 0.00336 | 0 | 0 | 21 | 162456.4513
[6 empty] | 352,3*2*1,03 | 725.738
|  |  | P | 3 | 713191122 | Překrytí minerální izolace difúzní folií | 352.3 | m2 | 55 | 19376.5 |  | 19376.5 |  |  | 0.001554 | 0 | 0.126 | 21 | 23445.565
vč folie
[6 empty] | 352,3 | 352.3
|  |  | U | 4 | 998713203 | Přesun hmot pro izolace tepelné v objektech v do 24 m | 365 | % | 5 | 1825 |  | 1825 |  |  | 0 | 0 | 0 | 21 | 2208.25
|  | 762 | O |  | PSV | konstrukce tesařské |  |  |  | 189075.7281 | 0 | 189075.7281 | 0 | 0 | 6.779 | 5.1302 | 140.4014 | 39705.9029 | 228781.631
Seznam položek pro oddíl :
|  |  | P | 1 | 762511289 | Podlahové kce podkladové z desek OSB dvouvrstvýchlna pero a drážku broušených tl 2x25 mm | 142.2 | m2 | 420 | 59724 |  | 59724 |  |  | 0.019556 | 0 | 0 | 21 | 72266.04
;pochůzí lávka
[6 empty] | 37,5 | 37.5
;zvýšená podlaha
[6 empty] | 44,7+60 | 104.7
|  |  | P | 2 | 762332921 | Doplnění části střešní vazby z hranolů průřezové plochy do 120 cm2 včetně materiálu | 124.982 | m | 220 | 27496.04 |  | 27496.04 |  |  | 0.00749 | 0 | 0 | 21 | 33270.2084
kompletní provedení dle specifikace PD a TZ , detailů,vč.všech souvisejících prací a dodávek
;v.č.D.1.1.b.-03
;pásek 100/120
[6 empty] | 1,5*19*1,15 | 32.775
;trámky pochozích ploch 80/80
[6 empty] | 4,22*19*1,15 | 92.207
|  |  | P | 3 | 762332922 | Doplnění části střešní vazby z hranolů průřezové plochy do 224 cm2 včetně materiálu | 65.895 | m | 320 | 21086.4 |  | 21086.4 |  |  | 0.0138 | 0 | 0 | 21 | 25514.544
kompletní provedení dle specifikace PD a TZ , detailů,vč.všech souvisejících prací a dodávek
;v.č.D.1.1.b.-03
;sloupek 140/160
[6 empty] | 0,9*2*1,15 | 2.07
;krokev110/140
[6 empty] | 32,9*1,15 | 37.835
;pozednice 140/160
[6 empty] | 2*1,15 | 2.3
;přípožka vazného trámu 90/210
[6 empty] | 2,5*2*1,15 | 5.75
;nárožní krokev 110/140
[6 empty] | 7,8*2*1,15 | 17.94
|  |  | P | 4 | 762332924 | Doplnění části střešní vazby z hranolů průřezové plochy do 450 cm2 včetně materiálu | 15.0075 | m | 560 | 8404.2 |  | 8404.2 |  |  | 0.0275 | 0 | 0 | 21 | 10169.082
;v.č.D.1.1.b.-03
;vazný trám 180/220
[6 empty] | 13,05*1,15 | 15.0075
|  |  | P | 5 | 762331912 | Vyřezání části střešní vazby přůřezové plochy do 120 cm2 délky do 5 m | 124.982 | m | 65 | 8123.83 |  | 8123.83 |  |  | 0.000162 | 0.00968 | 0.246 | 21 | 9829.8343
kompletní provedení dle specifikace PD a TZ , detailů,vč.všech souvisejících prací a dodávek
;výměrnice dle pol.č.2,odd.762
[6 empty] | 124,982 | 124.982
|  |  | P | 6 | 762331922 | Vyřezání části střešní vazby přůřezové plochy do 224 cm2 délky do 5 m | 65.895 | m | 85 | 5601.075 |  | 5601.075 |  |  | 0.000162 | 0.01792 | 0.306 | 21 | 6777.3008
kompletní provedení dle specifikace PD a TZ , detailů,vč.všech souvisejících prací a dodávek
;výměrnice dle pol.č.3.odd.762
[6 empty] | 65,895 | 65.895
|  |  | P | 7 | 762331942 | Vyřezání části střešní vazby přůřezové plochy do 450 cm2 délky do 5 m | 15.008 | m | 145 | 2176.16 |  | 2176.16 |  |  | 0.000162 | 0.036 | 0.466 | 21 | 2633.1536
;výměrnice dle pol.č.4,odd.762
[6 empty] | 15,008 | 15.008
|  |  | P | 8 | 762811914 | Vyříznutí části záklopu | 107.7 | m2 | 140 | 15078 |  | 15078 |  |  | 0.00017 | 0.02042 | 0 | 21 | 18244.38
kompletní provedení dle specifikace PD a TZ , detailů,vč.všech souvisejících prací a dodávek
;v.č.D.1.1.b.-03
[6 empty] | 107,7 | 107.7
|  |  | P | 9 | 762841934 | Doplnění záklopu z prken tl do 25 mm plochy do 4 m2 | 107.7 | m2 | 260 | 28002 |  | 28002 |  |  | 0.014606 | 0 | 0.766 | 21 | 33882.42
kompletní provedení dle specifikace PD a TZ , detailů,vč.všech souvisejících prací a dodávek
;v.č.D.1.1.b.-03
[6 empty] | 107,7 | 107.7
|  |  | P | 10 | 762395000 | Spojovací prostředky pro montáž krovu, bednění, laťování, světlíky, klíny | 5.2582 | m3 | 1100 | 5784.0231 |  | 5784.0231 |  |  | 0.02191 | 0 | 0 | 21 | 6998.6679
položka obsahuje montážní,kotevní a ztužující prvky určené pro sanaci krovu,kompletní provedení dle specifikace PD a TZ , detailů,vč.všech souvisejících prací a dodávek
;výměrnice dle položky č.2,3,4,9 oddílu 762
[6 empty] | 32,775*0,1*0,12 | 0.3933
[6 empty] | 92,207*0,08*0,08 | 0.5901
[6 empty] | (2,07+2,3)*0,14*0,16 | 0.0979
[6 empty] | 37,835*0,11*0,14 | 0.5827
[6 empty] | 5,75*0,09*0,21 | 0.1087
[6 empty] | 17,94*0,11*0,14 | 0.2763
[6 empty] | 13,05*0,18*0,22 | 0.5168
[6 empty] | 107,7*0,025 | 2.6925
|  |  | U | 11 | 998762202 | Přesun hmot pro konstrukce tesařské v objektech v do 12 m | 950 | % | 8 | 7600 |  | 7600 |  |  | 0 | 0 | 0 | 21 | 9196
|  | 764 | O |  | PSV | klempířské práce |  |  |  | 502625.2 | 0 | 502625.2 | 0 | 0 | 4.2907 | 0 | 0 | 105551.292 | 608176.492
Seznam položek pro oddíl :
|  |  | P | 1 | 764548324 | Svod z titanzinkového plechu vč.objímek,kolen a odskoků kruhový | 14 | m | 820 | 11480 |  | 11480 |  |  | 0.00289 | 0 | 0 | 21 | 13890.8
prům.od 100-120 mm,kompletní provedení dle specifikace PD a TZ , detailů,vč.všech souvisejících prací a dodávek 4/K
;dle výpisu klempířských výrobků 4/K
[6 empty] | 14 | 14
|  |  | P | 2 | 764541305 | Žlab podokapní z titanzinkového plechu vč.háků a čel půlkruhový rš 330mm | 23 | m | 480 | 11040 |  | 11040 |  |  | 0.00286 | 0 | 0 | 21 | 13358.4
kompletní provedení dle specifikace PD a TZ , detailů,vč.všech souvisejících prací a dodávek
;dle výpisu klempířských výrobků 3/K
[6 empty] | 23 | 23
|  |  | P | 3 | 764525417 | Žlab zaatikový z AL plechu vč.čel a hrdel rš 2000mm | 15 | m | 0 | 0 |  | 0 |  |  | 0.00286 | 0 | 0 | 21 | 0
kompletní provedení dle specifikace PD a TZ , detailů,vč.všech souvisejících prací a dodávek 7/K
;dle výpisu klempířských výrobků 7/K
[6 empty] | 15 | 15
|  |  | P | 4 | 764212612 | Oplechování úžlabí z AL plechu rš 900mm | 23.4 | m | 450 | 10530 |  | 10530 |  |  | 0.00286 | 0 | 0 | 21 | 12741.3
kompletní provedení dle specifikace PD a TZ , detailů,vč.všech souvisejících prací a dodávek 5/K
;dle výpisu klempířských výrobků 5/K
[6 empty] | 23,4 | 23.4
|  |  | P | 5 | 764543309 | Žlab nástřešní z titanzinkového plechu do rš 900 mm | 54.7 | m | 0 | 0 |  | 0 |  |  | 0.00289 | 0 | 0 | 21 | 0
kompletní provedení dle specifikace PD a TZ , detailů,vč.všech souvisejících prací a dodávek
;dle výpisu klempířských výrobků 2/K
[6 empty] | 54,7 | 54.7
|  |  | P | 6 | 764242338 | Oplechování okapu z titanzinkového plechu do rš 750 mm | 54.7 | m | 0 | 0 |  | 0 |  |  | 0.00289 | 0 | 0 | 21 | 0
1/K,kompletní provedení dle specifikace PD a TZ , detailů,vč.všech souvisejících prací a dodávek
;1/K
[6 empty] | 54,7 | 54.7
|  |  | P | 7 | 764321418 | Lemování zdiva z AL plechu rš 750mm | 48 | m | 320 | 15360 |  | 15360 |  |  | 0.00436 | 0 | 0 | 21 | 18585.6
vč přítlačné (dilatační)připojovací lišty.kompletní provedení dle specifikace PD a TZ , detailů,vč.všech souvisejících prací a dodávek,9/K
;dle výpisu klempířských výrobků 9/K
[6 empty] | 48 | 48
|  |  | P | 8 | 764223452 | Oplechování střešních oken z AL plechu | 4 | ks | 3200 | 12800 |  | 12800 |  |  | 0.02025 | 0 | 0 | 21 | 15488
kompletní provedení dle specifikace PD a TZ , detailů,vč.všech souvisejících prací a dodávek okno vel.940/1400
;1/T
[6 empty] | 4 | 4
|  |  | P | 9 | 764222454 | Oplechování okapové hrany střechy z AL plechu rš 300mm | 65 | m | 280 | 18200 |  | 18200 |  |  | 0.02025 | 0 | 0 | 21 | 22022
kompletní provedení dle specifikace PD a TZ , detailů,vč.všech souvisejících prací a dodávek
;dle výpisu klempířských prvků 8/K
[6 empty] | 65 | 65
|  |  | P | 10 | 764224407 | Oplechování atik z AL plechu do rš 670 mm | 50.5 | m | 500 | 25250 |  | 25250 |  |  | 0.00289 | 0 | 0 | 21 | 30552.5
kompletní provedení dle specifikace PD a TZ , detailů,vč.všech souvisejících prací a dodávek
;dle výpisu klempířských výrobků 6/K
[6 empty] | 50,5 | 50.5
|  |  | P | 11 | 764221408 | Oplechování hřebene z AL plechu rš 500 mm z hřebenáčů | 60 | m | 450 | 27000 |  | 27000 |  |  | 0.0076 | 0 | 0 | 21 | 32670
vč.větracího pásu hřebene,držáku hřebenáče nízky+perforovaný11/K,kompletní provedení dle specifikace PD a TZ , detailů,vč.všech souvisejících prací a dodávek,10/K
;dle výpisu klempířských prvků 10/K
[6 empty] | 60 | 60
|  |  | P | 12 | 764246405 | Oplechování parapetů z titanzinkového předzvětralého plechu do rš 400 mm | 4.6 | m | 420 | 1932 |  | 1932 |  |  | 0.00289 | 0 | 0 | 21 | 2337.72
kompletní provedení dle specifikace PD a TZ , detailů,vč.všech souvisejících prací a dodávek,12/K
;dle výpisu klempířských výrobků 12/K
[6 empty] | 1,8*2+1 | 4.6
|  |  | P | 13 | 764121411 | Hladká krytina z AL plechu se stojatými drážkami | 452.835 | m2 | 720 | 326041.2 |  | 326041.2 |  |  | 0.00289 | 0 | 0 | 21 | 394509.852
vč oplechování komínu 14/K,kompletní provedení dle specifikace PD a TZ , detailů,vč.všech souvisejících prací a dodávek,13/K
;dle výpisu klempířských prvků 13/K
[6 empty] | 449,7 | 449.7
;14/K
[6 empty] | 9,5*0,33 | 3.135
|  |  | P | 14 | 764223455 | Oplechování střešních prvků z AL plechu -sněhový zachytávač jednotrubkový | 72 | m | 450 | 32400 |  | 32400 |  |  | 0.00289 | 0 | 0 | 21 | 39204
16/K,kompletní provedení dle specifikace PD a TZ , detailů,vč.všech souvisejících prací a dodávek
;16/K
[6 empty] | 36*2 | 72
|  |  | P | 15 | 764528433 | Odvětrávací komínek s izolací | 3 | kus | 1200 | 3600 |  | 3600 |  |  | 0.00399 | 0 | 0 | 21 | 4356
PL/3 - dle výpisu prvků vč.všech příslušenství a doplňků ,kompletní provedení dle specifikace PD a TZ , detailů,vč.všech souvisejících prací a dodávek
;dle výpisu plastových výrobků 3/PL
[6 empty] | 3 | 3
|  |  | P | 16 | 764528434 | Anténní prostup | 2 | kus | 1000 | 2000 |  | 2000 |  |  | 0.00399 | 0 | 0 | 21 | 2420
PL/4 - kompletní provedení dle specifikace PD a TZ , detailů,vč.všech souvisejících prací a dodávek
;dle výpisu plastových výrobků 4/PL
[6 empty] | 2 | 2
|  |  | U | 17 | 998764203 | Přesun hmot pro konstrukce klempířské v objektech v do 24 m | 1560 | % | 3.2 | 4992 |  | 4992 |  |  | 0 | 0 | 0 | 21 | 6040.32
|  | 765 | O |  | PSV | krytiny tvrdé |  |  |  | 122987.4 | 78000 | 44987.4 | 0 | 0 | 0.75975 | 0 | 29.6802 | 25827.354 | 148814.754
Seznam položek pro oddíl :
|  |  | P | 1 | 765901240 | Zakrytí šikmých střech separační rohoží | 449.7 | m2 | 42 | 18887.4 |  | 18887.4 |  |  | 0.0002103 | 0 | 0.066 | 21 | 22853.754
např.Wrap,kompletní provedení dle specifikace PD a TZ , detailů,vč.všech souvisejících prací a dodávek
;v.č.D.1.1.b.-03
;Skladba S1
[6 empty] | 449,7 | 449.7
|  |  | P | 2 | 765000001 | Záchytný systém -montáž 17/K | 1 | soubor | 17000 | 17000 |  | 17000 |  |  | 0.044345 | 0 | 0 | 21 | 20570
kompletní provedení dle specifikace PD a TZ , detailů,vč.všech souvisejících prací a dodávek
;v.č.D.1.1.b.-05
[6 empty] | 16 | 16
|  |  | S | 3 | 765.01 | Dodávka záchytného systému střechy | 13 | ks | 6000 | 78000 | 78000 |  |  |  | 0.044345 | 0 | 0 | 21 | 94380
kompletní provedení dle specifikace PD a TZ , detailů,vč.všech souvisejících prací a dodávek
|  |  | P | 4 | 765000002 | Revize a předání do užívání ZS | 1 | soubor | 5800 | 5800 |  | 5800 |  |  | 0.044345 | 0 | 0 | 21 | 7018
kompletní provedení dle specifikace PD a TZ , detailů,vč.všech souvisejících prací a dodávek
|  |  | U | 5 | 998765203 | Přesun hmot pro krytiny tvrdé v objektech v do 24 m | 660 | % | 5 | 3300 |  | 3300 |  |  | 0 | 0 | 0 | 21 | 3993
|  | 766 | O |  | PSV | konstrukce truhlářské |  |  |  | 33649.4 | 5544 | 28105.4 | 0 | 0 | 0.06666 | 0 | 6.72 | 7066.374 | 40715.774
Seznam položek pro oddíl :
|  |  | P | 1 | 766671301 | Střešní výlezové okno vč lemování 450/730 mm | 4 | kus | 6800 | 27200 |  | 27200 |  |  | 0.0165 | 0 | 1.68 | 21 | 32912
1/T,kompletní provedení dle specifikace PD a TZ , detailů,vč.všech souvisejících prací a dodávek
;výpis truhlářských výrobků 1/T
[6 empty] | 6 | 6
|  |  | P | 2 | 766621301 | Montáž oken zdvojených kyvných výšky do 1,5m | 1.32 | m2 | 470 | 620.4 |  | 620.4 |  |  | 0.00025 | 0 | 0 | 21 | 750.684
1/PL,2/PL,kompletní provedení dle specifikace PD a TZ , detailů,vč.všech souvisejících prací a dodávek
[6 empty] | 0,7*0,6*2+0,8*0,6*1 | 1.32
|  |  | S | 3 | 611.01 | Dodávka plastových oken | 1.32 | m2 | 4200 | 5544 | 5544 |  |  |  | 0.00025 | 0 | 0 | 21 | 6708.24
|  |  | U | 4 | 998766203 | Přesun hmot pro konstrukce truhlářské v objektech v do 24 m | 285 | % | 1 | 285 |  | 285 |  |  | 0 | 0 | 0 | 21 | 344.85
|  | 767 | O |  | PSV | kovové stavební konstrukce |  |  |  | 111212.6 | 69075.5 | 42137.1 | 0 | 0 | 0.15846 | 0 | 148.3444 | 23354.646 | 134567.246
Seznam položek pro oddíl :
|  |  | P | 1 | 767995104 | Montáž atypických zámečnických konstrukcí hmotnosti do 50 kg 1/Z | 835.7 | kg | 25 | 20892.5 |  | 20892.5 |  |  | 5.125e-05 | 0 | 0.1 | 21 | 25279.925
kompletní provedení dle specifikace PD a TZ , detailů,vč.všech souvisejících prací a dodávek-konstrukce pochůzích lávek
|  |  | S | 2 | 553.01 | Dodávka a výroba ocel.konstrukce pochozích lávek | 835.7 | kg | 42 | 35099.4 | 35099.4 |  |  |  | 4.9331e-05 | 0 | 0 | 21 | 42470.274
dle výpisu zámečnických výrobků vč povrchové úpravy
;dle výpisu zámečnických výrobků 1/Z
[6 empty] | 466,7 | 466.7
|  |  | P | 3 | 767995104 | Montáž atypických zámečnických konstrukcí hmotnosti do 50 kg 2/Z | 579.2 | kg | 22 | 12742.4 |  | 12742.4 |  |  | 5.125e-05 | 0 | 0.1 | 21 | 15418.304
kompletní provedení dle specifikace PD a TZ , detailů,vč.všech souvisejících prací a dodávek-konstrukce pro zvýšenou podlahu
|  |  | S | 4 | 553.01 | Dodávka a výroba ocel.konstrukce roštu pro zvýšenou podlahu | 579.2 | kg | 46 | 26643.2 | 26643.2 |  |  |  | 4.9331e-05 | 0 | 0 | 21 | 32238.272
dle výpisu zámečnických prvků vč povrchové úpravy
|  |  | P | 5 | 767995102 | Montáž atypických zámečnických konstrukcí hmotnosti do 10 kg | 74.1 | kg | 70 | 5187 |  | 5187 |  |  | 6e-05 | 0 | 0 | 21 | 6276.27
kompletní provedení dle specifikace PD a TZ , detailů,vč.všech souvisejících prací a dodávek 3/Z
[6 empty] | 5,7*13 | 74.1
|  |  | S | 6 | 553.01 | Dodávka a výroba ocel.ventilační okenní výplně | 74.1 | kg | 45 | 3334.5 | 3334.5 |  |  |  | 4.9331e-05 | 0 | 0 | 21 | 4034.745
|  |  | P | 7 | 767995105 | Montáž atypických zámečnických konstrukcí hmotnosti do 100 kg | 81.6 | kg | 22 | 1795.2 |  | 1795.2 |  |  | 4.9331e-05 | 0 | 0.084 | 21 | 2172.192
4/Z ,komínová lávka,kompletní provedení dle specifikace PD a TZ , detailů,vč.všech souvisejících prací a dodávek
|  |  | S | 8 | 553.01 | Dodávka a výroba ocel.komínové lávky | 81.6 | kg | 49 | 3998.4 | 3998.4 |  |  |  | 4.9331e-05 | 0 | 0 | 21 | 4838.064
|  |  | U | 9 | 998767203 | Přesun hmot pro zámečnické konstrukce v objektech v do 24 m | 1520 | % | 1 | 1520 |  | 1520 |  |  | 0 | 0 | 0 | 21 | 1839.2
|  | 783 | O |  | PSV | nátěry |  |  |  | 800 | 0 | 800 | 0 | 0 | 0.0003 | 0 | 0 | 168 | 968
Seznam položek pro oddíl :
|  |  | P | 1 | 783002001 | Nátěry anténních stožárů | 2 | ks | 400 | 800 |  | 800 |  |  | 0.00015 | 0 | 0 | 21 | 968
odstranění nečistot+2xzákladní+2xvrchní nátěr,kompletní provedení dle specifikace PD a TZ , detailů,vč.všech souvisejících prací a dodávek
;v.č..1.1.b.-03
[6 empty] | 3 | 3
|  | 921 | O |  | MON | elektromontáže |  |  |  | 28960 | 0 | 28960 | 0 | 0 | 0 | 0 | 0 | 6081.6 | 35041.6
Seznam položek pro oddíl :
|  |  | P | 1 | 921000001 | GO hromosvodu - demontáž+ montáž nového vedení dle platných ČSN v době realizace+revize | 56 | m | 260 | 14560 |  | 14560 |  |  | 0 | 0 | 0 | 21 | 17617.6
svislý rozvod,kompletní provedení dle specifikace PD a TZ , detailů,vč.všech souvisejících prací a dodávek
;svislé rozvody hromosvodu-v.č.D.1.1.b.-04
[6 empty] | 56 | 56
|  |  | P | 2 | 921000002 | GO hromosvodu-demontáž+ montáž nového vedení dle platných ČSN v době realizace+revize | 90 | m | 160 | 14400 |  | 14400 |  |  | 0 | 0 | 0 | 21 | 17424
bleskosvodová horizontální soustava ,kompletní provedení dle specifikace PD a TZ , detailů,vč.všech souvisejících prací a dodávek
;vodorovné rozvody hromosvodu,v.č.D.1.1.b.-0.4
[6 empty] | 90 | 90
| 002 |  | B |  |  | VN a ON |  |  |  | 42000 | 0 | 42000 | 0 | 0 | 0.11492 | 0 | 0 | 8820 | 50820
|  | 998 | O |  | VRN | VN |  |  |  | 14500 | 0 | 14500 | 0 | 0 | 0 | 0 | 0 | 3045 | 17545
Seznam položek pro oddíl :
|  |  | P | 1 | 1010R VL | Vybudování zařízení staveniště | 1 | ks | 6000 | 6000 |  | 6000 |  |  | 0 | 0 | 0 | 21 | 7260
Zajištění bezpečného příjezdu a přístupu na staveniště včetně dopravního značení a potřebných souhlasů a rozhodnutí s vybudováním zařízení staveniště Nákldy s připojením staveniště na energie+zajištění měření odběru energií+vybudování výtahu Vytýčení obvodu staveniště Oplocení a zabezpečení prostoru staveniště proti neoprávněnému vstupu
|  |  | P | 2 | 1020R VL | Provoz zařízení staveniště | 1 | ks | 5000 | 5000 |  | 5000 |  |  | 0 | 0 | 0 | 21 | 6050
Náklady na vybavení zařízení staveniště Náklady na spotřebované energie provozem zařízení staveniště Náklady na úklid staveniště a příjezdových komunikací ke staveništi Opatření k zabránění nadměrného zatěžování staveniště a jeho okolí prachem(např.používánám krycích plachet,kropení sutě a odtěžované zeminy vodou)
|  |  | P | 3 | 1030R VL | Odstranění zařízení staveniště | 1 | ks | 3500 | 3500 |  | 3500 |  |  | 0 | 0 | 0 | 21 | 4235
Náklady na odstranění a odvoz zařízení staveniště Uvedení stavbou dotčených ploch a ploch zařízení staveniště do původního stavu
|  | 999 | O |  | VRN | ON |  |  |  | 27500 | 0 | 27500 | 0 | 0 | 0.11492 | 0 | 0 | 5775 | 33275
Seznam položek pro oddíl :
|  |  | P | 1 | ON-03 VL | Dočasná dopravní opatření | 1 | ks | 2500 | 2500 |  | 2500 |  |  | 0.02873 | 0 | 0 | 21 | 3025
Náklady na vyhotovení návrhu dočasného značení,jeho projednání s dotčenými orgány a organizacemi,dodání dopravních značek,jejich rozmístění a přemísťování a jejich údržba v průběhu výstavby včetně následného odstranění po ukončení stavebních prací
|  |  | P | 2 | ON-05 VL | Vypracování zhotovitelské Realizační a výrobní projektové dokumentace | 1 | ks | 12000 | 12000 |  | 12000 |  |  | 0.02873 | 0 | 0 | 21 | 14520
dle požadavku PD
|  |  | P | 3 | ON-06 VL | Dokumentace skutečného provedení stavby | 1 | ks | 10000 | 10000 |  | 10000 |  |  | 0.02873 | 0 | 0 | 21 | 12100
Vypracování dokumentace skutečného provedení stavby vč.geodetického zaměření stavbou realizovaných inženýrských sítí a zemního vedení technické infrastruktury v počtu a formátech dle SoD
|  |  | P | 4 | ON-07 VL | Kompletační činnost zhotovitele | 1 | ks | 3000 | 3000 |  | 3000 |  |  | 0.02873 | 0 | 0 | 21 | 3630
kompletní dokladová část SoD(revize,atesty,certifikáty,prohlášení o shodě)pro předání a převzetí dokončeného díla a pro zajištění kolaudačního souhlasu náklady zhotovitele související s prováděním vzorkování dodávaných materiálů a výrobků v souladu s SoD náklady zhotovitele související s porváděním zkoušek a revizí předepsaných technickými normami a vyjádřeními dotčených orgánů pro řádné proverdení a předání díla náklady na inviduální zkoušky dodaných a smontovaných technologických zařízení včetně kompletního vyzkoušení náklady zhotovitele na trhové zkoušky náklady zhotovitele na vypracování provozních řádů pro trvalý provoz náklady na předání všech návodů k obsluze a údržbě pro technologická zařízení a náklady na zaškolení obsluhy objednatele