## Rekapitulace stavby
Export VZ |  | List obsahuje: |  |  |  |  | 1) Rekapitulace stavby |  |  | 2) Rekapitulace objektů stavby a soupisů prací | [15 empty] | 3.0 | ZAMOK |  |  |  |  | False | False | {8192ee17-795a-4342-9bd9-ee1c0b781806}
[31 empty] | 0,01 | 21
[31 empty] | 0,01 | 15
|  | REKAPITULACE STAVBY | [15 empty] | v --- níže se nacházejí doplnkové a pomocné údaje k sestavám --- v | [11 empty] | Návod na vyplnění | 0,001
|  | Kód: |  |  |  |  | 001K | [22 empty] | Měnit lze pouze buňky se žlutým podbarvením! 1) v Rekapitulaci stavby vyplňte údaje o Uchazeči (přenesou se do ostatních sestav i v jiných listech) 2) na vybraných listech vyplňte v sestavě Soupis prací ceny u položek Podrobnosti k vyplnění naleznete na poslední záložce s Pokyny pro vyplnění | 0,01
|  | Stavba: |  |  |  |  | Rekonstrukce odborných učeben ZŠ Karviná - školy II - stavba | [23 empty] | 0,01
|  | KSO: | [11 empty] | CC-CZ: | [16 empty] | 0,01
|  | Místo: | [11 empty] | Datum: |  | 4. 9. 2017 | [14 empty] | 0,01
0,01
|  | Zadavatel: | [11 empty] | IČ: | [16 empty] | 0,01
[14 empty] | DIČ: | [16 empty] | 0,01
0,01
|  | Uchazeč: | [11 empty] | IČ: |  | Vyplň údaj | [14 empty] | 0,01
|  |  | Vyplň údaj | [10 empty] | DIČ: |  | Vyplň údaj | [14 empty] | 0,01
False
|  | Projektant: | [11 empty] | IČ: | [16 empty] | False
[14 empty] | DIČ: | [16 empty] | True
0,01
|  | Poznámka: | [28 empty] | 0,01
True
|  | Cena bez DPH | [11 empty] | 0
[8 empty] | Sazba daně |  | Základ daně |  |  |  | Výše daně
|  | DPH |  | základní |  |  |  | 21% |  | 0 |  |  |  | 0
|  |  |  | snížená |  |  |  | 15% |  | 0 |  |  |  | 0
|  |  |  | zákl. přenesená |  |  |  | 21% |  | 0 |  |  |  | 0
|  |  |  | sníž. přenesená |  |  |  | 15% |  | 0 |  |  |  | 0
|  |  |  | nulová |  |  |  | 0% |  | 0 |  |  |  | 0
|  | Cena s DPH | [6 empty] | v |  | CZK |  |  | 0
REKAPITULACE OBJEKTŮ STAVBY A SOUPISŮ PRACÍ
| Kód: | [6 empty] | 001K
| Stavba: | [6 empty] | Rekonstrukce odborných učeben ZŠ Karviná - školy II - stavba
| Místo: | [11 empty] | Datum: |  | 4. 9. 2017
| Zadavatel: | [11 empty] | Projektant: |  |  |  |  | Informatívní údaje z listů zakázek
Uchazeč:
| Kód |  |  |  | Objekt, Soupis prací | [6 empty] | Cena bez DPH [CZK] |  |  |  | Cena s DPH [CZK] | Typ | z toho Ostat. náklady [CZK] | DPH [CZK] | Normohodiny [h] | DPH základní [CZK] | DPH snížená [CZK] | DPH základní přenesená [CZK] | DPH snížená přenesená [CZK] | Základna DPH základní | Základna DPH snížená | Základna DPH zákl. přenesená | Základna DPH sníž. přenesená | Základna DPH nulová
| Náklady stavby celkem | [10 empty] | 0 |  |  |  | 0 |  | 0 | 0 | 0 | 0 | 0 | 0 | 0 | 0 | 0 | 0 | 0 | 0 |  | D | 0 | ###NOIMPORT### | IMPORT | {8192ee17-795a-4342-9bd9-ee1c0b781806} | {00000000-0000-0000-0000-000000000000}
|  | 20171701001RS |  |  |  | Rekonstrukce odborných učeben ZŠ a MŠ Školská Karviná - stavba | [5 empty] | 0 |  |  |  | 0 | STA | 0 | 0 | 0 | 0 | 0 | 0 | 0 | 0 | 0 | 0 | 0 | 0 |  | D | 1 | ###NOIMPORT### | IMPORT | {671c82bc-2a57-43af-b2ed-a780e38abf4e} | {8192ee17-795a-4342-9bd9-ee1c0b781806} | 801 32 | 2
/ |  |  | 001 |  |  |  | Rekonstrukce odborných učeben ZŠ a MŠ Školská Karviná |  |  |  |  | 0 |  |  |  | 0 | Soupis | 0 | 0 | 0 | 0 | 0 | 0 | 0 | 0 | 0 | 0 | 0 | 0 |  |  | 2 |  | IMPORT | {4a73f0c4-69b2-455e-a311-576941dc8c07} | {671c82bc-2a57-43af-b2ed-a780e38abf4e} | 801 32
/ |  |  | 005 |  |  |  | Rekonstrukce odborných učeben ZŠ a MŠ Školská Karviná - cvičná kuchyně |  |  |  |  | 0 |  |  |  | 0 | Soupis | 0 | 0 | 0 | 0 | 0 | 0 | 0 | 0 | 0 | 0 | 0 | 0 |  |  | 2 |  | IMPORT | {2d44c7d4-cda5-4c4f-9844-ad5b14a50b49} | {671c82bc-2a57-43af-b2ed-a780e38abf4e} | 801 32
/ |  |  | 008 |  |  |  | Rekonstrukce odborných učeben ZŠ a MŠ Školská Karviná - rukodělná a keramická dílna |  |  |  |  | 0 |  |  |  | 0 | Soupis | 0 | 0 | 0 | 0 | 0 | 0 | 0 | 0 | 0 | 0 | 0 | 0 |  |  | 2 |  | IMPORT | {202b12d8-3cce-49d8-8b13-053117e54670} | {671c82bc-2a57-43af-b2ed-a780e38abf4e} | 801 32
/ |  |  | 010 |  |  |  | Elektro cvičná kuchyňka |  |  |  |  | 0 |  |  |  | 0 | Soupis | 0 | 0 | 0 | 0 | 0 | 0 | 0 | 0 | 0 | 0 | 0 | 0 |  |  | 2 |  | IMPORT | {ec06bb1a-6080-49eb-89e2-46a8a96bb324} | {671c82bc-2a57-43af-b2ed-a780e38abf4e}
/ |  |  | 011 |  |  |  | Elektro rukodělná a keramická dílna |  |  |  |  | 0 |  |  |  | 0 | Soupis | 0 | 0 | 0 | 0 | 0 | 0 | 0 | 0 | 0 | 0 | 0 | 0 |  |  | 2 |  | IMPORT | {237df4f9-3607-43bf-b0e8-79aa3c7f9655} | {671c82bc-2a57-43af-b2ed-a780e38abf4e}
/ |  |  | 012 |  |  |  | Elektro |  |  |  |  | 0 |  |  |  | 0 | Soupis | 0 | 0 | 0 | 0 | 0 | 0 | 0 | 0 | 0 | 0 | 0 | 0 |  |  | 2 |  | IMPORT | {a0003dae-de19-4780-a7e3-332c2f1bc0ed} | {671c82bc-2a57-43af-b2ed-a780e38abf4e}
/ |  |  | 013 |  |  |  | IT do stavby |  |  |  |  | 0 |  |  |  | 0 | Soupis | 0 | 0 | 0 | 0 | 0 | 0 | 0 | 0 | 0 | 0 | 0 | 0 |  |  | 2 |  | IMPORT | {0a1f5bda-db8d-4712-88da-bcbf256f7c86} | {671c82bc-2a57-43af-b2ed-a780e38abf4e}
|  | 20171701002RS |  |  |  | Rekonstrukce odborných učeben ZŠ a MŠ Borovského Karviná - stavba | [5 empty] | 0 |  |  |  | 0 | STA | 0 | 0 | 0 | 0 | 0 | 0 | 0 | 0 | 0 | 0 | 0 | 0 |  | D | 1 | ###NOIMPORT### | IMPORT | {795dbcda-c4ba-453e-8955-3319a960b51f} | {8192ee17-795a-4342-9bd9-ee1c0b781806} | 801 32 | 2
/ |  |  | 001 |  |  |  | Rekonstrukce odborných učeben ZŠ a MŠ Borovského Karviná |  |  |  |  | 0 |  |  |  | 0 | Soupis | 0 | 0 | 0 | 0 | 0 | 0 | 0 | 0 | 0 | 0 | 0 | 0 |  |  | 2 |  | IMPORT | {c467fdca-1fce-4b19-9504-8a3bb215e2f8} | {795dbcda-c4ba-453e-8955-3319a960b51f} | 801 32
/ |  |  | 004 |  |  |  | Rekonstrukce odborných učeben ZŠ a MŠ Borovského Karviná - cvičná kuchyňka |  |  |  |  | 0 |  |  |  | 0 | Soupis | 0 | 0 | 0 | 0 | 0 | 0 | 0 | 0 | 0 | 0 | 0 | 0 |  |  | 2 |  | IMPORT | {fd80650d-c6e1-4d96-9206-13ddd3871248} | {795dbcda-c4ba-453e-8955-3319a960b51f} | 801 32
/ |  |  | 007 |  |  |  | Rekonstrukce odborných učeben ZŠ a MŠ Borovského Karviná - učebna přírodních věd |  |  |  |  | 0 |  |  |  | 0 | Soupis | 0 | 0 | 0 | 0 | 0 | 0 | 0 | 0 | 0 | 0 | 0 | 0 |  |  | 2 |  | IMPORT | {bf58fb47-f0f5-48f3-ae82-74ff59836300} | {795dbcda-c4ba-453e-8955-3319a960b51f} | 801 32
/ |  |  | 010 |  |  |  | Elektro cvičná kuchyňka |  |  |  |  | 0 |  |  |  | 0 | Soupis | 0 | 0 | 0 | 0 | 0 | 0 | 0 | 0 | 0 | 0 | 0 | 0 |  |  | 2 |  | IMPORT | {a5536921-3899-4090-9a71-c64a253c8f96} | {795dbcda-c4ba-453e-8955-3319a960b51f}
/ |  |  | 011 |  |  |  | Elektro přírodní vědy |  |  |  |  | 0 |  |  |  | 0 | Soupis | 0 | 0 | 0 | 0 | 0 | 0 | 0 | 0 | 0 | 0 | 0 | 0 |  |  | 2 |  | IMPORT | {3a4fb495-235b-4122-a6b5-b9dfe002a192} | {795dbcda-c4ba-453e-8955-3319a960b51f}
/ |  |  | 012 |  |  |  | Elektro |  |  |  |  | 0 |  |  |  | 0 | Soupis | 0 | 0 | 0 | 0 | 0 | 0 | 0 | 0 | 0 | 0 | 0 | 0 |  |  | 2 |  | IMPORT | {0264f1b9-7e73-450f-a781-d16e006536ce} | {795dbcda-c4ba-453e-8955-3319a960b51f}
/ |  |  | 013 |  |  |  | IT do stavby |  |  |  |  | 0 |  |  |  | 0 | Soupis | 0 | 0 | 0 | 0 | 0 | 0 | 0 | 0 | 0 | 0 | 0 | 0 |  |  | 2 |  | IMPORT | {88dde47d-c2b1-4175-a694-11360aa7ad7b} | {795dbcda-c4ba-453e-8955-3319a960b51f}
|  | 20171701003RS |  |  |  | Rekonstrukce odborných učeben ZŠ a MŠ Cihelní Karviná - stavba | [5 empty] | 0 |  |  |  | 0 | STA | 0 | 0 | 0 | 0 | 0 | 0 | 0 | 0 | 0 | 0 | 0 | 0 |  | D | 1 | ###NOIMPORT### | IMPORT | {afa7ea7e-c6d8-4aa8-ac7f-a6900c691516} | {8192ee17-795a-4342-9bd9-ee1c0b781806} | 801 32 | 2
/ |  |  | 001 |  |  |  | Rekonstrukce odborných učeben ZŠ a MŠ Cihelní Karviná |  |  |  |  | 0 |  |  |  | 0 | Soupis | 0 | 0 | 0 | 0 | 0 | 0 | 0 | 0 | 0 | 0 | 0 | 0 |  |  | 2 |  | IMPORT | {d207cfa7-cc0f-42e3-8392-1ecca2f9ffc8} | {afa7ea7e-c6d8-4aa8-ac7f-a6900c691516} | 801 32
/ |  |  | 004 |  |  |  | Rekonstrukce odborných učeben ZŠ a MŠ Cihelní Karviná - jazyková učebna |  |  |  |  | 0 |  |  |  | 0 | Soupis | 0 | 0 | 0 | 0 | 0 | 0 | 0 | 0 | 0 | 0 | 0 | 0 |  |  | 2 |  | IMPORT | {6bb58902-98a4-41c9-91f3-cf327bc7ed52} | {afa7ea7e-c6d8-4aa8-ac7f-a6900c691516} | 801 32
/ |  |  | 007 |  |  |  | Rekonstrukce odborných učeben ZŠ a MŠ Cihelní Karviná - učebna informatiky |  |  |  |  | 0 |  |  |  | 0 | Soupis | 0 | 0 | 0 | 0 | 0 | 0 | 0 | 0 | 0 | 0 | 0 | 0 |  |  | 2 |  | IMPORT | {23893f86-3c2b-4809-b56b-1148fac8a87e} | {afa7ea7e-c6d8-4aa8-ac7f-a6900c691516} | 801 32
/ |  |  | 010 |  |  |  | Elektro jazyková učebna |  |  |  |  | 0 |  |  |  | 0 | Soupis | 0 | 0 | 0 | 0 | 0 | 0 | 0 | 0 | 0 | 0 | 0 | 0 |  |  | 2 |  | IMPORT | {1cd3b36f-3c47-4577-a20f-6be2d27d9621} | {afa7ea7e-c6d8-4aa8-ac7f-a6900c691516}
/ |  |  | 011 |  |  |  | Elektro učebna informatiky |  |  |  |  | 0 |  |  |  | 0 | Soupis | 0 | 0 | 0 | 0 | 0 | 0 | 0 | 0 | 0 | 0 | 0 | 0 |  |  | 2 |  | IMPORT | {2f11fe97-f222-41c5-ab70-8e16710f7d02} | {afa7ea7e-c6d8-4aa8-ac7f-a6900c691516}
/ |  |  | 012 |  |  |  | Elektro |  |  |  |  | 0 |  |  |  | 0 | Soupis | 0 | 0 | 0 | 0 | 0 | 0 | 0 | 0 | 0 | 0 | 0 | 0 |  |  | 2 |  | IMPORT | {81741de8-75fa-44e8-b57e-7089a6d307ee} | {afa7ea7e-c6d8-4aa8-ac7f-a6900c691516}
/ |  |  | 013 |  |  |  | IT do stavby |  |  |  |  | 0 |  |  |  | 0 | Soupis | 0 | 0 | 0 | 0 | 0 | 0 | 0 | 0 | 0 | 0 | 0 | 0 |  |  | 2 |  | IMPORT | {60970ce6-404a-441c-928f-12f4afcddb99} | {afa7ea7e-c6d8-4aa8-ac7f-a6900c691516}
|  | 20171701004 |  |  |  | Rekonstrukce odborných učeben v Karviné - revitalizace zeleně u ZŠ Borovského | [5 empty] | 0 |  |  |  | 0 | STA | 0 | 0 | 0 | 0 | 0 | 0 | 0 | 0 | 0 | 0 | 0 | 0 |  | D | 1 | ###NOIMPORT### | IMPORT | {b6f377f0-a79f-43a7-a98b-10e8a308a1cc} | {8192ee17-795a-4342-9bd9-ee1c0b781806} |  | 2
/ |  |  | 001 |  |  |  | Reitalizace zeleně u ZŠ Borovského |  |  |  |  | 0 |  |  |  | 0 | Soupis | 0 | 0 | 0 | 0 | 0 | 0 | 0 | 0 | 0 | 0 | 0 | 0 |  |  | 2 |  | IMPORT | {6801acf9-a9b6-4d57-8e03-c04a3ba71ffc} | {b6f377f0-a79f-43a7-a98b-10e8a308a1cc}

## 001 - Rekonstrukce odborn...
| List obsahuje: |  | 1) Krycí list soupisu | 2) Rekapitulace |  |  | 3) Soupis prací | Zpět na list: | Rekapitulace stavby
{4a73f0c4-69b2-455e-a311-576941dc8c07}
2
| KRYCÍ LIST SOUPISU | [8 empty] | v --- níže se nacházejí doplnkové a pomocné údaje k sestavám --- v | [8 empty] | False
Stavba:
Rekonstrukce odborných učeben ZŠ Karviná - školy II - stavba
Objekt:
20171701001RS - Rekonstrukce odborných učeben ZŠ a MŠ Školská Karviná - stavba
Soupis:
001 - Rekonstrukce odborných učeben ZŠ a MŠ Školská Karviná
| KSO: |  | 801 32 |  |  | CC-CZ:
| Místo: |  |  |  |  | Datum: | 4. 9. 2017
| Zadavatel: |  |  |  |  | IČ:
DIČ:
| Uchazeč: |  |  |  |  | IČ:
DIČ:
| Projektant: |  |  |  |  | IČ:
DIČ:
Poznámka:
| Cena bez DPH | [5 empty] | 0
|  |  | Základ daně |  |  | Sazba daně | Výše daně
| DPH | základní | 0 |  |  | 21% | 0
|  | snížená | 0 |  |  | 15% | 0
|  | zákl. přenesená | 0 |  |  | 21% | 0
|  | sníž. přenesená | 0 |  |  | 15% | 0
|  | nulová | 0 |  |  | 0% | 0
| Cena s DPH |  |  | v | CZK |  | 0
REKAPITULACE ČLENĚNÍ SOUPISU PRACÍ
Stavba:
Rekonstrukce odborných učeben ZŠ Karviná - školy II - stavba
Objekt:
20171701001RS - Rekonstrukce odborných učeben ZŠ a MŠ Školská Karviná - stavba
Soupis:
001 - Rekonstrukce odborných učeben ZŠ a MŠ Školská Karviná
Místo: | [5 empty] | Datum: | 4. 9. 2017
Zadavatel: | [5 empty] | Projektant:
Uchazeč:
Kód dílu - Popis | [6 empty] | Cena celkem [CZK]
Náklady soupisu celkem | [6 empty] | 0 | [12 empty] | -1
| HSV - Práce a dodávky HSV | [5 empty] | 0
| 1 - Zemní práce | [5 empty] | 0
| 2 - Zakládání | [5 empty] | 0
| 3 - Svislé a kompletní konstrukce | [5 empty] | 0
| 5 - Komunikace pozemní | [5 empty] | 0
| 6 - Úpravy povrchu, podlahy, osazení | [5 empty] | 0
| 9 - Ostatní konstrukce a práce, bourání | [5 empty] | 0
| 99 - Přesuny hmot a suti | [5 empty] | 0
| 997 - Přesun sutě | [5 empty] | 0
| PSV - Práce a dodávky PSV | [5 empty] | 0
| 722 - Zdravotechnika - vnitřní vodovod | [5 empty] | 0
| 711 - Izolace proti vodě, vlhkosti a plynům | [5 empty] | 0
| 713 - Izolace tepelné | [5 empty] | 0
| 721 - Zdravotechnika - vnitřní kanalizace | [5 empty] | 0
| 725 - Zdravotechnika - zařizovací předměty | [5 empty] | 0
| 730 - Vytápění | [5 empty] | 0
| 763 - Konstrukce suché výstavby | [5 empty] | 0
| 766 - Konstrukce truhlářské | [5 empty] | 0
| 767 - Konstrukce zámečnické | [5 empty] | 0
| 771 - Podlahy z dlaždic | [5 empty] | 0
| 776 - Podlahy povlakové | [5 empty] | 0
| 777 - Podlahy lité | [5 empty] | 0
| 781 - Dokončovací práce - obklady | [5 empty] | 0
| 783 - Dokončovací práce - nátěry | [5 empty] | 0
| 784 - Dokončovací práce - malby | [5 empty] | 0
| M - Práce a dodávky M | [5 empty] | 0
| VRN - VRN | [5 empty] | 0
| 0 - Vedlejší náklady | [5 empty] | 0
| VRN4 - Inženýrská činnost | [5 empty] | 0
SOUPIS PRACÍ
Stavba:
Rekonstrukce odborných učeben ZŠ Karviná - školy II - stavba
Objekt:
20171701001RS - Rekonstrukce odborných učeben ZŠ a MŠ Školská Karviná - stavba
Soupis:
001 - Rekonstrukce odborných učeben ZŠ a MŠ Školská Karviná
Místo: | [5 empty] | Datum: | 4. 9. 2017
Zadavatel: | [5 empty] | Projektant:
Uchazeč:
PČ | Typ | Kód | Popis | MJ | Množství | J.cena [CZK] | Cena celkem [CZK] | Cenová soustava |  | Poznámka | DPH | J. Nh [h] | Nh celkem [h] | J. hmotnost [t] | Hmotnost celkem [t] | J. suť [t] | Suť Celkem [t]
Náklady soupisu celkem | [6 empty] | 0 | [5 empty] | 0 |  | 48.8763 |  | 87.7797 |  | D | -1 | [10 empty] | 0
| D | HSV | Práce a dodávky HSV |  |  |  | 0 | [5 empty] | 0 |  | 44.0838 |  | 85.1601 | 1 | D | 0 |  |  |  | ROZPOCET | [6 empty] | 0
| D | 1 | Zemní práce |  |  |  | 0 | [5 empty] | 0 |  | 0 |  | 12.3987 | 1 | D | 1 |  |  |  | ROZPOCET | [6 empty] | 0
1 | K | 113106121 | Rozebrání dlažeb komunikací pro pěší z betonových nebo kamenných dlaždic | m2 | 22.75 |  | 0 | CS ÚRS 2017 01 |  |  | základní |  | 0 | 0 | 0 | 0.255 | 5.8012 | 4 | K | 2 |  |  |  | ROZPOCET | 0 | 0 | 0 | 0 | 0 | 1 | 0 | 4 | 2015533965
| VV |  | "viz.v.č D.1.1.b)02"5*4,55 |  | 22.75 | [13 empty] | VV | 2 | 2 | True | 1 | ROZPOCET
2 | K | 113107122 | Odstranění podkladu pl do 50 m2 z kameniva drceného tl 200 mm | m2 | 22.75 |  | 0 | CS ÚRS 2017 01 |  |  | základní |  | 0 | 0 | 0 | 0.29 | 6.5975 | 4 | K | 2 |  |  |  | ROZPOCET | 0 | 0 | 0 | 0 | 0 | 1 | 0 | 4 | 431946737
| VV |  | "viz.v.č D.1.1.b)02"5*4,55 |  | 22.75 | [13 empty] | VV | 2 | 2 | True | 1 | ROZPOCET
| D | 2 | Zakládání |  |  |  | 0 | [5 empty] | 0 |  | 5.9913 |  | 0 | 1 | D | 1 |  |  |  | ROZPOCET | [6 empty] | 0
3 | K | 271532211 | Podsyp pod základové konstrukce se zhutněním z hrubého kameniva frakce 32 až 63 mm | m3 | 1.2 |  | 0 | CS ÚRS 2016 01 |  |  | základní |  | 0 | 2.16 | 2.592 | 0 | 0 | 4 | K | 2 |  |  |  | ROZPOCET | 0 | 0 | 0 | 0 | 0 | 1 | 0 | 4 | -1944976538
| VV |  | "viz.v.č.D.1.1b)03- v místě stáv. kanálů"6*1*0,2 |  | 1.2 | [13 empty] | VV | 2 | 2 | True | 1 | ROZPOCET
4 | K | 273321411 | Základové desky ze ŽB bez zvýšených nároků na prostředí tř. C 20/25 | m3 | 0.9 |  | 0 | CS ÚRS 2016 01 |  |  | základní |  | 0 | 2.4533 | 2.208 | 0 | 0 | 4 | K | 2 |  |  |  | ROZPOCET | 0 | 0 | 0 | 0 | 0 | 1 | 0 | 4 | -1474024168
| VV |  | "viz.v.č. D.1.1.b)03-po st. kanálech"6*1*0,15 |  | 0.9 | [13 empty] | VV | 2 | 2 | True | 1 | ROZPOCET
5 | K | 273352111 | Bednění ztracené stěn základových desek | m2 | 6 |  | 0 | CS ÚRS 2017 01 |  |  | základní |  | 0 | 0.01743 | 0.10458 | 0 | 0 | 4 | K | 2 |  |  |  | ROZPOCET | 0 | 0 | 0 | 0 | 0 | 1 | 0 | 4 | -139017744
| VV |  | "viz.v.č D.1.1.b)03"6*1 |  | 6 | [13 empty] | VV | 2 | 2 | True | 1 | ROZPOCET
6 | K | 273362021 | Výztuž základových desek svařovanými sítěmi Kari | t | 0.032 |  | 0 | CS ÚRS 2016 01 |  |  | základní |  | 0 | 1.0531 | 0.033698 | 0 | 0 | 4 | K | 2 |  |  |  | ROZPOCET | 0 | 0 | 0 | 0 | 0 | 1 | 0 | 4 | 1911329975
| VV |  | "viz.v.č. D.1.1.b)03"6*1*4,9*1,1*0,001 |  | 0.032 | [13 empty] | VV | 2 | 2 | True | 1 | ROZPOCET
7 | K | R-2733620 | Kotvení bet. desky ke stávající | soubor | 1 |  | 0 |  |  |  | základní |  | 0 | 1.0531 | 1.0531 | 0 | 0 | 4 | K | 2 |  |  |  | ROZPOCET | 0 | 0 | 0 | 0 | 0 | 1 | 0 | 4 | 998206809
| VV |  | "viz.v.č. D.1.1.b)03"1 |  | 1 | [13 empty] | VV | 2 | 2 | True | 1 | ROZPOCET
| D | 3 | Svislé a kompletní konstrukce |  |  |  | 0 | [5 empty] | 0 |  | 3.1071 |  | 0 | 1 | D | 1 |  |  |  | ROZPOCET | [6 empty] | 0
8 | K | 317142321 | Překlady nenosné přímé z pórobetonu v příčkách tl 125 mm pro světlost otvoru do 1010 mm | kus | 2 |  | 0 | CS ÚRS 2017 01 |  |  | základní |  | 0 | 0.03304 | 0.06608 | 0 | 0 | 4 | K | 2 |  |  |  | ROZPOCET | 0 | 0 | 0 | 0 | 0 | 1 | 0 | 4 | -128517432
9 | K | 339921112 | Osazování betonových palisád do betonového základu jednotlivě výšky prvku přes 0,5 do 1 m | kus | 9 |  | 0 | CS ÚRS 2017 01 |  |  | základní |  | 0 | 0.06702 | 0.60318 | 0 | 0 | 4 | K | 2 |  |  |  | ROZPOCET | 0 | 0 | 0 | 0 | 0 | 1 | 0 | 4 | 164232253
| VV |  | "viz. v.č.D.1.1.b)03"9 |  | 9 | [13 empty] | VV | 2 | 2 | True | 1 | ROZPOCET
10 | M | 592284100 | PALISÁDA betonová přírodní 16X16X100 cm | kus | 9 |  | 0 | CS ÚRS 2017 01 |  |  | základní |  | 0 | 0.05 | 0.45 | 0 | 0 | 8 | M | 2 |  |  |  | ROZPOCET | 0 | 0 | 0 | 0 | 0 | 1 | 0 | 4 | 1554601364
11 | K | 340235212 | Zazdívka otvorů pl do 0,0225 m2 v příčkách nebo stěnách z cihel tl přes 100 mm | kus | 2 |  | 0 | CS ÚRS 2016 01 |  |  | základní |  | 0 | 0.00565 | 0.0113 | 0 | 0 | 4 | K | 2 |  |  |  | ROZPOCET | 0 | 0 | 0 | 0 | 0 | 1 | 0 | 4 | -1932801785
| VV |  | "viz.v.č. D.1.4.b)04-05"2 |  | 2 | [13 empty] | VV | 2 | 2 | True | 1 | ROZPOCET
12 | K | 342272423 | Příčky tl 125 mm z pórobetonových přesných hladkých příčkovek objemové hmotnosti 500 kg/m3 | m2 | 19.11 |  | 0 | CS ÚRS 2017 01 |  |  | základní |  | 0 | 0.08707 | 1.6639 | 0 | 0 | 4 | K | 2 |  |  |  | ROZPOCET | 0 | 0 | 0 | 0 | 0 | 1 | 0 | 4 | 1809869010
| VV |  | "viz.v.č D.1.1.b)03"4,25*3,3-0,7*2-0,8*2 |  | 11.025 | [13 empty] | VV | 2 | 2 | True | 0 | ROZPOCET
| VV |  | 2,45*3,3 |  | 8.085 | [13 empty] | VV | 2 | 2 | True | 0 | ROZPOCET
| VV |  | Součet |  | 19.11 | [13 empty] | VV | 2 | 4 | True | 1 | ROZPOCET
13 | K | 342272523 | Příčky tl 150 mm z pórobetonových přesných hladkých příčkovek objemové hmotnosti 500 kg/m3 | m2 | 3 |  | 0 | CS ÚRS 2017 01 |  |  | základní |  | 0 | 0.10422 | 0.31266 | 0 | 0 | 4 | K | 2 |  |  |  | ROZPOCET | 0 | 0 | 0 | 0 | 0 | 1 | 0 | 4 | -1118676817
| VV |  | "viz.v.č D.1.1.b)03"1,2*2,5 |  | 3 | [13 empty] | VV | 2 | 2 | True | 1 | ROZPOCET
14 | K | R-3300010 | KOTVENÍ ZDIVA KE ST. KONSTRUKCI | M | 12.4 |  | 0 |  |  |  | základní |  | 0 | 0 | 0 | 0 | 0 | 4 | K | 2 |  |  |  | ROZPOCET | 0 | 0 | 0 | 0 | 0 | 1 | 0 | 4 | -697911689
| VV |  | "viz.v.č D.1.1.b)03"3,3*3+2,5 |  | 12.4 | [13 empty] | VV | 2 | 2 | True | 1 | ROZPOCET
| D | 5 | Komunikace pozemní |  |  |  | 0 | [5 empty] | 0 |  | 4.824 |  | 0 | 1 | D | 1 |  |  |  | ROZPOCET | [6 empty] | 0
15 | K | 564801112 | Podklad z kamenné drti fr. 0-4 mm tl 40 mm | m2 | 22.75 |  | 0 | CS ÚRS 2017 01 |  |  | základní |  | 0 | 0 | 0 | 0 | 0 | 4 | K | 2 |  |  |  | ROZPOCET | 0 | 0 | 0 | 0 | 0 | 1 | 0 | 4 | -2105037650
| VV |  | "viz.v.č D.1.1.b)03- skladba S1"4,55*5 |  | 22.75 | [13 empty] | VV | 2 | 2 | True | 1 | ROZPOCET
16 | K | 564831111 | Podklad ze kamenné drti tl 100 mm | m2 | 45.5 |  | 0 | CS ÚRS 2017 01 |  |  | základní |  | 0 | 0 | 0 | 0 | 0 | 4 | K | 2 |  |  |  | ROZPOCET | 0 | 0 | 0 | 0 | 0 | 1 | 0 | 4 | 656287335
| VV |  | "viz.v.č D.1.1.b)03- skladba S1"4,55*5*2 |  | 45.5 | [13 empty] | VV | 2 | 2 | True | 1 | ROZPOCET
17 | K | 596811120 | Kladení betonové dlažby komunikací pro pěší do lože z kameniva vel do 0,09 m2 plochy do 50 m2 | m2 | 22.5 |  | 0 | CS ÚRS 2017 01 |  |  | základní |  | 0 | 0.101 | 2.2725 | 0 | 0 | 4 | K | 2 |  |  |  | ROZPOCET | 0 | 0 | 0 | 0 | 0 | 1 | 0 | 4 | -926364868
| VV |  | "viz.v.č D.1.1.b)03-skladba S1"4,5*5 |  | 22.5 | [13 empty] | VV | 2 | 2 | True | 1 | ROZPOCET
18 | M | 592456000 | dlažba desková betonová HBB 50x50x5 cm | m2 | 23.625 |  | 0 | CS ÚRS 2017 01 |  |  | základní |  | 0 | 0.108 | 2.5515 | 0 | 0 | 8 | M | 2 |  |  |  | ROZPOCET | 0 | 0 | 0 | 0 | 0 | 1 | 0 | 4 | 480083714
| VV |  | 22,5*1,05 |  | 23.625 | [13 empty] | VV | 2 | 2 | True | 1 | ROZPOCET
| D | 6 | Úpravy povrchu, podlahy, osazení |  |  |  | 0 | [5 empty] | 0 |  | 29.8305 |  | 0 | 1 | D | 1 |  |  |  | ROZPOCET | [6 empty] | 0
19 | K | 611135101 | Hrubá výplň rýh ve stropech maltou jakékoli šířky rýhy | m2 | 1.665 |  | 0 | CS ÚRS 2016 01 |  |  | základní |  | 0 | 0.04 | 0.0666 | 0 | 0 | 4 | K | 2 |  |  |  | ROZPOCET | 0 | 0 | 0 | 0 | 0 | 1 | 0 | 4 | -1829658353
| VV |  | "viz.v.č. D.1.1.b)02,03-po vybouraných příčkách"(4,3+2,3*2+2,2)*0,15 |  | 1.665 | [13 empty] | VV | 2 | 2 | True | 1 | ROZPOCET
20 | K | 611325121 | Vápenocementová štuková omítka rýh ve stropech šířky do 150 mm | m2 | 1.665 |  | 0 | CS ÚRS 2016 01 |  |  | základní |  | 0 | 0.04153 | 0.069147 | 0 | 0 | 4 | K | 2 |  |  |  | ROZPOCET | 0 | 0 | 0 | 0 | 0 | 1 | 0 | 4 | -712943217
| VV |  | "viz.v.č. D.1.1.b)02,03-po vybouraných příčkách"(4,3+2,3*2+2,2)*0,15 |  | 1.665 | [13 empty] | VV | 2 | 2 | True | 1 | ROZPOCET
21 | K | 611325422 | Příprava podkladu stropu před provedením malířských prací - předpoklad 30% nové omítky | m2 | 148.44 |  | 0 | CS ÚRS 2016 01 |  |  | základní |  | 0 | 0.017 | 2.5235 | 0 | 0 | 4 | K | 2 |  |  |  | ROZPOCET | 0 | 0 | 0 | 0 | 0 | 1 | 0 | 4 | -918319887
| VV |  | "viz.v.č. D.1.1.b)02,03"90,54+57,9 |  | 148.44 | [13 empty] | VV | 2 | 2 | True | 1 | ROZPOCET
22 | K | 612135101 | Hrubá výplň rýh ve stěnách maltou jakékoli šířky rýhy | m2 | 4.68 |  | 0 | CS ÚRS 2016 01 |  |  | základní |  | 0 | 0.04 | 0.1872 | 0 | 0 | 4 | K | 2 |  |  |  | ROZPOCET | 0 | 0 | 0 | 0 | 0 | 1 | 0 | 4 | -136111311
| VV |  | "viz.v.č. D.1.1.b)02,03-po vybouraných příčkách"3,3*4*0,15 |  | 1.98 | [13 empty] | VV | 2 | 2 | True | 0 | ROZPOCET
| VV |  | "viz.v.č. D.1.4.b)04-05"18*0,15 |  | 2.7 | [13 empty] | VV | 2 | 2 | True | 0 | ROZPOCET
| VV |  | Součet |  | 4.68 | [13 empty] | VV | 2 | 4 | True | 1 | ROZPOCET
23 | K | 612142001 | Potažení vnitřních stěn sklovláknitým pletivem vtlačeným do tenkovrstvé hmoty | m2 | 40.923 |  | 0 | CS ÚRS 2016 01 |  |  | základní |  | 0 | 0.00489 | 0.20011 | 0 | 0 | 4 | K | 2 |  |  |  | ROZPOCET | 0 | 0 | 0 | 0 | 0 | 1 | 0 | 4 | -433181288
| VV |  | "viz.v.č D.1.1.b)02,03"1,2*2,5*2 |  | 6 | [13 empty] | VV | 2 | 2 | True | 0 | ROZPOCET
| VV |  | 4,25*3,3+1,1*1,2*2+2,45*1,2*4+3,02*1,2*2 |  | 35.673 | [13 empty] | VV | 2 | 2 | True | 0 | ROZPOCET
| VV |  | -(0,7*2+0,8*2) |  | -3 | [13 empty] | VV | 2 | 2 | True | 0 | ROZPOCET
| VV |  | "po vybouraných obkladech "1,5*1,5 |  | 2.25 | [13 empty] | VV | 2 | 2 | True | 0 | ROZPOCET
| VV |  | Součet |  | 40.923 | [13 empty] | VV | 2 | 4 | True | 1 | ROZPOCET
24 | K | 612321141 | Vápenocementová omítka štuková dvouvrstvá vnitřních stěn nanášená ručně | m2 | 40.923 |  | 0 | CS ÚRS 2016 01 |  |  | základní |  | 0 | 0.01838 | 0.75216 | 0 | 0 | 4 | K | 2 |  |  |  | ROZPOCET | 0 | 0 | 0 | 0 | 0 | 1 | 0 | 4 | -1977021854
| VV |  | "viz.v.č D.1.1.b)02,03"1,2*2,5*2 |  | 6 | [13 empty] | VV | 2 | 2 | True | 0 | ROZPOCET
| VV |  | 4,25*3,3+1,1*1,2*2+2,45*1,2*4+3,02*1,2*2 |  | 35.673 | [13 empty] | VV | 2 | 2 | True | 0 | ROZPOCET
| VV |  | -(0,7*2+0,8*2) |  | -3 | [13 empty] | VV | 2 | 2 | True | 0 | ROZPOCET
| VV |  | "po vybouraných obkladech "1,5*1,5 |  | 2.25 | [13 empty] | VV | 2 | 2 | True | 0 | ROZPOCET
| VV |  | Součet |  | 40.923 | [13 empty] | VV | 2 | 4 | True | 1 | ROZPOCET
25 | K | 612325121 | Vápenocementová štuková omítka rýh ve stěnách šířky do 150 mm | m2 | 4.68 |  | 0 | CS ÚRS 2016 01 |  |  | základní |  | 0 | 0.04153 | 0.19436 | 0 | 0 | 4 | K | 2 |  |  |  | ROZPOCET | 0 | 0 | 0 | 0 | 0 | 1 | 0 | 4 | 2064283465
| VV |  | "viz.v.č. D.1.1.b)02,03-po vybouraných příčkách"3,3*4*0,15 |  | 1.98 | [13 empty] | VV | 2 | 2 | True | 0 | ROZPOCET
| VV |  | "viz.v.č. D.1.4.b)04-05"18*0,15 |  | 2.7 | [13 empty] | VV | 2 | 2 | True | 0 | ROZPOCET
| VV |  | Součet |  | 4.68 | [13 empty] | VV | 2 | 4 | True | 1 | ROZPOCET
26 | K | 612325221 | Vápenocementová štuková omítka malých ploch do 0,09 m2 na stěnách | kus | 4 |  | 0 | CS ÚRS 2016 01 |  |  | základní |  | 0 | 0.00376 | 0.01504 | 0 | 0 | 4 | K | 2 |  |  |  | ROZPOCET | 0 | 0 | 0 | 0 | 0 | 1 | 0 | 4 | -1865756763
| VV |  | "viz.v.č. D.1.4.b)04-05"2*2 |  | 4 | [13 empty] | VV | 2 | 2 | True | 1 | ROZPOCET
27 | K | 612325422 | Příprava podkladu stěn před provedením malířských prací - předpoklad 30% nové omítky | m2 | 423.555 |  | 0 | CS ÚRS 2016 01 |  |  | základní |  | 0 | 0.017 | 7.2004 | 0 | 0 | 4 | K | 2 |  |  |  | ROZPOCET | 0 | 0 | 0 | 0 | 0 | 1 | 0 | 4 | 1519155420
| VV |  | "viz.v.č D.1.1.b)02,03"8,8*3,3*2+6,6*3,3*2+10,3*3,3*2+6,3*3,3*2 |  | 211.2 | [13 empty] | VV | 2 | 2 | True | 0 | ROZPOCET
| VV |  | 6,05*3,3*2+20*3,3*2+6,125*3,3*2 |  | 212.355 | [13 empty] | VV | 2 | 2 | True | 0 | ROZPOCET
| VV |  | Součet |  | 423.555 | [13 empty] | VV | 2 | 4 | False | 1 | ROZPOCET
28 | K | 612331121 | Cementová omítka hladká jednovrstvá vnitřních stěn nanášená ručně | m2 | 42.785 |  | 0 | CS ÚRS 2016 01 |  |  | základní |  | 0 | 0.021 | 0.89848 | 0 | 0 | 4 | K | 2 |  |  |  | ROZPOCET | 0 | 0 | 0 | 0 | 0 | 1 | 0 | 4 | -1253228966
| VV |  | "viz.v.č. D.1.1.b)02,03-pod obklady"1,1*2,1*2+2,45*2,1*4+3,025*2,1*2 |  | 37.905 | [13 empty] | VV | 2 | 2 | True | 0 | ROZPOCET
| VV |  | -(0,7*2+0,8*2) |  | -3 | [13 empty] | VV | 2 | 2 | True | 0 | ROZPOCET
| VV |  | 3,125*1,6+1,8*1,6 |  | 7.88 | [13 empty] | VV | 2 | 2 | True | 0 | ROZPOCET
| VV |  | Součet |  | 42.785 | [13 empty] | VV | 2 | 4 | True | 1 | ROZPOCET
29 | K | 619995001 | Začištění omítek kolem oken, dveří, podlah nebo obkladů | m | 135.4 |  | 0 | CS ÚRS 2016 01 |  |  | základní |  | 0 | 0.0015 | 0.2031 | 0 | 0 | 4 | K | 2 |  |  |  | ROZPOCET | 0 | 0 | 0 | 0 | 0 | 1 | 0 | 4 | 526900769
| VV |  | "viz.v.č. D.1.1.b)03"(1+2*2)*2*8 |  | 80 | [13 empty] | VV | 2 | 2 | True | 0 | ROZPOCET
| VV |  | (1,8+2,9*2)*2*2 |  | 30.4 | [13 empty] | VV | 2 | 2 | True | 0 | ROZPOCET
| VV |  | (2+2,5*2)*2 |  | 14 | [13 empty] | VV | 2 | 2 | True | 0 | ROZPOCET
| VV |  | (1,5+2*2)*2 |  | 11 | [13 empty] | VV | 2 | 2 | True | 0 | ROZPOCET
| VV |  | Součet |  | 135.4 | [13 empty] | VV | 2 | 4 | True | 1 | ROZPOCET
30 | K | 629991011 | Zakrytí výplní otvorů a svislých ploch fólií přilepenou lepící páskou | m2 | 39.24 |  | 0 | CS ÚRS 2016 01 |  |  | základní |  | 0 | 0.00012 | 0.0047088 | 0 | 0 | 4 | K | 2 |  |  |  | ROZPOCET | 0 | 0 | 0 | 0 | 0 | 1 | 0 | 4 | -829893369
| VV |  | "viz.v..č D.1.1.b)03"1,2*2,35*6+0,6*0,6*4+1,8*2,9*2*2 |  | 39.24 | [13 empty] | VV | 2 | 2 | True | 1 | ROZPOCET
31 | K | 632441114 | Potěr anhydritový samonivelační tl do 50 mm ze suchých směsí | m2 | 90.54 |  | 0 | CS ÚRS 2017 01 |  |  | základní |  | 0 | 0.0945 | 8.556 | 0 | 0 | 4 | K | 2 |  |  |  | ROZPOCET | 0 | 0 | 0 | 0 | 0 | 1 | 0 | 4 | 1131389643
| VV |  | "viz.v.č. D.1.1.b)03"90,54 |  | 90.54 | [13 empty] | VV | 2 | 2 | True | 1 | ROZPOCET
32 | K | 632450134 | Vyrovnávací cementový potěr tl do 50 mm ze suchých směsí provedený v ploše | m2 | 9.92 |  | 0 | CS ÚRS 2016 01 |  |  | základní |  | 0 | 0.105 | 1.0416 | 0 | 0 | 4 | K | 2 |  |  |  | ROZPOCET | 0 | 0 | 0 | 0 | 0 | 1 | 0 | 4 | -1539171492
| VV |  | "viz.v.č D.1.1.b)03"7,23+2,69 |  | 9.92 | [13 empty] | VV | 2 | 2 | True | 1 | ROZPOCET
33 | K | R-6222502 | Úprava podlahy v místě měněných dveří vč. dodávky materiálu | m2 | 6.9 |  | 0 |  |  |  | základní |  | 0 | 0 | 0 | 0 | 0 | 4 | K | 2 |  |  |  | ROZPOCET | 0 | 0 | 0 | 0 | 0 | 1 | 0 | 4 | -2119865076
| VV |  | "viz.v.č. D.1.1.b)03 "1,8*3+1,5 |  | 6.9 | [13 empty] | VV | 2 | 2 | True | 1 | ROZPOCET
34 | K | R-6222503 | Zajištění bezbariérovosti v přechodu dveří do chodby - úprava podlahy, vč. dodávky materiálu | m2 | 8 |  | 0 |  |  |  | základní |  | 0 | 0 | 0 | 0 | 0 | 4 | K | 2 |  |  |  | ROZPOCET | 0 | 0 | 0 | 0 | 0 | 1 | 0 | 4 | 22643750
| VV |  | "viz.v.č. D.1.1.b)03 "8 |  | 8 | [13 empty] | VV | 2 | 2 | True | 1 | ROZPOCET
35 | K | R-6320016 | Vyčištění, vybroušení, vyrovnání st. podlahy do tl. 50 mm vč. dodávky materiálu | m2 | 158.36 |  | 0 |  |  |  | základní |  | 0 | 0.05 | 7.918 | 0 | 0 | 4 | K | 2 |  |  |  | ROZPOCET | 0 | 0 | 0 | 0 | 0 | 1 | 0 | 4 | -236945393
| VV |  | "viz.v.č D.1.1.b)03"90,54+7,23+2,69+57,9 |  | 158.36 | [13 empty] | VV | 2 | 2 | True | 1 | ROZPOCET
| D | 9 | Ostatní konstrukce a práce, bourání |  |  |  | 0 | [5 empty] | 0 |  | 0.33086 |  | 72.7613 | 1 | D | 1 |  |  |  | ROZPOCET | [6 empty] | 0
36 | K | 916991121 | Lože pod obrubníky, krajníky nebo obruby z dlažebních kostek z betonu prostého | m3 | 0.126 |  | 0 | CS ÚRS 2017 01 |  |  | základní |  | 0 | 2.2563 | 0.2843 | 0 | 0 | 4 | K | 2 |  |  |  | ROZPOCET | 0 | 0 | 0 | 0 | 0 | 1 | 0 | 4 | -1803518562
| VV |  | 1,4*0,3*0,3 |  | 0.126 | [13 empty] | VV | 2 | 2 | True | 1 | ROZPOCET
37 | K | 949101112 | Lešení pomocné pro objekty pozemních staveb s lešeňovou podlahou v do 3,5 m zatížení do 150 kg/m2 | m2 | 159.36 |  | 0 | CS ÚRS 2016 01 |  |  | základní |  | 0 | 0.00021 | 0.033466 | 0 | 0 | 4 | K | 2 |  |  |  | ROZPOCET | 0 | 0 | 0 | 0 | 0 | 1 | 0 | 4 | -1959627056
| VV |  | "viz.v.č. D.1.1.b)03"276,72-65,23-52,13 |  | 159.36 | [13 empty] | VV | 2 | 2 | True | 1 | ROZPOCET
38 | K | 952901111 | Vyčištění budov bytové a občanské výstavby při výšce podlaží do 4 m | m2 | 327.5 |  | 0 | CS ÚRS 2016 01 |  |  | základní |  | 0 | 4e-05 | 0.0131 | 0 | 0 | 4 | K | 2 |  |  |  | ROZPOCET | 0 | 0 | 0 | 0 | 0 | 1 | 0 | 4 | -2119352827
| VV |  | "viz.v.č D.1.1.b)02,03"40+274,86+130-65,23-52,13 |  | 327.5 | [13 empty] | VV | 2 | 2 | True | 1 | ROZPOCET
39 | K | 962051116 | Bourání příček ze ŽB tl do 150 mm | m2 | 30.97 |  | 0 | CS ÚRS 2017 01 |  |  | základní |  | 0 | 0 | 0 | 0.324 | 10.0343 | 4 | K | 2 |  |  |  | ROZPOCET | 0 | 0 | 0 | 0 | 0 | 1 | 0 | 4 | -854607182
| VV |  | "viz.v.č D.1.1.b)02"(1,4*2+2,3+0,8*2+4,2)*3,3 |  | 35.97 | [13 empty] | VV | 2 | 2 | True | 0 | ROZPOCET
| VV |  | -(0,6*2*2+0,7*2+0,6*2) |  | -5 | [13 empty] | VV | 2 | 2 | True | 0 | ROZPOCET
| VV |  | Součet |  | 30.97 | [13 empty] | VV | 2 | 4 | True | 1 | ROZPOCET
40 | K | 965043331 | Bourání podkladů pod dlažby betonových s potěrem nebo teracem tl do 100 mm pl do 4 m2 | m3 | 17.835 |  | 0 | CS ÚRS 2017 01 |  |  | základní |  | 0 | 0 | 0 | 2.2 | 39.237 | 4 | K | 2 |  |  |  | ROZPOCET | 0 | 0 | 0 | 0 | 0 | 1 | 0 | 4 | 373630052
| VV |  | "viz.v.č. D.1.1.b)02"(17,7+72,92)*0,15 |  | 13.593 | [13 empty] | VV | 2 | 2 | True | 0 | ROZPOCET
| VV |  | (2,58+1,26+1,56+3,58)*0,15 |  | 1.347 | [13 empty] | VV | 2 | 2 | True | 0 | ROZPOCET
| VV |  | (57,9)*0,05 |  | 2.895 | [13 empty] | VV | 2 | 2 | True | 0 | ROZPOCET
| VV |  | Součet |  | 17.835 | [13 empty] | VV | 2 | 4 | True | 1 | ROZPOCET
41 | K | 965045112 | Vybourání HOBRA desky | m2 | 57.9 |  | 0 | CS ÚRS 2017 01 |  |  | základní |  | 0 | 0 | 0 | 0.09 | 5.211 | 4 | K | 2 |  |  |  | ROZPOCET | 0 | 0 | 0 | 0 | 0 | 1 | 0 | 4 | 743296502
| VV |  | "viz.v.č. D.1.1.b)02"57,9 |  | 57.9 | [13 empty] | VV | 2 | 2 | True | 1 | ROZPOCET
42 | K | 965049111 | Příplatek k bourání betonových mazanin za bourání mazanin se svařovanou sítí tl do 100 mm | m3 | 17.835 |  | 0 | CS ÚRS 2017 01 |  |  | základní |  | 0 | 0 | 0 | 0.044 | 0.78474 | 4 | K | 2 |  |  |  | ROZPOCET | 0 | 0 | 0 | 0 | 0 | 1 | 0 | 4 | 2021336117
43 | K | 965081212 | Bourání podlah z dlaždic keramických nebo xylolitových tl do 10 mm plochy do 1 m2 | m2 | 99.6 |  | 0 | CS ÚRS 2016 01 |  |  | základní |  | 0 | 0 | 0 | 0.035 | 3.486 | 4 | K | 2 |  |  |  | ROZPOCET | 0 | 0 | 0 | 0 | 0 | 1 | 0 | 4 | 1843523713
| VV |  | "viz.v.č. D.1.1.b)02"17,7+72,92+2,58+1,26+1,56+3,58 |  | 99.6 | [13 empty] | VV | 2 | 2 | True | 1 | ROZPOCET
44 | K | 966051111 | Bourání betonových palisád osazovaných v řadě | m3 | 1.528 |  | 0 | CS ÚRS 2017 01 |  |  | základní |  | 0 | 0 | 0 | 2.6 | 3.9728 | 4 | K | 2 |  |  |  | ROZPOCET | 0 | 0 | 0 | 0 | 0 | 1 | 0 | 4 | -203864012
| VV |  | "viz. v.č. D.1.1.b)02"(5+4,55)*0,2*0,8 |  | 1.528 | [13 empty] | VV | 2 | 2 | True | 1 | ROZPOCET
45 | K | 968062747 | Vybourání stěn dřevěných plných, zasklených nebo výkladních pl přes 4 m2 | m2 | 9.9 |  | 0 | CS ÚRS 2017 01 |  |  | základní |  | 0 | 0 | 0 | 0.015 | 0.1485 | 4 | K | 2 |  |  |  | ROZPOCET | 0 | 0 | 0 | 0 | 0 | 1 | 0 | 4 | 109520611
| VV |  | "viz.v.č. D.1.1.b)02"3*3,3 |  | 9.9 | [13 empty] | VV | 2 | 2 | True | 1 | ROZPOCET
46 | K | 968072455 | Vybourání kovových dveřních zárubní pl do 2 m2 | m2 | 17.4 |  | 0 | CS ÚRS 2016 01 |  |  | základní |  | 0 | 0 | 0 | 0.076 | 1.3224 | 4 | K | 2 |  |  |  | ROZPOCET | 0 | 0 | 0 | 0 | 0 | 1 | 0 | 4 | 1042093535
| VV |  | "viz.v.č. D.1.1.b)02"0,8*2+0,9*2*6+0,6*2*3+0,7*2 |  | 17.4 | [13 empty] | VV | 2 | 2 | True | 1 | ROZPOCET
47 | K | 968072456 | Vybourání kovových dveřních zárubní pl přes 2 m2 | m2 | 16 |  | 0 | CS ÚRS 2017 01 |  |  | základní |  | 0 | 0 | 0 | 0.063 | 1.008 | 4 | K | 2 |  |  |  | ROZPOCET | 0 | 0 | 0 | 0 | 0 | 1 | 0 | 4 | 1264292775
| VV |  | "viz.v.č d.1.1.b)02"1,7*2*3+2*2,9 |  | 16 | [13 empty] | VV | 2 | 2 | True | 1 | ROZPOCET
48 | K | 971042231 | Vybourání otvorů v betonových příčkách a zdech pl do 0,0225 m2 tl do 150 mm | kus | 2 |  | 0 | CS ÚRS 2016 01 |  |  | základní |  | 0 | 0 | 0 | 0.007 | 0.014 | 4 | K | 2 |  |  |  | ROZPOCET | 0 | 0 | 0 | 0 | 0 | 1 | 0 | 4 | -567555190
| VV |  | "viz.v.č. D.1.4.b)04-05"2 |  | 2 | [13 empty] | VV | 2 | 2 | True | 1 | ROZPOCET
49 | K | 974049167 | Vysekání rýh v betonových zdech hl do 150 mm š do 300 mm | m | 18 |  | 0 | CS ÚRS 2016 01 |  |  | základní |  | 0 | 0 | 0 | 0.099 | 1.782 | 4 | K | 2 |  |  |  | ROZPOCET | 0 | 0 | 0 | 0 | 0 | 1 | 0 | 4 | 1457172235
| VV |  | "viz.v.č. D.1.4.b)04-05"18 |  | 18 | [13 empty] | VV | 2 | 2 | True | 1 | ROZPOCET
50 | K | 976085411 | Vybourání kanalizačních rámů včetně poklopů nebo mříží pl přes 0,6 m2 | kus | 6 |  | 0 | CS ÚRS 2017 01 |  |  | základní |  | 0 | 0 | 0 | 0.054 | 0.324 | 4 | K | 2 |  |  |  | ROZPOCET | 0 | 0 | 0 | 0 | 0 | 1 | 0 | 4 | 1804020713
51 | K | 978011141 | Otlučení vnitřní vápenné nebo vápenocementové omítky stropů v rozsahu do 30 % | m2 | 148.44 |  | 0 | CS ÚRS 2016 01 |  |  | základní |  | 0 | 0 | 0 | 0.01 | 1.4844 | 4 | K | 2 |  |  |  | ROZPOCET | 0 | 0 | 0 | 0 | 0 | 1 | 0 | 4 | -1966142777
| VV |  | "viz.v.č. D.1.1.b)02,03"90,54+57,9 |  | 148.44 | [13 empty] | VV | 2 | 2 | True | 1 | ROZPOCET
52 | K | 978013141 | Otlučení vnitřní vápenné nebo vápenocementové omítky stěn stěn v rozsahu do 30 % | m2 | 313.995 |  | 0 | CS ÚRS 2016 01 |  |  | základní |  | 0 | 0 | 0 | 0.01 | 3.1399 | 4 | K | 2 |  |  |  | ROZPOCET | 0 | 0 | 0 | 0 | 0 | 1 | 0 | 4 | 388494152
| VV |  | "viz.v.č D.1.1.b)02,03"8,8*3,3*2+6,6*3,3*2 |  | 101.64 | [13 empty] | VV | 2 | 2 | True | 0 | ROZPOCET
| VV |  | 6,05*3,3*2+20*3,3*2+6,125*3,3*2 |  | 212.355 | [13 empty] | VV | 2 | 2 | True | 0 | ROZPOCET
53 | K | 978013191 | Otlučení vnitřní vápenné nebo vápenocementové omítky stěn stěn v rozsahu do 100 % | m2 | 11.745 |  | 0 | CS ÚRS 2016 01 |  |  | základní |  | 0 | 0 | 0 | 0.046 | 0.54027 | 4 | K | 2 |  |  |  | ROZPOCET | 0 | 0 | 0 | 0 | 0 | 1 | 0 | 4 | 125858968
| VV |  | "pod nové obklady v soc. zařízení"(1,1+2,45*2+1,83)*1,5 |  | 11.745 | [13 empty] | VV | 2 | 2 | True | 0 | ROZPOCET
| VV |  | Součet |  | 11.745 | [13 empty] | VV | 2 | 4 | True | 1 | ROZPOCET
54 | K | 978059511 | Odsekání a odebrání obkladů stěn z vnitřních obkládaček plochy do 1 m2 | m2 | 4 |  | 0 | CS ÚRS 2016 01 |  |  | základní |  | 0 | 0 | 0 | 0.068 | 0.272 | 4 | K | 2 |  |  |  | ROZPOCET | 0 | 0 | 0 | 0 | 0 | 1 | 0 | 4 | -813315353
| VV |  | "viz.v.č. D.1.1.b)02"2,5*1,6 |  | 4 | [13 empty] | VV | 2 | 2 | True | 1 | ROZPOCET
55 | K | R-9530010 | D+M schodišťové plošiny - viz. technické podmínky výrobků, vč. zapojení, uvedení do provozu a revize, vč. všech příslušenství a doplňků | kus | 1 |  | 0 |  |  |  | základní |  | 0 | 0 | 0 | 0 | 0 | 4 | K | 2 |  |  |  | ROZPOCET | 0 | 0 | 0 | 0 | 0 | 1 | 0 | 4 | -563992038
| P |  | Poznámka k položce: vč. zpracování výrobní dokumentace vč. dodávky a montáže nového zábradlí | [15 empty] | P | 2
| D | 99 | Přesuny hmot a suti |  |  |  | 0 | [5 empty] | 0 |  | 0 |  | 0 | 1 | D | 2 |  |  |  | ROZPOCET | [6 empty] | 0
56 | K | 998011001 | Přesun hmot pro budovy zděné v do 6 m | t | 44.225 |  | 0 | CS ÚRS 2016 01 |  |  | základní |  | 0 | 0 | 0 | 0 | 0 | 4 | K | 3 |  |  |  | ROZPOCET | 0 | 0 | 0 | 0 | 0 | 1 | 0 | 4 | 1938806402
| D | 997 | Přesun sutě |  |  |  | 0 | [5 empty] | 0 |  | 0 |  | 0 | 1 | D | 1 |  |  |  | ROZPOCET | [6 empty] | 0
57 | K | 997013211 | Vnitrostaveništní doprava suti a vybouraných hmot pro budovy v do 6 m ručně | t | 87.78 |  | 0 | CS ÚRS 2016 01 |  |  | základní |  | 0 | 0 | 0 | 0 | 0 | 4 | K | 2 |  |  |  | ROZPOCET | 0 | 0 | 0 | 0 | 0 | 1 | 0 | 4 | 827921712
58 | K | 997013219 | Příplatek k vnitrostaveništní dopravě suti a vybouraných hmot za zvětšenou dopravu suti ZKD 10 m | t | 877.8 |  | 0 | CS ÚRS 2016 01 |  |  | základní |  | 0 | 0 | 0 | 0 | 0 | 4 | K | 2 |  |  |  | ROZPOCET | 0 | 0 | 0 | 0 | 0 | 1 | 0 | 4 | 1676775132
| VV |  | 87,78*10 'Přepočtené koeficientem množství |  | 877.8 | [13 empty] | VV | 2 | 2 | False | 1 | ROZPOCET
59 | K | 997013501 | Odvoz suti a vybouraných hmot na skládku nebo meziskládku do 1 km se složením | t | 87.78 |  | 0 | CS ÚRS 2016 01 |  |  | základní |  | 0 | 0 | 0 | 0 | 0 | 4 | K | 2 |  |  |  | ROZPOCET | 0 | 0 | 0 | 0 | 0 | 1 | 0 | 4 | 623607860
60 | K | 997013509 | Příplatek k odvozu suti a vybouraných hmot na skládku ZKD 1 km přes 1 km | t | 87.78 |  | 0 | CS ÚRS 2016 01 |  |  | základní |  | 0 | 0 | 0 | 0 | 0 | 4 | K | 2 |  |  |  | ROZPOCET | 0 | 0 | 0 | 0 | 0 | 1 | 0 | 4 | 1612861303
61 | K | 997013831 | Poplatek za uložení stavebního směsného odpadu na skládce (skládkovné) | t | 87.78 |  | 0 | CS ÚRS 2016 01 |  |  | základní |  | 0 | 0 | 0 | 0 | 0 | 4 | K | 2 |  |  |  | ROZPOCET | 0 | 0 | 0 | 0 | 0 | 1 | 0 | 4 | -1237259427
| D | PSV | Práce a dodávky PSV |  |  |  | 0 | [5 empty] | 0 |  | 4.7925 |  | 2.6196 | 1 | D | 0 |  |  |  | ROZPOCET | [6 empty] | 0
| D | 722 | Zdravotechnika - vnitřní vodovod |  |  |  | 0 | [5 empty] | 0 |  | 0.02917 |  | 0.4288 | 1 | D | 1 |  |  |  | ROZPOCET | [6 empty] | 0
62 | K | 722130803 | Demontáž st. vodovodního potrubí | m | 64 |  | 0 | CS ÚRS 2016 01 |  |  | základní |  | 0 | 0 | 0 | 0.0067 | 0.4288 | 4 | K | 2 |  |  |  | ROZPOCET | 0 | 0 | 0 | 0 | 0 | 1 | 0 | 4 | -2006615826
| VV |  | 80-16 |  | 64 | [13 empty] | VV | 2 | 2 | True | 1 | ROZPOCET
63 | K | 722174002 | Potrubí vodovodní plastové PPR svar polyfuze PN 16 D 20 x 2,8 mm | m | 25 |  | 0 |  |  |  | základní |  | 0 | 0.00066 | 0.0165 | 0 | 0 | 4 | K | 2 |  |  |  | ROZPOCET | 0 | 0 | 0 | 0 | 0 | 1 | 0 | 4 | 803613105
| VV |  | "viz.v.č. D.1.4.b)04-05"55-30 |  | 25 | [13 empty] | VV | 2 | 2 | True | 1 | ROZPOCET
64 | K | 722220121 | Nástěnka závitová K 247 pro baterii G 1/2 s jedním závitem | pár | 7 |  | 0 |  |  |  | základní |  | 0 | 0.00026 | 0.00182 | 0 | 0 | 4 | K | 2 |  |  |  | ROZPOCET | 0 | 0 | 0 | 0 | 0 | 1 | 0 | 4 | 242247020
| VV |  | "viz.v.č. D.1.4.b)04-05"14-7 |  | 7 | [13 empty] | VV | 2 | 2 | True | 1 | ROZPOCET
65 | K | 722232043 | Kohout kulový přímý DN 20 | kus | 2 |  | 0 |  |  |  | základní |  | 0 | 0.00021 | 0.00042 | 0 | 0 | 4 | K | 2 |  |  |  | ROZPOCET | 0 | 0 | 0 | 0 | 0 | 1 | 0 | 4 | 1774692490
| VV |  | "viz.v.č. D.1.4.b)04-05"4-2 |  | 2 | [13 empty] | VV | 2 | 2 | True | 1 | ROZPOCET
66 | K | 722290229 | Zkouška těsnosti vodovodního potrubí závitového do DN 100 | m | 25 |  | 0 | CS ÚRS 2015 01 |  |  | základní |  | 0 | 0.00035 | 0.00875 | 0 | 0 | 4 | K | 2 |  |  |  | ROZPOCET | 0 | 0 | 0 | 0 | 0 | 1 | 0 | 4 | -2075469117
67 | K | 722290234 | Proplach a dezinfekce vodovodního potrubí do DN 80 | m | 168 |  | 0 |  |  |  | základní |  | 0 | 1e-05 | 0.00168 | 0 | 0 | 4 | K | 2 |  |  |  | ROZPOCET | 0 | 0 | 0 | 0 | 0 | 1 | 0 | 4 | 22248787
| VV |  | 200-32 |  | 168 | [13 empty] | VV | 2 | 2 | True | 1 | ROZPOCET
68 | K | 998722201 | Přesun hmot | % |  |  | 0 | CS ÚRS 2017 01 |  |  | základní |  | 0 | 0 | 0 | 0 | 0 | 16 | K | 2 |  |  |  | ROZPOCET | 0 | 0 | 0 | 0 | 0 | 1 | 0 | 16 | 1322480765
69 | K | R-7221003 | Hygienický rozbor vody | soubor | 1 |  | 0 |  |  |  | základní |  | 0 | 0 | 0 | 0 | 0 | 4 | K | 2 |  |  |  | ROZPOCET | 0 | 0 | 0 | 0 | 0 | 1 | 0 | 4 | 752335424
70 | K | R-7221007 | Zstavení a otevření hlavního přívodu vody | soubor | 2 |  | 0 |  |  |  | základní |  | 0 | 0 | 0 | 0 | 0 | 4 | K | 2 |  |  |  | ROZPOCET | 0 | 0 | 0 | 0 | 0 | 1 | 0 | 4 | 231274926
71 | K | R-7221008 | D+M štítků pro označení odboček potrubí | kus | 2 |  | 0 |  |  |  | základní |  | 0 | 0 | 0 | 0 | 0 | 4 | K | 2 |  |  |  | ROZPOCET | 0 | 0 | 0 | 0 | 0 | 1 | 0 | 4 | -26026806
72 | K | R-7221009 | Napojení nového rozvodu vody na stávající rozvod | kus | 2 |  | 0 |  |  |  | základní |  | 0 | 0 | 0 | 0 | 0 | 4 | K | 2 |  |  |  | ROZPOCET | 0 | 0 | 0 | 0 | 0 | 1 | 0 | 4 | -820446919
| D | 711 | Izolace proti vodě, vlhkosti a plynům |  |  |  | 0 | [5 empty] | 0 |  | 0.64436 |  | 0 | 2 | D | 1 |  |  |  | ROZPOCET | [6 empty] | 0
73 | K | 711111002 | Provedení izolace proti zemní vlhkosti vodorovné za studena lakem asfaltovým | m2 | 90.54 |  | 0 | CS ÚRS 2017 01 |  |  | základní |  | 0 | 0 | 0 | 0 | 0 | 16 | K | 2 |  |  |  | ROZPOCET | 0 | 0 | 0 | 0 | 0 | 1 | 0 | 16 | -1181580016
| VV |  | "viz.v.č D.1.1.b)03"90,54 |  | 90.54 | [13 empty] | VV | 2 | 2 | True | 1 | ROZPOCET
74 | M | 111631500 | lak asfaltový ALP/9 (MJ t) bal 9 kg | t | 0.018 |  | 0 | CS ÚRS 2017 01 |  |  | základní |  | 0 | 1 | 0.018 | 0 | 0 | 32 | M | 2 |  |  |  | ROZPOCET | 0 | 0 | 0 | 0 | 0 | 1 | 0 | 16 | -1528158155
| P |  | Poznámka k položce: Spotřeba 0,3-0,4kg/m2 dle povrchu, ředidlo technický benzín | [15 empty] | P | 2
| VV |  | 90,54*0,0002 |  | 0.018 | [13 empty] | VV | 2 | 2 | True | 1 | ROZPOCET
75 | K | 711141559 | Provedení izolace proti zemní vlhkosti pásy přitavením vodorovné NAIP | m2 | 90.54 |  | 0 | CS ÚRS 2017 01 |  |  | základní |  | 0 | 0.0004 | 0.036216 | 0 | 0 | 16 | K | 2 |  |  |  | ROZPOCET | 0 | 0 | 0 | 0 | 0 | 1 | 0 | 16 | -1650264420
| VV |  | "viz.v.č D.1.1.b)03"90,54 |  | 90.54 | [13 empty] | VV | 2 | 2 | True | 1 | ROZPOCET
76 | M | 628321340 | pás těžký asfaltovaný modifikovaný | m2 | 119.739 |  | 0 | CS ÚRS 2017 01 |  |  | základní |  | 0 | 0.00388 | 0.46459 | 0 | 0 | 32 | M | 2 |  |  |  | ROZPOCET | 0 | 0 | 0 | 0 | 0 | 1 | 0 | 16 | 500110012
| VV |  | 90,54*1,15 |  | 104.121 | [13 empty] | VV | 2 | 2 | True | 1 | ROZPOCET
| VV |  | 104,121*1,15 'Přepočtené koeficientem množství |  | 119.739 | [13 empty] | VV | 2 | 2 | False | 1 | ROZPOCET
77 | K | 711493111 | Izolace proti podpovrchové a tlakové vodě hydrouizolační stěrka 2x vč. dodávky materiálu | m2 | 27.415 |  | 0 | CS ÚRS 2016 01 |  |  | základní |  | 0 | 0.00458 | 0.12556 | 0 | 0 | 16 | K | 2 |  |  |  | ROZPOCET | 0 | 0 | 0 | 0 | 0 | 1 | 0 | 16 | 168195519
| VV |  | "viz.v.č D.1.1.b)03"7,23+2,69 |  | 9.92 | [13 empty] | VV | 2 | 2 | True | 0 | ROZPOCET
| VV |  | "vytažení na stěnu"1,1*0,3*2+2,45*0,3*2+3,025*0,3*2+2,45*0,3*2+2*2,1 |  | 9.615 | [13 empty] | VV | 2 | 2 | True | 0 | ROZPOCET
| VV |  | 3,125*1,6+1,8*1,6 |  | 7.88 | [13 empty] | VV | 2 | 2 | True | 0 | ROZPOCET
| VV |  | Součet |  | 27.415 | [13 empty] | VV | 2 | 4 | True | 1 | ROZPOCET
78 | K | 998711201 | Přesun hmot procentní pro izolace proti vodě, vlhkosti a plynům v objektech v do 6 m | % |  |  | 0 | CS ÚRS 2016 01 |  |  | základní |  | 0 | 0 | 0 | 0 | 0 | 16 | K | 2 |  |  |  | ROZPOCET | 0 | 0 | 0 | 0 | 0 | 1 | 0 | 16 | 1078969941
79 | K | R-7110020 | D+M hydroizolačního asfaltového pásu vč. napojení na stávající hydroizolaci | m2 | 6 |  | 0 |  |  |  | základní |  | 0 | 0 | 0 | 0 | 0 | 4 | K | 2 |  |  |  | ROZPOCET | 0 | 0 | 0 | 0 | 0 | 1 | 0 | 4 | -1047483327
| VV |  | "viz.v.č D.1.1.b)03- po st. kanálech"6*1 |  | 6 | [13 empty] | VV | 2 | 2 | True | 1 | ROZPOCET
| D | 713 | Izolace tepelné |  |  |  | 0 | [5 empty] | 0 |  | 0.34777 |  | 0.45952 | 2 | D | 1 |  |  |  | ROZPOCET | [6 empty] | 0
80 | K | 713121121 | Montáž izolace tepelné podlah volně kladenými rohožemi, pásy, dílci, deskami 2 vrstvy | m2 | 100.46 |  | 0 | CS ÚRS 2017 01 |  |  | základní |  | 0 | 0 | 0 | 0 | 0 | 16 | K | 2 |  |  |  | ROZPOCET | 0 | 0 | 0 | 0 | 0 | 1 | 0 | 16 | -1312695075
81 | M | 283759090 | deska z pěnového polystyrenu EPS 150 S 1000 x 500 x 50 mm | m2 | 221.012 |  | 0 | CS ÚRS 2017 01 |  |  | základní |  | 0 | 0.0015 | 0.33152 | 0 | 0 | 32 | M | 2 |  |  |  | ROZPOCET | 0 | 0 | 0 | 0 | 0 | 1 | 0 | 16 | 263888535
| P |  | Poznámka k položce: lambda=0,035 [W / m K] | [15 empty] | P | 2
| VV |  | "viz. pol. montáže"100,46*2*1,1 |  | 221.012 | [13 empty] | VV | 2 | 2 | True | 1 | ROZPOCET
82 | K | 713191132 | Montáž izolace tepelné podlah, stropů vrchem nebo střech překrytí separační fólií z PE | m2 | 100.46 |  | 0 | CS ÚRS 2017 01 |  |  | základní |  | 0 | 0 | 0 | 0 | 0 | 16 | K | 2 |  |  |  | ROZPOCET | 0 | 0 | 0 | 0 | 0 | 1 | 0 | 16 | 566614286
83 | M | 283231500 | fólie separační PE bal. 100 m2 | m2 | 115.529 |  | 0 | CS ÚRS 2016 01 |  |  | základní |  | 0 | 0.00011 | 0.012708 | 0 | 0 | 32 | M | 2 |  |  |  | ROZPOCET | 0 | 0 | 0 | 0 | 0 | 1 | 0 | 16 | 1738626849
| P |  | Poznámka k položce: oddělení betonových nebo samonivelačních vyrovnávacích vrstev | [15 empty] | P | 2
| VV |  | "viz. pol. montáže"100,46*1,15 |  | 115.529 | [13 empty] | VV | 2 | 2 | True | 1 | ROZPOCET
84 | K | 713410833 | Odstanění izolace tepelné potrubí pásy nebo rohožemi s AL fólií staženými drátem tl přes 50 mm | m | 64 |  | 0 | CS ÚRS 2016 01 |  |  | základní |  | 0 | 0 | 0 | 0.00718 | 0.45952 | 16 | K | 2 |  |  |  | ROZPOCET | 0 | 0 | 0 | 0 | 0 | 1 | 0 | 16 | 1899101334
85 | K | 713463121 | Montáž izolace tepelné potrubí potrubními pouzdry bez úpravy uchycenými sponami 1x | m | 25 |  | 0 | CS ÚRS 2015 01 |  |  | základní |  | 0 | 0.0001 | 0.0025 | 0 | 0 | 16 | K | 2 |  |  |  | ROZPOCET | 0 | 0 | 0 | 0 | 0 | 1 | 0 | 16 | 1546996747
| VV |  | "viz.v.č. D.1.4.b)04-05"57-32 |  | 25 | [13 empty] | VV | 2 | 2 | True | 1 | ROZPOCET
86 | M | 283771040 | izolace potrubí 22 x 13 mm vč. T-kusů a spojek | m | 11 |  | 0 | CS ÚRS 2015 01 |  |  | základní |  | 0 | 4e-05 | 0.00044 | 0 | 0 | 32 | M | 2 |  |  |  | ROZPOCET | 0 | 0 | 0 | 0 | 0 | 1 | 0 | 16 | 1741582837
| P |  | Poznámka k položce: návlekové trubice dutého profilu z pěnového polyetylenu | [15 empty] | P | 2
| VV |  | "viz.v.č. D.1.4.b)04-05"23-12 |  | 11 | [13 empty] | VV | 2 | 2 | True | 1 | ROZPOCET
87 | M | 283771030 | izolace potrubí 22 x 9 mm vč. T kusů a spojek | m | 20 |  | 0 | CS ÚRS 2016 01 |  |  | základní |  | 0 | 3e-05 | 0.0006 | 0 | 0 | 32 | M | 2 |  |  |  | ROZPOCET | 0 | 0 | 0 | 0 | 0 | 1 | 0 | 16 | 1819066644
| VV |  | "viz.v.č. D.1.4.b)04-05"32-12 |  | 20 | [13 empty] | VV | 2 | 2 | True | 1 | ROZPOCET
88 | K | 998713201 | Přesun hmot procentní pro izolace tepelné v objektech v do 6 m | % |  |  | 0 | CS ÚRS 2016 01 |  |  | základní |  | 0 | 0 | 0 | 0 | 0 | 16 | K | 2 |  |  |  | ROZPOCET | 0 | 0 | 0 | 0 | 0 | 1 | 0 | 16 | 1125687155
| D | 721 | Zdravotechnika - vnitřní kanalizace |  |  |  | 0 | [5 empty] | 0 |  | 0.01561 |  | 0.52345 | 2 | D | 1 |  |  |  | ROZPOCET | [6 empty] | 0
89 | K | 721110806 | Demontáž potrubí | m | 18 |  | 0 | CS ÚRS 2016 01 |  |  | základní |  | 0 | 0 | 0 | 0.0267 | 0.4806 | 16 | K | 2 |  |  |  | ROZPOCET | 0 | 0 | 0 | 0 | 0 | 1 | 0 | 16 | 1694687079
90 | K | 721173401 | Potrubí kanalizační plastové svodné systém KG DN 100 vč. tvarovek | m | 3 |  | 0 | CS ÚRS 2016 01 |  |  | základní |  | 0 | 0.00126 | 0.00378 | 0 | 0 | 16 | K | 2 |  |  |  | ROZPOCET | 0 | 0 | 0 | 0 | 0 | 1 | 0 | 16 | -323251679
| VV |  | "viz.v.č. D.1.4.b)01-03"3 |  | 3 | [13 empty] | VV | 2 | 2 | True | 1 | ROZPOCET
91 | K | 721173402 | Potrubí kanalizační plastové svodné systém KG DN 125 vč. tvarovek | m | 5 |  | 0 | CS ÚRS 2016 01 |  |  | základní |  | 0 | 0.00177 | 0.00885 | 0 | 0 | 16 | K | 2 |  |  |  | ROZPOCET | 0 | 0 | 0 | 0 | 0 | 1 | 0 | 16 | -1749051071
| VV |  | "viz.v.č. D.1.4.b)01-03"5 |  | 5 | [13 empty] | VV | 2 | 2 | True | 1 | ROZPOCET
92 | K | 721174043 | Potrubí kanalizační z PP připojovací systém HT DN 50 | m | 2 |  | 0 | CS ÚRS 2015 01 |  |  | základní |  | 0 | 0.00035 | 0.0007 | 0 | 0 | 16 | K | 2 |  |  |  | ROZPOCET | 0 | 0 | 0 | 0 | 0 | 1 | 0 | 16 | -1539737799
| VV |  | "viz.v.č. D.1.4.b)01-03"13-6-5 |  | 2 | [13 empty] | VV | 2 | 2 | True | 1 | ROZPOCET
93 | K | 721174045 | Potrubí kanalizační z PP připojovací systém HT DN 100 | m | 2 |  | 0 | CS ÚRS 2015 01 |  |  | základní |  | 0 | 0.00114 | 0.00228 | 0 | 0 | 16 | K | 2 |  |  |  | ROZPOCET | 0 | 0 | 0 | 0 | 0 | 1 | 0 | 16 | 1206151608
| VV |  | "viz.v.č. D.1.4.b)01-03"2 |  | 2 | [13 empty] | VV | 2 | 2 | True | 1 | ROZPOCET
94 | K | 721194104 | Vyvedení a upevnění odpadních výpustek DN 40/50 | kus | 6 |  | 0 | CS ÚRS 2015 01 |  |  | základní |  | 0 | 0 | 0 | 0 | 0 | 16 | K | 2 |  |  |  | ROZPOCET | 0 | 0 | 0 | 0 | 0 | 1 | 0 | 16 | 1789870367
| VV |  | 12-6 |  | 6 | [13 empty] | VV | 2 | 2 | True | 1 | ROZPOCET
95 | K | 721194109 | Vyvedení a upevnění odpadních výpustek DN 100 | kus | 2 |  | 0 | CS ÚRS 2015 01 |  |  | základní |  | 0 | 0 | 0 | 0 | 0 | 16 | K | 2 |  |  |  | ROZPOCET | 0 | 0 | 0 | 0 | 0 | 1 | 0 | 16 | -683658064
96 | K | 721210814 | Demontáž vpustí podlahových | kus | 1 |  | 0 | CS ÚRS 2017 01 |  |  | základní |  | 0 | 0 | 0 | 0.04285 | 0.04285 | 16 | K | 2 |  |  |  | ROZPOCET | 0 | 0 | 0 | 0 | 0 | 1 | 0 | 16 | -1622211461
97 | K | 721290112 | Zkouška těsnosti potrubí kanalizace vodou do DN 200 | m | 12 |  | 0 | CS ÚRS 2015 01 |  |  | základní |  | 0 | 0 | 0 | 0 | 0 | 16 | K | 2 |  |  |  | ROZPOCET | 0 | 0 | 0 | 0 | 0 | 1 | 0 | 16 | -240176000
98 | K | R-7210010 | Napojení st. potrubí na nové svodné potrubí | kus | 1 |  | 0 |  |  |  | základní |  | 0 | 0 | 0 | 0 | 0 | 16 | K | 2 |  |  |  | ROZPOCET | 0 | 0 | 0 | 0 | 0 | 1 | 0 | 16 | -689191138
99 | K | R-7210012 | Napojení nového potrubí na st.ležatou kanalizaci | kus | 1 |  | 0 |  |  |  | základní |  | 0 | 0 | 0 | 0 | 0 | 16 | K | 2 |  |  |  | ROZPOCET | 0 | 0 | 0 | 0 | 0 | 1 | 0 | 16 | 1035555420
| D | 725 | Zdravotechnika - zařizovací předměty |  |  |  | 0 | [5 empty] | 0 |  | 0.21297 |  | 0.13831 | 2 | D | 1 |  |  |  | ROZPOCET | [6 empty] | 0
100 | K | 725110811 | Demontáž WC | soubor | 1 |  | 0 | CS ÚRS 2016 01 |  |  | základní |  | 0 | 0 | 0 | 0.01933 | 0.01933 | 16 | K | 2 |  |  |  | ROZPOCET | 0 | 0 | 0 | 0 | 0 | 1 | 0 | 16 | -206189608
| VV |  | "stávající"1 |  | 1 | [13 empty] | VV | 2 | 2 | True | 1 | ROZPOCET
101 | K | 725113914 | Montáž manžety WC | kus | 1 |  | 0 |  |  |  | základní |  | 0 | 1e-05 | 1e-05 | 0.0001 | 0.0001 | 4 | K | 2 |  |  |  | ROZPOCET | 0 | 0 | 0 | 0 | 0 | 1 | 0 | 4 | 561562007
| VV |  | "viz.v.č. D.1.4.b)04-05"1 |  | 1 | [13 empty] | VV | 2 | 2 | True | 1 | ROZPOCET
102 | M | 28651610 | Manžeta flexi WC | kus | 1 |  | 0 |  |  |  | základní |  | 0 | 0.0015 | 0.0015 | 0 | 0 | 8 | M | 2 |  |  |  | ROZPOCET | 0 | 0 | 0 | 0 | 0 | 1 | 0 | 4 | -1371773790
| VV |  | "viz.v.č. D.1.4.b)04-05"1 |  | 1 | [13 empty] | VV | 2 | 2 | True | 1 | ROZPOCET
103 | K | 725210821 | Demontáž umyvadel bez výtokových armatur | soubor | 4 |  | 0 | CS ÚRS 2016 01 |  |  | základní |  | 0 | 0 | 0 | 0.01946 | 0.07784 | 16 | K | 2 |  |  |  | ROZPOCET | 0 | 0 | 0 | 0 | 0 | 1 | 0 | 16 | -1706612119
| VV |  | "viz.v.č. D.1.4.b)04-05"6-2 |  | 4 | [13 empty] | VV | 2 | 2 | True | 1 | ROZPOCET
104 | K | 725219101 | Montáž umyvadla vč. polosloupu | soubor | 4 |  | 0 | CS ÚRS 2015 01 |  |  | základní |  | 0 | 0.0034 | 0.0136 | 0 | 0 | 16 | K | 2 |  |  |  | ROZPOCET | 0 | 0 | 0 | 0 | 0 | 1 | 0 | 16 | 1864811885
| VV |  | "viz.v.č. D.1.4.b)04-05"4 |  | 4 | [13 empty] | VV | 2 | 2 | True | 1 | ROZPOCET
105 | M | 642143320 | umyvadlo keramické s otvorem oválné 60 cm bílé | kus | 4 |  | 0 |  |  |  | základní |  | 0 | 0.013 | 0.052 | 0 | 0 | 8 | M | 2 |  |  |  | ROZPOCET | 0 | 0 | 0 | 0 | 0 | 1 | 0 | 4 | -2055837841
| VV |  | "viz.v.č. D.1.4.b)04-05"4 |  | 4 | [13 empty] | VV | 2 | 2 | True | 1 | ROZPOCET
106 | M | 642913910 | polosloup | kus | 4 |  | 0 | CS ÚRS 2015 01 |  |  | základní |  | 0 | 0.004 | 0.016 | 0 | 0 | 8 | M | 2 |  |  |  | ROZPOCET | 0 | 0 | 0 | 0 | 0 | 1 | 0 | 4 | -929004036
| VV |  | "viz.v.č. D.1.4.b)04-05"4 |  | 4 | [13 empty] | VV | 2 | 2 | True | 1 | ROZPOCET
107 | K | 725219105 | Montáž umyvadla pro invalidy vč. montáže podomítkového sifonu a baterie | soubor | 1 |  | 0 |  |  |  | základní |  | 0 | 0.00419 | 0.00419 | 0 | 0 | 16 | K | 2 |  |  |  | ROZPOCET | 0 | 0 | 0 | 0 | 0 | 1 | 0 | 16 | -2046938787
| VV |  | "viz.v.č. D.1.4.b)04-05"1 |  | 1 | [13 empty] | VV | 2 | 2 | True | 1 | ROZPOCET
108 | M | 642137911 | podomítkový sifon | kus | 1 |  | 0 |  |  |  | základní |  | 0 | 0.0165 | 0.0165 | 0 | 0 | 8 | M | 2 |  |  |  | ROZPOCET | 0 | 0 | 0 | 0 | 0 | 1 | 0 | 4 | 1512189576
| VV |  | "viz.v.č. D.1.4.b)04-05"1 |  | 1 | [13 empty] | VV | 2 | 2 | True | 1 | ROZPOCET
109 | M | 551440471 | baterie umyvadlová páková stojánková - pro invalidy - viz. technické podmínky výrobků | kus | 1 |  | 0 |  |  |  | základní |  | 0 | 0 | 0 | 0 | 0 | 8 | M | 2 |  |  |  | ROZPOCET | 0 | 0 | 0 | 0 | 0 | 1 | 0 | 4 | -1159614972
| VV |  | "viz.v.č. D.1.4.b)04-05"1 |  | 1 | [13 empty] | VV | 2 | 2 | True | 1 | ROZPOCET
110 | M | 642137910 | umyvadlo keramické s otvorem pro baterii pro invalidy bílé 650x550 | kus | 1 |  | 0 |  |  |  | základní |  | 0 | 0.0165 | 0.0165 | 0 | 0 | 8 | M | 2 |  |  |  | ROZPOCET | 0 | 0 | 0 | 0 | 0 | 1 | 0 | 4 | 532217155
| VV |  | "viz.v.č. D.1.4.b)04-05"1 |  | 1 | [13 empty] | VV | 2 | 2 | True | 1 | ROZPOCET
111 | K | 725330820 | Demontáž výlevka | soubor | 1 |  | 0 | CS ÚRS 2016 01 |  |  | základní |  | 0 | 0 | 0 | 0.0347 | 0.0347 | 16 | K | 2 |  |  |  | ROZPOCET | 0 | 0 | 0 | 0 | 0 | 1 | 0 | 16 | -306157788
112 | K | 725331111 | Výlevka bez výtokových armatur keramická se sklopnou plastovou mřížkou 425 mm | soubor | 1 |  | 0 | CS ÚRS 2016 01 |  |  | základní |  | 0 | 0.0147 | 0.0147 | 0 | 0 | 16 | K | 2 |  |  |  | ROZPOCET | 0 | 0 | 0 | 0 | 0 | 1 | 0 | 16 | -796741241
| VV |  | "viz.v.č D.1.4b)01-05"1 |  | 1 | [13 empty] | VV | 2 | 2 | True | 1 | ROZPOCET
113 | K | 725820801 | Demontáž baterie nástěnné d"stávající"11 G 3 / 4 | soubor | 4 |  | 0 | CS ÚRS 2016 01 |  |  | základní |  | 0 | 0 | 0 | 0.00156 | 0.00624 | 16 | K | 2 |  |  |  | ROZPOCET | 0 | 0 | 0 | 0 | 0 | 1 | 0 | 16 | -2125382190
| VV |  | 6-2 |  | 4 | [13 empty] | VV | 2 | 2 | True | 1 | ROZPOCET
114 | K | 725829101 | Montáž baterie sprchové | kus | 1 |  | 0 | CS ÚRS 2015 01 |  |  | základní |  | 0 | 0.00016 | 0.00016 | 0 | 0 | 16 | K | 2 |  |  |  | ROZPOCET | 0 | 0 | 0 | 0 | 0 | 1 | 0 | 16 | 1027519503
115 | M | 551454031 | Baterie sprchová termostatická, hlavové sprchy, sprchové hadice dl. min. 1200mm, ruční sprchy, přepínače na ruční sprchy - pro invalidu - viz. technické podmínky výrobků | kus | 1 |  | 0 |  |  |  | základní |  | 0 | 0.0021 | 0.0021 | 0 | 0 | 8 | M | 2 |  |  |  | ROZPOCET | 0 | 0 | 0 | 0 | 0 | 1 | 0 | 4 | 419928059
116 | K | 725829111 | Montáž baterie stojánkové umyvadlové a dřezové G 1/2 | kus | 5 |  | 0 | CS ÚRS 2015 01 |  |  | základní |  | 0 | 0 | 0 | 0 | 0 | 16 | K | 2 |  |  |  | ROZPOCET | 0 | 0 | 0 | 0 | 0 | 1 | 0 | 16 | -409878447
| VV |  | "viz.v.č. D.1.4.b)04-05"5 |  | 5 | [13 empty] | VV | 2 | 2 | True | 1 | ROZPOCET
117 | M | 551440470 | baterie umyvadlová páková - viz. technické podmínky výrobků | kus | 4 |  | 0 |  |  |  | základní |  | 0 | 0.0018 | 0.0072 | 0 | 0 | 8 | M | 2 |  |  |  | ROZPOCET | 0 | 0 | 0 | 0 | 0 | 1 | 0 | 4 | 1325169498
| VV |  | "viz.v.č. D.1.4.b)04-05"4 |  | 4 | [13 empty] | VV | 2 | 2 | True | 1 | ROZPOCET
118 | M | 551440472 | baterie umyvadlová páková na jednu vodu stojánková - viz. technické podmínky výrobků | kus | 1 |  | 0 |  |  |  | základní |  | 0 | 0 | 0 | 0 | 0 | 8 | M | 2 |  |  |  | ROZPOCET | 0 | 0 | 0 | 0 | 0 | 1 | 0 | 4 | -1465147076
| VV |  | "viz.v.č. D.1.4.b)01-05"1 |  | 1 | [13 empty] | VV | 2 | 2 | True | 1 | ROZPOCET
119 | K | 725829121 | Montáž baterie pro výlevku vč. dodávky a montáže rohových ventilů | kus | 1 |  | 0 |  |  |  | základní |  | 0 | 0.00016 | 0.00016 | 0 | 0 | 4 | K | 2 |  |  |  | ROZPOCET | 0 | 0 | 0 | 0 | 0 | 1 | 0 | 4 | -343554816
| VV |  | "viz.v.č D.1.4b)01-05"1 |  | 1 | [13 empty] | VV | 2 | 2 | True | 1 | ROZPOCET
120 | M | 72515 | Baterie nástěnná výlevka | kus | 1 |  | 0 |  |  |  | základní |  | 0 | 0 | 0 | 0 | 0 | 8 | M | 2 |  |  |  | ROZPOCET | 0 | 0 | 0 | 0 | 0 | 1 | 0 | 4 | -766892186
| VV |  | "viz.v.č D.1.4b)01-05"1 |  | 1 | [13 empty] | VV | 2 | 2 | True | 1 | ROZPOCET
121 | K | 998725201 | Přesun hmot procentní pro zařizovací předměty v objektech v do 6 m | % |  |  | 0 | CS ÚRS 2016 01 |  |  | základní |  | 0 | 0 | 0 | 0 | 0 | 4 | K | 2 |  |  |  | ROZPOCET | 0 | 0 | 0 | 0 | 0 | 1 | 0 | 4 | -759168823
122 | K | R-72502 | D+M zásobník na tekuté mýdlo vč. kotvení - viz. technické podmínky výrobků | kus | 6 |  | 0 |  |  |  | základní |  | 0 | 0 | 0 | 0 | 0 | 16 | K | 2 |  |  |  | ROZPOCET | 0 | 0 | 0 | 0 | 0 | 1 | 0 | 16 | 511607466
| VV |  | "viz.v.č. D.1.4.b)01-05"7-1 |  | 6 | [13 empty] | VV | 2 | 2 | True | 1 | ROZPOCET
123 | K | R-7250403 | D+M sklopného zrcadla do koupelen vč. kotvení a dodávky kotevních prvků - viz. technické podmínky výrobků | kus | 1 |  | 0 |  |  |  | základní |  | 0 | 0 | 0 | 0 | 0 | 16 | K | 2 |  |  |  | ROZPOCET | 0 | 0 | 0 | 0 | 0 | 1 | 0 | 16 | 991896716
| VV |  | "viz.v.č. D.1.4.b)01-05"1 |  | 1 | [13 empty] | VV | 2 | 2 | True | 1 | ROZPOCET
124 | K | R-72505 | D+M WC štětky, vč. kotvení - viz. technické podmínky výrobků | kus | 1 |  | 0 |  |  |  | základní |  | 0 | 0 | 0 | 0 | 0 | 16 | K | 2 |  |  |  | ROZPOCET | 0 | 0 | 0 | 0 | 0 | 1 | 0 | 16 | 2142390314
| VV |  | "viz.v.č. D.1.4.b)01-05"1 |  | 1 | [13 empty] | VV | 2 | 2 | True | 1 | ROZPOCET
125 | K | R-72506 | D+M držáku na toal. papír , vč. kotvení - viz. technické podmínky výrobků | kus | 1 |  | 0 |  |  |  | základní |  | 0 | 0 | 0 | 0 | 0 | 16 | K | 2 |  |  |  | ROZPOCET | 0 | 0 | 0 | 0 | 0 | 1 | 0 | 16 | 462728305
| VV |  | "viz.v.č. D.1.4.b)01-05"1 |  | 1 | [13 empty] | VV | 2 | 2 | True | 1 | ROZPOCET
126 | K | R-7250706 | D+M sklopné madlo k WC s držákem toal. papíru nerez , dl. 800mm vč. kotvení a dodávky kotevních prvků | kus | 1 |  | 0 |  |  |  | základní |  | 0 | 0 | 0 | 0 | 0 | 16 | K | 2 |  |  |  | ROZPOCET | 0 | 0 | 0 | 0 | 0 | 1 | 0 | 16 | -542512252
| VV |  | "viz.v.č. D.1.4.b)01-05"1 |  | 1 | [13 empty] | VV | 2 | 2 | True | 1 | ROZPOCET
127 | K | R-7250807 | D+M pevné madlo k WC nerez dl. 900 mm, vč. kotvení a dodávky kotevních prvků | kus | 1 |  | 0 |  |  |  | základní |  | 0 | 0 | 0 | 0 | 0 | 16 | K | 2 |  |  |  | ROZPOCET | 0 | 0 | 0 | 0 | 0 | 1 | 0 | 16 | -479624254
| VV |  | "viz.v.č. D.1.4.b)01-05"1 |  | 1 | [13 empty] | VV | 2 | 2 | True | 1 | ROZPOCET
128 | K | R-7251008 | D+M pevné madlo k umyvadlu dl. 600mm, s možností zavěšení ručníku, vč. kotvení a dodávky kotevních prvků | kus | 1 |  | 0 |  |  |  | základní |  | 0 | 0 | 0 | 0 | 0 | 16 | K | 2 |  |  |  | ROZPOCET | 0 | 0 | 0 | 0 | 0 | 1 | 0 | 16 | -1005688166
| VV |  | "viz.v.č. D.1.4.b)01-05"1 |  | 1 | [13 empty] | VV | 2 | 2 | True | 1 | ROZPOCET
129 | K | R-7251058 | D+M sklopné madlo ke sprše dl. 800mm nerez, vč. kotvení a dodávky kotevních prvků | kus | 1 |  | 0 |  |  |  | základní |  | 0 | 0 | 0 | 0 | 0 | 16 | K | 2 |  |  |  | ROZPOCET | 0 | 0 | 0 | 0 | 0 | 1 | 0 | 16 | 1557649593
| VV |  | "viz.v.č. D.1.4.b)01-05"1 |  | 1 | [13 empty] | VV | 2 | 2 | True | 1 | ROZPOCET
130 | K | R-7251059 | D+M kombinované rohové madlo do sprchy nerez, vč. kotvení a dodávky kotevních prvků | kus | 1 |  | 0 |  |  |  | základní |  | 0 | 0 | 0 | 0 | 0 | 16 | K | 2 |  |  |  | ROZPOCET | 0 | 0 | 0 | 0 | 0 | 1 | 0 | 16 | 489038073
| VV |  | "viz.v.č. D.1.4.b)01-05"1 |  | 1 | [13 empty] | VV | 2 | 2 | True | 1 | ROZPOCET
131 | K | R-7251109 | D+Msvislé madlo k umyvadlu dl. 500m, vč. kotvení a dodávky kotevních prvků | kus | 1 |  | 0 |  |  |  | základní |  | 0 | 0 | 0 | 0 | 0 | 16 | K | 2 |  |  |  | ROZPOCET | 0 | 0 | 0 | 0 | 0 | 1 | 0 | 16 | -767213333
| VV |  | "viz.v.č. D.1.4.b)01-05"1 |  | 1 | [13 empty] | VV | 2 | 2 | True | 1 | ROZPOCET
132 | K | R-7251120 | Klozet keramický závěsný pro invalidy hluboké splachování - D+M | soubor | 1 |  | 0 |  |  |  | základní |  | 0 | 0.02275 | 0.02275 | 0 | 0 | 16 | K | 2 |  |  |  | ROZPOCET | 0 | 0 | 0 | 0 | 0 | 1 | 0 | 16 | 1945162750
| VV |  | "viz.v.č. D.1.4.b)04-05"1 |  | 1 | [13 empty] | VV | 2 | 2 | True | 1 | ROZPOCET
133 | K | R-7251121 | D+M instalační předstěna - klozet závěsný pro invalidy do lehké stěny | soubor | 1 |  | 0 |  |  |  | základní |  | 0 | 0.02275 | 0.02275 | 0 | 0 | 16 | K | 2 |  |  |  | ROZPOCET | 0 | 0 | 0 | 0 | 0 | 1 | 0 | 16 | -1131700794
| VV |  | "viz.v.č. D.1.4.b)04-05"1 |  | 1 | [13 empty] | VV | 2 | 2 | True | 1 | ROZPOCET
134 | K | R-7251122 | D+M liniového žlabu dl. 900 mm | kus | 1 |  | 0 |  |  |  | základní |  | 0 | 0.02275 | 0.02275 | 0 | 0 | 16 | K | 2 |  |  |  | ROZPOCET | 0 | 0 | 0 | 0 | 0 | 1 | 0 | 16 | -1054827800
| VV |  | "viz.v.č. D.1.4.b)01-05"1 |  | 1 | [13 empty] | VV | 2 | 2 | True | 1 | ROZPOCET
135 | K | R-7251139 | Montáž manžety výlevky | kus | 1 |  | 0 |  |  |  | základní |  | 0 | 1e-05 | 1e-05 | 0.0001 | 0.0001 | 4 | K | 2 |  |  |  | ROZPOCET | 0 | 0 | 0 | 0 | 0 | 1 | 0 | 4 | -754102401
| VV |  | "viz.v.č D.1.4b)01-04"1 |  | 1 | [13 empty] | VV | 2 | 2 | True | 1 | ROZPOCET
136 | M | R-725015 | Manžeta flexi pro výlevku | kus | 1 |  | 0 |  |  |  | základní |  | 0 | 0 | 0 | 0 | 0 | 8 | M | 2 |  |  |  | ROZPOCET | 0 | 0 | 0 | 0 | 0 | 1 | 0 | 4 | -1544024807
| VV |  | "viz.v.č D.1.4b)01-04"1 |  | 1 | [13 empty] | VV | 2 | 2 | True | 1 | ROZPOCET
137 | K | R-72513 | D+M sklopnésedátko dosprchy , vč. kotvení a dodávky kotevních prvků - viz. technické podmínky výrobků | kus | 1 |  | 0 |  |  |  | základní |  | 0 | 0 | 0 | 0 | 0 | 16 | K | 2 |  |  |  | ROZPOCET | 0 | 0 | 0 | 0 | 0 | 1 | 0 | 16 | 1167365619
138 | K | R-72519 | D+M odpadkový koš do koupelen a WC - viz. technické podmínky výrobků | kus | 3 |  | 0 |  |  |  | základní |  | 0 | 0 | 0 | 0 | 0 | 16 | K | 2 |  |  |  | ROZPOCET | 0 | 0 | 0 | 0 | 0 | 1 | 0 | 16 | 1290003148
| VV |  | "viz.v.č. D.1.4.b)01-05"3 |  | 3 | [13 empty] | VV | 2 | 2 | True | 1 | ROZPOCET
139 | K | R-72521 | D+M zásobníku na papírové ručníky vč. kotvení - viz. technické podmínky výrobků | kus | 5 |  | 0 |  |  |  | základní |  | 0 | 0 | 0 | 0 | 0 | 16 | K | 2 |  |  |  | ROZPOCET | 0 | 0 | 0 | 0 | 0 | 1 | 0 | 16 | 1079032748
| VV |  | "viz.v.č. D.1.4.b)01-05"5 |  | 5 | [13 empty] | VV | 2 | 2 | True | 1 | ROZPOCET
140 | K | R-72522 | D+M háček na oděvy vč. kotvení - viz. technické podmínky výrobků | kus | 1 |  | 0 |  |  |  | základní |  | 0 | 0 | 0 | 0 | 0 | 16 | K | 2 |  |  |  | ROZPOCET | 0 | 0 | 0 | 0 | 0 | 1 | 0 | 16 | -1438844538
| VV |  | "viz.v.č. D.1.4.b)01-05"1 |  | 1 | [13 empty] | VV | 2 | 2 | True | 1 | ROZPOCET
141 | K | R-72538 | D+M závěsu do sprchy vč. tyče pro upevnění závěsu, vč. kotvení a dodávky kotevních prvků | kus | 1 |  | 0 |  |  |  | základní |  | 0 | 0 | 0 | 0 | 0 | 16 | K | 2 |  |  |  | ROZPOCET | 0 | 0 | 0 | 0 | 0 | 1 | 0 | 16 | -2039612309
142 | K | R-7259802 | D+M Dvířka 300/300 | kus | 1 |  | 0 |  |  |  | základní |  | 0 | 9e-05 | 9e-05 | 0 | 0 | 4 | K | 2 |  |  |  | ROZPOCET | 0 | 0 | 0 | 0 | 0 | 1 | 0 | 4 | 1942350032
| VV |  | "viz.v.č. D.1.4.b)01-05"1 |  | 1 | [13 empty] | VV | 2 | 2 | True | 1 | ROZPOCET
| D | 730 | Vytápění |  |  |  | 0 | [5 empty] | 0 |  | 0 |  | 0 | 2 | D | 1 |  |  |  | ROZPOCET | [6 empty] | 0
143 | K | R-7300010 | Vypuštění otopného systému | soubor | 1 |  | 0 |  |  |  | základní |  | 0 | 0 | 0 | 0 | 0 | 16 | K | 2 |  |  |  | ROZPOCET | 0 | 0 | 0 | 0 | 0 | 1 | 0 | 16 | 1404944223
144 | K | R-7300011 | Demontáž, obroušení, nátěr otopného tělesa, zpětná montáž | ussoubor | 5 |  | 0 |  |  |  | základní |  | 0 | 0 | 0 | 0 | 0 | 16 | K | 2 |  |  |  | ROZPOCET | 0 | 0 | 0 | 0 | 0 | 1 | 0 | 16 | 990239003
| VV |  | "viz.v.č D.1.1.b)02"5 |  | 5 | [13 empty] | VV | 2 | 2 | True | 1 | ROZPOCET
145 | K | R-7300012 | Zpětné napuštění otopného systému | soubor | 1 |  | 0 |  |  |  | základní |  | 0 | 0 | 0 | 0 | 0 | 16 | K | 2 |  |  |  | ROZPOCET | 0 | 0 | 0 | 0 | 0 | 1 | 0 | 16 | -1722656451
146 | K | R-7300013 | Provedení topné zkoušky | soubor | 1 |  | 0 |  |  |  | základní |  | 0 | 0 | 0 | 0 | 0 | 16 | K | 2 |  |  |  | ROZPOCET | 0 | 0 | 0 | 0 | 0 | 1 | 0 | 16 | 922763822
| D | 763 | Konstrukce suché výstavby |  |  |  | 0 | [5 empty] | 0 |  | 0.18644 |  | 0 | 2 | D | 1 |  |  |  | ROZPOCET | [6 empty] | 0
147 | K | 763121429 | Předsazená stěna SDK tl. 200 mm s deskou do vlhkého prostředí | m2 | 3.944 |  | 0 | CS ÚRS 2016 01 |  |  | základní |  | 0 | 0.01573 | 0.062039 | 0 | 0 | 16 | K | 2 |  |  |  | ROZPOCET | 0 | 0 | 0 | 0 | 0 | 1 | 0 | 16 | -2063808558
| VV |  | "viz.v.č. D.1.1.b)03"1,195*3,3 |  | 3.944 | [13 empty] | VV | 2 | 2 | True | 1 | ROZPOCET
148 | K | 763131451 | SDK podhled deska 1xH2 12,5 bez TI dvouvrstvá spodní kce profil CD+UD | m2 | 9.92 |  | 0 | CS ÚRS 2016 01 |  |  | základní |  | 0 | 0.01254 | 0.1244 | 0 | 0 | 16 | K | 2 |  |  |  | ROZPOCET | 0 | 0 | 0 | 0 | 0 | 1 | 0 | 16 | 1283367057
| VV |  | "viz.v.č. D.1.1.b)03"7,23+2,69 |  | 9.92 | [13 empty] | VV | 2 | 2 | True | 1 | ROZPOCET
149 | K | 998763201 | Přesun hmot procentní pro dřevostavby v objektech v do 12 m | % |  |  | 0 | CS ÚRS 2016 01 |  |  | základní |  | 0 | 0 | 0 | 0 | 0 | 16 | K | 2 |  |  |  | ROZPOCET | 0 | 0 | 0 | 0 | 0 | 1 | 0 | 16 | -1219391211
| D | 766 | Konstrukce truhlářské |  |  |  | 0 | [5 empty] | 0 |  | 0 |  | 0.5568 | 2 | D | 1 |  |  |  | ROZPOCET | [6 empty] | 0
150 | K | 766691914 | Vyvěšení nebo zavěšení dřevěných křídel dveří pl do 2 m2 | kus | 14 |  | 0 | CS ÚRS 2016 01 |  |  | základní |  | 0 | 0 | 0 | 0.024 | 0.336 | 16 | K | 2 |  |  |  | ROZPOCET | 0 | 0 | 0 | 0 | 0 | 1 | 0 | 16 | -2019764235
| VV |  | "viz.v.č D.1.1.b)02"16-2 |  | 14 | [13 empty] | VV | 2 | 2 | True | 1 | ROZPOCET
151 | K | 766825821 | Demontáž truhlářských vestavěných skříní dvoukřídlových | kus | 2 |  | 0 | CS ÚRS 2017 01 |  |  | základní |  | 0 | 0 | 0 | 0.1104 | 0.2208 | 16 | K | 2 |  |  |  | ROZPOCET | 0 | 0 | 0 | 0 | 0 | 1 | 0 | 16 | -739877234
| VV |  | "viz.v..č D.1.1.b)02"2 |  | 2 | [13 empty] | VV | 2 | 2 | True | 1 | ROZPOCET
152 | K | 998766201 | Přesun hmot procentní pro konstrukce truhlářské v objektech v do 6 m | % |  |  | 0 | CS ÚRS 2016 01 |  |  | základní |  | 0 | 0 | 0 | 0 | 0 | 16 | K | 2 |  |  |  | ROZPOCET | 0 | 0 | 0 | 0 | 0 | 1 | 0 | 16 | 157316816
153 | K | R-7660201 | D+M dveří - viz. D01 - vč. všech příslušenství a doplńků, vč. vnitřní a vnější pásky, vč. APu lišty z vnitřní a vnější strany | kus | 2 |  | 0 |  |  |  | základní |  | 0 | 0 | 0 | 0 | 0 | 16 | K | 2 |  |  |  | ROZPOCET | 0 | 0 | 0 | 0 | 0 | 1 | 0 | 16 | -156645330
| VV |  | "viz. výpis dveří - D01"2 |  | 2 | [13 empty] | VV | 2 | 2 | True | 1 | ROZPOCET
| VV |  |  |  | 0 | [13 empty] | VV | 2 | 2 | True | 0 | ROZPOCET
| VV |  |  |  | 0 | [13 empty] | VV | 2 | 2 | True | 0 | ROZPOCET
| VV |  |  |  | 0 | [13 empty] | VV | 2 | 2 | True | 0 | ROZPOCET
| VV |  |  |  | 0 | [13 empty] | VV | 2 | 2 | True | 0 | ROZPOCET
| VV |  |  |  | 0 | [13 empty] | VV | 2 | 2 | True | 0 | ROZPOCET
| VV |  |  |  | 0 | [13 empty] | VV | 2 | 2 | True | 0 | ROZPOCET
| VV |  |  |  | 0 | [13 empty] | VV | 2 | 2 | True | 0 | ROZPOCET
| VV |  |  |  | 0 | [13 empty] | VV | 2 | 2 | True | 0 | ROZPOCET
| VV |  |  |  | 0 | [13 empty] | VV | 2 | 2 | True | 0 | ROZPOCET
| VV |  |  |  | 0 | [13 empty] | VV | 2 | 2 | True | 0 | ROZPOCET
| VV |  |  |  | 0 | [13 empty] | VV | 2 | 2 | True | 0 | ROZPOCET
154 | K | R-7660202 | D+M vnitřních dveří vč. zárubně - viz. D02 - vč. všech příslušenství a doplńků | kus | 1 |  | 0 |  |  |  | základní |  | 0 | 0 | 0 | 0 | 0 | 16 | K | 2 |  |  |  | ROZPOCET | 0 | 0 | 0 | 0 | 0 | 1 | 0 | 16 | 1662652724
| VV |  | "viz. výpis dveří - D02"1 |  | 1 | [13 empty] | VV | 2 | 2 | True | 1 | ROZPOCET
| VV |  |  |  | 0 | [13 empty] | VV | 2 | 2 | True | 0 | ROZPOCET
| VV |  |  |  | 0 | [13 empty] | VV | 2 | 2 | True | 0 | ROZPOCET
| VV |  |  |  | 0 | [13 empty] | VV | 2 | 2 | True | 0 | ROZPOCET
| VV |  |  |  | 0 | [13 empty] | VV | 2 | 2 | True | 0 | ROZPOCET
| VV |  |  |  | 0 | [13 empty] | VV | 2 | 2 | True | 0 | ROZPOCET
| VV |  |  |  | 0 | [13 empty] | VV | 2 | 2 | True | 0 | ROZPOCET
| VV |  |  |  | 0 | [13 empty] | VV | 2 | 2 | True | 0 | ROZPOCET
| VV |  |  |  | 0 | [13 empty] | VV | 2 | 2 | True | 0 | ROZPOCET
| VV |  |  |  | 0 | [13 empty] | VV | 2 | 2 | True | 0 | ROZPOCET
| VV |  |  |  | 0 | [13 empty] | VV | 2 | 2 | True | 0 | ROZPOCET
| VV |  |  |  | 0 | [13 empty] | VV | 2 | 2 | True | 0 | ROZPOCET
155 | K | R-7660203 | D+M vnitřních dveří vč. zárubně - viz. D03 - vč. všech příslušenství a doplńků | kus | 7 |  | 0 |  |  |  | základní |  | 0 | 0 | 0 | 0 | 0 | 16 | K | 2 |  |  |  | ROZPOCET | 0 | 0 | 0 | 0 | 0 | 1 | 0 | 16 | -1983479471
| VV |  | "viz. výpis dveří - D03"9-2 |  | 7 | [13 empty] | VV | 2 | 2 | True | 1 | ROZPOCET
156 | K | R-7660204 | D+M vnitřních dveří vč. zárubně - viz. D04 - vč. všech příslušenství a doplńků | kus | 1 |  | 0 |  |  |  | základní |  | 0 | 0 | 0 | 0 | 0 | 16 | K | 2 |  |  |  | ROZPOCET | 0 | 0 | 0 | 0 | 0 | 1 | 0 | 16 | 1517143165
| VV |  | "viz. výpis dveří - D04"1 |  | 1 | [13 empty] | VV | 2 | 2 | True | 1 | ROZPOCET
157 | K | R-7660205 | D+M vnitřních dveří vč. zárubně - viz. D05 - vč. všech příslušenství a doplńků | kus | 1 |  | 0 |  |  |  | základní |  | 0 | 0 | 0 | 0 | 0 | 16 | K | 2 |  |  |  | ROZPOCET | 0 | 0 | 0 | 0 | 0 | 1 | 0 | 16 | -408396165
| VV |  | "viz. výpis dveří - D05"1 |  | 1 | [13 empty] | VV | 2 | 2 | True | 1 | ROZPOCET
158 | K | R-7660206 | D+M hliníkových vstupních dveří - viz. D06 - vč. všech příslušenství a doplńků, vč. vnitřní a vnější pásky, vč. APu lišty z vnitřní a vnější strany | kus | 1 |  | 0 |  |  |  | základní |  | 0 | 0 | 0 | 0 | 0 | 16 | K | 2 |  |  |  | ROZPOCET | 0 | 0 | 0 | 0 | 0 | 1 | 0 | 16 | -898731044
| VV |  | "viz. výpis dveří - D06"1 |  | 1 | [13 empty] | VV | 2 | 2 | True | 1 | ROZPOCET
159 | K | R-7660207 | D+M dveří - viz. D07 - vč. všech příslušenství a doplńků vč. zárubně | kus | 1 |  | 0 |  |  |  | základní |  | 0 | 0 | 0 | 0 | 0 | 16 | K | 2 |  |  |  | ROZPOCET | 0 | 0 | 0 | 0 | 0 | 1 | 0 | 16 | -1179833468
| VV |  | "viz. výpis dveří - D07"1 |  | 1 | [13 empty] | VV | 2 | 2 | True | 1 | ROZPOCET
| D | 767 | Konstrukce zámečnické |  |  |  | 0 | [5 empty] | 0 |  | 0 |  | 0 | 2 | D | 1 |  |  |  | ROZPOCET | [6 empty] | 0
160 | K | 998767201 | Přesun hmot procentní pro zámečnické konstrukce v objektech v do 6 m | % |  |  | 0 | CS ÚRS 2016 01 |  |  | základní |  | 0 | 0 | 0 | 0 | 0 | 16 | K | 2 |  |  |  | ROZPOCET | 0 | 0 | 0 | 0 | 0 | 1 | 0 | 16 | -831608630
161 | K | R-7670021 | D+M kobercové čist. zóny vč. rámu, vč. kotvení a dodávky okotevních prvků - viz. Z02 a technické podmínky výrobků | kus | 2 |  | 0 |  |  |  | základní |  | 0 | 0 | 0 | 0 | 0 | 16 | K | 2 |  |  |  | ROZPOCET | 0 | 0 | 0 | 0 | 0 | 1 | 0 | 16 | 1511254509
| VV |  | "viz. výpis zám. prvků - Z02"2 |  | 2 | [13 empty] | VV | 2 | 2 | True | 1 | ROZPOCET
162 | K | R-7670022 | D+M kobercové čist. zóny vč. rámu, vč. kotvení a dodávky okotevních prvků - viz. Z03 a technické podmínky výrobků | kus | 1 |  | 0 |  |  |  | základní |  | 0 | 0 | 0 | 0 | 0 | 16 | K | 2 |  |  |  | ROZPOCET | 0 | 0 | 0 | 0 | 0 | 1 | 0 | 16 | 1350739325
| VV |  | "viz. výpis zám. prvků - Z03"1 |  | 1 | [13 empty] | VV | 2 | 2 | True | 1 | ROZPOCET
| D | 771 | Podlahy z dlaždic |  |  |  | 0 | [5 empty] | 0 |  | 0.13688 |  | 0 | 2 | D | 1 |  |  |  | ROZPOCET | [6 empty] | 0
163 | K | 771574132 | Montáž podlah keramických režných protiskluzných lepených flexibilním lepidlem | m2 | 9.92 |  | 0 | CS ÚRS 2016 01 |  |  | základní |  | 0 | 0.00416 | 0.041267 | 0 | 0 | 16 | K | 2 |  |  |  | ROZPOCET | 0 | 0 | 0 | 0 | 0 | 1 | 0 | 16 | 1165543376
| VV |  | "viz.v.č D.1.1.b)03"7,23+2,69 |  | 9.92 | [13 empty] | VV | 2 | 2 | True | 1 | ROZPOCET
164 | M | R-771001 | Dlažba keramická protiskluzová | m2 | 10.912 |  | 0 |  |  |  | základní |  | 0 | 0 | 0 | 0 | 0 | 32 | M | 2 |  |  |  | ROZPOCET | 0 | 0 | 0 | 0 | 0 | 1 | 0 | 16 | -696232741
| VV |  | "viz. pol. montáže"9,92*1,1 |  | 10.912 | [13 empty] | VV | 2 | 2 | True | 1 | ROZPOCET
165 | K | 771579191 | Příplatek k montáž podlah keramických za plochu do 5 m2 | m2 | 9.92 |  | 0 | CS ÚRS 2016 01 |  |  | základní |  | 0 | 0 | 0 | 0 | 0 | 16 | K | 2 |  |  |  | ROZPOCET | 0 | 0 | 0 | 0 | 0 | 1 | 0 | 16 | 624222877
166 | K | 771579196 | Příplatek k montáž podlah keramických za spárování hydroizolační spárovací hmotou | m2 | 9.92 |  | 0 | CS ÚRS 2016 01 |  |  | základní |  | 0 | 0 | 0 | 0 | 0 | 16 | K | 2 |  |  |  | ROZPOCET | 0 | 0 | 0 | 0 | 0 | 1 | 0 | 16 | 825582066
167 | K | 771591111 | Podlahy penetrace podkladu | m2 | 318.72 |  | 0 | CS ÚRS 2016 01 |  |  | základní |  | 0 | 0.0003 | 0.095616 | 0 | 0 | 16 | K | 2 |  |  |  | ROZPOCET | 0 | 0 | 0 | 0 | 0 | 1 | 0 | 16 | -894564351
| VV |  | "viz.v.č D.1.1.b)03-skladba S02-S04"276,72*2-52,13*2-65,23*2 |  | 318.72 | [13 empty] | VV | 2 | 2 | True | 1 | ROZPOCET
168 | K | 998771201 | Přesun hmot procentní pro podlahy z dlaždic v objektech v do 6 m | % |  |  | 0 | CS ÚRS 2016 01 |  |  | základní |  | 0 | 0 | 0 | 0 | 0 | 16 | K | 2 |  |  |  | ROZPOCET | 0 | 0 | 0 | 0 | 0 | 1 | 0 | 16 | -37823410
| D | 776 | Podlahy povlakové |  |  |  | 0 | [5 empty] | 0 |  | 0 |  | 0.36939 | 2 | D | 1 |  |  |  | ROZPOCET | [6 empty] | 0
169 | K | 776201812 | Demontáž nášlapných vrstev podlah | m2 | 123.13 |  | 0 | CS ÚRS 2016 01 |  |  | základní |  | 0 | 0 | 0 | 0.003 | 0.36939 | 16 | K | 2 |  |  |  | ROZPOCET | 0 | 0 | 0 | 0 | 0 | 1 | 0 | 16 | 322535849
| VV |  | "viz.v.č. D.1.1.b)02"65,23+57,9 |  | 123.13 | [13 empty] | VV | 2 | 2 | True | 1 | ROZPOCET
170 | K | 998776201 | Přesun hmot procentní pro podlahy povlakové v objektech v do 6 m | % |  |  | 0 | CS ÚRS 2016 01 |  |  | základní |  | 0 | 0 | 0 | 0 | 0 | 16 | K | 2 |  |  |  | ROZPOCET | 0 | 0 | 0 | 0 | 0 | 1 | 0 | 16 | -1811871752
171 | K | R-7760010 | D+M PVC podlahy - viz. technické podmínky výrobků, vč. dodávky a montáže podlahového soklíku, vč. všech příslušenství a doplňků | m2 | 148.44 |  | 0 |  |  |  | základní |  | 0 | 0 | 0 | 0 | 0 | 16 | K | 2 |  |  |  | ROZPOCET | 0 | 0 | 0 | 0 | 0 | 1 | 0 | 16 | -1520534124
| VV |  | "viz.v.č D.1.1.b)03"90,54+57,9 |  | 148.44 | [13 empty] | VV | 2 | 2 | True | 1 | ROZPOCET
| D | 777 | Podlahy lité |  |  |  | 0 | [5 empty] | 0 |  | 2.3904 |  | 0 | 2 | D | 1 |  |  |  | ROZPOCET | [6 empty] | 0
172 | K | 998777201 | Přesun hmot procentní pro podlahy lité v objektech v do 6 m | % |  |  | 0 | CS ÚRS 2016 01 |  |  | základní |  | 0 | 0 | 0 | 0 | 0 | 16 | K | 2 |  |  |  | ROZPOCET | 0 | 0 | 0 | 0 | 0 | 1 | 0 | 16 | -1426745470
173 | K | R-7775511 | Samoniovelační stěrka tl. do 30 mm vč. dodávky materiálu | m2 | 159.36 |  | 0 |  |  |  | základní |  | 0 | 0.0075 | 1.1952 | 0 | 0 | 16 | K | 2 |  |  |  | ROZPOCET | 0 | 0 | 0 | 0 | 0 | 1 | 0 | 16 | -553093656
| VV |  | "viz.v.č D.1.1.b)03"276,72-52,13-65,23 |  | 159.36 | [13 empty] | VV | 2 | 2 | True | 1 | ROZPOCET
174 | K | R-7775512 | Samoniovelační stěrka tl. do 5 mm vč. dodávky materiálu | m2 | 159.36 |  | 0 |  |  |  | základní |  | 0 | 0.0075 | 1.1952 | 0 | 0 | 16 | K | 2 |  |  |  | ROZPOCET | 0 | 0 | 0 | 0 | 0 | 1 | 0 | 16 | -333370681
| VV |  | "viz.v.č D.1.1.b)03"276,72-52,13-65,23 |  | 159.36 | [13 empty] | VV | 2 | 2 | True | 1 | ROZPOCET
| D | 781 | Dokončovací práce - obklady |  |  |  | 0 | [5 empty] | 0 |  | 0.14846 |  | 0 | 2 | D | 1 |  |  |  | ROZPOCET | [6 empty] | 0
175 | K | 781414114 | Montáž obkladaček vnitřních pórovinových pravoúhlých lepených flexibilním lepidlem | m2 | 42.785 |  | 0 | CS ÚRS 2016 01 |  |  | základní |  | 0 | 0.0032 | 0.13691 | 0 | 0 | 16 | K | 2 |  |  |  | ROZPOCET | 0 | 0 | 0 | 0 | 0 | 1 | 0 | 16 | 33262757
| VV |  | "viz.v.č. D.1.1.b)02,03-"1,1*2,1*2+2,45*2,1*4+3,025*2,1*2 |  | 37.905 | [13 empty] | VV | 2 | 2 | True | 0 | ROZPOCET
| VV |  | -(0,7*2+0,8*2) |  | -3 | [13 empty] | VV | 2 | 2 | True | 0 | ROZPOCET
| VV |  | 3,125*1,6+1,8*1,6 |  | 7.88 | [13 empty] | VV | 2 | 2 | True | 0 | ROZPOCET
| VV |  | Součet |  | 42.785 | [13 empty] | VV | 2 | 4 | True | 1 | ROZPOCET
176 | M | R-7810010 | Obklad keramický | m2 | 47.064 |  | 0 |  |  |  | základní |  | 0 | 0 | 0 | 0 | 0 | 32 | M | 2 |  |  |  | ROZPOCET | 0 | 0 | 0 | 0 | 0 | 1 | 0 | 16 | 494941207
| VV |  | "viz. pol. montáže"42,785*1,1 |  | 47.064 | [13 empty] | VV | 2 | 2 | True | 1 | ROZPOCET
177 | K | 781419195 | Příplatek k montáži obkladů vnitřních pórovinových za spárování hydroizolační spárovací hmotou | m2 | 42.785 |  | 0 | CS ÚRS 2016 01 |  |  | základní |  | 0 | 0.00027 | 0.011552 | 0 | 0 | 16 | K | 2 |  |  |  | ROZPOCET | 0 | 0 | 0 | 0 | 0 | 1 | 0 | 16 | 438837743
178 | K | 998781201 | Přesun hmot procentní pro obklady keramické v objektech v do 6 m | % |  |  | 0 | CS ÚRS 2016 01 |  |  | základní |  | 0 | 0 | 0 | 0 | 0 | 16 | K | 2 |  |  |  | ROZPOCET | 0 | 0 | 0 | 0 | 0 | 1 | 0 | 16 | -554135829
| D | 783 | Dokončovací práce - nátěry |  |  |  | 0 | [5 empty] | 0 |  | 0 |  | 0 | 2 | D | 1 |  |  |  | ROZPOCET | [6 empty] | 0
179 | K | R-7830010 | Obrooušení, nátěr ocelové zárubně | kus | 11 |  | 0 |  |  |  | základní |  | 0 | 0 | 0 | 0 | 0 | 16 | K | 2 |  |  |  | ROZPOCET | 0 | 0 | 0 | 0 | 0 | 1 | 0 | 16 | -1666697216
| VV |  | "viz.v.č. D.1.1.b)03"13-2 |  | 11 | [13 empty] | VV | 2 | 2 | True | 1 | ROZPOCET
| D | 784 | Dokončovací práce - malby |  |  |  | 0 | [5 empty] | 0 |  | 0.68048 |  | 0.14335 | 2 | D | 1 |  |  |  | ROZPOCET | [6 empty] | 0
180 | K | 784121001 | Oškrabání malby v mísnostech výšky do 3,80 m | m2 | 462.435 |  | 0 | CS ÚRS 2016 01 |  |  | základní |  | 0 | 0.001 | 0.46243 | 0.00031 | 0.14335 | 16 | K | 2 |  |  |  | ROZPOCET | 0 | 0 | 0 | 0 | 0 | 1 | 0 | 16 | 805289858
| VV |  | "viz.v.č. D.1.1.b)03"8,8*3,3*2+6,6*3,3*2 |  | 101.64 | [13 empty] | VV | 2 | 2 | True | 0 | ROZPOCET
| VV |  | 90,54+57,9 |  | 148.44 | [13 empty] | VV | 2 | 2 | True | 0 | ROZPOCET
| VV |  | 6,05*3,3*2+20*3,3*2+6,125*3,3*2 |  | 212.355 | [13 empty] | VV | 2 | 2 | True | 0 | ROZPOCET
| VV |  | Součet |  | 462.435 | [13 empty] | VV | 2 | 4 | True | 1 | ROZPOCET
181 | K | 784181111 | Základní silikátová jednonásobná penetrace podkladu v místnostech výšky do 3,80m | m2 | 531.81 |  | 0 | CS ÚRS 2016 01 |  |  | základní |  | 0 | 0.00021 | 0.11168 | 0 | 0 | 16 | K | 2 |  |  |  | ROZPOCET | 0 | 0 | 0 | 0 | 0 | 1 | 0 | 16 | -600265792
| VV |  | "viz.v.č. D.1.1.b)03"8,8*3,3*2+6,6*3,3*2 |  | 101.64 | [13 empty] | VV | 2 | 2 | True | 0 | ROZPOCET
| VV |  | 90,54+57,9+7,23+2,69 |  | 158.36 | [13 empty] | VV | 2 | 2 | True | 0 | ROZPOCET
| VV |  | 6,05*3,3*2+20*3,3*2+6,125*3,3*2+6*3,3*2 |  | 251.955 | [13 empty] | VV | 2 | 2 | True | 0 | ROZPOCET
| VV |  | 3,025*1,1*2+2,45*1,1*4+1,1*1,1*2 |  | 19.855 | [13 empty] | VV | 2 | 2 | True | 0 | ROZPOCET
| VV |  | Součet |  | 531.81 | [13 empty] | VV | 2 | 4 | True | 1 | ROZPOCET
182 | K | 784221111 | Dvojnásobné bílé malby ze směsí za sucha středně otěruvzdorných v místnostech do 3,80 m | m2 | 531.81 |  | 0 | CS ÚRS 2016 01 |  |  | základní |  | 0 | 0.0002 | 0.10636 | 0 | 0 | 16 | K | 2 |  |  |  | ROZPOCET | 0 | 0 | 0 | 0 | 0 | 1 | 0 | 16 | -1627692330
| VV |  | "viz.v.č. D.1.1.b)03"8,8*3,3*2+6,6*3,3*2 |  | 101.64 | [13 empty] | VV | 2 | 2 | True | 0 | ROZPOCET
| VV |  | 90,54+57,9+7,23+2,69 |  | 158.36 | [13 empty] | VV | 2 | 2 | True | 0 | ROZPOCET
| VV |  | 6,05*3,3*2+20*3,3*2+6,125*3,3*2+6*3,3*2 |  | 251.955 | [13 empty] | VV | 2 | 2 | True | 0 | ROZPOCET
| VV |  | 3,025*1,1*2+2,45*1,1*4+1,1*1,1*2 |  | 19.855 | [13 empty] | VV | 2 | 2 | True | 0 | ROZPOCET
| VV |  | Součet |  | 531.81 | [13 empty] | VV | 2 | 4 | True | 1 | ROZPOCET
| D | M | Práce a dodávky M |  |  |  | 0 | [5 empty] | 0 |  | 0 |  | 0 | 3 | D | 0 |  |  |  | ROZPOCET | [6 empty] | 0
| D | VRN | VRN |  |  |  | 0 | [5 empty] | 0 |  | 0 |  | 0 | 5 | D | 0 |  |  |  | ROZPOCET | [6 empty] | 0
| D | 0 | Vedlejší náklady |  |  |  | 0 | [5 empty] | 0 |  | 0 |  | 0 | 5 | D | 1 |  |  |  | ROZPOCET | [6 empty] | 0
183 | K | 999006 | Dokumentace skutečného provedení stavby | soubor | 1 |  | 0 |  |  |  | základní |  | 0 | 0 | 0 | 0 | 0 | 4 | K | 2 |  |  |  | ROZPOCET | 0 | 0 | 0 | 0 | 0 | 1 | 0 | 4 | 1929249253
184 | K | 999007 | Výrobní dokumentace | soubor | 1 |  | 0 |  |  |  | základní |  | 0 | 0 | 0 | 0 | 0 | 4 | K | 2 |  |  |  | ROZPOCET | 0 | 0 | 0 | 0 | 0 | 1 | 0 | 4 | -357780703
185 | K | 999009 | Zařízení staveniště - zřízení, náklday na provoz, odstranění | soubor | 1 |  | 0 |  |  |  | základní |  | 0 | 0 | 0 | 0 | 0 | 4 | K | 2 |  |  |  | ROZPOCET | 0 | 0 | 0 | 0 | 0 | 1 | 0 | 4 | 923615374
| P |  | Poznámka k položce: Zajištění bezpečného příjezdu a přístupu na staveniště vč. dopravního značení a potřebných souhlasů a rozhodnutí s vybudováním zařízení staveniště, náklady na připojení staveniště na energie vč. zajištění měření odběru energiií, vytýčení obvodu staveniště, oplocení a zabezpečení prostoru staveniště proti neoprávněnému vstupu. Náklady a popatky spojené s užíváním veřejných ploch a prostranství , vč. užívání ploch v souvislosti s uložením stavebního materiálu nebo stavebního odpadu. náklady na vybavení zařízení staveniště, náklady na spotřebované energie provozem zařízení staveniště, náklady na úklid v prostoru staveniště a příjezdových komunikací ke staveništi, opatření k zabránění nadměrného zatěžování zařízení staveniště a jeho okolí prachem (např. používání plachet, kropení sutě a odtěžované zeminy vodou) náklady na odstranění zařízení staveniště, uvedení stavbou dotčených ploch a ploch zařízení staveniště do původního stavu | [15 empty] | P | 2
| D | VRN4 | Inženýrská činnost |  |  |  | 0 | [5 empty] | 0 |  | 0 |  | 0 | 5 | D | 1 |  |  |  | ROZPOCET | [6 empty] | 0
186 | K | 043002000 | Zkoušky a ostatní měření | soubor | 1 |  | 0 | CS ÚRS 2016 01 |  |  | základní |  | 0 | 0 | 0 | 0 | 0 | 1024 | K | 2 |  |  |  | ROZPOCET | 0 | 0 | 0 | 0 | 0 | 1 | 0 | 1024 | 1608027627
| P |  | Poznámka k položce: Oživení, odzkoušení, nastavení zařízení, připojení na stávající rozvod Svařování optických vláken včetně měření Měření a kontrola metalické kabeláže veškeré zkoušky potřebné k uvedení elektroinstalace do provozu | [15 empty] | P | 2
187 | K | 044002000 | Revize | soubor | 1 |  | 0 | CS ÚRS 2016 01 |  |  | základní |  | 0 | 0 | 0 | 0 | 0 | 1024 | K | 2 |  |  |  | ROZPOCET | 0 | 0 | 0 | 0 | 0 | 1 | 0 | 1024 | -1835297766
| P |  | Poznámka k položce: VŠECHNY POTŘEBNÉ REVIZE K UVEDENÍ DO PROVOZU | [15 empty] | P | 2
188 | K | 045002000 | Kompletační a koordinační činnost | soubor | 1 |  | 0 | CS ÚRS 2016 01 |  |  | základní |  | 0 | 0 | 0 | 0 | 0 | 1024 | K | 2 |  |  |  | ROZPOCET | 0 | 0 | 0 | 0 | 0 | 1 | 0 | 1024 | 595529580
| P |  | Poznámka k položce: kompletní dokladová část dle SoD ( atesty, certifikáty, prohlášení o shodě) pro předání a převzetí dokončeného díla a pro zajištění kolaudačního souhlasu náklady zhotovitele, související s prováděním VZORKOVÁNÍ DODÁVANÝCH MATERIÁLU a VÝROBKU v souladu s SoD náklady zhotovitele na vypracování provozních řádů pro trvalý provoz náklady na předání všech návodů k obsluze a údržbě pro technologická zařízení a náklady na zaškolení obsluhy objednatele | [15 empty] | P | 2

## 005 - Rekonstrukce odborn...
| List obsahuje: |  | 1) Krycí list soupisu | 2) Rekapitulace |  |  | 3) Soupis prací | Zpět na list: | Rekapitulace stavby
{2d44c7d4-cda5-4c4f-9844-ad5b14a50b49}
2
| KRYCÍ LIST SOUPISU | [8 empty] | v --- níže se nacházejí doplnkové a pomocné údaje k sestavám --- v | [8 empty] | False
Stavba:
Rekonstrukce odborných učeben ZŠ Karviná - školy II - stavba
Objekt:
20171701001RS - Rekonstrukce odborných učeben ZŠ a MŠ Školská Karviná - stavba
Soupis:
005 - Rekonstrukce odborných učeben ZŠ a MŠ Školská Karviná - cvičná kuchyně
| KSO: |  | 801 32 |  |  | CC-CZ:
| Místo: |  |  |  |  | Datum: | 4. 9. 2017
| Zadavatel: |  |  |  |  | IČ:
DIČ:
| Uchazeč: |  |  |  |  | IČ:
DIČ:
| Projektant: |  |  |  |  | IČ:
DIČ:
Poznámka:
| Cena bez DPH | [5 empty] | 0
|  |  | Základ daně |  |  | Sazba daně | Výše daně
| DPH | základní | 0 |  |  | 21% | 0
|  | snížená | 0 |  |  | 15% | 0
|  | zákl. přenesená | 0 |  |  | 21% | 0
|  | sníž. přenesená | 0 |  |  | 15% | 0
|  | nulová | 0 |  |  | 0% | 0
| Cena s DPH |  |  | v | CZK |  | 0
REKAPITULACE ČLENĚNÍ SOUPISU PRACÍ
Stavba:
Rekonstrukce odborných učeben ZŠ Karviná - školy II - stavba
Objekt:
20171701001RS - Rekonstrukce odborných učeben ZŠ a MŠ Školská Karviná - stavba
Soupis:
005 - Rekonstrukce odborných učeben ZŠ a MŠ Školská Karviná - cvičná kuchyně
Místo: | [5 empty] | Datum: | 4. 9. 2017
Zadavatel: | [5 empty] | Projektant:
Uchazeč:
Kód dílu - Popis | [6 empty] | Cena celkem [CZK]
Náklady soupisu celkem | [6 empty] | 0 | [12 empty] | -1
| HSV - Práce a dodávky HSV | [5 empty] | 0
| 2 - Zakládání | [5 empty] | 0
| 6 - Úpravy povrchu, podlahy, osazení | [5 empty] | 0
| 9 - Ostatní konstrukce a práce, bourání | [5 empty] | 0
| 99 - Přesuny hmot a suti | [5 empty] | 0
| 997 - Přesun sutě | [5 empty] | 0
| PSV - Práce a dodávky PSV | [5 empty] | 0
| 722 - Zdravotechnika - vnitřní vodovod | [5 empty] | 0
| 711 - Izolace proti vodě, vlhkosti a plynům | [5 empty] | 0
| 713 - Izolace tepelné | [5 empty] | 0
| 721 - Zdravotechnika - vnitřní kanalizace | [5 empty] | 0
| 725 - Zdravotechnika - zařizovací předměty | [5 empty] | 0
| 730 - Vytápění | [5 empty] | 0
| 766 - Konstrukce truhlářské | [5 empty] | 0
| 771 - Podlahy z dlaždic | [5 empty] | 0
| 776 - Podlahy povlakové | [5 empty] | 0
| 777 - Podlahy lité | [5 empty] | 0
| 783 - Dokončovací práce - nátěry | [5 empty] | 0
| 784 - Dokončovací práce - malby | [5 empty] | 0
| VRN - VRN | [5 empty] | 0
| 0 - Vedlejší náklady | [5 empty] | 0
| VRN4 - Inženýrská činnost | [5 empty] | 0
SOUPIS PRACÍ
Stavba:
Rekonstrukce odborných učeben ZŠ Karviná - školy II - stavba
Objekt:
20171701001RS - Rekonstrukce odborných učeben ZŠ a MŠ Školská Karviná - stavba
Soupis:
005 - Rekonstrukce odborných učeben ZŠ a MŠ Školská Karviná - cvičná kuchyně
Místo: | [5 empty] | Datum: | 4. 9. 2017
Zadavatel: | [5 empty] | Projektant:
Uchazeč:
PČ | Typ | Kód | Popis | MJ | Množství | J.cena [CZK] | Cena celkem [CZK] | Cenová soustava |  | Poznámka | DPH | J. Nh [h] | Nh celkem [h] | J. hmotnost [t] | Hmotnost celkem [t] | J. suť [t] | Suť Celkem [t]
Náklady soupisu celkem | [6 empty] | 0 | [5 empty] | 0 |  | 13.8258 |  | 22.45 |  | D | -1 | [10 empty] | 0
| D | HSV | Práce a dodávky HSV |  |  |  | 0 | [5 empty] | 0 |  | 12.6338 |  | 18.9466 | 1 | D | 0 |  |  |  | ROZPOCET | [6 empty] | 0
| D | 2 | Zakládání |  |  |  | 0 | [5 empty] | 0 |  | 5.9913 |  | 0 | 1 | D | 1 |  |  |  | ROZPOCET | [6 empty] | 0
1 | K | 271532211 | Podsyp pod základové konstrukce se zhutněním z hrubého kameniva frakce 32 až 63 mm | m3 | 1.2 |  | 0 | CS ÚRS 2016 01 |  |  | základní |  | 0 | 2.16 | 2.592 | 0 | 0 | 4 | K | 2 |  |  |  | ROZPOCET | 0 | 0 | 0 | 0 | 0 | 1 | 0 | 4 | -1944976538
| VV |  | "viz.v.č.D.1.1b)03- v místě stáv. kanálů"6*1*0,2 |  | 1.2 | [13 empty] | VV | 2 | 2 | True | 1 | ROZPOCET
2 | K | 273321411 | Základové desky ze ŽB bez zvýšených nároků na prostředí tř. C 20/25 | m3 | 0.9 |  | 0 | CS ÚRS 2016 01 |  |  | základní |  | 0 | 2.4533 | 2.208 | 0 | 0 | 4 | K | 2 |  |  |  | ROZPOCET | 0 | 0 | 0 | 0 | 0 | 1 | 0 | 4 | -1474024168
| VV |  | "viz.v.č. D.1.1.b)03-po st. kanálech"6*1*0,15 |  | 0.9 | [13 empty] | VV | 2 | 2 | True | 1 | ROZPOCET
3 | K | 273352111 | Bednění ztracené stěn základových desek | m2 | 6 |  | 0 | CS ÚRS 2017 01 |  |  | základní |  | 0 | 0.01743 | 0.10458 | 0 | 0 | 4 | K | 2 |  |  |  | ROZPOCET | 0 | 0 | 0 | 0 | 0 | 1 | 0 | 4 | -139017744
| VV |  | "viz.v.č D.1.1.b)03"6*1 |  | 6 | [13 empty] | VV | 2 | 2 | True | 1 | ROZPOCET
4 | K | 273362021 | Výztuž základových desek svařovanými sítěmi Kari | t | 0.032 |  | 0 | CS ÚRS 2016 01 |  |  | základní |  | 0 | 1.0531 | 0.033698 | 0 | 0 | 4 | K | 2 |  |  |  | ROZPOCET | 0 | 0 | 0 | 0 | 0 | 1 | 0 | 4 | 1911329975
| VV |  | "viz.v.č. D.1.1.b)03"6*1*4,9*1,1*0,001 |  | 0.032 | [13 empty] | VV | 2 | 2 | True | 1 | ROZPOCET
5 | K | R-2733620 | Kotvení bet. desky ke stávající | soubor | 1 |  | 0 |  |  |  | základní |  | 0 | 1.0531 | 1.0531 | 0 | 0 | 4 | K | 2 |  |  |  | ROZPOCET | 0 | 0 | 0 | 0 | 0 | 1 | 0 | 4 | 998206809
| VV |  | "viz.v.č. D.1.1.b)03"1 |  | 1 | [13 empty] | VV | 2 | 2 | True | 1 | ROZPOCET
| D | 6 | Úpravy povrchu, podlahy, osazení |  |  |  | 0 | [5 empty] | 0 |  | 6.6259 |  | 0 | 1 | D | 1 |  |  |  | ROZPOCET | [6 empty] | 0
6 | K | 611325422 | Příprava podkladu stropu před provedením malířských prací - předpoklad 30% nové omítky | m2 | 66.23 |  | 0 | CS ÚRS 2016 01 |  |  | základní |  | 0 | 0.017 | 1.1259 | 0 | 0 | 4 | K | 2 |  |  |  | ROZPOCET | 0 | 0 | 0 | 0 | 0 | 1 | 0 | 4 | -918319887
| VV |  | "viz.v.č. D.1.1.b)02,03"66,23 |  | 66.23 | [13 empty] | VV | 2 | 2 | True | 1 | ROZPOCET
7 | K | 612135101 | Hrubá výplň rýh ve stěnách maltou jakékoli šířky rýhy | m2 | 0.9 |  | 0 | CS ÚRS 2016 01 |  |  | základní |  | 0 | 0.04 | 0.036 | 0 | 0 | 4 | K | 2 |  |  |  | ROZPOCET | 0 | 0 | 0 | 0 | 0 | 1 | 0 | 4 | -136111311
| VV |  | "viz.v.č. D.1.4.b)04-05"6*0,15 |  | 0.9 | [13 empty] | VV | 2 | 2 | True | 0 | ROZPOCET
| VV |  | Součet |  | 0.9 | [13 empty] | VV | 2 | 4 | True | 1 | ROZPOCET
8 | K | 612142001 | Potažení vnitřních stěn sklovláknitým pletivem vtlačeným do tenkovrstvé hmoty | m2 | 90.15 |  | 0 | CS ÚRS 2016 01 |  |  | základní |  | 0 | 0.00489 | 0.44083 | 0 | 0 | 4 | K | 2 |  |  |  | ROZPOCET | 0 | 0 | 0 | 0 | 0 | 1 | 0 | 4 | -433181288
| VV |  | "po vybouraných obkladech "10,3*3,3*2+6,35*3,3*2 |  | 109.89 | [13 empty] | VV | 2 | 2 | True | 0 | ROZPOCET
| VV |  | -(1,05*2,35*8) |  | -19.74 | [13 empty] | VV | 2 | 2 | True | 0 | ROZPOCET
| VV |  | Součet |  | 90.15 | [13 empty] | VV | 2 | 4 | True | 1 | ROZPOCET
9 | K | 612321141 | Vápenocementová omítka štuková dvouvrstvá vnitřních stěn nanášená ručně | m2 | 90.15 |  | 0 | CS ÚRS 2016 01 |  |  | základní |  | 0 | 0.01838 | 1.657 | 0 | 0 | 4 | K | 2 |  |  |  | ROZPOCET | 0 | 0 | 0 | 0 | 0 | 1 | 0 | 4 | -1977021854
| VV |  | "po vybouraných obkladech "10,3*3,3*2+6,35*3,3*2 |  | 109.89 | [13 empty] | VV | 2 | 2 | True | 0 | ROZPOCET
| VV |  | -(1,05*2,35*8) |  | -19.74 | [13 empty] | VV | 2 | 2 | True | 0 | ROZPOCET
| VV |  | Součet |  | 90.15 | [13 empty] | VV | 2 | 4 | True | 1 | ROZPOCET
10 | K | 612325121 | Vápenocementová štuková omítka rýh ve stěnách šířky do 150 mm | m2 | 0.9 |  | 0 | CS ÚRS 2016 01 |  |  | základní |  | 0 | 0.04153 | 0.037377 | 0 | 0 | 4 | K | 2 |  |  |  | ROZPOCET | 0 | 0 | 0 | 0 | 0 | 1 | 0 | 4 | 2064283465
| VV |  | "viz.v.č. D.1.4.b)04-05"6*0,15 |  | 0.9 | [13 empty] | VV | 2 | 2 | True | 0 | ROZPOCET
| VV |  | Součet |  | 0.9 | [13 empty] | VV | 2 | 4 | True | 1 | ROZPOCET
11 | K | 619995001 | Začištění omítek kolem oken, dveří, podlah nebo obkladů | m | 10 |  | 0 | CS ÚRS 2016 01 |  |  | základní |  | 0 | 0.0015 | 0.015 | 0 | 0 | 4 | K | 2 |  |  |  | ROZPOCET | 0 | 0 | 0 | 0 | 0 | 1 | 0 | 4 | 526900769
| VV |  | "viz.v.č. D.1.1.b)03"(1+2*2)*2 |  | 10 | [13 empty] | VV | 2 | 2 | True | 0 | ROZPOCET
| VV |  | Součet |  | 10 | [13 empty] | VV | 2 | 4 | True | 1 | ROZPOCET
12 | K | 629991011 | Zakrytí výplní otvorů a svislých ploch fólií přilepenou lepící páskou | m2 | 19.74 |  | 0 | CS ÚRS 2016 01 |  |  | základní |  | 0 | 0.00012 | 0.0023688 | 0 | 0 | 4 | K | 2 |  |  |  | ROZPOCET | 0 | 0 | 0 | 0 | 0 | 1 | 0 | 4 | -829893369
| VV |  | "viz.v..č D.1.1.b)03"1,05*2,35*8 |  | 19.74 | [13 empty] | VV | 2 | 2 | True | 1 | ROZPOCET
13 | K | R-6222503 | Zajištění bezbariérovosti v přechodu dveří do chodby - úprava podlahy, vč. dodávky materiálu | m2 | 1 |  | 0 |  |  |  | základní |  | 0 | 0 | 0 | 0 | 0 | 4 | K | 2 |  |  |  | ROZPOCET | 0 | 0 | 0 | 0 | 0 | 1 | 0 | 4 | 22643750
| VV |  | "viz.v.č. D.1.1.b)03 "1 |  | 1 | [13 empty] | VV | 2 | 2 | True | 1 | ROZPOCET
14 | K | R-6320016 | Vyčištění, vybroušení, vyrovnání st. podlahy do tl. 50 mm vč. dodávky materiálu | m2 | 66.23 |  | 0 |  |  |  | základní |  | 0 | 0.05 | 3.3115 | 0 | 0 | 4 | K | 2 |  |  |  | ROZPOCET | 0 | 0 | 0 | 0 | 0 | 1 | 0 | 4 | -236945393
| VV |  | "viz.v.č D.1.1.b)03"66,23 |  | 66.23 | [13 empty] | VV | 2 | 2 | True | 1 | ROZPOCET
| D | 9 | Ostatní konstrukce a práce, bourání |  |  |  | 0 | [5 empty] | 0 |  | 0.016557 |  | 18.9466 | 1 | D | 1 |  |  |  | ROZPOCET | [6 empty] | 0
15 | K | 949101112 | Lešení pomocné pro objekty pozemních staveb s lešeňovou podlahou v do 3,5 m zatížení do 150 kg/m2 | m2 | 66.23 |  | 0 | CS ÚRS 2016 01 |  |  | základní |  | 0 | 0.00021 | 0.013908 | 0 | 0 | 4 | K | 2 |  |  |  | ROZPOCET | 0 | 0 | 0 | 0 | 0 | 1 | 0 | 4 | -1959627056
| VV |  | "viz.v.č. D.1.1.b)03"66,23 |  | 66.23 | [13 empty] | VV | 2 | 2 | True | 1 | ROZPOCET
16 | K | 952901111 | Vyčištění budov bytové a občanské výstavby při výšce podlaží do 4 m | m2 | 66.23 |  | 0 | CS ÚRS 2016 01 |  |  | základní |  | 0 | 4e-05 | 0.0026492 | 0 | 0 | 4 | K | 2 |  |  |  | ROZPOCET | 0 | 0 | 0 | 0 | 0 | 1 | 0 | 4 | -2119352827
| VV |  | "viz.v.č D.1.1.b)02,03"66,23 |  | 66.23 | [13 empty] | VV | 2 | 2 | True | 1 | ROZPOCET
17 | K | 965043331 | Bourání podkladů pod dlažby betonových s potěrem nebo teracem tl do 100 mm pl do 4 m2 | m3 | 3.262 |  | 0 | CS ÚRS 2017 01 |  |  | základní |  | 0 | 0 | 0 | 2.2 | 7.1764 | 4 | K | 2 |  |  |  | ROZPOCET | 0 | 0 | 0 | 0 | 0 | 1 | 0 | 4 | 373630052
| VV |  | "viz.v.č. D.1.1.b)02" | [15 empty] | VV | 2 | 1 | True | 0 | ROZPOCET
| VV |  | (65,23)*0,05 |  | 3.262 | [13 empty] | VV | 2 | 2 | True | 0 | ROZPOCET
| VV |  | Součet |  | 3.262 | [13 empty] | VV | 2 | 4 | True | 1 | ROZPOCET
18 | K | 965045112 | Vybourání HOBRA desky | m2 | 65.23 |  | 0 | CS ÚRS 2017 01 |  |  | základní |  | 0 | 0 | 0 | 0.09 | 5.8707 | 4 | K | 2 |  |  |  | ROZPOCET | 0 | 0 | 0 | 0 | 0 | 1 | 0 | 4 | 743296502
| VV |  | "viz.v.č. D.1.1.b)02"65,23 |  | 65.23 | [13 empty] | VV | 2 | 2 | True | 1 | ROZPOCET
19 | K | 965049111 | Příplatek k bourání betonových mazanin za bourání mazanin se svařovanou sítí tl do 100 mm | m3 | 3.262 |  | 0 | CS ÚRS 2017 01 |  |  | základní |  | 0 | 0 | 0 | 0.044 | 0.14353 | 4 | K | 2 |  |  |  | ROZPOCET | 0 | 0 | 0 | 0 | 0 | 1 | 0 | 4 | 2021336117
20 | K | 968072455 | Vybourání kovových dveřních zárubní pl do 2 m2 | m2 | 1.8 |  | 0 | CS ÚRS 2016 01 |  |  | základní |  | 0 | 0 | 0 | 0.076 | 0.1368 | 4 | K | 2 |  |  |  | ROZPOCET | 0 | 0 | 0 | 0 | 0 | 1 | 0 | 4 | 1042093535
| VV |  | "viz.v.č. D.1.1.b)02"0,9*2 |  | 1.8 | [13 empty] | VV | 2 | 2 | True | 1 | ROZPOCET
21 | K | 974049167 | Vysekání rýh v betonových zdech hl do 150 mm š do 300 mm | m | 6 |  | 0 | CS ÚRS 2016 01 |  |  | základní |  | 0 | 0 | 0 | 0.099 | 0.594 | 4 | K | 2 |  |  |  | ROZPOCET | 0 | 0 | 0 | 0 | 0 | 1 | 0 | 4 | 1457172235
| VV |  | "viz.v.č. D.1.4.b)04-05"6 |  | 6 | [13 empty] | VV | 2 | 2 | True | 1 | ROZPOCET
22 | K | 976085411 | Vybourání kanalizačních rámů včetně poklopů nebo mříží pl přes 0,6 m2 | kus | 4 |  | 0 | CS ÚRS 2017 01 |  |  | základní |  | 0 | 0 | 0 | 0.054 | 0.216 | 4 | K | 2 |  |  |  | ROZPOCET | 0 | 0 | 0 | 0 | 0 | 1 | 0 | 4 | 1804020713
23 | K | 978011141 | Otlučení vnitřní vápenné nebo vápenocementové omítky stropů v rozsahu do 30 % | m2 | 66.23 |  | 0 | CS ÚRS 2016 01 |  |  | základní |  | 0 | 0 | 0 | 0.01 | 0.6623 | 4 | K | 2 |  |  |  | ROZPOCET | 0 | 0 | 0 | 0 | 0 | 1 | 0 | 4 | -1966142777
| VV |  | "viz.v.č. D.1.1.b)02,03"66,23 |  | 66.23 | [13 empty] | VV | 2 | 2 | True | 1 | ROZPOCET
24 | K | 978013191 | Otlučení vnitřní vápenné nebo vápenocementové omítky stěn stěn v rozsahu do 100 % | m2 | 90.15 |  | 0 | CS ÚRS 2016 01 |  |  | základní |  | 0 | 0 | 0 | 0.046 | 4.1469 | 4 | K | 2 |  |  |  | ROZPOCET | 0 | 0 | 0 | 0 | 0 | 1 | 0 | 4 | 125858968
| VV |  | "pod st. dřevěným obkladem "10,3*3,3*2+6,35*3,3*2 |  | 109.89 | [13 empty] | VV | 2 | 2 | True | 0 | ROZPOCET
| VV |  | -(1,05*2,35*8) |  | -19.74 | [13 empty] | VV | 2 | 2 | True | 0 | ROZPOCET
| VV |  | Součet |  | 90.15 | [13 empty] | VV | 2 | 4 | True | 1 | ROZPOCET
| D | 99 | Přesuny hmot a suti |  |  |  | 0 | [5 empty] | 0 |  | 0 |  | 0 | 1 | D | 2 |  |  |  | ROZPOCET | [6 empty] | 0
25 | K | 998011001 | Přesun hmot pro budovy zděné v do 6 m | t | 12.656 |  | 0 | CS ÚRS 2016 01 |  |  | základní |  | 0 | 0 | 0 | 0 | 0 | 4 | K | 3 |  |  |  | ROZPOCET | 0 | 0 | 0 | 0 | 0 | 1 | 0 | 4 | 1938806402
| D | 997 | Přesun sutě |  |  |  | 0 | [5 empty] | 0 |  | 0 |  | 0 | 1 | D | 1 |  |  |  | ROZPOCET | [6 empty] | 0
26 | K | 997013211 | Vnitrostaveništní doprava suti a vybouraných hmot pro budovy v do 6 m ručně | t | 22.45 |  | 0 | CS ÚRS 2016 01 |  |  | základní |  | 0 | 0 | 0 | 0 | 0 | 4 | K | 2 |  |  |  | ROZPOCET | 0 | 0 | 0 | 0 | 0 | 1 | 0 | 4 | 827921712
27 | K | 997013219 | Příplatek k vnitrostaveništní dopravě suti a vybouraných hmot za zvětšenou dopravu suti ZKD 10 m | t | 224.5 |  | 0 | CS ÚRS 2016 01 |  |  | základní |  | 0 | 0 | 0 | 0 | 0 | 4 | K | 2 |  |  |  | ROZPOCET | 0 | 0 | 0 | 0 | 0 | 1 | 0 | 4 | 1676775132
| VV |  | 22,45*10 'Přepočtené koeficientem množství |  | 224.5 | [13 empty] | VV | 2 | 2 | False | 1 | ROZPOCET
28 | K | 997013501 | Odvoz suti a vybouraných hmot na skládku nebo meziskládku do 1 km se složením | t | 22.45 |  | 0 | CS ÚRS 2016 01 |  |  | základní |  | 0 | 0 | 0 | 0 | 0 | 4 | K | 2 |  |  |  | ROZPOCET | 0 | 0 | 0 | 0 | 0 | 1 | 0 | 4 | 623607860
29 | K | 997013509 | Příplatek k odvozu suti a vybouraných hmot na skládku ZKD 1 km přes 1 km | t | 22.45 |  | 0 | CS ÚRS 2016 01 |  |  | základní |  | 0 | 0 | 0 | 0 | 0 | 4 | K | 2 |  |  |  | ROZPOCET | 0 | 0 | 0 | 0 | 0 | 1 | 0 | 4 | 1612861303
30 | K | 997013831 | Poplatek za uložení stavebního směsného odpadu na skládce (skládkovné) | t | 22.45 |  | 0 | CS ÚRS 2016 01 |  |  | základní |  | 0 | 0 | 0 | 0 | 0 | 4 | K | 2 |  |  |  | ROZPOCET | 0 | 0 | 0 | 0 | 0 | 1 | 0 | 4 | -1237259427
| D | PSV | Práce a dodávky PSV |  |  |  | 0 | [5 empty] | 0 |  | 1.192 |  | 3.5033 | 1 | D | 0 |  |  |  | ROZPOCET | [6 empty] | 0
| D | 722 | Zdravotechnika - vnitřní vodovod |  |  |  | 0 | [5 empty] | 0 |  | 0.0222 |  | 0.067 | 1 | D | 1 |  |  |  | ROZPOCET | [6 empty] | 0
31 | K | 722130803 | Demontáž st. vodovodního potrubí | m | 10 |  | 0 | CS ÚRS 2016 01 |  |  | základní |  | 0 | 0 | 0 | 0.0067 | 0.067 | 4 | K | 2 |  |  |  | ROZPOCET | 0 | 0 | 0 | 0 | 0 | 1 | 0 | 4 | -2006615826
32 | K | 722174002 | Potrubí vodovodní plastové PPR svar polyfuze PN 16 D 20 x 2,8 mm | m | 18 |  | 0 |  |  |  | základní |  | 0 | 0.00066 | 0.01188 | 0 | 0 | 4 | K | 2 |  |  |  | ROZPOCET | 0 | 0 | 0 | 0 | 0 | 1 | 0 | 4 | 803613105
| VV |  | "viz.v.č. D.1.4.b)04-05"18 |  | 18 | [13 empty] | VV | 2 | 2 | True | 1 | ROZPOCET
33 | K | 722174003 | Potrubí vodovodní plastové PPR svar polyfuze PN 16 D 25 x 3,5 mm | m | 2 |  | 0 | CS ÚRS 2016 01 |  |  | základní |  | 0 | 0.00091 | 0.00182 | 0 | 0 | 4 | K | 2 |  |  |  | ROZPOCET | 0 | 0 | 0 | 0 | 0 | 1 | 0 | 4 | -260901832
| VV |  | "viz.v.č. D.1.4.b)04-05"2 |  | 2 | [13 empty] | VV | 2 | 2 | True | 1 | ROZPOCET
34 | K | 722220121 | Nástěnka závitová K 247 pro baterii G 1/2 s jedním závitem | pár | 5 |  | 0 |  |  |  | základní |  | 0 | 0.00026 | 0.0013 | 0 | 0 | 4 | K | 2 |  |  |  | ROZPOCET | 0 | 0 | 0 | 0 | 0 | 1 | 0 | 4 | 242247020
| VV |  | "viz.v.č. D.1.4.b)04-05"5 |  | 5 | [13 empty] | VV | 2 | 2 | True | 1 | ROZPOCET
35 | K | 722290229 | Zkouška těsnosti vodovodního potrubí závitového do DN 100 | m | 20 |  | 0 | CS ÚRS 2015 01 |  |  | základní |  | 0 | 0.00035 | 0.007 | 0 | 0 | 4 | K | 2 |  |  |  | ROZPOCET | 0 | 0 | 0 | 0 | 0 | 1 | 0 | 4 | -2075469117
36 | K | 722290234 | Proplach a dezinfekce vodovodního potrubí do DN 80 | m | 20 |  | 0 |  |  |  | základní |  | 0 | 1e-05 | 0.0002 | 0 | 0 | 4 | K | 2 |  |  |  | ROZPOCET | 0 | 0 | 0 | 0 | 0 | 1 | 0 | 4 | 22248787
37 | K | 998722201 | Přesun hmot procentní pro vnitřní vodovod v objektech v do 6 m | % |  |  | 0 | CS ÚRS 2017 01 |  |  | základní |  | 0 | 0 | 0 | 0 | 0 | 16 | K | 2 |  |  |  | ROZPOCET | 0 | 0 | 0 | 0 | 0 | 1 | 0 | 16 | 1322480765
38 | K | R-7221007 | Zstavení a otevření hlavního přívodu vody | soubor | 1 |  | 0 |  |  |  | základní |  | 0 | 0 | 0 | 0 | 0 | 4 | K | 2 |  |  |  | ROZPOCET | 0 | 0 | 0 | 0 | 0 | 1 | 0 | 4 | 231274926
39 | K | R-7221009 | Napojení nového rozvodu vody na stávající rozvod | kus | 1 |  | 0 |  |  |  | základní |  | 0 | 0 | 0 | 0 | 0 | 4 | K | 2 |  |  |  | ROZPOCET | 0 | 0 | 0 | 0 | 0 | 1 | 0 | 4 | -820446919
| D | 711 | Izolace proti vodě, vlhkosti a plynům |  |  |  | 0 | [5 empty] | 0 |  | 0 |  | 0 | 2 | D | 1 |  |  |  | ROZPOCET | [6 empty] | 0
40 | K | R-7110020 | D+M hydroizolačního asfaltového pásu vč. napojení na stávající hydroizolaci | m2 | 6 |  | 0 |  |  |  | základní |  | 0 | 0 | 0 | 0 | 0 | 4 | K | 2 |  |  |  | ROZPOCET | 0 | 0 | 0 | 0 | 0 | 1 | 0 | 4 | -1047483327
| VV |  | "viz.v.č D.1.1.b)03- po st. kanálech"6*1 |  | 6 | [13 empty] | VV | 2 | 2 | True | 1 | ROZPOCET
| D | 713 | Izolace tepelné |  |  |  | 0 | [5 empty] | 0 |  | 0.00269 |  | 0.0718 | 2 | D | 1 |  |  |  | ROZPOCET | [6 empty] | 0
41 | K | 713410833 | Odstanění izolace tepelné potrubí pásy nebo rohožemi s AL fólií staženými drátem tl přes 50 mm | m | 10 |  | 0 | CS ÚRS 2016 01 |  |  | základní |  | 0 | 0 | 0 | 0.00718 | 0.0718 | 16 | K | 2 |  |  |  | ROZPOCET | 0 | 0 | 0 | 0 | 0 | 1 | 0 | 16 | 1899101334
42 | K | 713463121 | Montáž izolace tepelné potrubí potrubními pouzdry bez úpravy uchycenými sponami 1x | m | 20 |  | 0 | CS ÚRS 2015 01 |  |  | základní |  | 0 | 0.0001 | 0.002 | 0 | 0 | 16 | K | 2 |  |  |  | ROZPOCET | 0 | 0 | 0 | 0 | 0 | 1 | 0 | 16 | 1546996747
| VV |  | "viz.v.č. D.1.4.b)04-05"20 |  | 20 | [13 empty] | VV | 2 | 2 | True | 1 | ROZPOCET
43 | M | 283771040 | izolace potrubí 22 x 13 mm vč. T-kusů a spojek | m | 9 |  | 0 | CS ÚRS 2015 01 |  |  | základní |  | 0 | 4e-05 | 0.00036 | 0 | 0 | 32 | M | 2 |  |  |  | ROZPOCET | 0 | 0 | 0 | 0 | 0 | 1 | 0 | 16 | 1741582837
| P |  | Poznámka k položce: návlekové trubice dutého profilu z pěnového polyetylenu | [15 empty] | P | 2
| VV |  | "viz.v.č. D.1.4.b)04-05"9 |  | 9 | [13 empty] | VV | 2 | 2 | True | 1 | ROZPOCET
44 | M | 283771030 | izolace potrubí 22 x 9 mm vč. T kusů a spojek | m | 9 |  | 0 | CS ÚRS 2016 01 |  |  | základní |  | 0 | 3e-05 | 0.00027 | 0 | 0 | 32 | M | 2 |  |  |  | ROZPOCET | 0 | 0 | 0 | 0 | 0 | 1 | 0 | 16 | 1819066644
| VV |  | "viz.v.č. D.1.4.b)04-05"9 |  | 9 | [13 empty] | VV | 2 | 2 | True | 1 | ROZPOCET
45 | M | 283771110 | izolace potrubí 25 x 9 mm vč. T kusů a spojek | m | 2 |  | 0 | CS ÚRS 2016 01 |  |  | základní |  | 0 | 3e-05 | 6e-05 | 0 | 0 | 32 | M | 2 |  |  |  | ROZPOCET | 0 | 0 | 0 | 0 | 0 | 1 | 0 | 16 | 1789268189
| VV |  | "viz.v.č. D.1.4.b)04-05"2 |  | 2 | [13 empty] | VV | 2 | 2 | True | 1 | ROZPOCET
46 | K | 998713201 | Přesun hmot procentní pro izolace tepelné v objektech v do 6 m | % |  |  | 0 | CS ÚRS 2016 01 |  |  | základní |  | 0 | 0 | 0 | 0 | 0 | 16 | K | 2 |  |  |  | ROZPOCET | 0 | 0 | 0 | 0 | 0 | 1 | 0 | 16 | 1125687155
| D | 721 | Zdravotechnika - vnitřní kanalizace |  |  |  | 0 | [5 empty] | 0 |  | 0.00447 |  | 0.1602 | 2 | D | 1 |  |  |  | ROZPOCET | [6 empty] | 0
47 | K | 721110806 | Demontáž potrubí | m | 6 |  | 0 | CS ÚRS 2016 01 |  |  | základní |  | 0 | 0 | 0 | 0.0267 | 0.1602 | 16 | K | 2 |  |  |  | ROZPOCET | 0 | 0 | 0 | 0 | 0 | 1 | 0 | 16 | 1694687079
48 | K | 721174043 | Potrubí kanalizační z PP připojovací systém HT DN 50 | m | 3 |  | 0 | CS ÚRS 2015 01 |  |  | základní |  | 0 | 0.00035 | 0.00105 | 0 | 0 | 16 | K | 2 |  |  |  | ROZPOCET | 0 | 0 | 0 | 0 | 0 | 1 | 0 | 16 | -1539737799
| VV |  | "viz.v.č. D.1.4.b)01-03"3 |  | 3 | [13 empty] | VV | 2 | 2 | True | 1 | ROZPOCET
49 | K | 721174044 | Potrubí kanalizační z PP připojovací systém HT DN 70 | m | 6 |  | 0 | CS ÚRS 2017 01 |  |  | základní |  | 0 | 0.00057 | 0.00342 | 0 | 0 | 16 | K | 2 |  |  |  | ROZPOCET | 0 | 0 | 0 | 0 | 0 | 1 | 0 | 16 | -1984384864
50 | K | 721194104 | Vyvedení a upevnění odpadních výpustek DN 40/50 | kus | 5 |  | 0 | CS ÚRS 2015 01 |  |  | základní |  | 0 | 0 | 0 | 0 | 0 | 16 | K | 2 |  |  |  | ROZPOCET | 0 | 0 | 0 | 0 | 0 | 1 | 0 | 16 | 1789870367
51 | K | 721290112 | Zkouška těsnosti potrubí kanalizace vodou do DN 200 | m | 9 |  | 0 | CS ÚRS 2015 01 |  |  | základní |  | 0 | 0 | 0 | 0 | 0 | 16 | K | 2 |  |  |  | ROZPOCET | 0 | 0 | 0 | 0 | 0 | 1 | 0 | 16 | -240176000
52 | K | R-7210010 | Napojení st. potrubí na nové svodné potrubí | kus | 1 |  | 0 |  |  |  | základní |  | 0 | 0 | 0 | 0 | 0 | 16 | K | 2 |  |  |  | ROZPOCET | 0 | 0 | 0 | 0 | 0 | 1 | 0 | 16 | -689191138
53 | K | R-7210012 | Napojení nového potrubí na st.ležatou kanalizaci | kus | 1 |  | 0 |  |  |  | základní |  | 0 | 0 | 0 | 0 | 0 | 16 | K | 2 |  |  |  | ROZPOCET | 0 | 0 | 0 | 0 | 0 | 1 | 0 | 16 | 1035555420
| D | 725 | Zdravotechnika - zařizovací předměty |  |  |  | 0 | [5 empty] | 0 |  | 0 |  | 0.02102 | 2 | D | 1 |  |  |  | ROZPOCET | [6 empty] | 0
54 | K | 725210821 | Demontáž umyvadel bez výtokových armatur | soubor | 1 |  | 0 | CS ÚRS 2016 01 |  |  | základní |  | 0 | 0 | 0 | 0.01946 | 0.01946 | 16 | K | 2 |  |  |  | ROZPOCET | 0 | 0 | 0 | 0 | 0 | 1 | 0 | 16 | -1706612119
| VV |  | "viz.v.č. D.1.4.b)04-05"1 |  | 1 | [13 empty] | VV | 2 | 2 | True | 1 | ROZPOCET
55 | K | 725820801 | Demontáž baterie nástěnné d"stávající"11 G 3 / 4 | soubor | 1 |  | 0 | CS ÚRS 2016 01 |  |  | základní |  | 0 | 0 | 0 | 0.00156 | 0.00156 | 16 | K | 2 |  |  |  | ROZPOCET | 0 | 0 | 0 | 0 | 0 | 1 | 0 | 16 | -2125382190
| VV |  | 1 |  | 1 | [13 empty] | VV | 2 | 2 | True | 1 | ROZPOCET
56 | K | 998725201 | Přesun hmot procentní pro zařizovací předměty v objektech v do 6 m | % |  |  | 0 | CS ÚRS 2016 01 |  |  | základní |  | 0 | 0 | 0 | 0 | 0 | 4 | K | 2 |  |  |  | ROZPOCET | 0 | 0 | 0 | 0 | 0 | 1 | 0 | 4 | -759168823
57 | K | R-7250015 | D+M dřezové baterie vč. dodávky a montáže sifonu | kus | 5 |  | 0 |  |  |  | základní |  | 0 | 0 | 0 | 0 | 0 | 16 | K | 2 |  |  |  | ROZPOCET | 0 | 0 | 0 | 0 | 0 | 1 | 0 | 16 | -769629972
| VV |  | "viz.v.č. D.1.4.b)01-05"5 |  | 5 | [13 empty] | VV | 2 | 2 | True | 1 | ROZPOCET
58 | K | R-7250017 | D+M dřezu | kus | 5 |  | 0 |  |  |  | základní |  | 0 | 0 | 0 | 0 | 0 | 16 | K | 2 |  |  |  | ROZPOCET | 0 | 0 | 0 | 0 | 0 | 1 | 0 | 16 | 1348651209
| VV |  | "viz.v.č. D.1.4.b)01-05"5 |  | 5 | [13 empty] | VV | 2 | 2 | True | 0 | ROZPOCET
59 | K | R-7250018 | D+M beztlakový ohřívač vody , objem 5l | kus | 1 |  | 0 |  |  |  | základní |  | 0 | 0 | 0 | 0 | 0 | 16 | K | 2 |  |  |  | ROZPOCET | 0 | 0 | 0 | 0 | 0 | 1 | 0 | 16 | 1077192424
| VV |  | "viz.v.č. D.1.4.b)01-05"1 |  | 1 | [13 empty] | VV | 2 | 2 | True | 0 | ROZPOCET
60 | K | R-7250019 | D+M tlakovýý ohřívač vody , objem 10l | kus | 2 |  | 0 |  |  |  | základní |  | 0 | 0 | 0 | 0 | 0 | 16 | K | 2 |  |  |  | ROZPOCET | 0 | 0 | 0 | 0 | 0 | 1 | 0 | 16 | 835686290
| VV |  | "viz.v.č. D.1.4.b)01-05"2 |  | 2 | [13 empty] | VV | 2 | 2 | True | 0 | ROZPOCET
61 | K | R-72502 | D+M zásobník na tekuté mýdlo vč. kotvení - viz. technické podmínky výrobků | kus | 1 |  | 0 |  |  |  | základní |  | 0 | 0 | 0 | 0 | 0 | 16 | K | 2 |  |  |  | ROZPOCET | 0 | 0 | 0 | 0 | 0 | 1 | 0 | 16 | 511607466
| VV |  | "viz.v.č. D.1.4.b)01-05"1 |  | 1 | [13 empty] | VV | 2 | 2 | True | 1 | ROZPOCET
| D | 730 | Vytápění |  |  |  | 0 | [5 empty] | 0 |  | 0 |  | 0 | 2 | D | 1 |  |  |  | ROZPOCET | [6 empty] | 0
62 | K | R-7300011 | Demontáž, obroušení, nátěr otopného tělesa, zpětná montáž | ussoubor | 4 |  | 0 |  |  |  | základní |  | 0 | 0 | 0 | 0 | 0 | 16 | K | 2 |  |  |  | ROZPOCET | 0 | 0 | 0 | 0 | 0 | 1 | 0 | 16 | 990239003
| VV |  | "viz.v.č D.1.1.b)02"4 |  | 4 | [13 empty] | VV | 2 | 2 | True | 1 | ROZPOCET
| D | 766 | Konstrukce truhlářské |  |  |  | 0 | [5 empty] | 0 |  | 0 |  | 2.9674 | 2 | D | 1 |  |  |  | ROZPOCET | [6 empty] | 0
63 | K | 766411811 | Demontáž truhlářského obložení stěn z panelů plochy do 1,5 m2 | m2 | 90.15 |  | 0 | CS ÚRS 2017 01 |  |  | základní |  | 0 | 0 | 0 | 0.02465 | 2.2222 | 16 | K | 2 |  |  |  | ROZPOCET | 0 | 0 | 0 | 0 | 0 | 1 | 0 | 16 | -1540504129
| VV |  | "viz.v.č. D.1.1.b)02"(10,3*2+6,35*2)*3,3 |  | 109.89 | [13 empty] | VV | 2 | 2 | True | 0 | ROZPOCET
| VV |  | -(1,05*2,35*8) |  | -19.74 | [13 empty] | VV | 2 | 2 | True | 0 | ROZPOCET
| VV |  | Součet |  | 90.15 | [13 empty] | VV | 2 | 4 | True | 1 | ROZPOCET
64 | K | 766411822 | Demontáž truhlářského obložení stěn podkladových roštů | m2 | 90.15 |  | 0 | CS ÚRS 2017 01 |  |  | základní |  | 0 | 0 | 0 | 0.008 | 0.7212 | 16 | K | 2 |  |  |  | ROZPOCET | 0 | 0 | 0 | 0 | 0 | 1 | 0 | 16 | -1181510570
| VV |  | "viz.v.č. D.1.1.b)02"(10,3*2+6,35*2)*3,3 |  | 109.89 | [13 empty] | VV | 2 | 2 | True | 0 | ROZPOCET
| VV |  | -(1,05*2,35*8) |  | -19.74 | [13 empty] | VV | 2 | 2 | True | 0 | ROZPOCET
| VV |  | Součet |  | 90.15 | [13 empty] | VV | 2 | 4 | True | 1 | ROZPOCET
65 | K | 766691914 | Vyvěšení nebo zavěšení dřevěných křídel dveří pl do 2 m2 | kus | 1 |  | 0 | CS ÚRS 2016 01 |  |  | základní |  | 0 | 0 | 0 | 0.024 | 0.024 | 16 | K | 2 |  |  |  | ROZPOCET | 0 | 0 | 0 | 0 | 0 | 1 | 0 | 16 | -2019764235
| VV |  | "viz.v.č D.1.1.b)02"1 |  | 1 | [13 empty] | VV | 2 | 2 | True | 1 | ROZPOCET
66 | K | 998766201 | Přesun hmot procentní pro konstrukce truhlářské v objektech v do 6 m | % |  |  | 0 | CS ÚRS 2016 01 |  |  | základní |  | 0 | 0 | 0 | 0 | 0 | 16 | K | 2 |  |  |  | ROZPOCET | 0 | 0 | 0 | 0 | 0 | 1 | 0 | 16 | 157316816
67 | K | R-7660203 | D+M vnitřních dveří vč. zárubně - viz. D03 - vč. všech příslušenství a doplńků | kus | 1 |  | 0 |  |  |  | základní |  | 0 | 0 | 0 | 0 | 0 | 16 | K | 2 |  |  |  | ROZPOCET | 0 | 0 | 0 | 0 | 0 | 1 | 0 | 16 | -1983479471
| VV |  | "viz. výpis dveří - D03"1 |  | 1 | [13 empty] | VV | 2 | 2 | True | 1 | ROZPOCET
| D | 771 | Podlahy z dlaždic |  |  |  | 0 | [5 empty] | 0 |  | 0.039138 |  | 0 | 2 | D | 1 |  |  |  | ROZPOCET | [6 empty] | 0
68 | K | 771591111 | Podlahy penetrace podkladu | m2 | 130.46 |  | 0 | CS ÚRS 2016 01 |  |  | základní |  | 0 | 0.0003 | 0.039138 | 0 | 0 | 16 | K | 2 |  |  |  | ROZPOCET | 0 | 0 | 0 | 0 | 0 | 1 | 0 | 16 | -894564351
| VV |  | "viz.v.č D.1.1.b)03-skladba S02-S04"65,23*2 |  | 130.46 | [13 empty] | VV | 2 | 2 | True | 1 | ROZPOCET
69 | K | 998771201 | Přesun hmot procentní pro podlahy z dlaždic v objektech v do 6 m | % |  |  | 0 | CS ÚRS 2016 01 |  |  | základní |  | 0 | 0 | 0 | 0 | 0 | 16 | K | 2 |  |  |  | ROZPOCET | 0 | 0 | 0 | 0 | 0 | 1 | 0 | 16 | -37823410
| D | 776 | Podlahy povlakové |  |  |  | 0 | [5 empty] | 0 |  | 0 |  | 0.19569 | 2 | D | 1 |  |  |  | ROZPOCET | [6 empty] | 0
70 | K | 776201812 | Demontáž nášlapných vrstev podlah | m2 | 65.23 |  | 0 | CS ÚRS 2016 01 |  |  | základní |  | 0 | 0 | 0 | 0.003 | 0.19569 | 16 | K | 2 |  |  |  | ROZPOCET | 0 | 0 | 0 | 0 | 0 | 1 | 0 | 16 | 322535849
| VV |  | "viz.v.č. D.1.1.b)02"65,23 |  | 65.23 | [13 empty] | VV | 2 | 2 | True | 1 | ROZPOCET
71 | K | 998776201 | Přesun hmot procentní pro podlahy povlakové v objektech v do 6 m | % |  |  | 0 | CS ÚRS 2016 01 |  |  | základní |  | 0 | 0 | 0 | 0 | 0 | 16 | K | 2 |  |  |  | ROZPOCET | 0 | 0 | 0 | 0 | 0 | 1 | 0 | 16 | -1811871752
72 | K | R-7760010 | D+M PVC podlahy - viz. technické podmínky výrobků, vč. dodávky a montáže podlahového soklíku, vč. všech příslušenství a doplňků | m2 | 65.23 |  | 0 |  |  |  | základní |  | 0 | 0 | 0 | 0 | 0 | 16 | K | 2 |  |  |  | ROZPOCET | 0 | 0 | 0 | 0 | 0 | 1 | 0 | 16 | -1520534124
| VV |  | "viz.v.č D.1.1.b)03"65,23 |  | 65.23 | [13 empty] | VV | 2 | 2 | True | 1 | ROZPOCET
| D | 777 | Podlahy lité |  |  |  | 0 | [5 empty] | 0 |  | 0.97845 |  | 0 | 2 | D | 1 |  |  |  | ROZPOCET | [6 empty] | 0
73 | K | 998777201 | Přesun hmot procentní pro podlahy lité v objektech v do 6 m | % |  |  | 0 | CS ÚRS 2016 01 |  |  | základní |  | 0 | 0 | 0 | 0 | 0 | 16 | K | 2 |  |  |  | ROZPOCET | 0 | 0 | 0 | 0 | 0 | 1 | 0 | 16 | -1426745470
74 | K | R-7775511 | Samoniovelační stěrka tl. do 30 mm vč. dodávky materiálu | m2 | 65.23 |  | 0 |  |  |  | základní |  | 0 | 0.0075 | 0.48923 | 0 | 0 | 16 | K | 2 |  |  |  | ROZPOCET | 0 | 0 | 0 | 0 | 0 | 1 | 0 | 16 | -553093656
| VV |  | "viz.v.č D.1.1.b)03"65,23 |  | 65.23 | [13 empty] | VV | 2 | 2 | True | 1 | ROZPOCET
75 | K | R-7775512 | Samoniovelační stěrka tl. do 5 mm vč. dodávky materiálu | m2 | 65.23 |  | 0 |  |  |  | základní |  | 0 | 0.0075 | 0.48923 | 0 | 0 | 16 | K | 2 |  |  |  | ROZPOCET | 0 | 0 | 0 | 0 | 0 | 1 | 0 | 16 | -333370681
| VV |  | "viz.v.č D.1.1.b)03"65,23 |  | 65.23 | [13 empty] | VV | 2 | 2 | True | 1 | ROZPOCET
| D | 783 | Dokončovací práce - nátěry |  |  |  | 0 | [5 empty] | 0 |  | 0 |  | 0 | 2 | D | 1 |  |  |  | ROZPOCET | [6 empty] | 0
76 | K | R-7830010 | Obrooušení, nátěr ocelové zárubně | kus | 1 |  | 0 |  |  |  | základní |  | 0 | 0 | 0 | 0 | 0 | 16 | K | 2 |  |  |  | ROZPOCET | 0 | 0 | 0 | 0 | 0 | 1 | 0 | 16 | -1666697216
| VV |  | "viz.v.č. D.1.1.b)03"1 |  | 1 | [13 empty] | VV | 2 | 2 | True | 1 | ROZPOCET
| D | 784 | Dokončovací práce - malby |  |  |  | 0 | [5 empty] | 0 |  | 0.14503 |  | 0.020221 | 2 | D | 1 |  |  |  | ROZPOCET | [6 empty] | 0
77 | K | 784121001 | Oškrabání malby v mísnostech výšky do 3,80 m | m2 | 65.23 |  | 0 | CS ÚRS 2016 01 |  |  | základní |  | 0 | 0.001 | 0.06523 | 0.00031 | 0.020221 | 16 | K | 2 |  |  |  | ROZPOCET | 0 | 0 | 0 | 0 | 0 | 1 | 0 | 16 | 805289858
| VV |  | "viz.v.č. D.1.1.b)03" | [15 empty] | VV | 2 | 1 | True | 0 | ROZPOCET
| VV |  | 65,23 |  | 65.23 | [13 empty] | VV | 2 | 2 | True | 1 | ROZPOCET
78 | K | 784181111 | Základní silikátová jednonásobná penetrace podkladu v místnostech výšky do 3,80m | m2 | 194.645 |  | 0 | CS ÚRS 2016 01 |  |  | základní |  | 0 | 0.00021 | 0.040875 | 0 | 0 | 16 | K | 2 |  |  |  | ROZPOCET | 0 | 0 | 0 | 0 | 0 | 1 | 0 | 16 | -600265792
| VV |  | "viz.v.č. D.1.1.b)03" | [15 empty] | VV | 2 | 1 | True | 0 | ROZPOCET
| VV |  | 65,23 |  | 65.23 | [13 empty] | VV | 2 | 2 | True | 0 | ROZPOCET
| VV |  | 10,3*3,3*2+6,3*3,3*2+3,025*1,1*2+2,45*1,1*4+1,1*1,1*2 |  | 129.415 | [13 empty] | VV | 2 | 2 | True | 0 | ROZPOCET
| VV |  | Součet |  | 194.645 | [13 empty] | VV | 2 | 4 | True | 1 | ROZPOCET
79 | K | 784221111 | Dvojnásobné bílé malby ze směsí za sucha středně otěruvzdorných v místnostech do 3,80 m | m2 | 194.645 |  | 0 | CS ÚRS 2016 01 |  |  | základní |  | 0 | 0.0002 | 0.038929 | 0 | 0 | 16 | K | 2 |  |  |  | ROZPOCET | 0 | 0 | 0 | 0 | 0 | 1 | 0 | 16 | -1627692330
| VV |  | "viz.v.č. D.1.1.b)03" | [15 empty] | VV | 2 | 1 | True | 0 | ROZPOCET
| VV |  | 65,23 |  | 65.23 | [13 empty] | VV | 2 | 2 | True | 0 | ROZPOCET
| VV |  | 10,3*3,3*2+6,3*3,3*2+3,025*1,1*2+2,45*1,1*4+1,1*1,1*2 |  | 129.415 | [13 empty] | VV | 2 | 2 | True | 0 | ROZPOCET
| VV |  | Součet |  | 194.645 | [13 empty] | VV | 2 | 4 | True | 1 | ROZPOCET
| D | VRN | VRN |  |  |  | 0 | [5 empty] | 0 |  | 0 |  | 0 | 5 | D | 0 |  |  |  | ROZPOCET | [6 empty] | 0
| D | 0 | Vedlejší náklady |  |  |  | 0 | [5 empty] | 0 |  | 0 |  | 0 | 5 | D | 1 |  |  |  | ROZPOCET | [6 empty] | 0
80 | K | 999006 | Dokumentace skutečného provedení stavby | soubor | 1 |  | 0 |  |  |  | základní |  | 0 | 0 | 0 | 0 | 0 | 4 | K | 2 |  |  |  | ROZPOCET | 0 | 0 | 0 | 0 | 0 | 1 | 0 | 4 | 1929249253
81 | K | 999007 | Výrobní dokumentace | soubor | 1 |  | 0 |  |  |  | základní |  | 0 | 0 | 0 | 0 | 0 | 4 | K | 2 |  |  |  | ROZPOCET | 0 | 0 | 0 | 0 | 0 | 1 | 0 | 4 | -357780703
82 | K | 999009 | Zařízení staveniště - zřízení, náklday na provoz, odstranění | soubor | 1 |  | 0 |  |  |  | základní |  | 0 | 0 | 0 | 0 | 0 | 4 | K | 2 |  |  |  | ROZPOCET | 0 | 0 | 0 | 0 | 0 | 1 | 0 | 4 | 923615374
| P |  | Poznámka k položce: Zajištění bezpečného příjezdu a přístupu na staveniště vč. dopravního značení a potřebných souhlasů a rozhodnutí s vybudováním zařízení staveniště, náklady na připojení staveniště na energie vč. zajištění měření odběru energiií, vytýčení obvodu staveniště, oplocení a zabezpečení prostoru staveniště proti neoprávněnému vstupu. Náklady a popatky spojené s užíváním veřejných ploch a prostranství , vč. užívání ploch v souvislosti s uložením stavebního materiálu nebo stavebního odpadu. náklady na vybavení zařízení staveniště, náklady na spotřebované energie provozem zařízení staveniště, náklady na úklid v prostoru staveniště a příjezdových komunikací ke staveništi, opatření k zabránění nadměrného zatěžování zařízení staveniště a jeho okolí prachem (např. používání plachet, kropení sutě a odtěžované zeminy vodou) náklady na odstranění zařízení staveniště, uvedení stavbou dotčených ploch a ploch zařízení staveniště do původního stavu | [15 empty] | P | 2
| D | VRN4 | Inženýrská činnost |  |  |  | 0 | [5 empty] | 0 |  | 0 |  | 0 | 5 | D | 1 |  |  |  | ROZPOCET | [6 empty] | 0
83 | K | 043002000 | Zkoušky a ostatní měření | soubor | 1 |  | 0 | CS ÚRS 2016 01 |  |  | základní |  | 0 | 0 | 0 | 0 | 0 | 1024 | K | 2 |  |  |  | ROZPOCET | 0 | 0 | 0 | 0 | 0 | 1 | 0 | 1024 | 1608027627
| P |  | Poznámka k položce: Oživení, odzkoušení, nastavení zařízení, připojení na stávající rozvod Svařování optických vláken včetně měření Měření a kontrola metalické kabeláže veškeré zkoušky potřebné k uvedení elektroinstalace do provozu | [15 empty] | P | 2
84 | K | 044002000 | Revize | soubor | 1 |  | 0 | CS ÚRS 2016 01 |  |  | základní |  | 0 | 0 | 0 | 0 | 0 | 1024 | K | 2 |  |  |  | ROZPOCET | 0 | 0 | 0 | 0 | 0 | 1 | 0 | 1024 | -1835297766
| P |  | Poznámka k položce: VŠECHNY POTŘEBNÉ REVIZE K UVEDENÍ DO PROVOZU | [15 empty] | P | 2
85 | K | 045002000 | Kompletační a koordinační činnost | soubor | 1 |  | 0 | CS ÚRS 2016 01 |  |  | základní |  | 0 | 0 | 0 | 0 | 0 | 1024 | K | 2 |  |  |  | ROZPOCET | 0 | 0 | 0 | 0 | 0 | 1 | 0 | 1024 | 595529580
| P |  | Poznámka k položce: kompletní dokladová část dle SoD ( atesty, certifikáty, prohlášení o shodě) pro předání a převzetí dokončeného díla a pro zajištění kolaudačního souhlasu náklady zhotovitele, související s prováděním VZORKOVÁNÍ DODÁVANÝCH MATERIÁLU a VÝROBKU v souladu s SoD náklady zhotovitele na vypracování provozních řádů pro trvalý provoz náklady na předání všech návodů k obsluze a údržbě pro technologická zařízení a náklady na zaškolení obsluhy objednatele | [15 empty] | P | 2

## 008 - Rekonstrukce odborn...
| List obsahuje: |  | 1) Krycí list soupisu | 2) Rekapitulace |  |  | 3) Soupis prací | Zpět na list: | Rekapitulace stavby
{202b12d8-3cce-49d8-8b13-053117e54670}
2
| KRYCÍ LIST SOUPISU | [8 empty] | v --- níže se nacházejí doplnkové a pomocné údaje k sestavám --- v | [8 empty] | False
Stavba:
Rekonstrukce odborných učeben ZŠ Karviná - školy II - stavba
Objekt:
20171701001RS - Rekonstrukce odborných učeben ZŠ a MŠ Školská Karviná - stavba
Soupis:
008 - Rekonstrukce odborných učeben ZŠ a MŠ Školská Karviná - rukodělná a keramická dílna
| KSO: |  | 801 32 |  |  | CC-CZ:
| Místo: |  |  |  |  | Datum: | 4. 9. 2017
| Zadavatel: |  |  |  |  | IČ:
DIČ:
| Uchazeč: |  |  |  |  | IČ:
DIČ:
| Projektant: |  |  |  |  | IČ:
DIČ:
Poznámka:
| Cena bez DPH | [5 empty] | 0
|  |  | Základ daně |  |  | Sazba daně | Výše daně
| DPH | základní | 0 |  |  | 21% | 0
|  | snížená | 0 |  |  | 15% | 0
|  | zákl. přenesená | 0 |  |  | 21% | 0
|  | sníž. přenesená | 0 |  |  | 15% | 0
|  | nulová | 0 |  |  | 0% | 0
| Cena s DPH |  |  | v | CZK |  | 0
REKAPITULACE ČLENĚNÍ SOUPISU PRACÍ
Stavba:
Rekonstrukce odborných učeben ZŠ Karviná - školy II - stavba
Objekt:
20171701001RS - Rekonstrukce odborných učeben ZŠ a MŠ Školská Karviná - stavba
Soupis:
008 - Rekonstrukce odborných učeben ZŠ a MŠ Školská Karviná - rukodělná a keramická dílna
Místo: | [5 empty] | Datum: | 4. 9. 2017
Zadavatel: | [5 empty] | Projektant:
Uchazeč:
Kód dílu - Popis | [6 empty] | Cena celkem [CZK]
Náklady soupisu celkem | [6 empty] | 0 | [12 empty] | -1
| HSV - Práce a dodávky HSV | [5 empty] | 0
| 6 - Úpravy povrchu, podlahy, osazení | [5 empty] | 0
| 9 - Ostatní konstrukce a práce, bourání | [5 empty] | 0
| 99 - Přesuny hmot a suti | [5 empty] | 0
| 997 - Přesun sutě | [5 empty] | 0
| PSV - Práce a dodávky PSV | [5 empty] | 0
| 722 - Zdravotechnika - vnitřní vodovod | [5 empty] | 0
| 711 - Izolace proti vodě, vlhkosti a plynům | [5 empty] | 0
| 713 - Izolace tepelné | [5 empty] | 0
| 721 - Zdravotechnika - vnitřní kanalizace | [5 empty] | 0
| 725 - Zdravotechnika - zařizovací předměty | [5 empty] | 0
| 730 - Vytápění | [5 empty] | 0
| 766 - Konstrukce truhlářské | [5 empty] | 0
| 771 - Podlahy z dlaždic | [5 empty] | 0
| 776 - Podlahy povlakové | [5 empty] | 0
| 777 - Podlahy lité | [5 empty] | 0
| 783 - Dokončovací práce - nátěry | [5 empty] | 0
| 784 - Dokončovací práce - malby | [5 empty] | 0
| VRN - VRN | [5 empty] | 0
| 0 - Vedlejší náklady | [5 empty] | 0
| VRN4 - Inženýrská činnost | [5 empty] | 0
SOUPIS PRACÍ
Stavba:
Rekonstrukce odborných učeben ZŠ Karviná - školy II - stavba
Objekt:
20171701001RS - Rekonstrukce odborných učeben ZŠ a MŠ Školská Karviná - stavba
Soupis:
008 - Rekonstrukce odborných učeben ZŠ a MŠ Školská Karviná - rukodělná a keramická dílna
Místo: | [5 empty] | Datum: | 4. 9. 2017
Zadavatel: | [5 empty] | Projektant:
Uchazeč:
PČ | Typ | Kód | Popis | MJ | Množství | J.cena [CZK] | Cena celkem [CZK] | Cenová soustava |  | Poznámka | DPH | J. Nh [h] | Nh celkem [h] | J. hmotnost [t] | Hmotnost celkem [t] | J. suť [t] | Suť Celkem [t]
Náklady soupisu celkem | [6 empty] | 0 | [5 empty] | 0 |  | 11.7426 |  | 22.4225 |  | D | -1 | [10 empty] | 0
| D | HSV | Práce a dodávky HSV |  |  |  | 0 | [5 empty] | 0 |  | 10.2255 |  | 21.8669 | 1 | D | 0 |  |  |  | ROZPOCET | [6 empty] | 0
| D | 6 | Úpravy povrchu, podlahy, osazení |  |  |  | 0 | [5 empty] | 0 |  | 10.2125 |  | 0 | 1 | D | 1 |  |  |  | ROZPOCET | [6 empty] | 0
1 | K | 611325422 | Příprava podkladu stropu před provedením malířských prací - předpoklad 30% nové omítky | m2 | 52.13 |  | 0 | CS ÚRS 2016 01 |  |  | základní |  | 0 | 0.017 | 0.88621 | 0 | 0 | 4 | K | 2 |  |  |  | ROZPOCET | 0 | 0 | 0 | 0 | 0 | 1 | 0 | 4 | -918319887
| VV |  | "viz.v.č. D.1.1.b)02,03"52,13 |  | 52.13 | [13 empty] | VV | 2 | 2 | True | 1 | ROZPOCET
2 | K | 612135101 | Hrubá výplň rýh ve stěnách maltou jakékoli šířky rýhy | m2 | 0.9 |  | 0 | CS ÚRS 2016 01 |  |  | základní |  | 0 | 0.04 | 0.036 | 0 | 0 | 4 | K | 2 |  |  |  | ROZPOCET | 0 | 0 | 0 | 0 | 0 | 1 | 0 | 4 | -136111311
| VV |  | "viz.v.č. D.1.4.b)04-05"6*0,15 |  | 0.9 | [13 empty] | VV | 2 | 2 | True | 0 | ROZPOCET
| VV |  | Součet |  | 0.9 | [13 empty] | VV | 2 | 4 | True | 1 | ROZPOCET
3 | K | 612142001 | Potažení vnitřních stěn sklovláknitým pletivem vtlačeným do tenkovrstvé hmoty | m2 | 2.25 |  | 0 | CS ÚRS 2016 01 |  |  | základní |  | 0 | 0.00489 | 0.011003 | 0 | 0 | 4 | K | 2 |  |  |  | ROZPOCET | 0 | 0 | 0 | 0 | 0 | 1 | 0 | 4 | -433181288
| VV |  | "po vybouraných obkladech "1,5*1,5 |  | 2.25 | [13 empty] | VV | 2 | 2 | True | 1 | ROZPOCET
4 | K | 612321141 | Vápenocementová omítka štuková dvouvrstvá vnitřních stěn nanášená ručně | m2 | 2.25 |  | 0 | CS ÚRS 2016 01 |  |  | základní |  | 0 | 0.01838 | 0.041355 | 0 | 0 | 4 | K | 2 |  |  |  | ROZPOCET | 0 | 0 | 0 | 0 | 0 | 1 | 0 | 4 | -1977021854
| VV |  | "po vybouraných obkladech "1,5*1,5 |  | 2.25 | [13 empty] | VV | 2 | 2 | True | 1 | ROZPOCET
5 | K | 612325121 | Vápenocementová štuková omítka rýh ve stěnách šířky do 150 mm | m2 | 0.9 |  | 0 | CS ÚRS 2016 01 |  |  | základní |  | 0 | 0.04153 | 0.037377 | 0 | 0 | 4 | K | 2 |  |  |  | ROZPOCET | 0 | 0 | 0 | 0 | 0 | 1 | 0 | 4 | 2064283465
| VV |  | "viz.v.č. D.1.4.b)04-05"6*0,15 |  | 0.9 | [13 empty] | VV | 2 | 2 | True | 1 | ROZPOCET
6 | K | 612325422 | Příprava podkladu stěn před provedením malířských prací - předpoklad 30% nové omítky | m2 | 97.02 |  | 0 | CS ÚRS 2016 01 |  |  | základní |  | 0 | 0.017 | 1.6493 | 0 | 0 | 4 | K | 2 |  |  |  | ROZPOCET | 0 | 0 | 0 | 0 | 0 | 1 | 0 | 4 | 1519155420
| VV |  | 8,7*3,3*2+6*3,3*2 |  | 97.02 | [13 empty] | VV | 2 | 2 | True | 1 | ROZPOCET
7 | K | 619995001 | Začištění omítek kolem oken, dveří, podlah nebo obkladů | m | 10 |  | 0 | CS ÚRS 2016 01 |  |  | základní |  | 0 | 0.0015 | 0.015 | 0 | 0 | 4 | K | 2 |  |  |  | ROZPOCET | 0 | 0 | 0 | 0 | 0 | 1 | 0 | 4 | 526900769
| VV |  | "viz.v.č. D.1.1.b)03"(1+2*2)*2 |  | 10 | [13 empty] | VV | 2 | 2 | True | 1 | ROZPOCET
8 | K | 629991011 | Zakrytí výplní otvorů a svislých ploch fólií přilepenou lepící páskou | m2 | 28.2 |  | 0 | CS ÚRS 2016 01 |  |  | základní |  | 0 | 0.00012 | 0.003384 | 0 | 0 | 4 | K | 2 |  |  |  | ROZPOCET | 0 | 0 | 0 | 0 | 0 | 1 | 0 | 4 | -829893369
| VV |  | "viz.v..č D.1.1.b)03"1,2*2,35*10 |  | 28.2 | [13 empty] | VV | 2 | 2 | True | 1 | ROZPOCET
9 | K | 632441114 | Potěr anhydritový samonivelační tl do 50 mm ze suchých směsí | m2 | 52.13 |  | 0 | CS ÚRS 2017 01 |  |  | základní |  | 0 | 0.0945 | 4.9263 | 0 | 0 | 4 | K | 2 |  |  |  | ROZPOCET | 0 | 0 | 0 | 0 | 0 | 1 | 0 | 4 | 1131389643
| VV |  | "viz.v.č. D.1.1.b)03"52,13 |  | 52.13 | [13 empty] | VV | 2 | 2 | True | 1 | ROZPOCET
10 | K | R-6222503 | Zajištění bezbariérovosti v přechodu dveří do chodby - úprava podlahy, vč. dodávky materiálu | m2 | 1 |  | 0 |  |  |  | základní |  | 0 | 0 | 0 | 0 | 0 | 4 | K | 2 |  |  |  | ROZPOCET | 0 | 0 | 0 | 0 | 0 | 1 | 0 | 4 | 22643750
| VV |  | "viz.v.č. D.1.1.b)03 "1 |  | 1 | [13 empty] | VV | 2 | 2 | True | 1 | ROZPOCET
11 | K | R-6320016 | Vyčištění, vybroušení, vyrovnání st. podlahy do tl. 50 mm vč. dodávky materiálu | m2 | 52.13 |  | 0 |  |  |  | základní |  | 0 | 0.05 | 2.6065 | 0 | 0 | 4 | K | 2 |  |  |  | ROZPOCET | 0 | 0 | 0 | 0 | 0 | 1 | 0 | 4 | -236945393
| VV |  | "viz.v.č D.1.1.b)03"52,13 |  | 52.13 | [13 empty] | VV | 2 | 2 | True | 1 | ROZPOCET
| D | 9 | Ostatní konstrukce a práce, bourání |  |  |  | 0 | [5 empty] | 0 |  | 0.013033 |  | 21.8669 | 1 | D | 1 |  |  |  | ROZPOCET | [6 empty] | 0
12 | K | 949101112 | Lešení pomocné pro objekty pozemních staveb s lešeňovou podlahou v do 3,5 m zatížení do 150 kg/m2 | m2 | 52.13 |  | 0 | CS ÚRS 2016 01 |  |  | základní |  | 0 | 0.00021 | 0.010947 | 0 | 0 | 4 | K | 2 |  |  |  | ROZPOCET | 0 | 0 | 0 | 0 | 0 | 1 | 0 | 4 | -1959627056
| VV |  | "viz.v.č. D.1.1.b)03"52,13 |  | 52.13 | [13 empty] | VV | 2 | 2 | True | 1 | ROZPOCET
13 | K | 952901111 | Vyčištění budov bytové a občanské výstavby při výšce podlaží do 4 m | m2 | 52.13 |  | 0 | CS ÚRS 2016 01 |  |  | základní |  | 0 | 4e-05 | 0.0020852 | 0 | 0 | 4 | K | 2 |  |  |  | ROZPOCET | 0 | 0 | 0 | 0 | 0 | 1 | 0 | 4 | -2119352827
| VV |  | "viz.v.č D.1.1.b)02,03"52,13 |  | 52.13 | [13 empty] | VV | 2 | 2 | True | 1 | ROZPOCET
14 | K | 965043331 | Bourání podkladů pod dlažby betonových s potěrem nebo teracem tl do 100 mm pl do 4 m2 | m3 | 7.82 |  | 0 | CS ÚRS 2017 01 |  |  | základní |  | 0 | 0 | 0 | 2.2 | 17.204 | 4 | K | 2 |  |  |  | ROZPOCET | 0 | 0 | 0 | 0 | 0 | 1 | 0 | 4 | 373630052
| VV |  | 52,13*0,15 |  | 7.82 | [13 empty] | VV | 2 | 2 | True | 1 | ROZPOCET
15 | K | 965049111 | Příplatek k bourání betonových mazanin za bourání mazanin se svařovanou sítí tl do 100 mm | m3 | 7.82 |  | 0 | CS ÚRS 2017 01 |  |  | základní |  | 0 | 0 | 0 | 0.044 | 0.34408 | 4 | K | 2 |  |  |  | ROZPOCET | 0 | 0 | 0 | 0 | 0 | 1 | 0 | 4 | 2021336117
16 | K | 965081212 | Bourání podlah z dlaždic keramických nebo xylolitových tl do 10 mm plochy do 1 m2 | m2 | 52.13 |  | 0 | CS ÚRS 2016 01 |  |  | základní |  | 0 | 0 | 0 | 0.035 | 1.8245 | 4 | K | 2 |  |  |  | ROZPOCET | 0 | 0 | 0 | 0 | 0 | 1 | 0 | 4 | 1843523713
| VV |  | "viz.v.č. D.1.1.b)02"52,13 |  | 52.13 | [13 empty] | VV | 2 | 2 | True | 1 | ROZPOCET
17 | K | 968072455 | Vybourání kovových dveřních zárubní pl do 2 m2 | m2 | 1.8 |  | 0 | CS ÚRS 2016 01 |  |  | základní |  | 0 | 0 | 0 | 0.076 | 0.1368 | 4 | K | 2 |  |  |  | ROZPOCET | 0 | 0 | 0 | 0 | 0 | 1 | 0 | 4 | 1042093535
| VV |  | "viz.v.č. D.1.1.b)02"0,9*2 |  | 1.8 | [13 empty] | VV | 2 | 2 | True | 1 | ROZPOCET
18 | K | 974049167 | Vysekání rýh v betonových zdech hl do 150 mm š do 300 mm | m | 6 |  | 0 | CS ÚRS 2016 01 |  |  | základní |  | 0 | 0 | 0 | 0.099 | 0.594 | 4 | K | 2 |  |  |  | ROZPOCET | 0 | 0 | 0 | 0 | 0 | 1 | 0 | 4 | 1457172235
| VV |  | "viz.v.č. D.1.4.b)04-05"6 |  | 6 | [13 empty] | VV | 2 | 2 | True | 1 | ROZPOCET
19 | K | 978011141 | Otlučení vnitřní vápenné nebo vápenocementové omítky stropů v rozsahu do 30 % | m2 | 52.13 |  | 0 | CS ÚRS 2016 01 |  |  | základní |  | 0 | 0 | 0 | 0.01 | 0.5213 | 4 | K | 2 |  |  |  | ROZPOCET | 0 | 0 | 0 | 0 | 0 | 1 | 0 | 4 | -1966142777
| VV |  | "viz.v.č. D.1.1.b)02,03"52,13 |  | 52.13 | [13 empty] | VV | 2 | 2 | True | 1 | ROZPOCET
20 | K | 978013141 | Otlučení vnitřní vápenné nebo vápenocementové omítky stěn stěn v rozsahu do 30 % | m2 | 97.02 |  | 0 | CS ÚRS 2016 01 |  |  | základní |  | 0 | 0 | 0 | 0.01 | 0.9702 | 4 | K | 2 |  |  |  | ROZPOCET | 0 | 0 | 0 | 0 | 0 | 1 | 0 | 4 | 388494152
| VV |  | 8,7*3,3*2+6*3,3*2 |  | 97.02 | [13 empty] | VV | 2 | 2 | True | 0 | ROZPOCET
21 | K | 978059511 | Odsekání a odebrání obkladů stěn z vnitřních obkládaček plochy do 1 m2 | m2 | 4 |  | 0 | CS ÚRS 2016 01 |  |  | základní |  | 0 | 0 | 0 | 0.068 | 0.272 | 4 | K | 2 |  |  |  | ROZPOCET | 0 | 0 | 0 | 0 | 0 | 1 | 0 | 4 | -813315353
| VV |  | "viz.v.č. D.1.1.b)02"2,5*1,6 |  | 4 | [13 empty] | VV | 2 | 2 | True | 1 | ROZPOCET
| D | 99 | Přesuny hmot a suti |  |  |  | 0 | [5 empty] | 0 |  | 0 |  | 0 | 1 | D | 2 |  |  |  | ROZPOCET | [6 empty] | 0
22 | K | 998011001 | Přesun hmot pro budovy zděné v do 6 m | t | 10.239 |  | 0 | CS ÚRS 2016 01 |  |  | základní |  | 0 | 0 | 0 | 0 | 0 | 4 | K | 3 |  |  |  | ROZPOCET | 0 | 0 | 0 | 0 | 0 | 1 | 0 | 4 | 1938806402
| D | 997 | Přesun sutě |  |  |  | 0 | [5 empty] | 0 |  | 0 |  | 0 | 1 | D | 1 |  |  |  | ROZPOCET | [6 empty] | 0
23 | K | 997013211 | Vnitrostaveništní doprava suti a vybouraných hmot pro budovy v do 6 m ručně | t | 22.422 |  | 0 | CS ÚRS 2016 01 |  |  | základní |  | 0 | 0 | 0 | 0 | 0 | 4 | K | 2 |  |  |  | ROZPOCET | 0 | 0 | 0 | 0 | 0 | 1 | 0 | 4 | 827921712
24 | K | 997013219 | Příplatek k vnitrostaveništní dopravě suti a vybouraných hmot za zvětšenou dopravu suti ZKD 10 m | t | 224.22 |  | 0 | CS ÚRS 2016 01 |  |  | základní |  | 0 | 0 | 0 | 0 | 0 | 4 | K | 2 |  |  |  | ROZPOCET | 0 | 0 | 0 | 0 | 0 | 1 | 0 | 4 | 1676775132
| VV |  | 22,422*10 'Přepočtené koeficientem množství |  | 224.22 | [13 empty] | VV | 2 | 2 | False | 1 | ROZPOCET
25 | K | 997013501 | Odvoz suti a vybouraných hmot na skládku nebo meziskládku do 1 km se složením | t | 22.422 |  | 0 | CS ÚRS 2016 01 |  |  | základní |  | 0 | 0 | 0 | 0 | 0 | 4 | K | 2 |  |  |  | ROZPOCET | 0 | 0 | 0 | 0 | 0 | 1 | 0 | 4 | 623607860
26 | K | 997013509 | Příplatek k odvozu suti a vybouraných hmot na skládku ZKD 1 km přes 1 km | t | 22.422 |  | 0 | CS ÚRS 2016 01 |  |  | základní |  | 0 | 0 | 0 | 0 | 0 | 4 | K | 2 |  |  |  | ROZPOCET | 0 | 0 | 0 | 0 | 0 | 1 | 0 | 4 | 1612861303
27 | K | 997013831 | Poplatek za uložení stavebního směsného odpadu na skládce (skládkovné) | t | 22.422 |  | 0 | CS ÚRS 2016 01 |  |  | základní |  | 0 | 0 | 0 | 0 | 0 | 4 | K | 2 |  |  |  | ROZPOCET | 0 | 0 | 0 | 0 | 0 | 1 | 0 | 4 | -1237259427
| D | PSV | Práce a dodávky PSV |  |  |  | 0 | [5 empty] | 0 |  | 1.5171 |  | 0.55554 | 1 | D | 0 |  |  |  | ROZPOCET | [6 empty] | 0
| D | 722 | Zdravotechnika - vnitřní vodovod |  |  |  | 0 | [5 empty] | 0 |  | 0.01318 |  | 0.0402 | 1 | D | 1 |  |  |  | ROZPOCET | [6 empty] | 0
28 | K | 722130803 | Demontáž st. vodovodního potrubí | m | 6 |  | 0 | CS ÚRS 2016 01 |  |  | základní |  | 0 | 0 | 0 | 0.0067 | 0.0402 | 4 | K | 2 |  |  |  | ROZPOCET | 0 | 0 | 0 | 0 | 0 | 1 | 0 | 4 | -2006615826
29 | K | 722174002 | Potrubí vodovodní plastové PPR svar polyfuze PN 16 D 20 x 2,8 mm | m | 12 |  | 0 |  |  |  | základní |  | 0 | 0.00066 | 0.00792 | 0 | 0 | 4 | K | 2 |  |  |  | ROZPOCET | 0 | 0 | 0 | 0 | 0 | 1 | 0 | 4 | 803613105
| VV |  | "viz.v.č. D.1.4.b)04-05"12 |  | 12 | [13 empty] | VV | 2 | 2 | True | 1 | ROZPOCET
30 | K | 722220121 | Nástěnka závitová K 247 pro baterii G 1/2 s jedním závitem | pár | 2 |  | 0 |  |  |  | základní |  | 0 | 0.00026 | 0.00052 | 0 | 0 | 4 | K | 2 |  |  |  | ROZPOCET | 0 | 0 | 0 | 0 | 0 | 1 | 0 | 4 | 242247020
| VV |  | "viz.v.č. D.1.4.b)04-05"2 |  | 2 | [13 empty] | VV | 2 | 2 | True | 1 | ROZPOCET
31 | K | 722232043 | Kohout kulový přímý DN 20 | kus | 2 |  | 0 |  |  |  | základní |  | 0 | 0.00021 | 0.00042 | 0 | 0 | 4 | K | 2 |  |  |  | ROZPOCET | 0 | 0 | 0 | 0 | 0 | 1 | 0 | 4 | 1774692490
| VV |  | "viz.v.č. D.1.4.b)04-05"2 |  | 2 | [13 empty] | VV | 2 | 2 | True | 1 | ROZPOCET
32 | K | 722290229 | Zkouška těsnosti vodovodního potrubí závitového do DN 100 | m | 12 |  | 0 | CS ÚRS 2015 01 |  |  | základní |  | 0 | 0.00035 | 0.0042 | 0 | 0 | 4 | K | 2 |  |  |  | ROZPOCET | 0 | 0 | 0 | 0 | 0 | 1 | 0 | 4 | -2075469117
33 | K | 722290234 | Proplach a dezinfekce vodovodního potrubí do DN 80 | m | 12 |  | 0 |  |  |  | základní |  | 0 | 1e-05 | 0.00012 | 0 | 0 | 4 | K | 2 |  |  |  | ROZPOCET | 0 | 0 | 0 | 0 | 0 | 1 | 0 | 4 | 22248787
34 | K | 998722201 | Přesun hmot | % |  |  | 0 | CS ÚRS 2017 01 |  |  | základní |  | 0 | 0 | 0 | 0 | 0 | 16 | K | 2 |  |  |  | ROZPOCET | 0 | 0 | 0 | 0 | 0 | 1 | 0 | 16 | 1322480765
35 | K | R-7221007 | Zstavení a otevření hlavního přívodu vody | soubor | 1 |  | 0 |  |  |  | základní |  | 0 | 0 | 0 | 0 | 0 | 4 | K | 2 |  |  |  | ROZPOCET | 0 | 0 | 0 | 0 | 0 | 1 | 0 | 4 | 231274926
36 | K | R-7221009 | Napojení nového rozvodu vody na stávající rozvod | kus | 1 |  | 0 |  |  |  | základní |  | 0 | 0 | 0 | 0 | 0 | 4 | K | 2 |  |  |  | ROZPOCET | 0 | 0 | 0 | 0 | 0 | 1 | 0 | 4 | -820446919
| D | 711 | Izolace proti vodě, vlhkosti a plynům |  |  |  | 0 | [5 empty] | 0 |  | 0.29835 |  | 0 | 2 | D | 1 |  |  |  | ROZPOCET | [6 empty] | 0
37 | K | 711111002 | Provedení izolace proti zemní vlhkosti vodorovné za studena lakem asfaltovým | m2 | 52.13 |  | 0 | CS ÚRS 2017 01 |  |  | základní |  | 0 | 0 | 0 | 0 | 0 | 16 | K | 2 |  |  |  | ROZPOCET | 0 | 0 | 0 | 0 | 0 | 1 | 0 | 16 | -1181580016
| VV |  | "viz.v.č D.1.1.b)03"52,13 |  | 52.13 | [13 empty] | VV | 2 | 2 | True | 1 | ROZPOCET
38 | M | 111631500 | lak asfaltový ALP/9 (MJ t) bal 9 kg | t | 0.01 |  | 0 | CS ÚRS 2017 01 |  |  | základní |  | 0 | 1 | 0.01 | 0 | 0 | 32 | M | 2 |  |  |  | ROZPOCET | 0 | 0 | 0 | 0 | 0 | 1 | 0 | 16 | -1528158155
| P |  | Poznámka k položce: Spotřeba 0,3-0,4kg/m2 dle povrchu, ředidlo technický benzín | [15 empty] | P | 2
| VV |  | 52,13*0,0002 |  | 0.01 | [13 empty] | VV | 2 | 2 | True | 1 | ROZPOCET
39 | K | 711141559 | Provedení izolace proti zemní vlhkosti pásy přitavením vodorovné NAIP | m2 | 52.13 |  | 0 | CS ÚRS 2017 01 |  |  | základní |  | 0 | 0.0004 | 0.020852 | 0 | 0 | 16 | K | 2 |  |  |  | ROZPOCET | 0 | 0 | 0 | 0 | 0 | 1 | 0 | 16 | -1650264420
| VV |  | "viz.v.č D.1.1.b)03"52,13 |  | 52.13 | [13 empty] | VV | 2 | 2 | True | 1 | ROZPOCET
40 | M | 628321340 | pás těžký asfaltovaný modifikovaný | m2 | 68.943 |  | 0 | CS ÚRS 2017 01 |  |  | základní |  | 0 | 0.00388 | 0.2675 | 0 | 0 | 32 | M | 2 |  |  |  | ROZPOCET | 0 | 0 | 0 | 0 | 0 | 1 | 0 | 16 | 500110012
| VV |  | 52,13*1,15 |  | 59.95 | [13 empty] | VV | 2 | 2 | True | 1 | ROZPOCET
| VV |  | 59,95*1,15 'Přepočtené koeficientem množství |  | 68.943 | [13 empty] | VV | 2 | 2 | False | 1 | ROZPOCET
41 | K | 998711201 | Přesun hmot procentní pro izolace proti vodě, vlhkosti a plynům v objektech v do 6 m | % |  |  | 0 | CS ÚRS 2016 01 |  |  | základní |  | 0 | 0 | 0 | 0 | 0 | 16 | K | 2 |  |  |  | ROZPOCET | 0 | 0 | 0 | 0 | 0 | 1 | 0 | 16 | 1078969941
| D | 713 | Izolace tepelné |  |  |  | 0 | [5 empty] | 0 |  | 0.18024 |  | 0.04308 | 2 | D | 1 |  |  |  | ROZPOCET | [6 empty] | 0
42 | K | 713121121 | Montáž izolace tepelné podlah volně kladenými rohožemi, pásy, dílci, deskami 2 vrstvy | m2 | 52.13 |  | 0 | CS ÚRS 2017 01 |  |  | základní |  | 0 | 0 | 0 | 0 | 0 | 16 | K | 2 |  |  |  | ROZPOCET | 0 | 0 | 0 | 0 | 0 | 1 | 0 | 16 | -1312695075
| VV |  | "viz.v.č. D.1.1.b)03"52,13 |  | 52.13 | [13 empty] | VV | 2 | 2 | True | 1 | ROZPOCET
43 | M | 283759090 | deska z pěnového polystyrenu EPS 150 S 1000 x 500 x 50 mm | m2 | 114.686 |  | 0 | CS ÚRS 2017 01 |  |  | základní |  | 0 | 0.0015 | 0.17203 | 0 | 0 | 32 | M | 2 |  |  |  | ROZPOCET | 0 | 0 | 0 | 0 | 0 | 1 | 0 | 16 | 263888535
| P |  | Poznámka k položce: lambda=0,035 [W / m K] | [15 empty] | P | 2
| VV |  | "viz. pol. montáže"52,13*2*1,1 |  | 114.686 | [13 empty] | VV | 2 | 2 | True | 1 | ROZPOCET
44 | K | 713191132 | Montáž izolace tepelné podlah, stropů vrchem nebo střech překrytí separační fólií z PE | m2 | 52.13 |  | 0 | CS ÚRS 2017 01 |  |  | základní |  | 0 | 0 | 0 | 0 | 0 | 16 | K | 2 |  |  |  | ROZPOCET | 0 | 0 | 0 | 0 | 0 | 1 | 0 | 16 | 566614286
45 | M | 283231500 | fólie separační PE bal. 100 m2 | m2 | 59.95 |  | 0 | CS ÚRS 2016 01 |  |  | základní |  | 0 | 0.00011 | 0.0065945 | 0 | 0 | 32 | M | 2 |  |  |  | ROZPOCET | 0 | 0 | 0 | 0 | 0 | 1 | 0 | 16 | 1738626849
| P |  | Poznámka k položce: oddělení betonových nebo samonivelačních vyrovnávacích vrstev | [15 empty] | P | 2
| VV |  | "viz. pol. montáže"52,13*1,15 |  | 59.95 | [13 empty] | VV | 2 | 2 | True | 1 | ROZPOCET
46 | K | 713410833 | Odstanění izolace tepelné potrubí pásy nebo rohožemi s AL fólií staženými drátem tl přes 50 mm | m | 6 |  | 0 | CS ÚRS 2016 01 |  |  | základní |  | 0 | 0 | 0 | 0.00718 | 0.04308 | 16 | K | 2 |  |  |  | ROZPOCET | 0 | 0 | 0 | 0 | 0 | 1 | 0 | 16 | 1899101334
47 | K | 713463121 | Montáž izolace tepelné potrubí potrubními pouzdry bez úpravy uchycenými sponami 1x | m | 12 |  | 0 | CS ÚRS 2015 01 |  |  | základní |  | 0 | 0.0001 | 0.0012 | 0 | 0 | 16 | K | 2 |  |  |  | ROZPOCET | 0 | 0 | 0 | 0 | 0 | 1 | 0 | 16 | 1546996747
| VV |  | "viz.v.č. D.1.4.b)04-05"12 |  | 12 | [13 empty] | VV | 2 | 2 | True | 1 | ROZPOCET
48 | M | 283771040 | izolace potrubí 22 x 13 mm vč. T-kusů a spojek | m | 6 |  | 0 | CS ÚRS 2015 01 |  |  | základní |  | 0 | 4e-05 | 0.00024 | 0 | 0 | 32 | M | 2 |  |  |  | ROZPOCET | 0 | 0 | 0 | 0 | 0 | 1 | 0 | 16 | 1741582837
| P |  | Poznámka k položce: návlekové trubice dutého profilu z pěnového polyetylenu | [15 empty] | P | 2
| VV |  | "viz.v.č. D.1.4.b)04-05"6 |  | 6 | [13 empty] | VV | 2 | 2 | True | 1 | ROZPOCET
49 | M | 283771030 | izolace potrubí 22 x 9 mm vč. T kusů a spojek | m | 6 |  | 0 | CS ÚRS 2016 01 |  |  | základní |  | 0 | 3e-05 | 0.00018 | 0 | 0 | 32 | M | 2 |  |  |  | ROZPOCET | 0 | 0 | 0 | 0 | 0 | 1 | 0 | 16 | 1819066644
| VV |  | "viz.v.č. D.1.4.b)04-05"6 |  | 6 | [13 empty] | VV | 2 | 2 | True | 1 | ROZPOCET
50 | K | 998713201 | Přesun hmot procentní pro izolace tepelné v objektech v do 6 m | % |  |  | 0 | CS ÚRS 2016 01 |  |  | základní |  | 0 | 0 | 0 | 0 | 0 | 16 | K | 2 |  |  |  | ROZPOCET | 0 | 0 | 0 | 0 | 0 | 1 | 0 | 16 | 1125687155
| D | 721 | Zdravotechnika - vnitřní kanalizace |  |  |  | 0 | [5 empty] | 0 |  | 0.00175 |  | 0.1602 | 2 | D | 1 |  |  |  | ROZPOCET | [6 empty] | 0
51 | K | 721110806 | Demontáž potrubí | m | 6 |  | 0 | CS ÚRS 2016 01 |  |  | základní |  | 0 | 0 | 0 | 0.0267 | 0.1602 | 16 | K | 2 |  |  |  | ROZPOCET | 0 | 0 | 0 | 0 | 0 | 1 | 0 | 16 | 1694687079
52 | K | 721174043 | Potrubí kanalizační z PP připojovací systém HT DN 50 | m | 5 |  | 0 | CS ÚRS 2015 01 |  |  | základní |  | 0 | 0.00035 | 0.00175 | 0 | 0 | 16 | K | 2 |  |  |  | ROZPOCET | 0 | 0 | 0 | 0 | 0 | 1 | 0 | 16 | -1539737799
| VV |  | "viz.v.č. D.1.4.b)01-03"5 |  | 5 | [13 empty] | VV | 2 | 2 | True | 1 | ROZPOCET
53 | K | 721194104 | Vyvedení a upevnění odpadních výpustek DN 40/50 | kus | 2 |  | 0 | CS ÚRS 2015 01 |  |  | základní |  | 0 | 0 | 0 | 0 | 0 | 16 | K | 2 |  |  |  | ROZPOCET | 0 | 0 | 0 | 0 | 0 | 1 | 0 | 16 | 1789870367
54 | K | 721290112 | Zkouška těsnosti potrubí kanalizace vodou do DN 200 | m | 5 |  | 0 | CS ÚRS 2015 01 |  |  | základní |  | 0 | 0 | 0 | 0 | 0 | 16 | K | 2 |  |  |  | ROZPOCET | 0 | 0 | 0 | 0 | 0 | 1 | 0 | 16 | -240176000
55 | K | R-7210010 | Napojení st. potrubí na nové svodné potrubí | kus | 1 |  | 0 |  |  |  | základní |  | 0 | 0 | 0 | 0 | 0 | 16 | K | 2 |  |  |  | ROZPOCET | 0 | 0 | 0 | 0 | 0 | 1 | 0 | 16 | -689191138
56 | K | R-7210012 | Napojení nového potrubí na st.ležatou kanalizaci | kus | 1 |  | 0 |  |  |  | základní |  | 0 | 0 | 0 | 0 | 0 | 16 | K | 2 |  |  |  | ROZPOCET | 0 | 0 | 0 | 0 | 0 | 1 | 0 | 16 | 1035555420
| D | 725 | Zdravotechnika - zařizovací předměty |  |  |  | 0 | [5 empty] | 0 |  | 9e-05 |  | 0.02102 | 2 | D | 1 |  |  |  | ROZPOCET | [6 empty] | 0
57 | K | 725210821 | Demontáž umyvadel bez výtokových armatur | soubor | 1 |  | 0 | CS ÚRS 2016 01 |  |  | základní |  | 0 | 0 | 0 | 0.01946 | 0.01946 | 16 | K | 2 |  |  |  | ROZPOCET | 0 | 0 | 0 | 0 | 0 | 1 | 0 | 16 | -1706612119
| VV |  | "viz.v.č. D.1.4.b)04-05"1 |  | 1 | [13 empty] | VV | 2 | 2 | True | 1 | ROZPOCET
58 | K | 725820801 | Demontáž baterie nástěnné d"stávající"11 G 3 / 4 | soubor | 1 |  | 0 | CS ÚRS 2016 01 |  |  | základní |  | 0 | 0 | 0 | 0.00156 | 0.00156 | 16 | K | 2 |  |  |  | ROZPOCET | 0 | 0 | 0 | 0 | 0 | 1 | 0 | 16 | -2125382190
| VV |  | 1 |  | 1 | [13 empty] | VV | 2 | 2 | True | 1 | ROZPOCET
59 | K | 998725201 | Přesun hmot procentní pro zařizovací předměty v objektech v do 6 m | % |  |  | 0 | CS ÚRS 2016 01 |  |  | základní |  | 0 | 0 | 0 | 0 | 0 | 4 | K | 2 |  |  |  | ROZPOCET | 0 | 0 | 0 | 0 | 0 | 1 | 0 | 4 | -759168823
60 | K | R-7250015 | D+M dřezové baterie vč. dodávky a montáže sifonu | kus | 2 |  | 0 |  |  |  | základní |  | 0 | 0 | 0 | 0 | 0 | 16 | K | 2 |  |  |  | ROZPOCET | 0 | 0 | 0 | 0 | 0 | 1 | 0 | 16 | -769629972
| VV |  | "viz.v.č. D.1.4.b)01-05"2 |  | 2 | [13 empty] | VV | 2 | 2 | True | 1 | ROZPOCET
61 | K | R-7250017 | D+M dřezu | kus | 2 |  | 0 |  |  |  | základní |  | 0 | 0 | 0 | 0 | 0 | 16 | K | 2 |  |  |  | ROZPOCET | 0 | 0 | 0 | 0 | 0 | 1 | 0 | 16 | 1348651209
| VV |  | "viz.v.č. D.1.4.b)01-05"2 |  | 2 | [13 empty] | VV | 2 | 2 | True | 0 | ROZPOCET
62 | K | R-7259802 | D+M Dvířka 300/300 | kus | 1 |  | 0 |  |  |  | základní |  | 0 | 9e-05 | 9e-05 | 0 | 0 | 4 | K | 2 |  |  |  | ROZPOCET | 0 | 0 | 0 | 0 | 0 | 1 | 0 | 4 | 1942350032
| VV |  | "viz.v.č. D.1.4.b)01-05"1 |  | 1 | [13 empty] | VV | 2 | 2 | True | 1 | ROZPOCET
| D | 730 | Vytápění |  |  |  | 0 | [5 empty] | 0 |  | 0 |  | 0 | 2 | D | 1 |  |  |  | ROZPOCET | [6 empty] | 0
63 | K | R-7300011 | Demontáž, obroušení, nátěr otopného tělesa, zpětná montáž | ussoubor | 3 |  | 0 |  |  |  | základní |  | 0 | 0 | 0 | 0 | 0 | 16 | K | 2 |  |  |  | ROZPOCET | 0 | 0 | 0 | 0 | 0 | 1 | 0 | 16 | 990239003
| VV |  | "viz.v.č D.1.1.b)02"3 |  | 3 | [13 empty] | VV | 2 | 2 | True | 1 | ROZPOCET
| D | 766 | Konstrukce truhlářské |  |  |  | 0 | [5 empty] | 0 |  | 0 |  | 0.2448 | 2 | D | 1 |  |  |  | ROZPOCET | [6 empty] | 0
64 | K | 766691914 | Vyvěšení nebo zavěšení dřevěných křídel dveří pl do 2 m2 | kus | 1 |  | 0 | CS ÚRS 2016 01 |  |  | základní |  | 0 | 0 | 0 | 0.024 | 0.024 | 16 | K | 2 |  |  |  | ROZPOCET | 0 | 0 | 0 | 0 | 0 | 1 | 0 | 16 | -2019764235
| VV |  | "viz.v.č D.1.1.b)02"1 |  | 1 | [13 empty] | VV | 2 | 2 | True | 1 | ROZPOCET
65 | K | 766825821 | Demontáž truhlářských vestavěných skříní dvoukřídlových | kus | 2 |  | 0 | CS ÚRS 2017 01 |  |  | základní |  | 0 | 0 | 0 | 0.1104 | 0.2208 | 16 | K | 2 |  |  |  | ROZPOCET | 0 | 0 | 0 | 0 | 0 | 1 | 0 | 16 | -739877234
| VV |  | "viz.v..č D.1.1.b)02"2 |  | 2 | [13 empty] | VV | 2 | 2 | True | 1 | ROZPOCET
66 | K | 998766201 | Přesun hmot procentní pro konstrukce truhlářské v objektech v do 6 m | % |  |  | 0 | CS ÚRS 2016 01 |  |  | základní |  | 0 | 0 | 0 | 0 | 0 | 16 | K | 2 |  |  |  | ROZPOCET | 0 | 0 | 0 | 0 | 0 | 1 | 0 | 16 | 157316816
67 | K | R-7660203 | D+M vnitřních dveří vč. zárubně - viz. D03 - vč. všech příslušenství a doplńků | kus | 1 |  | 0 |  |  |  | základní |  | 0 | 0 | 0 | 0 | 0 | 16 | K | 2 |  |  |  | ROZPOCET | 0 | 0 | 0 | 0 | 0 | 1 | 0 | 16 | -1983479471
| VV |  | "viz. výpis dveří - D03"1 |  | 1 | [13 empty] | VV | 2 | 2 | True | 1 | ROZPOCET
| D | 771 | Podlahy z dlaždic |  |  |  | 0 | [5 empty] | 0 |  | 0.031278 |  | 0 | 2 | D | 1 |  |  |  | ROZPOCET | [6 empty] | 0
68 | K | 771591111 | Podlahy penetrace podkladu | m2 | 104.26 |  | 0 | CS ÚRS 2016 01 |  |  | základní |  | 0 | 0.0003 | 0.031278 | 0 | 0 | 16 | K | 2 |  |  |  | ROZPOCET | 0 | 0 | 0 | 0 | 0 | 1 | 0 | 16 | -894564351
| VV |  | "viz.v.č D.1.1.b)03-skladba S02-S04"52,13*2 |  | 104.26 | [13 empty] | VV | 2 | 2 | True | 1 | ROZPOCET
69 | K | 998771201 | Přesun hmot procentní pro podlahy z dlaždic v objektech v do 6 m | % |  |  | 0 | CS ÚRS 2016 01 |  |  | základní |  | 0 | 0 | 0 | 0 | 0 | 16 | K | 2 |  |  |  | ROZPOCET | 0 | 0 | 0 | 0 | 0 | 1 | 0 | 16 | -37823410
| D | 776 | Podlahy povlakové |  |  |  | 0 | [5 empty] | 0 |  | 0 |  | 0 | 2 | D | 1 |  |  |  | ROZPOCET | [6 empty] | 0
70 | K | 998776201 | Přesun hmot procentní pro podlahy povlakové v objektech v do 6 m | % |  |  | 0 | CS ÚRS 2016 01 |  |  | základní |  | 0 | 0 | 0 | 0 | 0 | 16 | K | 2 |  |  |  | ROZPOCET | 0 | 0 | 0 | 0 | 0 | 1 | 0 | 16 | -1811871752
71 | K | R-7760010 | D+M PVC podlahy - viz. technické podmínky výrobků, vč. dodávky a montáže podlahového soklíku, vč. všech příslušenství a doplňků | m2 | 52.13 |  | 0 |  |  |  | základní |  | 0 | 0 | 0 | 0 | 0 | 16 | K | 2 |  |  |  | ROZPOCET | 0 | 0 | 0 | 0 | 0 | 1 | 0 | 16 | -1520534124
| VV |  | "viz.v.č D.1.1.b)03"52,13 |  | 52.13 | [13 empty] | VV | 2 | 2 | True | 1 | ROZPOCET
| D | 777 | Podlahy lité |  |  |  | 0 | [5 empty] | 0 |  | 0.78195 |  | 0 | 2 | D | 1 |  |  |  | ROZPOCET | [6 empty] | 0
72 | K | 998777201 | Přesun hmot procentní pro podlahy lité v objektech v do 6 m | % |  |  | 0 | CS ÚRS 2016 01 |  |  | základní |  | 0 | 0 | 0 | 0 | 0 | 16 | K | 2 |  |  |  | ROZPOCET | 0 | 0 | 0 | 0 | 0 | 1 | 0 | 16 | -1426745470
73 | K | R-7775511 | Samoniovelační stěrka tl. do 30 mm vč. dodávky materiálu | m2 | 52.13 |  | 0 |  |  |  | základní |  | 0 | 0.0075 | 0.39098 | 0 | 0 | 16 | K | 2 |  |  |  | ROZPOCET | 0 | 0 | 0 | 0 | 0 | 1 | 0 | 16 | -553093656
| VV |  | "viz.v.č D.1.1.b)03"52,13 |  | 52.13 | [13 empty] | VV | 2 | 2 | True | 1 | ROZPOCET
74 | K | R-7775512 | Samoniovelační stěrka tl. do 5 mm vč. dodávky materiálu | m2 | 52.13 |  | 0 |  |  |  | základní |  | 0 | 0.0075 | 0.39098 | 0 | 0 | 16 | K | 2 |  |  |  | ROZPOCET | 0 | 0 | 0 | 0 | 0 | 1 | 0 | 16 | -333370681
| VV |  | "viz.v.č D.1.1.b)03"52,13 |  | 52.13 | [13 empty] | VV | 2 | 2 | True | 1 | ROZPOCET
| D | 783 | Dokončovací práce - nátěry |  |  |  | 0 | [5 empty] | 0 |  | 0 |  | 0 | 2 | D | 1 |  |  |  | ROZPOCET | [6 empty] | 0
75 | K | R-7830010 | Obrooušení, nátěr ocelové zárubně | kus | 1 |  | 0 |  |  |  | základní |  | 0 | 0 | 0 | 0 | 0 | 16 | K | 2 |  |  |  | ROZPOCET | 0 | 0 | 0 | 0 | 0 | 1 | 0 | 16 | -1666697216
| VV |  | "viz.v.č. D.1.1.b)03"1 |  | 1 | [13 empty] | VV | 2 | 2 | True | 1 | ROZPOCET
| D | 784 | Dokončovací práce - malby |  |  |  | 0 | [5 empty] | 0 |  | 0.2103 |  | 0.046236 | 2 | D | 1 |  |  |  | ROZPOCET | [6 empty] | 0
76 | K | 784121001 | Oškrabání malby v mísnostech výšky do 3,80 m | m2 | 149.15 |  | 0 | CS ÚRS 2016 01 |  |  | základní |  | 0 | 0.001 | 0.14915 | 0.00031 | 0.046236 | 16 | K | 2 |  |  |  | ROZPOCET | 0 | 0 | 0 | 0 | 0 | 1 | 0 | 16 | 805289858
| VV |  | 52,13 |  | 52.13 | [13 empty] | VV | 2 | 2 | True | 0 | ROZPOCET
| VV |  | 6*3,3*2+8,7*3,3*2 |  | 97.02 | [13 empty] | VV | 2 | 2 | True | 0 | ROZPOCET
| VV |  | Součet |  | 149.15 | [13 empty] | VV | 2 | 4 | True | 1 | ROZPOCET
77 | K | 784181111 | Základní silikátová jednonásobná penetrace podkladu v místnostech výšky do 3,80m | m2 | 149.15 |  | 0 | CS ÚRS 2016 01 |  |  | základní |  | 0 | 0.00021 | 0.031322 | 0 | 0 | 16 | K | 2 |  |  |  | ROZPOCET | 0 | 0 | 0 | 0 | 0 | 1 | 0 | 16 | -600265792
| VV |  | 52,13 |  | 52.13 | [13 empty] | VV | 2 | 2 | True | 0 | ROZPOCET
| VV |  | 6*3,3*2+8,7*3,3*2 |  | 97.02 | [13 empty] | VV | 2 | 2 | True | 0 | ROZPOCET
| VV |  | Součet |  | 149.15 | [13 empty] | VV | 2 | 4 | True | 1 | ROZPOCET
78 | K | 784221111 | Dvojnásobné bílé malby ze směsí za sucha středně otěruvzdorných v místnostech do 3,80 m | m2 | 149.15 |  | 0 | CS ÚRS 2016 01 |  |  | základní |  | 0 | 0.0002 | 0.02983 | 0 | 0 | 16 | K | 2 |  |  |  | ROZPOCET | 0 | 0 | 0 | 0 | 0 | 1 | 0 | 16 | -1627692330
| VV |  | 52,13 |  | 52.13 | [13 empty] | VV | 2 | 2 | True | 0 | ROZPOCET
| VV |  | 6*3,3*2+8,7*3,3*2 |  | 97.02 | [13 empty] | VV | 2 | 2 | True | 0 | ROZPOCET
| VV |  | Součet |  | 149.15 | [13 empty] | VV | 2 | 4 | True | 1 | ROZPOCET
| D | VRN | VRN |  |  |  | 0 | [5 empty] | 0 |  | 0 |  | 0 | 5 | D | 0 |  |  |  | ROZPOCET | [6 empty] | 0
| D | 0 | Vedlejší náklady |  |  |  | 0 | [5 empty] | 0 |  | 0 |  | 0 | 5 | D | 1 |  |  |  | ROZPOCET | [6 empty] | 0
79 | K | 999006 | Dokumentace skutečného provedení stavby | soubor | 1 |  | 0 |  |  |  | základní |  | 0 | 0 | 0 | 0 | 0 | 4 | K | 2 |  |  |  | ROZPOCET | 0 | 0 | 0 | 0 | 0 | 1 | 0 | 4 | 1929249253
80 | K | 999007 | Výrobní dokumentace | soubor | 1 |  | 0 |  |  |  | základní |  | 0 | 0 | 0 | 0 | 0 | 4 | K | 2 |  |  |  | ROZPOCET | 0 | 0 | 0 | 0 | 0 | 1 | 0 | 4 | -357780703
81 | K | 999009 | Zařízení staveniště - zřízení, náklday na provoz, odstranění | soubor | 1 |  | 0 |  |  |  | základní |  | 0 | 0 | 0 | 0 | 0 | 4 | K | 2 |  |  |  | ROZPOCET | 0 | 0 | 0 | 0 | 0 | 1 | 0 | 4 | 923615374
| P |  | Poznámka k položce: Zajištění bezpečného příjezdu a přístupu na staveniště vč. dopravního značení a potřebných souhlasů a rozhodnutí s vybudováním zařízení staveniště, náklady na připojení staveniště na energie vč. zajištění měření odběru energiií, vytýčení obvodu staveniště, oplocení a zabezpečení prostoru staveniště proti neoprávněnému vstupu. Náklady a popatky spojené s užíváním veřejných ploch a prostranství , vč. užívání ploch v souvislosti s uložením stavebního materiálu nebo stavebního odpadu. náklady na vybavení zařízení staveniště, náklady na spotřebované energie provozem zařízení staveniště, náklady na úklid v prostoru staveniště a příjezdových komunikací ke staveništi, opatření k zabránění nadměrného zatěžování zařízení staveniště a jeho okolí prachem (např. používání plachet, kropení sutě a odtěžované zeminy vodou) náklady na odstranění zařízení staveniště, uvedení stavbou dotčených ploch a ploch zařízení staveniště do původního stavu | [15 empty] | P | 2
| D | VRN4 | Inženýrská činnost |  |  |  | 0 | [5 empty] | 0 |  | 0 |  | 0 | 5 | D | 1 |  |  |  | ROZPOCET | [6 empty] | 0
82 | K | 043002000 | Zkoušky a ostatní měření | soubor | 1 |  | 0 | CS ÚRS 2016 01 |  |  | základní |  | 0 | 0 | 0 | 0 | 0 | 1024 | K | 2 |  |  |  | ROZPOCET | 0 | 0 | 0 | 0 | 0 | 1 | 0 | 1024 | 1608027627
| P |  | Poznámka k položce: Oživení, odzkoušení, nastavení zařízení, připojení na stávající rozvod Svařování optických vláken včetně měření Měření a kontrola metalické kabeláže veškeré zkoušky potřebné k uvedení elektroinstalace do provozu | [15 empty] | P | 2
83 | K | 044002000 | Revize | soubor | 1 |  | 0 | CS ÚRS 2016 01 |  |  | základní |  | 0 | 0 | 0 | 0 | 0 | 1024 | K | 2 |  |  |  | ROZPOCET | 0 | 0 | 0 | 0 | 0 | 1 | 0 | 1024 | -1835297766
| P |  | Poznámka k položce: VŠECHNY POTŘEBNÉ REVIZE K UVEDENÍ DO PROVOZU | [15 empty] | P | 2
84 | K | 045002000 | Kompletační a koordinační činnost | soubor | 1 |  | 0 | CS ÚRS 2016 01 |  |  | základní |  | 0 | 0 | 0 | 0 | 0 | 1024 | K | 2 |  |  |  | ROZPOCET | 0 | 0 | 0 | 0 | 0 | 1 | 0 | 1024 | 595529580
| P |  | Poznámka k položce: kompletní dokladová část dle SoD ( atesty, certifikáty, prohlášení o shodě) pro předání a převzetí dokončeného díla a pro zajištění kolaudačního souhlasu náklady zhotovitele, související s prováděním VZORKOVÁNÍ DODÁVANÝCH MATERIÁLU a VÝROBKU v souladu s SoD náklady zhotovitele na vypracování provozních řádů pro trvalý provoz náklady na předání všech návodů k obsluze a údržbě pro technologická zařízení a náklady na zaškolení obsluhy objednatele | [15 empty] | P | 2

## 010 - Elektro cvičná kuch...
| List obsahuje: |  | 1) Krycí list soupisu | 2) Rekapitulace |  |  | 3) Soupis prací | Zpět na list: | Rekapitulace stavby
{ec06bb1a-6080-49eb-89e2-46a8a96bb324}
2
| KRYCÍ LIST SOUPISU | [8 empty] | v --- níže se nacházejí doplnkové a pomocné údaje k sestavám --- v | [8 empty] | False
Stavba:
Rekonstrukce odborných učeben ZŠ Karviná - školy II - stavba
Objekt:
20171701001RS - Rekonstrukce odborných učeben ZŠ a MŠ Školská Karviná - stavba
Soupis:
010 - Elektro cvičná kuchyňka
| KSO: |  |  |  |  | CC-CZ:
| Místo: |  |  |  |  | Datum: | 4. 9. 2017
| Zadavatel: |  |  |  |  | IČ:
DIČ:
| Uchazeč: |  |  |  |  | IČ:
DIČ:
| Projektant: |  |  |  |  | IČ:
DIČ:
Poznámka:
| Cena bez DPH | [5 empty] | 0
|  |  | Základ daně |  |  | Sazba daně | Výše daně
| DPH | základní | 0 |  |  | 21% | 0
|  | snížená | 0 |  |  | 15% | 0
|  | zákl. přenesená | 0 |  |  | 21% | 0
|  | sníž. přenesená | 0 |  |  | 15% | 0
|  | nulová | 0 |  |  | 0% | 0
| Cena s DPH |  |  | v | CZK |  | 0
REKAPITULACE ČLENĚNÍ SOUPISU PRACÍ
Stavba:
Rekonstrukce odborných učeben ZŠ Karviná - školy II - stavba
Objekt:
20171701001RS - Rekonstrukce odborných učeben ZŠ a MŠ Školská Karviná - stavba
Soupis:
010 - Elektro cvičná kuchyňka
Místo: | [5 empty] | Datum: | 4. 9. 2017
Zadavatel: | [5 empty] | Projektant:
Uchazeč:
Kód dílu - Popis | [6 empty] | Cena celkem [CZK]
Náklady soupisu celkem | [6 empty] | 0 | [12 empty] | -1
| C21M - Elektromontáže | [5 empty] | 0
| C801-3 - Stavební práce - výseky, kapsy, rýhy | [5 empty] | 0
| M - Materiály | [5 empty] | 0
| 991 - Ostatní | [5 empty] | 0
| M1 - Dodávky zařízení (specifikace) | [5 empty] | 0
| 101 - Práce v HZS | [5 empty] | 0
SOUPIS PRACÍ
Stavba:
Rekonstrukce odborných učeben ZŠ Karviná - školy II - stavba
Objekt:
20171701001RS - Rekonstrukce odborných učeben ZŠ a MŠ Školská Karviná - stavba
Soupis:
010 - Elektro cvičná kuchyňka
Místo: | [5 empty] | Datum: | 4. 9. 2017
Zadavatel: | [5 empty] | Projektant:
Uchazeč:
PČ | Typ | Kód | Popis | MJ | Množství | J.cena [CZK] | Cena celkem [CZK] | Cenová soustava |  | Poznámka | DPH | J. Nh [h] | Nh celkem [h] | J. hmotnost [t] | Hmotnost celkem [t] | J. suť [t] | Suť Celkem [t]
Náklady soupisu celkem | [6 empty] | 0 | [5 empty] | 0 |  | 0 |  | 0 |  | D | -1 | [7 empty] | 0
| D | C21M | Elektromontáže |  |  |  | 0 | [5 empty] | 0 |  | 0 |  | 0 | 1 | D | 0 | ROZPOCET | [6 empty] | 0
1 | K | 5 | krab.přístrojová 1901,68L/1,KP 64/2 bez zapojení | ks | 10 |  | 0 |  |  |  | základní |  | 0 | 0 | 0 | 0 | 0 | 4 | K | 1 | ROZPOCET | 0 | 0 | 0 | 0 | 0 | 1 | 0 | 4 | 2
| P |  | Poznámka k položce: viz.v.č D.1.4.-02 a TZ | [15 empty] | P | 1
2 | K | 6 | krab.odb. (1903;KR 68, KU68/3L) vč.zap. | ks | 3 |  | 0 |  |  |  | základní |  | 0 | 0 | 0 | 0 | 0 | 4 | K | 1 | ROZPOCET | 0 | 0 | 0 | 0 | 0 | 1 | 0 | 4 | 4
| P |  | Poznámka k položce: viz.v.č D.1.4.-02 aTZ | [15 empty] | P | 1
3 | K | 8 | ukonč.kab.smršt.zákl.do 4x10 mm2 | ks | 8 |  | 0 |  |  |  | základní |  | 0 | 0 | 0 | 0 | 0 | 4 | K | 1 | ROZPOCET | 0 | 0 | 0 | 0 | 0 | 1 | 0 | 4 | 6
| P |  | Poznámka k položce: viz.v.č D.1.4.-02 a TZ | [15 empty] | P | 1
4 | K | 9 | ukonč.kab.smršt.zákl.do 5x4 mm2 | ks | 14 |  | 0 |  |  |  | základní |  | 0 | 0 | 0 | 0 | 0 | 4 | K | 1 | ROZPOCET | 0 | 0 | 0 | 0 | 0 | 1 | 0 | 4 | 8
| P |  | Poznámka k položce: viz.v.č D.1.4.-02 a TZ | [15 empty] | P | 1
5 | K | 10 | ukonč.kab.smršt.zákl.do 5x10 mm2 | ks | 2 |  | 0 |  |  |  | základní |  | 0 | 0 | 0 | 0 | 0 | 4 | K | 1 | ROZPOCET | 0 | 0 | 0 | 0 | 0 | 1 | 0 | 4 | 10
| P |  | Poznámka k položce: viz.v.č D.1.4.-02 a TZ | [15 empty] | P | 1
6 | K | 11 | spín. včet.zap. č.1 | ks | 3 |  | 0 |  |  |  | základní |  | 0 | 0 | 0 | 0 | 0 | 4 | K | 1 | ROZPOCET | 0 | 0 | 0 | 0 | 0 | 1 | 0 | 4 | 12
| P |  | Poznámka k položce: viz.v.č D.1.4.-02 a TZ | [15 empty] | P | 1
7 | K | 12 | sporák.přípojka 25A nástěn.vč.doutn. | ks | 4 |  | 0 |  |  |  | základní |  | 0 | 0 | 0 | 0 | 0 | 4 | K | 1 | ROZPOCET | 0 | 0 | 0 | 0 | 0 | 1 | 0 | 4 | 14
| P |  | Poznámka k položce: viz.v.č D.1.4.-02 a TZ | [15 empty] | P | 1
8 | K | 13 | zás.5512(3) ..... dvojitá ,průběž.montáž | ks | 5 |  | 0 |  |  |  | základní |  | 0 | 0 | 0 | 0 | 0 | 4 | K | 1 | ROZPOCET | 0 | 0 | 0 | 0 | 0 | 1 | 0 | 4 | 16
| P |  | Poznámka k položce: viz.v.č D.1.4.-02 a TZ | [15 empty] | P | 1
9 | K | 14 | zás.5512(3) ... dvojitá+přep.ochr. ,průběž.montáž | ks | 2 |  | 0 |  |  |  | základní |  | 0 | 0 | 0 | 0 | 0 | 4 | K | 1 | ROZPOCET | 0 | 0 | 0 | 0 | 0 | 1 | 0 | 4 | 18
| P |  | Poznámka k položce: viz.v.č D.1.4.-02 a TZ | [15 empty] | P | 1
10 | K | 17 | mont.oceloplech.rozvodnic do 20kg | ks | 1 |  | 0 |  |  |  | základní |  | 0 | 0 | 0 | 0 | 0 | 4 | K | 1 | ROZPOCET | 0 | 0 | 0 | 0 | 0 | 1 | 0 | 4 | 20
| P |  | Poznámka k položce: viz.v.č D.1.4.-02 a TZ | [15 empty] | P | 1
11 | K | 19 | svít.zářiv.1x58W,stropní + závěs | ks | 2 |  | 0 |  |  |  | základní |  | 0 | 0 | 0 | 0 | 0 | 4 | K | 1 | ROZPOCET | 0 | 0 | 0 | 0 | 0 | 1 | 0 | 4 | 22
| P |  | Poznámka k položce: viz.v.č D.1.4.-02 a TZ | [15 empty] | P | 1
12 | K | 21 | svit.zářiv.2x36W stropní IP20 | ks | 15 |  | 0 |  |  |  | základní |  | 0 | 0 | 0 | 0 | 0 | 4 | K | 1 | ROZPOCET | 0 | 0 | 0 | 0 | 0 | 1 | 0 | 4 | 24
| P |  | Poznámka k položce: viz.v.č D.1.4.-02 a TZ | [15 empty] | P | 1
13 | K | 22 | CYKY J 3x1.5 mm2 750V (PO) (do LV nebo žlabu) | m | 80 |  | 0 |  |  |  | základní |  | 0 | 0 | 0 | 0 | 0 | 4 | K | 1 | ROZPOCET | 0 | 0 | 0 | 0 | 0 | 1 | 0 | 4 | 26
| P |  | Poznámka k položce: viz.v.č D.1.4.-02 a TZ | [15 empty] | P | 1
14 | K | 23 | CYKY O 3x1.5 mm2 750V (PO) (do LV nebo žlabu) | m | 9 |  | 0 |  |  |  | základní |  | 0 | 0 | 0 | 0 | 0 | 4 | K | 1 | ROZPOCET | 0 | 0 | 0 | 0 | 0 | 1 | 0 | 4 | 28
| P |  | Poznámka k položce: viz.v.č D.1.4.-02 a TZ | [15 empty] | P | 1
15 | K | 24 | CYKY J 3x2.5 mm2 750V (PO) (do LV nebo žlabu) | m | 230 |  | 0 |  |  |  | základní |  | 0 | 0 | 0 | 0 | 0 | 4 | K | 1 | ROZPOCET | 0 | 0 | 0 | 0 | 0 | 1 | 0 | 4 | 30
| P |  | Poznámka k položce: viz.v.č D.1.4.-02 a TZ | [15 empty] | P | 1
16 | K | 25 | CYKY J 5x4 mm2 750V (PO) (do LV nebo žlabu) | m | 40 |  | 0 |  |  |  | základní |  | 0 | 0 | 0 | 0 | 0 | 4 | K | 1 | ROZPOCET | 0 | 0 | 0 | 0 | 0 | 1 | 0 | 4 | 32
| P |  | Poznámka k položce: viz.v.č D.1.4.-02 a TZ | [15 empty] | P | 1
17 | K | 26 | CYKY 5Cx10 mm2 750V (PO) (do LV nebo žlabu) | m | 35 |  | 0 |  |  |  | základní |  | 0 | 0 | 0 | 0 | 0 | 4 | K | 1 | ROZPOCET | 0 | 0 | 0 | 0 | 0 | 1 | 0 | 4 | 34
| P |  | Poznámka k položce: viz.v.č D.1.4.-02 a TZ | [15 empty] | P | 1
18 | K | 28 | osazení hmoždinky do cihlového zdiva HM 8 | ks | 80 |  | 0 |  |  |  | základní |  | 0 | 0 | 0 | 0 | 0 | 4 | K | 1 | ROZPOCET | 0 | 0 | 0 | 0 | 0 | 1 | 0 | 4 | 36
| P |  | Poznámka k položce: viz.v.č D.1.4.-02 a TZ | [15 empty] | P | 1
19 | K | 29 | Svítidlo nouzové orientační | ks | 1 |  | 0 |  |  |  | základní |  | 0 | 0 | 0 | 0 | 0 | 4 | K | 1 | ROZPOCET | 0 | 0 | 0 | 0 | 0 | 1 | 0 | 4 | 38
| P |  | Poznámka k položce: viz.v.č D.1.4.-02 a TZ | [15 empty] | P | 1
| D | C801-3 | Stavební práce - výseky, kapsy, rýhy |  |  |  | 0 | [5 empty] | 0 |  | 0 |  | 0 | 1 | D | 0 | ROZPOCET | [6 empty] | 0
20 | K | 2 | vybour.otv.cihl.malt.cem. do R=60mm tl.do 300mm | ks | 1 |  | 0 |  |  |  | základní |  | 0 | 0 | 0 | 0 | 0 | 4 | K | 1 | ROZPOCET | 0 | 0 | 0 | 0 | 0 | 1 | 0 | 4 | 40
| P |  | Poznámka k položce: viz.v.č D.1.4.-02 a TZ | [15 empty] | P | 1
21 | K | 4 | vysek.zdi cihl.kapsy-krab.<100x100x50mm | ks | 13 |  | 0 |  |  |  | základní |  | 0 | 0 | 0 | 0 | 0 | 4 | K | 1 | ROZPOCET | 0 | 0 | 0 | 0 | 0 | 1 | 0 | 4 | 42
| P |  | Poznámka k položce: viz.v.č D.1.4.-02 a TZ | [15 empty] | P | 1
22 | K | 6.1 | vysek.rýh cihla do hl.50mm š.do 70mm | m | 50 |  | 0 |  |  |  | základní |  | 0 | 0 | 0 | 0 | 0 | 4 | K | 1 | ROZPOCET | 0 | 0 | 0 | 0 | 0 | 1 | 0 | 4 | 44
| P |  | Poznámka k položce: viz.v.č D.1.4.-02 a TZ | [15 empty] | P | 1
23 | K | 7 | vysek.rýh cihla do hl.50mm š.do 150mm | m | 10 |  | 0 |  |  |  | základní |  | 0 | 0 | 0 | 0 | 0 | 4 | K | 1 | ROZPOCET | 0 | 0 | 0 | 0 | 0 | 1 | 0 | 4 | 46
| P |  | Poznámka k položce: viz.v.č D.1.4.-02 a TZ | [15 empty] | P | 1
| D | M | Materiály |  |  |  | 0 | [5 empty] | 0 |  | 0 |  | 0 | 1 | D | 0 | ROZPOCET | [6 empty] | 0
24 | K | 3 | CYKY-O 3X1,5 (A) | M | 9 |  | 0 |  |  |  | základní |  | 0 | 0 | 0 | 0 | 0 | 4 | K | 1 | ROZPOCET | 0 | 0 | 0 | 0 | 0 | 1 | 0 | 4 | 48
| P |  | Poznámka k položce: viz.v.č D.1.4.-02 a TZ | [15 empty] | P | 1
25 | K | 4.1 | CYKY-J 3X1,5 (C) | M | 80 |  | 0 |  |  |  | základní |  | 0 | 0 | 0 | 0 | 0 | 4 | K | 1 | ROZPOCET | 0 | 0 | 0 | 0 | 0 | 1 | 0 | 4 | 50
| P |  | Poznámka k položce: viz.v.č D.1.4.-02 a TZ | [15 empty] | P | 1
26 | K | 5.1 | CYKY-J 3X2,5 (C) | M | 230 |  | 0 |  |  |  | základní |  | 0 | 0 | 0 | 0 | 0 | 4 | K | 1 | ROZPOCET | 0 | 0 | 0 | 0 | 0 | 1 | 0 | 4 | 52
| P |  | Poznámka k položce: viz.v.č D.1.4.-02 a TZ | [15 empty] | P | 1
27 | K | 6.2 | CYKY-J 5x10 (C) | M | 35 |  | 0 |  |  |  | základní |  | 0 | 0 | 0 | 0 | 0 | 4 | K | 1 | ROZPOCET | 0 | 0 | 0 | 0 | 0 | 1 | 0 | 4 | 54
| P |  | Poznámka k položce: viz.v.č D.1.4.-02 a TZ | [15 empty] | P | 1
28 | K | 7.1 | CYKY-J 5x 4 (C) | M | 60 |  | 0 |  |  |  | základní |  | 0 | 0 | 0 | 0 | 0 | 4 | K | 1 | ROZPOCET | 0 | 0 | 0 | 0 | 0 | 1 | 0 | 4 | 56
| P |  | Poznámka k položce: viz.v.č D.1.4.-02 a TZ | [15 empty] | P | 1
29 | K | 12.1 | svorka 273-104 3X1-2,5 | Ks | 10 |  | 0 |  |  |  | základní |  | 0 | 0 | 0 | 0 | 0 | 4 | K | 1 | ROZPOCET | 0 | 0 | 0 | 0 | 0 | 1 | 0 | 4 | 58
| P |  | Poznámka k položce: viz.v.č D.1.4.-02 a TZ | [15 empty] | P | 1
30 | K | 13.1 | svorka 273-105 5X1-2,5 | Ks | 5 |  | 0 |  |  |  | základní |  | 0 | 0 | 0 | 0 | 0 | 4 | K | 1 | ROZPOCET | 0 | 0 | 0 | 0 | 0 | 1 | 0 | 4 | 60
| P |  | Poznámka k položce: viz.v.č D.1.4.-02 a TZ | [15 empty] | P | 1
31 | K | 14.1 | svorka 273-112 2X1-2,5 | KS | 5 |  | 0 |  |  |  | základní |  | 0 | 0 | 0 | 0 | 0 | 4 | K | 1 | ROZPOCET | 0 | 0 | 0 | 0 | 0 | 1 | 0 | 4 | 62
| P |  | Poznámka k položce: viz.v.č D.1.4.-02 a TZ | [15 empty] | P | 1
32 | K | 16 | SP.3536N-C03251 12 SPOR.NA OM. 25A IP55 | Ks | 4 |  | 0 |  |  |  | základní |  | 0 | 0 | 0 | 0 | 0 | 4 | K | 1 | ROZPOCET | 0 | 0 | 0 | 0 | 0 | 1 | 0 | 4 | 64
| P |  | Poznámka k položce: viz.v.č D.1.4.-02 a TZ | [15 empty] | P | 1
33 | K | 17.1 | SP.TG.3558-651B KRYT JEDNODUCHY | KS | 3 |  | 0 |  |  |  | základní |  | 0 | 0 | 0 | 0 | 0 | 4 | K | 1 | ROZPOCET | 0 | 0 | 0 | 0 | 0 | 1 | 0 | 4 | 66
| P |  | Poznámka k položce: viz.v.č D.1.4.-02 a TZ | [15 empty] | P | 1
34 | K | 18 | SP.TG.3558-01340 STROJEK | KS | 3 |  | 0 |  |  |  | základní |  | 0 | 0 | 0 | 0 | 0 | 4 | K | 1 | ROZPOCET | 0 | 0 | 0 | 0 | 0 | 1 | 0 | 4 | 68
| P |  | Poznámka k položce: viz.v.č D.1.4.-02 a TZ | [15 empty] | P | 1
35 | K | 19.1 | SP.TG.3901-B10B RAM.JEDN. | KS | 3 |  | 0 |  |  |  | základní |  | 0 | 0 | 0 | 0 | 0 | 4 | K | 1 | ROZPOCET | 0 | 0 | 0 | 0 | 0 | 1 | 0 | 4 | 70
| P |  | Poznámka k položce: viz.v.č D.1.4.-02 a TZ | [15 empty] | P | 1
36 | K | 21.1 | ZAS.TG.5513A-C02357B DVOJ.NATOCENA | KS | 5 |  | 0 |  |  |  | základní |  | 0 | 0 | 0 | 0 | 0 | 4 | K | 1 | ROZPOCET | 0 | 0 | 0 | 0 | 0 | 1 | 0 | 4 | 72
| P |  | Poznámka k položce: viz.v.č D.1.4.-02 a TZ | [15 empty] | P | 1
37 | K | 22.1 | ZAS.TG.5593A-02357 B | KS | 2 |  | 0 |  |  |  | základní |  | 0 | 0 | 0 | 0 | 0 | 4 | K | 1 | ROZPOCET | 0 | 0 | 0 | 0 | 0 | 1 | 0 | 4 | 74
| P |  | Poznámka k položce: viz.v.č D.1.4.-02 a TZ | [15 empty] | P | 1
38 | K | 23.1 | KR.KU 68-1902 | Ks | 3 |  | 0 |  |  |  | základní |  | 0 | 0 | 0 | 0 | 0 | 4 | K | 1 | ROZPOCET | 0 | 0 | 0 | 0 | 0 | 1 | 0 | 4 | 76
| P |  | Poznámka k položce: viz.v.č D.1.4.-02 a TZ | [15 empty] | P | 1
39 | K | 24.1 | KR.KU 68-1901 | Ks | 10 |  | 0 |  |  |  | základní |  | 0 | 0 | 0 | 0 | 0 | 4 | K | 1 | ROZPOCET | 0 | 0 | 0 | 0 | 0 | 1 | 0 | 4 | 78
| P |  | Poznámka k položce: viz.v.č D.1.4.-02 a TZ | [15 empty] | P | 1
40 | K | 30 | NOUZ.TIGER LED 3,2W 2hod. | KS | 1 |  | 0 |  |  |  | základní |  | 0 | 0 | 0 | 0 | 0 | 4 | K | 1 | ROZPOCET | 0 | 0 | 0 | 0 | 0 | 1 | 0 | 4 | 80
| P |  | Poznámka k položce: viz.v.č D.1.4.-02 a TZ | [15 empty] | P | 1
41 | K | 32 | SLIM 1X58W ASYM EP + závěsy 2m s přív.šňůrou | KS | 2 |  | 0 |  |  |  | základní |  | 0 | 0 | 0 | 0 | 0 | 4 | K | 1 | ROZPOCET | 0 | 0 | 0 | 0 | 0 | 1 | 0 | 4 | 82
| P |  | Poznámka k položce: viz.v.č D.1.4.-02 a TZ | [15 empty] | P | 1
42 | K | 34 | LLX236 AL NIZKA EP | KS | 15 |  | 0 |  |  |  | základní |  | 0 | 0 | 0 | 0 | 0 | 4 | K | 1 | ROZPOCET | 0 | 0 | 0 | 0 | 0 | 1 | 0 | 4 | 84
| P |  | Poznámka k položce: viz.v.č D.1.4.-02 a TZ | [15 empty] | P | 1
43 | K | 35 | TRUBICE 58W/84 | Ks | 2 |  | 0 |  |  |  | základní |  | 0 | 0 | 0 | 0 | 0 | 4 | K | 1 | ROZPOCET | 0 | 0 | 0 | 0 | 0 | 1 | 0 | 4 | 86
| P |  | Poznámka k položce: viz.v.č D.1.4.-02 a TZ | [15 empty] | P | 1
44 | K | 37 | TRUBICE 36W/84 + ekolog.likv. | Ks | 30 |  | 0 |  |  |  | základní |  | 0 | 0 | 0 | 0 | 0 | 4 | K | 1 | ROZPOCET | 0 | 0 | 0 | 0 | 0 | 1 | 0 | 4 | 88
| P |  | Poznámka k položce: viz.v.č D.1.4.-02 a TZ | [15 empty] | P | 1
| D | 991 | Ostatní |  |  |  | 0 | [5 empty] | 0 |  | 0 |  | 0 | 3 | D | 1 | ROZPOCET | [6 empty] | 0
45 | K | 99101 | Podružný materiál | soubor | 1 |  | 0 |  |  |  | základní |  | 0 | 0 | 0 | 0 | 0 | 64 | K | 2 | ROZPOCET | 0 | 0 | 0 | 0 | 0 | 1 | 0 | 64 | 1039267670
46 | K | 99102 | Podíl přidružených výkonů z C21M a navázaného materiálu | soubor | 1 |  | 0 |  |  |  | základní |  | 0 | 0 | 0 | 0 | 0 | 64 | K | 2 | ROZPOCET | 0 | 0 | 0 | 0 | 0 | 1 | 0 | 64 | 942549547
47 | K | 99103 | Přesun dodávek | soubor | 1 |  | 0 |  |  |  | základní |  | 0 | 0 | 0 | 0 | 0 | 64 | K | 2 | ROZPOCET | 0 | 0 | 0 | 0 | 0 | 1 | 0 | 64 | -982933793
48 | K | 99104 | Doprava dodávek | soubor | 1 |  | 0 |  |  |  | základní |  | 0 | 0 | 0 | 0 | 0 | 64 | K | 2 | ROZPOCET | 0 | 0 | 0 | 0 | 0 | 1 | 0 | 64 | 1613502423
| D | M1 | Dodávky zařízení (specifikace) |  |  |  | 0 | [5 empty] | 0 |  | 0 |  | 0 | 1 | D | 0 | ROZPOCET | [6 empty] | 0
49 | K | 2.1 | ROZV.R3 DOPLNĚNÍ VIZ PROJEKT | SADA | 1 |  | 0 |  |  |  | základní |  | 0 | 0 | 0 | 0 | 0 | 4 | K | 1 | ROZPOCET | 0 | 0 | 0 | 0 | 0 | 1 | 0 | 4 | 90
| P |  | Poznámka k položce: viz.v.č D.1.4.-03 a TZ | [15 empty] | P | 1
50 | K | 3.1 | ROZVÁDĚČ RK S VYZBROJI DLE PROJEKTU | KS | 1 |  | 0 |  |  |  | základní |  | 0 | 0 | 0 | 0 | 0 | 4 | K | 1 | ROZPOCET | 0 | 0 | 0 | 0 | 0 | 1 | 0 | 4 | 92
| D | 101 | Práce v HZS |  |  |  | 0 | [5 empty] | 0 |  | 0 |  | 0 | 1 | D | 0 | ROZPOCET | [6 empty] | 0
51 | K | 1 | Vyhledání původ.obvodů | hod. | 3 |  | 0 |  |  |  | základní |  | 0 | 0 | 0 | 0 | 0 | 4 | K | 1 | ROZPOCET | 0 | 0 | 0 | 0 | 0 | 1 | 0 | 4 | 94
52 | K | 2.2 | Revize elektro | hod. | 5 |  | 0 |  |  |  | základní |  | 0 | 0 | 0 | 0 | 0 | 4 | K | 1 | ROZPOCET | 0 | 0 | 0 | 0 | 0 | 1 | 0 | 4 | 96
53 | K | 3.2 | Demontáž el.zařízení | hod. | 5 |  | 0 |  |  |  | základní |  | 0 | 0 | 0 | 0 | 0 | 4 | K | 1 | ROZPOCET | 0 | 0 | 0 | 0 | 0 | 1 | 0 | 4 | 98

## 011 - Elektro rukodělná a...
| List obsahuje: |  | 1) Krycí list soupisu | 2) Rekapitulace |  |  | 3) Soupis prací | Zpět na list: | Rekapitulace stavby
{237df4f9-3607-43bf-b0e8-79aa3c7f9655}
2
| KRYCÍ LIST SOUPISU | [8 empty] | v --- níže se nacházejí doplnkové a pomocné údaje k sestavám --- v | [8 empty] | False
Stavba:
Rekonstrukce odborných učeben ZŠ Karviná - školy II - stavba
Objekt:
20171701001RS - Rekonstrukce odborných učeben ZŠ a MŠ Školská Karviná - stavba
Soupis:
011 - Elektro rukodělná a keramická dílna
| KSO: |  |  |  |  | CC-CZ:
| Místo: |  |  |  |  | Datum: | 4. 9. 2017
| Zadavatel: |  |  |  |  | IČ:
DIČ:
| Uchazeč: |  |  |  |  | IČ:
DIČ:
| Projektant: |  |  |  |  | IČ:
DIČ:
Poznámka:
| Cena bez DPH | [5 empty] | 0
|  |  | Základ daně |  |  | Sazba daně | Výše daně
| DPH | základní | 0 |  |  | 21% | 0
|  | snížená | 0 |  |  | 15% | 0
|  | zákl. přenesená | 0 |  |  | 21% | 0
|  | sníž. přenesená | 0 |  |  | 15% | 0
|  | nulová | 0 |  |  | 0% | 0
| Cena s DPH |  |  | v | CZK |  | 0
REKAPITULACE ČLENĚNÍ SOUPISU PRACÍ
Stavba:
Rekonstrukce odborných učeben ZŠ Karviná - školy II - stavba
Objekt:
20171701001RS - Rekonstrukce odborných učeben ZŠ a MŠ Školská Karviná - stavba
Soupis:
011 - Elektro rukodělná a keramická dílna
Místo: | [5 empty] | Datum: | 4. 9. 2017
Zadavatel: | [5 empty] | Projektant:
Uchazeč:
Kód dílu - Popis | [6 empty] | Cena celkem [CZK]
Náklady soupisu celkem | [6 empty] | 0 | [12 empty] | -1
| C21M - Elektromontáže | [5 empty] | 0
| C801-3 - Stavební práce - výseky, kapsy, rýhy | [5 empty] | 0
| M - Materiály | [5 empty] | 0
| 991 - Ostatní | [5 empty] | 0
| M2 - Dodávky zařízení (specifikace) | [5 empty] | 0
| 101 - Práce v HZS | [5 empty] | 0
SOUPIS PRACÍ
Stavba:
Rekonstrukce odborných učeben ZŠ Karviná - školy II - stavba
Objekt:
20171701001RS - Rekonstrukce odborných učeben ZŠ a MŠ Školská Karviná - stavba
Soupis:
011 - Elektro rukodělná a keramická dílna
Místo: | [5 empty] | Datum: | 4. 9. 2017
Zadavatel: | [5 empty] | Projektant:
Uchazeč:
PČ | Typ | Kód | Popis | MJ | Množství | J.cena [CZK] | Cena celkem [CZK] | Cenová soustava |  | Poznámka | DPH | J. Nh [h] | Nh celkem [h] | J. hmotnost [t] | Hmotnost celkem [t] | J. suť [t] | Suť Celkem [t]
Náklady soupisu celkem | [6 empty] | 0 | [5 empty] | 0 |  | 0 |  | 0 |  | D | -1 | [7 empty] | 0
| D | C21M | Elektromontáže |  |  |  | 0 | [5 empty] | 0 |  | 0 |  | 0 | 1 | D | 0 | ROZPOCET | [6 empty] | 0
1 | K | 3 | lišta vklád.PH 20x20 | m | 15 |  | 0 |  |  |  | základní |  | 0 | 0 | 0 | 0 | 0 | 4 | K | 1 | ROZPOCET | 0 | 0 | 0 | 0 | 0 | 1 | 0 | 4 | 2
| P |  | Poznámka k položce: viz.v.č D.1.4.-03 a TZ | [15 empty] | P | 1
2 | K | 4 | lišta vklád.PH 40x40 | m | 15 |  | 0 |  |  |  | základní |  | 0 | 0 | 0 | 0 | 0 | 4 | K | 1 | ROZPOCET | 0 | 0 | 0 | 0 | 0 | 1 | 0 | 4 | 4
| P |  | Poznámka k položce: viz.v.č D.1.4.-03 a TZ | [15 empty] | P | 1
3 | K | 5 | krab.přístrojová 1901,68L/1,KP 64/2 bez zapojení | ks | 6 |  | 0 |  |  |  | základní |  | 0 | 0 | 0 | 0 | 0 | 4 | K | 1 | ROZPOCET | 0 | 0 | 0 | 0 | 0 | 1 | 0 | 4 | 6
| P |  | Poznámka k položce: viz.v.č D.1.4.-03 a TZ | [15 empty] | P | 1
4 | K | 6 | krab.odb. (1903;KR 68, KU68/3L) vč.zap. | ks | 1 |  | 0 |  |  |  | základní |  | 0 | 0 | 0 | 0 | 0 | 4 | K | 1 | ROZPOCET | 0 | 0 | 0 | 0 | 0 | 1 | 0 | 4 | 8
| P |  | Poznámka k položce: viz.v.č D.1.4.-03 a TZ | [15 empty] | P | 1
5 | K | 8 | ukonč.kab.smršt.zákl.do 4x10 mm2 | ks | 6 |  | 0 |  |  |  | základní |  | 0 | 0 | 0 | 0 | 0 | 4 | K | 1 | ROZPOCET | 0 | 0 | 0 | 0 | 0 | 1 | 0 | 4 | 10
| P |  | Poznámka k položce: viz.v.č D.1.4.-03 a TZ | [15 empty] | P | 1
6 | K | 9 | ukonč.kab.smršt.zákl.do 5x4 mm2 | ks | 2 |  | 0 |  |  |  | základní |  | 0 | 0 | 0 | 0 | 0 | 4 | K | 1 | ROZPOCET | 0 | 0 | 0 | 0 | 0 | 1 | 0 | 4 | 12
| P |  | Poznámka k položce: viz.v.č D.1.4.-03 a TZ | [15 empty] | P | 1
7 | K | 13 | zás.5512(3) ..... dvojitá ,průběž.montáž | ks | 5 |  | 0 |  |  |  | základní |  | 0 | 0 | 0 | 0 | 0 | 4 | K | 1 | ROZPOCET | 0 | 0 | 0 | 0 | 0 | 1 | 0 | 4 | 14
| P |  | Poznámka k položce: viz.v.č D.1.4.-03 a TZ | [15 empty] | P | 1
8 | K | 14 | zás.5512(3) ... dvojitá+přep.ochr. ,průběž.montáž | ks | 1 |  | 0 |  |  |  | základní |  | 0 | 0 | 0 | 0 | 0 | 4 | K | 1 | ROZPOCET | 0 | 0 | 0 | 0 | 0 | 1 | 0 | 4 | 16
| P |  | Poznámka k položce: viz.v.č D.1.4.-03 a TZ | [15 empty] | P | 1
9 | K | 15 | zas CEE do 500V 1653 3P+N+Z |  | 1 |  | 0 |  |  |  | základní |  | 0 | 0 | 0 | 0 | 0 | 4 | K | 1 | ROZPOCET | 0 | 0 | 0 | 0 | 0 | 1 | 0 | 4 | 18
| P |  | Poznámka k položce: viz.v.č D.1.4.-03 a TZ | [15 empty] | P | 1
10 | K | 24 | CYKY J 3x2.5 mm2 750V (PO) (do LV nebo žlabu) | m | 90 |  | 0 |  |  |  | základní |  | 0 | 0 | 0 | 0 | 0 | 4 | K | 1 | ROZPOCET | 0 | 0 | 0 | 0 | 0 | 1 | 0 | 4 | 20
| P |  | Poznámka k položce: viz.v.č D.1.4.-02 a TZ | [15 empty] | P | 1
11 | K | 25 | CYKY J 5x4 mm2 750V (PO) (do LV nebo žlabu) | m | 25 |  | 0 |  |  |  | základní |  | 0 | 0 | 0 | 0 | 0 | 4 | K | 1 | ROZPOCET | 0 | 0 | 0 | 0 | 0 | 1 | 0 | 4 | 22
| P |  | Poznámka k položce: viz.v.č D.1.4.-03 a TZ | [15 empty] | P | 1
| D | C801-3 | Stavební práce - výseky, kapsy, rýhy |  |  |  | 0 | [5 empty] | 0 |  | 0 |  | 0 | 1 | D | 0 | ROZPOCET | [6 empty] | 0
12 | K | 1 | vybour.otv.cihl.malt.cem. do R=60mm tl.do 150mm | ks | 1 |  | 0 |  |  |  | základní |  | 0 | 0 | 0 | 0 | 0 | 4 | K | 1 | ROZPOCET | 0 | 0 | 0 | 0 | 0 | 1 | 0 | 4 | 24
| P |  | Poznámka k položce: viz.v.č D.1.4.-03 a TZ | [15 empty] | P | 1
13 | K | 4.1 | vysek.zdi cihl.kapsy-krab.<100x100x50mm | ks | 8 |  | 0 |  |  |  | základní |  | 0 | 0 | 0 | 0 | 0 | 4 | K | 1 | ROZPOCET | 0 | 0 | 0 | 0 | 0 | 1 | 0 | 4 | 26
| P |  | Poznámka k položce: viz.v.č D.1.4.-03 a TZ | [15 empty] | P | 1
| D | M | Materiály |  |  |  | 0 | [5 empty] | 0 |  | 0 |  | 0 | 1 | D | 0 | ROZPOCET | [6 empty] | 0
14 | K | 3.1 | CYKY-O 3X1,5 (A) | M | 9 |  | 0 |  |  |  | základní |  | 0 | 0 | 0 | 0 | 0 | 4 | K | 1 | ROZPOCET | 0 | 0 | 0 | 0 | 0 | 1 | 0 | 4 | 28
| P |  | Poznámka k položce: viz.v.č D.1.4.-03 a TZ | [15 empty] | P | 1
15 | K | 5.1 | CYKY-J 3X2,5 (C) | M | 90 |  | 0 |  |  |  | základní |  | 0 | 0 | 0 | 0 | 0 | 4 | K | 1 | ROZPOCET | 0 | 0 | 0 | 0 | 0 | 1 | 0 | 4 | 30
| P |  | Poznámka k položce: viz.v.č D.1.4.-03 a TZ | [15 empty] | P | 1
16 | K | 7 | CYKY-J 5x 4 (C) | M | 25 |  | 0 |  |  |  | základní |  | 0 | 0 | 0 | 0 | 0 | 4 | K | 1 | ROZPOCET | 0 | 0 | 0 | 0 | 0 | 1 | 0 | 4 | 32
| P |  | Poznámka k položce: viz.v.č D.1.4.-03 a TZ | [15 empty] | P | 1
17 | K | 12 | svorka 273-104 3X1-2,5 | Ks | 6 |  | 0 |  |  |  | základní |  | 0 | 0 | 0 | 0 | 0 | 4 | K | 1 | ROZPOCET | 0 | 0 | 0 | 0 | 0 | 1 | 0 | 4 | 34
| P |  | Poznámka k položce: viz.v.č D.1.4.-03 a TZ | [15 empty] | P | 1
18 | K | 13.1 | svorka 273-105 5X1-2,5 | Ks | 3 |  | 0 |  |  |  | základní |  | 0 | 0 | 0 | 0 | 0 | 4 | K | 1 | ROZPOCET | 0 | 0 | 0 | 0 | 0 | 1 | 0 | 4 | 36
| P |  | Poznámka k položce: viz.v.č D.1.4.-03 a TZ | [15 empty] | P | 1
19 | K | 14.1 | svorka 273-112 2X1-2,5 | KS | 3 |  | 0 |  |  |  | základní |  | 0 | 0 | 0 | 0 | 0 | 4 | K | 1 | ROZPOCET | 0 | 0 | 0 | 0 | 0 | 1 | 0 | 4 | 38
| P |  | Poznámka k položce: viz.v.č D.1.4.-03 a TZ | [15 empty] | P | 1
20 | K | 15.1 | 16/5 112001 ZASUVKA | KS | 1 |  | 0 |  |  |  | základní |  | 0 | 0 | 0 | 0 | 0 | 4 | K | 1 | ROZPOCET | 0 | 0 | 0 | 0 | 0 | 1 | 0 | 4 | 40
| P |  | Poznámka k položce: viz.v.č D.1.4.-03 a TZ | [15 empty] | P | 1
21 | K | 21 | ZAS.TG.5513A-C02357B DVOJ.NATOCENA | KS | 5 |  | 0 |  |  |  | základní |  | 0 | 0 | 0 | 0 | 0 | 4 | K | 1 | ROZPOCET | 0 | 0 | 0 | 0 | 0 | 1 | 0 | 4 | 42
| P |  | Poznámka k položce: viz.v.č D.1.4.-03 a TZ | [15 empty] | P | 1
22 | K | 22 | ZAS.TG.5593A-02357 B | KS | 1 |  | 0 |  |  |  | základní |  | 0 | 0 | 0 | 0 | 0 | 4 | K | 1 | ROZPOCET | 0 | 0 | 0 | 0 | 0 | 1 | 0 | 4 | 44
| P |  | Poznámka k položce: viz.v.č D.1.4.-02 a TZ | [15 empty] | P | 1
23 | K | 23 | KR.KU 68-1902 | Ks | 1 |  | 0 |  |  |  | základní |  | 0 | 0 | 0 | 0 | 0 | 4 | K | 1 | ROZPOCET | 0 | 0 | 0 | 0 | 0 | 1 | 0 | 4 | 46
| P |  | Poznámka k položce: viz.v.č D.1.4.-03 a TZ | [15 empty] | P | 1
24 | K | 24.1 | KR.KU 68-1901 | Ks | 7 |  | 0 |  |  |  | základní |  | 0 | 0 | 0 | 0 | 0 | 4 | K | 1 | ROZPOCET | 0 | 0 | 0 | 0 | 0 | 1 | 0 | 4 | 48
| P |  | Poznámka k položce: viz.v.č D.1.4.-03 a TZ | [15 empty] | P | 1
25 | K | 25.1 | LISTA LV 40X40 2M LH | M | 15 |  | 0 |  |  |  | základní |  | 0 | 0 | 0 | 0 | 0 | 4 | K | 1 | ROZPOCET | 0 | 0 | 0 | 0 | 0 | 1 | 0 | 4 | 50
| P |  | Poznámka k položce: viz.v.č D.1.4.-03 a TZ | [15 empty] | P | 1
26 | K | 29 | LISTA LV 20X20 | M | 15 |  | 0 |  |  |  | základní |  | 0 | 0 | 0 | 0 | 0 | 4 | K | 1 | ROZPOCET | 0 | 0 | 0 | 0 | 0 | 1 | 0 | 4 | 52
| P |  | Poznámka k položce: viz.v.č D.1.4.-03 a TZ | [15 empty] | P | 1
| D | 991 | Ostatní |  |  |  | 0 | [5 empty] | 0 |  | 0 |  | 0 | 3 | D | 1 | ROZPOCET | [6 empty] | 0
27 | K | 99101 | Podružný materiál | soubor | 1 |  | 0 |  |  |  | základní |  | 0 | 0 | 0 | 0 | 0 | 64 | K | 2 | ROZPOCET | 0 | 0 | 0 | 0 | 0 | 1 | 0 | 64 | 1281000452
28 | K | 99102 | Podíl přidružených výkonů z C21M a navázaného materiálu | soubor | 1 |  | 0 |  |  |  | základní |  | 0 | 0 | 0 | 0 | 0 | 64 | K | 2 | ROZPOCET | 0 | 0 | 0 | 0 | 0 | 1 | 0 | 64 | 1339962334
29 | K | 99103 | Přesun dodávek | soubor | 1 |  | 0 |  |  |  | základní |  | 0 | 0 | 0 | 0 | 0 | 64 | K | 2 | ROZPOCET | 0 | 0 | 0 | 0 | 0 | 1 | 0 | 64 | -2003196790
30 | K | 99104 | Doprava dodávek | soubor | 1 |  | 0 |  |  |  | základní |  | 0 | 0 | 0 | 0 | 0 | 64 | K | 2 | ROZPOCET | 0 | 0 | 0 | 0 | 0 | 1 | 0 | 64 | -1681276907
| D | M2 | Dodávky zařízení (specifikace) |  |  |  | 0 | [5 empty] | 0 |  | 0 |  | 0 | 1 | D | 0 | ROZPOCET | [6 empty] | 0
31 | K | 1.1 | ROZV.R DÍLNA- DOPLNĚNÍ VIZ PROJEKT | SADA | 1 |  | 0 |  |  |  | základní |  | 0 | 0 | 0 | 0 | 0 | 4 | K | 1 | ROZPOCET | 0 | 0 | 0 | 0 | 0 | 1 | 0 | 4 | 54
| D | 101 | Práce v HZS |  |  |  | 0 | [5 empty] | 0 |  | 0 |  | 0 | 1 | D | 0 | ROZPOCET | [6 empty] | 0
32 | K | 1.2 | Vyhledání původ.obvodů | hod. | 2 |  | 0 |  |  |  | základní |  | 0 | 0 | 0 | 0 | 0 | 4 | K | 1 | ROZPOCET | 0 | 0 | 0 | 0 | 0 | 1 | 0 | 4 | 56
33 | K | 2 | Revize elektro | hod. | 2 |  | 0 |  |  |  | základní |  | 0 | 0 | 0 | 0 | 0 | 4 | K | 1 | ROZPOCET | 0 | 0 | 0 | 0 | 0 | 1 | 0 | 4 | 58
34 | K | 3.2 | Demontáž el.zařízení | hod. | 2 |  | 0 |  |  |  | základní |  | 0 | 0 | 0 | 0 | 0 | 4 | K | 1 | ROZPOCET | 0 | 0 | 0 | 0 | 0 | 1 | 0 | 4 | 60

## 012 - Elektro
| List obsahuje: |  | 1) Krycí list soupisu | 2) Rekapitulace |  |  | 3) Soupis prací | Zpět na list: | Rekapitulace stavby
{a0003dae-de19-4780-a7e3-332c2f1bc0ed}
2
| KRYCÍ LIST SOUPISU | [8 empty] | v --- níže se nacházejí doplnkové a pomocné údaje k sestavám --- v | [8 empty] | False
Stavba:
Rekonstrukce odborných učeben ZŠ Karviná - školy II - stavba
Objekt:
20171701001RS - Rekonstrukce odborných učeben ZŠ a MŠ Školská Karviná - stavba
Soupis:
012 - Elektro
| KSO: |  |  |  |  | CC-CZ:
| Místo: |  |  |  |  | Datum: | 4. 9. 2017
| Zadavatel: |  |  |  |  | IČ:
DIČ:
| Uchazeč: |  |  |  |  | IČ:
DIČ:
| Projektant: |  |  |  |  | IČ:
DIČ:
Poznámka:
| Cena bez DPH | [5 empty] | 0
|  |  | Základ daně |  |  | Sazba daně | Výše daně
| DPH | základní | 0 |  |  | 21% | 0
|  | snížená | 0 |  |  | 15% | 0
|  | zákl. přenesená | 0 |  |  | 21% | 0
|  | sníž. přenesená | 0 |  |  | 15% | 0
|  | nulová | 0 |  |  | 0% | 0
| Cena s DPH |  |  | v | CZK |  | 0
REKAPITULACE ČLENĚNÍ SOUPISU PRACÍ
Stavba:
Rekonstrukce odborných učeben ZŠ Karviná - školy II - stavba
Objekt:
20171701001RS - Rekonstrukce odborných učeben ZŠ a MŠ Školská Karviná - stavba
Soupis:
012 - Elektro
Místo: | [5 empty] | Datum: | 4. 9. 2017
Zadavatel: | [5 empty] | Projektant:
Uchazeč:
Kód dílu - Popis | [6 empty] | Cena celkem [CZK]
Náklady soupisu celkem | [6 empty] | 0 | [12 empty] | -1
| C21M - Elektromontáže | [5 empty] | 0
| C22M - Sdělovací, signal. a zabezpečovací zařízení | [5 empty] | 0
| C801-3 - Stavební práce - výseky, kapsy, rýhy | [5 empty] | 0
| M1 - Materiály | [5 empty] | 0
| 101 - Práce HZS | [5 empty] | 0
| M - Materiály | [5 empty] | 0
| 991 - Ostatní | [5 empty] | 0
SOUPIS PRACÍ
Stavba:
Rekonstrukce odborných učeben ZŠ Karviná - školy II - stavba
Objekt:
20171701001RS - Rekonstrukce odborných učeben ZŠ a MŠ Školská Karviná - stavba
Soupis:
012 - Elektro
Místo: | [5 empty] | Datum: | 4. 9. 2017
Zadavatel: | [5 empty] | Projektant:
Uchazeč:
PČ | Typ | Kód | Popis | MJ | Množství | J.cena [CZK] | Cena celkem [CZK] | Cenová soustava |  | Poznámka | DPH | J. Nh [h] | Nh celkem [h] | J. hmotnost [t] | Hmotnost celkem [t] | J. suť [t] | Suť Celkem [t]
Náklady soupisu celkem | [6 empty] | 0 | [5 empty] | 0 |  | 0 |  | 0 |  | D | -1 | [7 empty] | 0
| D | C21M | Elektromontáže |  |  |  | 0 | [5 empty] | 0 |  | 0 |  | 0 | 1 | D | 0 | ROZPOCET | [6 empty] | 0
1 | K | 1 | trubka oheb.el.inst. typ 2323 (PO) | m | 30 |  | 0 |  |  |  | základní |  | 0 | 0 | 0 | 0 | 0 | 4 | K | 1 | ROZPOCET | 0 | 0 | 0 | 0 | 0 | 1 | 0 | 4 | 2
| P |  | Poznámka k položce: viz.v.č D.1.4.-02,03 a TZ | [15 empty] | P | 1
2 | K | 2 | trubka inst.ocel.závit. typ 6016 R=16mm (PU) | m | 1 |  | 0 |  |  |  | základní |  | 0 | 0 | 0 | 0 | 0 | 4 | K | 1 | ROZPOCET | 0 | 0 | 0 | 0 | 0 | 1 | 0 | 4 | 4
| P |  | Poznámka k položce: viz.v.č D.1.4.-02,03 a TZ | [15 empty] | P | 1
3 | K | 4 | lišta vklád.PH 40x40 | m | 25 |  | 0 |  |  |  | základní |  | 0 | 0 | 0 | 0 | 0 | 4 | K | 1 | ROZPOCET | 0 | 0 | 0 | 0 | 0 | 1 | 0 | 4 | 6
| P |  | Poznámka k položce: viz.v.č D.1.4.-02,03 a TZ | [15 empty] | P | 1
4 | K | 5 | krab.přístrojová 1901,68L/1,KP 64/2 bez zapojení | ks | 14 |  | 0 |  |  |  | základní |  | 0 | 0 | 0 | 0 | 0 | 4 | K | 1 | ROZPOCET | 0 | 0 | 0 | 0 | 0 | 1 | 0 | 4 | 8
| P |  | Poznámka k položce: viz.v.č D.1.4.-02,03 a TZ | [15 empty] | P | 1
5 | K | 6 | krab.odb. (1903;KR 68, KU68/3L) vč.zap. | ks | 6 |  | 0 |  |  |  | základní |  | 0 | 0 | 0 | 0 | 0 | 4 | K | 1 | ROZPOCET | 0 | 0 | 0 | 0 | 0 | 1 | 0 | 4 | 10
| P |  | Poznámka k položce: viz.v.č D.1.4.-02,03 a TZ | [15 empty] | P | 1
6 | K | 7 | ukonč. 1 žil. vodičů do 16 mm2 | ks | 2 |  | 0 |  |  |  | základní |  | 0 | 0 | 0 | 0 | 0 | 4 | K | 1 | ROZPOCET | 0 | 0 | 0 | 0 | 0 | 1 | 0 | 4 | 12
| P |  | Poznámka k položce: viz.v.č D.1.4.-02,03 a TZ | [15 empty] | P | 1
7 | K | 8 | ukonč.kab.smršt.zákl.do 4x10 mm2 | ks | 7 |  | 0 |  |  |  | základní |  | 0 | 0 | 0 | 0 | 0 | 4 | K | 1 | ROZPOCET | 0 | 0 | 0 | 0 | 0 | 1 | 0 | 4 | 14
| P |  | Poznámka k položce: viz.v.č D.1.4.-02,03 a TZ | [15 empty] | P | 1
8 | K | 11 | spín. včet.zap. č.1 | ks | 5 |  | 0 |  |  |  | základní |  | 0 | 0 | 0 | 0 | 0 | 4 | K | 1 | ROZPOCET | 0 | 0 | 0 | 0 | 0 | 1 | 0 | 4 | 16
| P |  | Poznámka k položce: viz.v.č D.1.4.-02,03 a TZ | [15 empty] | P | 1
9 | K | 13 | zás.5512(3) ..... dvojitá ,průběž.montáž | ks | 2 |  | 0 |  |  |  | základní |  | 0 | 0 | 0 | 0 | 0 | 4 | K | 1 | ROZPOCET | 0 | 0 | 0 | 0 | 0 | 1 | 0 | 4 | 18
| P |  | Poznámka k položce: viz.v.č D.1.4.-02,03 a TZ | [15 empty] | P | 1
10 | K | 14 | zás.5512(3) ... dvojitá+přep.ochr. ,průběž.montáž | ks | 2 |  | 0 |  |  |  | základní |  | 0 | 0 | 0 | 0 | 0 | 4 | K | 1 | ROZPOCET | 0 | 0 | 0 | 0 | 0 | 1 | 0 | 4 | 20
| P |  | Poznámka k položce: viz.v.č D.1.4.-02,03 a TZ | [15 empty] | P | 1
11 | K | 15 | zas CEE do 500V 1653 3P+N+Z |  | 1 |  | 0 |  |  |  | základní |  | 0 | 0 | 0 | 0 | 0 | 4 | K | 1 | ROZPOCET | 0 | 0 | 0 | 0 | 0 | 1 | 0 | 4 | 22
| P |  | Poznámka k položce: viz.v.č D.1.4.-02,03 a TZ | [15 empty] | P | 1
12 | K | 16 | spínač tahový se šňůrkou signální FAP3002 | ks | 3 |  | 0 |  |  |  | základní |  | 0 | 0 | 0 | 0 | 0 | 4 | K | 1 | ROZPOCET | 0 | 0 | 0 | 0 | 0 | 1 | 0 | 4 | 24
| P |  | Poznámka k položce: viz.v.č D.1.4.-02,03 a TZ | [15 empty] | P | 1
13 | K | 18 | svít.zářiv.1x36W,strop., IP20 | ks | 2 |  | 0 |  |  |  | základní |  | 0 | 0 | 0 | 0 | 0 | 4 | K | 1 | ROZPOCET | 0 | 0 | 0 | 0 | 0 | 1 | 0 | 4 | 26
| P |  | Poznámka k položce: viz.v.č D.1.4.-02,03 a TZ | [15 empty] | P | 1
14 | K | 19 | svít.zářiv.1x58W,stropní + závěs | ks | 2 |  | 0 |  |  |  | základní |  | 0 | 0 | 0 | 0 | 0 | 4 | K | 1 | ROZPOCET | 0 | 0 | 0 | 0 | 0 | 1 | 0 | 4 | 28
| P |  | Poznámka k položce: viz.v.č D.1.4.-02,03 a TZ | [15 empty] | P | 1
15 | K | 20 | svit.zářiv. 2 x18W stropní IP20-40 | ks | 3 |  | 0 |  |  |  | základní |  | 0 | 0 | 0 | 0 | 0 | 4 | K | 1 | ROZPOCET | 0 | 0 | 0 | 0 | 0 | 1 | 0 | 4 | 30
| P |  | Poznámka k položce: viz.v.č D.1.4.-02,03 a TZ | [15 empty] | P | 1
16 | K | 21 | svit.zářiv.2x36W stropní IP20 | ks | 12 |  | 0 |  |  |  | základní |  | 0 | 0 | 0 | 0 | 0 | 4 | K | 1 | ROZPOCET | 0 | 0 | 0 | 0 | 0 | 1 | 0 | 4 | 32
| P |  | Poznámka k položce: viz.v.č D.1.4.-02,03 a TZ | [15 empty] | P | 1
17 | K | 22 | CYKY J 3x1.5 mm2 750V (PO) (do LV nebo žlabu) | m | 120 |  | 0 |  |  |  | základní |  | 0 | 0 | 0 | 0 | 0 | 4 | K | 1 | ROZPOCET | 0 | 0 | 0 | 0 | 0 | 1 | 0 | 4 | 34
| P |  | Poznámka k položce: viz.v.č D.1.4.-02,03 a TZ | [15 empty] | P | 1
18 | K | 23 | CYKY O 3x1.5 mm2 750V (PO) (do LV nebo žlabu) | m | 21 |  | 0 |  |  |  | základní |  | 0 | 0 | 0 | 0 | 0 | 4 | K | 1 | ROZPOCET | 0 | 0 | 0 | 0 | 0 | 1 | 0 | 4 | 36
| P |  | Poznámka k položce: viz.v.č D.1.4.-02,03 a TZ | [15 empty] | P | 1
19 | K | 24 | CYKY J 3x2.5 mm2 750V (PO) (do LV nebo žlabu) | m | 180 |  | 0 |  |  |  | základní |  | 0 | 0 | 0 | 0 | 0 | 4 | K | 1 | ROZPOCET | 0 | 0 | 0 | 0 | 0 | 1 | 0 | 4 | 38
| P |  | Poznámka k položce: viz.v.č D.1.4.-02,03 a TZ | [15 empty] | P | 1
20 | K | 27 | CY 4 mm2 zelenožlutý | m | 20 |  | 0 |  |  |  | základní |  | 0 | 0 | 0 | 0 | 0 | 4 | K | 1 | ROZPOCET | 0 | 0 | 0 | 0 | 0 | 1 | 0 | 4 | 40
| P |  | Poznámka k položce: viz.v.č D.1.4.-02,03 a TZ | [15 empty] | P | 1
21 | K | 28 | osazení hmoždinky do cihlového zdiva HM 8 | ks | 80 |  | 0 |  |  |  | základní |  | 0 | 0 | 0 | 0 | 0 | 4 | K | 1 | ROZPOCET | 0 | 0 | 0 | 0 | 0 | 1 | 0 | 4 | 42
| P |  | Poznámka k položce: viz.v.č D.1.4.-02,03 a TZ | [15 empty] | P | 1
22 | K | 29 | Svítidlo nouzové orientační | ks | 1 |  | 0 |  |  |  | základní |  | 0 | 0 | 0 | 0 | 0 | 4 | K | 1 | ROZPOCET | 0 | 0 | 0 | 0 | 0 | 1 | 0 | 4 | 44
| P |  | Poznámka k položce: viz.v.č D.1.4.-02,03 a TZ | [15 empty] | P | 1
| D | C22M | Sdělovací, signal. a zabezpečovací zařízení |  |  |  | 0 | [5 empty] | 0 |  | 0 |  | 0 | 1 | D | 0 | ROZPOCET | [6 empty] | 0
23 | K | 1.1 | SYK(F)Y 1x2x0,5 až 15x2x0,5mm (PO) | m | 20 |  | 0 |  |  |  | základní |  | 0 | 0 | 0 | 0 | 0 | 4 | K | 1 | ROZPOCET | 0 | 0 | 0 | 0 | 0 | 1 | 0 | 4 | 46
| P |  | Poznámka k položce: viz.v.č D.1.4.-02,03 a TZ | [15 empty] | P | 1
24 | K | 2.1 | zapojení 10 drátů vč. vyformování | ks | 5 |  | 0 |  |  |  | základní |  | 0 | 0 | 0 | 0 | 0 | 4 | K | 1 | ROZPOCET | 0 | 0 | 0 | 0 | 0 | 1 | 0 | 4 | 48
| P |  | Poznámka k položce: viz.v.č D.1.4.-02,03 a TZ | [15 empty] | P | 1
25 | K | 3 | zvonek ss./st. 3-24V | ks | 1 |  | 0 |  |  |  | základní |  | 0 | 0 | 0 | 0 | 0 | 4 | K | 1 | ROZPOCET | 0 | 0 | 0 | 0 | 0 | 1 | 0 | 4 | 50
| P |  | Poznámka k položce: viz.v.č D.1.4.-02,03 a TZ | [15 empty] | P | 1
26 | K | 4.1 | trafo na zeď | ks | 1 |  | 0 |  |  |  | základní |  | 0 | 0 | 0 | 0 | 0 | 4 | K | 1 | ROZPOCET | 0 | 0 | 0 | 0 | 0 | 1 | 0 | 4 | 52
| P |  | Poznámka k položce: viz.v.č D.1.4.-02,03 a TZ | [15 empty] | P | 1
| D | C801-3 | Stavební práce - výseky, kapsy, rýhy |  |  |  | 0 | [5 empty] | 0 |  | 0 |  | 0 | 1 | D | 0 | ROZPOCET | [6 empty] | 0
27 | K | 1.2 | vybour.otv.cihl.malt.cem. do R=60mm tl.do 150mm | ks | 4 |  | 0 |  |  |  | základní |  | 0 | 0 | 0 | 0 | 0 | 4 | K | 1 | ROZPOCET | 0 | 0 | 0 | 0 | 0 | 1 | 0 | 4 | 54
| P |  | Poznámka k položce: viz.v.č D.1.4.-02,03 a TZ | [15 empty] | P | 1
28 | K | 2.2 | vybour.otv.cihl.malt.cem. do R=60mm tl.do 300mm | ks | 1 |  | 0 |  |  |  | základní |  | 0 | 0 | 0 | 0 | 0 | 4 | K | 1 | ROZPOCET | 0 | 0 | 0 | 0 | 0 | 1 | 0 | 4 | 56
| P |  | Poznámka k položce: viz.v.č D.1.4.-02,03 a TZ | [15 empty] | P | 1
29 | K | 3.1 | vysek.zdi cihl.malt.váp.kapsy do 0.25m2 hl.<150mm | ks | 1 |  | 0 |  |  |  | základní |  | 0 | 0 | 0 | 0 | 0 | 4 | K | 1 | ROZPOCET | 0 | 0 | 0 | 0 | 0 | 1 | 0 | 4 | 58
| P |  | Poznámka k položce: viz.v.č D.1.4.-02,03 a TZ | [15 empty] | P | 1
30 | K | 4.2 | vysek.zdi cihl.kapsy-krab.<100x100x50mm | ks | 19 |  | 0 |  |  |  | základní |  | 0 | 0 | 0 | 0 | 0 | 4 | K | 1 | ROZPOCET | 0 | 0 | 0 | 0 | 0 | 1 | 0 | 4 | 60
| P |  | Poznámka k položce: viz.v.č D.1.4.-02,03 a TZ | [15 empty] | P | 1
31 | K | 5.1 | vysek.zdi cihl.kapsy-krab.<150x150x100mm | ks | 1 |  | 0 |  |  |  | základní |  | 0 | 0 | 0 | 0 | 0 | 4 | K | 1 | ROZPOCET | 0 | 0 | 0 | 0 | 0 | 1 | 0 | 4 | 62
| P |  | Poznámka k položce: viz.v.č D.1.4.-02,03 a TZ | [15 empty] | P | 1
32 | K | 6.1 | vysek.rýh cihla do hl.50mm š.do 70mm | m | 55 |  | 0 |  |  |  | základní |  | 0 | 0 | 0 | 0 | 0 | 4 | K | 1 | ROZPOCET | 0 | 0 | 0 | 0 | 0 | 1 | 0 | 4 | 64
| P |  | Poznámka k položce: viz.v.č D.1.4.-02,03 a TZ | [15 empty] | P | 1
33 | K | 7.1 | vysek.rýh cihla do hl.50mm š.do 150mm | m | 25 |  | 0 |  |  |  | základní |  | 0 | 0 | 0 | 0 | 0 | 4 | K | 1 | ROZPOCET | 0 | 0 | 0 | 0 | 0 | 1 | 0 | 4 | 66
| P |  | Poznámka k položce: viz.v.č D.1.4.-02,03 a TZ | [15 empty] | P | 1
34 | K | 8.1 | vysek.rýh bet.dlažba do hl.50mm š.do 150mm | m | 18 |  | 0 |  |  |  | základní |  | 0 | 0 | 0 | 0 | 0 | 4 | K | 1 | ROZPOCET | 0 | 0 | 0 | 0 | 0 | 1 | 0 | 4 | 68
| P |  | Poznámka k položce: viz.v.č D.1.4.-02,03 a TZ | [15 empty] | P | 1
| D | M1 | Materiály |  |  |  | 0 | [5 empty] | 0 |  | 0 |  | 0 | 1 | D | 0 | ROZPOCET | [6 empty] | 0
35 | K | 1.3 | Požární pěna | KS | 1 |  | 0 |  |  |  | základní |  | 0 | 0 | 0 | 0 | 0 | 4 | K | 1 | ROZPOCET | 0 | 0 | 0 | 0 | 0 | 1 | 0 | 4 | 70
| P |  | Poznámka k položce: viz.v.č D.1.4.-02,03 a TZ | [15 empty] | P | 1
36 | K | 2.3 | CY 4 ZEL.ZLUTY H07V-U | M | 20 |  | 0 |  |  |  | základní |  | 0 | 0 | 0 | 0 | 0 | 4 | K | 1 | ROZPOCET | 0 | 0 | 0 | 0 | 0 | 1 | 0 | 4 | 72
| P |  | Poznámka k položce: viz.v.č D.1.4.-02,03 a TZ | [15 empty] | P | 1
37 | K | 3.2 | CYKY-O 3X1,5 (A) | M | 21 |  | 0 |  |  |  | základní |  | 0 | 0 | 0 | 0 | 0 | 4 | K | 1 | ROZPOCET | 0 | 0 | 0 | 0 | 0 | 1 | 0 | 4 | 74
| P |  | Poznámka k položce: viz.v.č D.1.4.-02,03 a TZ | [15 empty] | P | 1
38 | K | 4.3 | CYKY-J 3X1,5 (C) | M | 120 |  | 0 |  |  |  | základní |  | 0 | 0 | 0 | 0 | 0 | 4 | K | 1 | ROZPOCET | 0 | 0 | 0 | 0 | 0 | 1 | 0 | 4 | 76
| P |  | Poznámka k položce: viz.v.č D.1.4.-02,03 a TZ | [15 empty] | P | 1
39 | K | 5.2 | CYKY-J 3X2,5 (C) | M | 180 |  | 0 |  |  |  | základní |  | 0 | 0 | 0 | 0 | 0 | 4 | K | 1 | ROZPOCET | 0 | 0 | 0 | 0 | 0 | 1 | 0 | 4 | 78
| P |  | Poznámka k položce: viz.v.č D.1.4.-02,03 a TZ | [15 empty] | P | 1
40 | K | 8.2 | SYKY 2X2X0.5 | M | 20 |  | 0 |  |  |  | základní |  | 0 | 0 | 0 | 0 | 0 | 4 | K | 1 | ROZPOCET | 0 | 0 | 0 | 0 | 0 | 1 | 0 | 4 | 80
| P |  | Poznámka k položce: viz.v.č D.1.4.-02,03 a TZ | [15 empty] | P | 1
41 | K | 9 | ZVONK.TRANSFORMÁTOR 230/8V | ks | 1 |  | 0 |  |  |  | základní |  | 0 | 0 | 0 | 0 | 0 | 4 | K | 1 | ROZPOCET | 0 | 0 | 0 | 0 | 0 | 1 | 0 | 4 | 82
| P |  | Poznámka k položce: viz.v.č D.1.4.-02,03 a TZ | [15 empty] | P | 1
42 | K | 10 | ZVONEK 5-8V DC | KS | 1 |  | 0 |  |  |  | základní |  | 0 | 0 | 0 | 0 | 0 | 4 | K | 1 | ROZPOCET | 0 | 0 | 0 | 0 | 0 | 1 | 0 | 4 | 84
| P |  | Poznámka k položce: viz.v.č D.1.4.-02,03 a TZ | [15 empty] | P | 1
43 | K | 11.1 | K.OKO 7580-07 16/6 SROUBOVACI | Ks | 2 |  | 0 |  |  |  | základní |  | 0 | 0 | 0 | 0 | 0 | 4 | K | 1 | ROZPOCET | 0 | 0 | 0 | 0 | 0 | 1 | 0 | 4 | 86
| P |  | Poznámka k položce: viz.v.č D.1.4.-02,03 a TZ | [15 empty] | P | 1
44 | K | 12 | svorka 273-104 3X1-2,5 | Ks | 14 |  | 0 |  |  |  | základní |  | 0 | 0 | 0 | 0 | 0 | 4 | K | 1 | ROZPOCET | 0 | 0 | 0 | 0 | 0 | 1 | 0 | 4 | 88
| P |  | Poznámka k položce: viz.v.č D.1.4.-02,03 a TZ | [15 empty] | P | 1
45 | K | 13.1 | svorka 273-105 5X1-2,5 | Ks | 2 |  | 0 |  |  |  | základní |  | 0 | 0 | 0 | 0 | 0 | 4 | K | 1 | ROZPOCET | 0 | 0 | 0 | 0 | 0 | 1 | 0 | 4 | 90
| P |  | Poznámka k položce: viz.v.č D.1.4.-02,03 a TZ | [15 empty] | P | 1
46 | K | 14.1 | svorka 273-112 2X1-2,5 | KS | 2 |  | 0 |  |  |  | základní |  | 0 | 0 | 0 | 0 | 0 | 4 | K | 1 | ROZPOCET | 0 | 0 | 0 | 0 | 0 | 1 | 0 | 4 | 92
| P |  | Poznámka k položce: viz.v.č D.1.4.-02,03 a TZ | [15 empty] | P | 1
47 | K | 17 | SP.TG.3558-651B KRYT JEDNODUCHY | KS | 5 |  | 0 |  |  |  | základní |  | 0 | 0 | 0 | 0 | 0 | 4 | K | 1 | ROZPOCET | 0 | 0 | 0 | 0 | 0 | 1 | 0 | 4 | 94
| P |  | Poznámka k položce: viz.v.č D.1.4.-02,03 a TZ | [15 empty] | P | 1
48 | K | 18.1 | SP.TG.3558-01340 STROJEK | KS | 5 |  | 0 |  |  |  | základní |  | 0 | 0 | 0 | 0 | 0 | 4 | K | 1 | ROZPOCET | 0 | 0 | 0 | 0 | 0 | 1 | 0 | 4 | 96
| P |  | Poznámka k položce: viz.v.č D.1.4.-02,03 a TZ | [15 empty] | P | 1
49 | K | 19.1 | SP.TG.3901-B10B RAM.JEDN. | KS | 5 |  | 0 |  |  |  | základní |  | 0 | 0 | 0 | 0 | 0 | 4 | K | 1 | ROZPOCET | 0 | 0 | 0 | 0 | 0 | 1 | 0 | 4 | 98
| P |  | Poznámka k položce: viz.v.č D.1.4.-02,03 a TZ | [15 empty] | P | 1
50 | K | 20.1 | SP.TLAČ.TAHOVÝ SIGNÁLNÍ FAP 3002 | KS | 3 |  | 0 |  |  |  | základní |  | 0 | 0 | 0 | 0 | 0 | 4 | K | 1 | ROZPOCET | 0 | 0 | 0 | 0 | 0 | 1 | 0 | 4 | 100
| P |  | Poznámka k položce: viz.v.č D.1.4.-02,03 a TZ | [15 empty] | P | 1
51 | K | 21.1 | ZAS.TG.5513A-C02357B DVOJ.NATOCENA | KS | 2 |  | 0 |  |  |  | základní |  | 0 | 0 | 0 | 0 | 0 | 4 | K | 1 | ROZPOCET | 0 | 0 | 0 | 0 | 0 | 1 | 0 | 4 | 102
| P |  | Poznámka k položce: viz.v.č D.1.4.-02,03 a TZ | [15 empty] | P | 1
52 | K | 22.1 | ZAS.TG.5593A-02357 B | KS | 2 |  | 0 |  |  |  | základní |  | 0 | 0 | 0 | 0 | 0 | 4 | K | 1 | ROZPOCET | 0 | 0 | 0 | 0 | 0 | 1 | 0 | 4 | 104
| P |  | Poznámka k položce: viz.v.č D.1.4.-02,03 a TZ | [15 empty] | P | 1
53 | K | 23.1 | KR.KU 68-1902 | Ks | 6 |  | 0 |  |  |  | základní |  | 0 | 0 | 0 | 0 | 0 | 4 | K | 1 | ROZPOCET | 0 | 0 | 0 | 0 | 0 | 1 | 0 | 4 | 106
| P |  | Poznámka k položce: viz.v.č D.1.4.-02,03 a TZ | [15 empty] | P | 1
54 | K | 24.1 | KR.KU 68-1901 | Ks | 13 |  | 0 |  |  |  | základní |  | 0 | 0 | 0 | 0 | 0 | 4 | K | 1 | ROZPOCET | 0 | 0 | 0 | 0 | 0 | 1 | 0 | 4 | 108
| P |  | Poznámka k položce: viz.v.č D.1.4.-02,03 a TZ | [15 empty] | P | 1
55 | K | 25 | LISTA LV 40X40 2M LH | M | 25 |  | 0 |  |  |  | základní |  | 0 | 0 | 0 | 0 | 0 | 4 | K | 1 | ROZPOCET | 0 | 0 | 0 | 0 | 0 | 1 | 0 | 4 | 110
| P |  | Poznámka k položce: viz.v.č D.1.4.-02,03 a TZ | [15 empty] | P | 1
56 | K | 26 | PANC.KOLENO 6116 | Ks | 1 |  | 0 |  |  |  | základní |  | 0 | 0 | 0 | 0 | 0 | 4 | K | 1 | ROZPOCET | 0 | 0 | 0 | 0 | 0 | 1 | 0 | 4 | 112
| P |  | Poznámka k položce: viz.v.č D.1.4.-02,03 a TZ | [15 empty] | P | 1
57 | K | 27.1 | PANC.TRUBKA 6016 LAK. | KS | 1 |  | 0 |  |  |  | základní |  | 0 | 0 | 0 | 0 | 0 | 4 | K | 1 | ROZPOCET | 0 | 0 | 0 | 0 | 0 | 1 | 0 | 4 | 114
| P |  | Poznámka k položce: viz.v.č D.1.4.-02,03 a TZ | [15 empty] | P | 1
58 | K | 28.1 | TR.OHEBNA PVC 2323 | M | 30 |  | 0 |  |  |  | základní |  | 0 | 0 | 0 | 0 | 0 | 4 | K | 1 | ROZPOCET | 0 | 0 | 0 | 0 | 0 | 1 | 0 | 4 | 116
| P |  | Poznámka k položce: viz.v.č D.1.4.-02,03 a TZ | [15 empty] | P | 1
59 | K | 30 | NOUZ.TIGER LED 3,2W 2hod. | KS | 1 |  | 0 |  |  |  | základní |  | 0 | 0 | 0 | 0 | 0 | 4 | K | 1 | ROZPOCET | 0 | 0 | 0 | 0 | 0 | 1 | 0 | 4 | 118
| P |  | Poznámka k položce: viz.v.č D.1.4.-02,03 a TZ | [15 empty] | P | 1
60 | K | 31 | BRKL 2X18W, TC-D, KRUHOVE ,PŘISAZENÉ, OPÁL, IP40 | KS | 3 |  | 0 |  |  |  | základní |  | 0 | 0 | 0 | 0 | 0 | 4 | K | 1 | ROZPOCET | 0 | 0 | 0 | 0 | 0 | 1 | 0 | 4 | 120
| P |  | Poznámka k položce: viz.v.č D.1.4.-02,03 a TZ | [15 empty] | P | 1
61 | K | 32 | SLIM 1X58W ASYM EP + závěsy 2m s přív.šňůrou | KS | 2 |  | 0 |  |  |  | základní |  | 0 | 0 | 0 | 0 | 0 | 4 | K | 1 | ROZPOCET | 0 | 0 | 0 | 0 | 0 | 1 | 0 | 4 | 122
| P |  | Poznámka k položce: viz.v.č D.1.4.-02,03 a TZ | [15 empty] | P | 1
62 | K | 33 | LLX136 AL, EP. | KS | 2 |  | 0 |  |  |  | základní |  | 0 | 0 | 0 | 0 | 0 | 4 | K | 1 | ROZPOCET | 0 | 0 | 0 | 0 | 0 | 1 | 0 | 4 | 124
| P |  | Poznámka k položce: viz.v.č D.1.4.-02,03 a TZ | [15 empty] | P | 1
63 | K | 34 | LLX236 AL NIZKA EP | KS | 12 |  | 0 |  |  |  | základní |  | 0 | 0 | 0 | 0 | 0 | 4 | K | 1 | ROZPOCET | 0 | 0 | 0 | 0 | 0 | 1 | 0 | 4 | 126
| P |  | Poznámka k položce: viz.v.č D.1.4.-02,03 a TZ | [15 empty] | P | 1
64 | K | 35 | TRUBICE 58W/84 | Ks | 2 |  | 0 |  |  |  | základní |  | 0 | 0 | 0 | 0 | 0 | 4 | K | 1 | ROZPOCET | 0 | 0 | 0 | 0 | 0 | 1 | 0 | 4 | 128
| P |  | Poznámka k položce: viz.v.č D.1.4.-02,03 a TZ | [15 empty] | P | 1
65 | K | 36 | TRUBICE 36W/84 + ekolog.likv. | Ks | 2 |  | 0 |  |  |  | základní |  | 0 | 0 | 0 | 0 | 0 | 4 | K | 1 | ROZPOCET | 0 | 0 | 0 | 0 | 0 | 1 | 0 | 4 | 130
| P |  | Poznámka k položce: viz.v.č D.1.4.-02,03 a TZ | [15 empty] | P | 1
66 | K | 37 | TRUBICE 36W/84 + ekolog.likv. | Ks | 24 |  | 0 |  |  |  | základní |  | 0 | 0 | 0 | 0 | 0 | 4 | K | 1 | ROZPOCET | 0 | 0 | 0 | 0 | 0 | 1 | 0 | 4 | 132
| P |  | Poznámka k položce: viz.v.č D.1.4.-02,03 a TZ | [15 empty] | P | 1
| D | 101 | Práce HZS |  |  |  | 0 | [5 empty] | 0 |  | 0 |  | 0 | 1 | D | 0 | ROZPOCET | [6 empty] | 0
67 | K | 1.4 | Vyhledání původ.obvodů | hod. | 3 |  | 0 |  |  |  | základní |  | 0 | 0 | 0 | 0 | 0 | 4 | K | 1 | ROZPOCET | 0 | 0 | 0 | 0 | 0 | 1 | 0 | 4 | 134
| P |  | Poznámka k položce: viz.v.č D.1.4.-02,03 a TZ | [15 empty] | P | 1
68 | K | 2.4 | Revize elektro | hod. | 9 |  | 0 |  |  |  | základní |  | 0 | 0 | 0 | 0 | 0 | 4 | K | 1 | ROZPOCET | 0 | 0 | 0 | 0 | 0 | 1 | 0 | 4 | 136
| P |  | Poznámka k položce: viz.v.č D.1.4.-02,03 a TZ | [15 empty] | P | 1
69 | K | 3.3 | Demontáž el.zařízení | hod. | 9 |  | 0 |  |  |  | základní |  | 0 | 0 | 0 | 0 | 0 | 4 | K | 1 | ROZPOCET | 0 | 0 | 0 | 0 | 0 | 1 | 0 | 4 | 138
| P |  | Poznámka k položce: viz.v.č D.1.4.-02,03 a TZ | [15 empty] | P | 1
| D | M | Materiály |  |  |  | 0 | [5 empty] | 0 |  | 0 |  | 0 | 3 | D | 0 | ROZPOCET | [6 empty] | 0
| D | 991 | Ostatní |  |  |  | 0 | [5 empty] | 0 |  | 0 |  | 0 | 3 | D | 1 | ROZPOCET | [6 empty] | 0
70 | K | 99101 | Podružný materiál | soubor | 1 |  | 0 |  |  |  | základní |  | 0 | 0 | 0 | 0 | 0 | 64 | K | 2 | ROZPOCET | 0 | 0 | 0 | 0 | 0 | 1 | 0 | 64 | 1383718059
71 | K | 99102 | Podíl přidružených výkonů z C21M a navázaného materiálu | soubor | 1 |  | 0 |  |  |  | základní |  | 0 | 0 | 0 | 0 | 0 | 64 | K | 2 | ROZPOCET | 0 | 0 | 0 | 0 | 0 | 1 | 0 | 64 | -1437854367
72 | K | 99103 | Přesun dodávek | soubor | 1 |  | 0 |  |  |  | základní |  | 0 | 0 | 0 | 0 | 0 | 64 | K | 2 | ROZPOCET | 0 | 0 | 0 | 0 | 0 | 1 | 0 | 64 | -843148426

## 013 - IT do stavby
| List obsahuje: |  | 1) Krycí list soupisu | 2) Rekapitulace |  |  | 3) Soupis prací | Zpět na list: | Rekapitulace stavby
{0a1f5bda-db8d-4712-88da-bcbf256f7c86}
2
| KRYCÍ LIST SOUPISU | [8 empty] | v --- níže se nacházejí doplnkové a pomocné údaje k sestavám --- v | [8 empty] | False
Stavba:
Rekonstrukce odborných učeben ZŠ Karviná - školy II - stavba
Objekt:
20171701001RS - Rekonstrukce odborných učeben ZŠ a MŠ Školská Karviná - stavba
Soupis:
013 - IT do stavby
| KSO: |  |  |  |  | CC-CZ:
| Místo: |  |  |  |  | Datum: | 4. 9. 2017
| Zadavatel: |  |  |  |  | IČ:
DIČ:
| Uchazeč: |  |  |  |  | IČ:
DIČ:
| Projektant: |  |  |  |  | IČ:
DIČ:
Poznámka:
| Cena bez DPH | [5 empty] | 0
|  |  | Základ daně |  |  | Sazba daně | Výše daně
| DPH | základní | 0 |  |  | 21% | 0
|  | snížená | 0 |  |  | 15% | 0
|  | zákl. přenesená | 0 |  |  | 21% | 0
|  | sníž. přenesená | 0 |  |  | 15% | 0
|  | nulová | 0 |  |  | 0% | 0
| Cena s DPH |  |  | v | CZK |  | 0
REKAPITULACE ČLENĚNÍ SOUPISU PRACÍ
Stavba:
Rekonstrukce odborných učeben ZŠ Karviná - školy II - stavba
Objekt:
20171701001RS - Rekonstrukce odborných učeben ZŠ a MŠ Školská Karviná - stavba
Soupis:
013 - IT do stavby
Místo: | [5 empty] | Datum: | 4. 9. 2017
Zadavatel: | [5 empty] | Projektant:
Uchazeč:
Kód dílu - Popis | [6 empty] | Cena celkem [CZK]
Náklady soupisu celkem | [6 empty] | 0 | [12 empty] | -1
| D1 - Dodávky + Materiál ZŠ družina | [5 empty] | 0
| D2 - Montáž ZŠ+Druřina | [5 empty] | 0
| D3 - Dodávky + Materiál MŠ | [5 empty] | 0
| D4 - Montáž MŠ | [5 empty] | 0
SOUPIS PRACÍ
Stavba:
Rekonstrukce odborných učeben ZŠ Karviná - školy II - stavba
Objekt:
20171701001RS - Rekonstrukce odborných učeben ZŠ a MŠ Školská Karviná - stavba
Soupis:
013 - IT do stavby
Místo: | [5 empty] | Datum: | 4. 9. 2017
Zadavatel: | [5 empty] | Projektant:
Uchazeč:
PČ | Typ | Kód | Popis | MJ | Množství | J.cena [CZK] | Cena celkem [CZK] | Cenová soustava |  | Poznámka | DPH | J. Nh [h] | Nh celkem [h] | J. hmotnost [t] | Hmotnost celkem [t] | J. suť [t] | Suť Celkem [t]
Náklady soupisu celkem | [6 empty] | 0 | [5 empty] | 0 |  | 0 |  | 0 |  | D | -1 | [7 empty] | 0
| D | D1 | Dodávky + Materiál ZŠ družina |  |  |  | 0 | [5 empty] | 0 |  | 0 |  | 0 | 1 | D | 0 | ROZPOCET | [6 empty] | 0
0 | K | 1. | Datový rozvaděč stojanový 42U 800x 900 vč. koleček a ventilace, viz PD | kus | 1 |  | 0 |  |  |  | základní |  | 0 | 0 | 0 | 0 | 0 | 4 | K | 1 | ROZPOCET | 0 | 0 | 0 | 0 | 0 | 1 | 0 | 4 | 2
| P |  | Poznámka k položce: viz. TZ a schéma datové sítě 3.NP | [15 empty] | P | 1
0 | K | 2. | Datový rozvaděč nástěnný 12U s hloubkou min. 450mm, viz PD | kus | 6 |  | 0 |  |  |  | základní |  | 0 | 0 | 0 | 0 | 0 | 4 | K | 1 | ROZPOCET | 0 | 0 | 0 | 0 | 0 | 1 | 0 | 4 | 4
| P |  | Poznámka k položce: viz. TZ a schéma datové sítě 1.NP, 2.NP, 3.NP, 4.NP a Družina | [15 empty] | P | 1
0 | K | 3. | Optický kabel 8x vlákno 09/125 SM univerzální pro vnitřní i venkovní použití/ LSOH, viz podrobný popis v PD | m | 420 |  | 0 |  |  |  | základní |  | 0 | 0 | 0 | 0 | 0 | 4 | K | 1 | ROZPOCET | 0 | 0 | 0 | 0 | 0 | 1 | 0 | 4 | 6
| P |  | Poznámka k položce: viz. TZ a schéma datové sítě | [15 empty] | P | 1
0 | K | 4. | Optický pigtail SC 09/125 (SM) 1m, viz podrobný popis v PD | kus | 88 |  | 0 |  |  |  | základní |  | 0 | 0 | 0 | 0 | 0 | 4 | K | 1 | ROZPOCET | 0 | 0 | 0 | 0 | 0 | 1 | 0 | 4 | 8
| P |  | Poznámka k položce: viz. TZ a schéma datové sítě | [15 empty] | P | 1
0 | K | 5. | 19" optická vana 1U 24 SC simplex + kazeta, viz podrobný popis v PD | kus | 8 |  | 0 |  |  |  | základní |  | 0 | 0 | 0 | 0 | 0 | 4 | K | 1 | ROZPOCET | 0 | 0 | 0 | 0 | 0 | 1 | 0 | 4 | 10
| P |  | Poznámka k položce: viz. TZ a schéma datové sítě | [15 empty] | P | 1
0 | K | 6. | SC spojka SC/LC do panelu včetně krytu, viz PD | kus | 88 |  | 0 |  |  |  | základní |  | 0 | 0 | 0 | 0 | 0 | 4 | K | 1 | ROZPOCET | 0 | 0 | 0 | 0 | 0 | 1 | 0 | 4 | 12
| P |  | Poznámka k položce: viz. TZ a schéma datové sítě | [15 empty] | P | 1
0 | K | 7. | Úchyt pro optické vany SC, LC + montážní sada, viz PD | kus | 8 |  | 0 |  |  |  | základní |  | 0 | 0 | 0 | 0 | 0 | 4 | K | 1 | ROZPOCET | 0 | 0 | 0 | 0 | 0 | 1 | 0 | 4 | 14
| P |  | Poznámka k položce: viz. TZ a schéma datové sítě | [15 empty] | P | 1
0 | K | 8. | FTP kabel Cat6 PVC/ 4x2x0,5mm 100% měď/ drát/ stíněný/ 24 AWG/ LSOH, viz PD | m | 6230 |  | 0 |  |  |  | základní |  | 0 | 0 | 0 | 0 | 0 | 4 | K | 1 | ROZPOCET | 0 | 0 | 0 | 0 | 0 | 1 | 0 | 4 | 16
| P |  | Poznámka k položce: viz. TZ a schéma datové sítě | [15 empty] | P | 1
0 | K | 9. | 19" patch panel FTP, 24 port cat6 s vyvazovací lištou 1U, viz PD | kus | 14 |  | 0 |  |  |  | základní |  | 0 | 0 | 0 | 0 | 0 | 4 | K | 1 | ROZPOCET | 0 | 0 | 0 | 0 | 0 | 1 | 0 | 4 | 18
| P |  | Poznámka k položce: viz. TZ a schéma datové sítě | [15 empty] | P | 1
0 | K | 10. | Datová zásuvka 2-portová na omítku neosazená, viz PD | kus | 120 |  | 0 |  |  |  | základní |  | 0 | 0 | 0 | 0 | 0 | 4 | K | 1 | ROZPOCET | 0 | 0 | 0 | 0 | 0 | 1 | 0 | 4 | 20
| P |  | Poznámka k položce: viz. TZ a schéma datové sítě | [15 empty] | P | 1
0 | K | 11. | Keystone UTP RJ45 Cat6, viz PD | kus | 224 |  | 0 |  |  |  | základní |  | 0 | 0 | 0 | 0 | 0 | 4 | K | 1 | ROZPOCET | 0 | 0 | 0 | 0 | 0 | 1 | 0 | 4 | 22
| P |  | Poznámka k položce: viz. TZ a schéma datové sítě | [15 empty] | P | 1
0 | K | 12. | Montážní sada M6 - 4x šroub, 4x plovoucí matka, 4x plastová podložka do 19" datového rozvaděče, viz PD | kus | 21 |  | 0 |  |  |  | základní |  | 0 | 0 | 0 | 0 | 0 | 4 | K | 1 | ROZPOCET | 0 | 0 | 0 | 0 | 0 | 1 | 0 | 4 | 24
| P |  | Poznámka k položce: viz. TZ a schéma datové sítě | [15 empty] | P | 1
0 | K | 13. | Elektrický zámek s momentovým kolíkem a mechanickou blokádou 12V + transformátor 230V~/8+4V~ (napáječ), viz PD | kus | 3 |  | 0 |  |  |  | základní |  | 0 | 0 | 0 | 0 | 0 | 4 | K | 1 | ROZPOCET | 0 | 0 | 0 | 0 | 0 | 1 | 0 | 4 | 26
| P |  | Poznámka k položce: viz. TZ a schéma datové sítě 1.NP, Družina/Jídelna | [15 empty] | P | 1
0 | K | 14. | Povětrnostní stříška pro 1 modul pro PS1,3,6 včetně montáže, viz PD | kus | 3 |  | 0 |  |  |  | základní |  | 0 | 0 | 0 | 0 | 0 | 4 | K | 1 | ROZPOCET | 0 | 0 | 0 | 0 | 0 | 1 | 0 | 4 | 28
| P |  | Poznámka k položce: viz. TZ a schéma datové sítě 1.NP, Družina/Jídelna | [15 empty] | P | 1
0 | K | 15. | Plastová chránička ohebná EN 750 N, 25 mm, viz PD | m | 75 |  | 0 |  |  |  | základní |  | 0 | 0 | 0 | 0 | 0 | 4 | K | 1 | ROZPOCET | 0 | 0 | 0 | 0 | 0 | 1 | 0 | 4 | 30
| P |  | Poznámka k položce: viz. TZ a schéma datové sítě | [15 empty] | P | 1
0 | K | 16. | Lišta vkládací LV 40x40, viz PD | m | 325 |  | 0 |  |  |  | základní |  | 0 | 0 | 0 | 0 | 0 | 4 | K | 1 | ROZPOCET | 0 | 0 | 0 | 0 | 0 | 1 | 0 | 4 | 32
| P |  | Poznámka k položce: viz. TZ a schéma datové sítě | [15 empty] | P | 1
0 | K | 17. | Lišta vkládací LV 40x20, viz PD | m | 1005 |  | 0 |  |  |  | základní |  | 0 | 0 | 0 | 0 | 0 | 4 | K | 1 | ROZPOCET | 0 | 0 | 0 | 0 | 0 | 1 | 0 | 4 | 34
| P |  | Poznámka k položce: viz. TZ a schéma datové sítě | [15 empty] | P | 1
0 | K | 18. | Ukončovací prvky lišt 40x40 (různé typy) | kus | 85 |  | 0 |  |  |  | základní |  | 0 | 0 | 0 | 0 | 0 | 4 | K | 1 | ROZPOCET | 0 | 0 | 0 | 0 | 0 | 1 | 0 | 4 | 36
| P |  | Poznámka k položce: viz. TZ a schéma datové sítě | [15 empty] | P | 1
0 | K | 19. | Ukončovací prvky lišt 40x20 (různé typy) | kus | 160 |  | 0 |  |  |  | základní |  | 0 | 0 | 0 | 0 | 0 | 4 | K | 1 | ROZPOCET | 0 | 0 | 0 | 0 | 0 | 1 | 0 | 4 | 38
| P |  | Poznámka k položce: viz. TZ a schéma datové sítě | [15 empty] | P | 1
0 | K | 20. | Kotva včetně příslušenství pro uchycení závěsu optického kabelu | kus | 2 |  | 0 |  |  |  | základní |  | 0 | 0 | 0 | 0 | 0 | 4 | K | 1 | ROZPOCET | 0 | 0 | 0 | 0 | 0 | 1 | 0 | 4 | 40
| P |  | Poznámka k položce: viz. TZ a schéma datové sítě | [15 empty] | P | 1
0 | K | 21. | Drobný instalační materiál v množství odpovídajícím použitému instalačnímu materiálů (úchyty lišt, stahovací pásky apod.) | Kč | 1 |  | 0 |  |  |  | základní |  | 0 | 0 | 0 | 0 | 0 | 4 | K | 1 | ROZPOCET | 0 | 0 | 0 | 0 | 0 | 1 | 0 | 4 | 42
| P |  | Poznámka k položce: viz. TZ a schéma datové sítě | [15 empty] | P | 1
| D | D2 | Montáž ZŠ+Druřina |  |  |  | 0 | [5 empty] | 0 |  | 0 |  | 0 | 1 | D | 1 | ROZPOCET | [6 empty] | 0
0 | K | 22. | Montáž datového rozvaděče 42U stojanového, viz PD a schéma datových sítí | kus | 1 |  | 0 |  |  |  | základní |  | 0 | 0 | 0 | 0 | 0 | 4 | K | 2 | ROZPOCET | 0 | 0 | 0 | 0 | 0 | 1 | 0 | 4 | 44
| P |  | Poznámka k položce: viz. TZ a schéma datové sítě 3.NP | [15 empty] | P | 2
0 | K | 23. | Montáž 19" datového rozvaděče nástěnného, viz PD a schéma datových sítí | kus | 6 |  | 0 |  |  |  | základní |  | 0 | 0 | 0 | 0 | 0 | 4 | K | 2 | ROZPOCET | 0 | 0 | 0 | 0 | 0 | 1 | 0 | 4 | 46
| P |  | Poznámka k položce: viz. TZ a schéma datové sítě | [15 empty] | P | 2
0 | K | 24. | Zatažení optického kabelu v kabelové trase (výška nad 2m od podlahy), viz PD | m | 420 |  | 0 |  |  |  | základní |  | 0 | 0 | 0 | 0 | 0 | 4 | K | 2 | ROZPOCET | 0 | 0 | 0 | 0 | 0 | 1 | 0 | 4 | 48
| P |  | Poznámka k položce: viz. TZ a schéma datové sítě | [15 empty] | P | 2
0 | K | 25. | Příprava optického kabelu - odstranění primární a sekundární ochrany, viz PD | kus | 88 |  | 0 |  |  |  | základní |  | 0 | 0 | 0 | 0 | 0 | 4 | K | 2 | ROZPOCET | 0 | 0 | 0 | 0 | 0 | 1 | 0 | 4 | 50
| P |  | Poznámka k položce: viz. TZ a schéma datové sítě | [15 empty] | P | 2
0 | K | 26. | Svar optického vlákna, viz PD | kus | 88 |  | 0 |  |  |  | základní |  | 0 | 0 | 0 | 0 | 0 | 4 | K | 2 | ROZPOCET | 0 | 0 | 0 | 0 | 0 | 1 | 0 | 4 | 52
| P |  | Poznámka k položce: viz. TZ a schéma datové sítě | [15 empty] | P | 2
0 | K | 27. | Optická ochrana svaru 4/6 mm, viz podrobný popis v PD | kus | 88 |  | 0 |  |  |  | základní |  | 0 | 0 | 0 | 0 | 0 | 4 | K | 2 | ROZPOCET | 0 | 0 | 0 | 0 | 0 | 1 | 0 | 4 | 54
| P |  | Poznámka k položce: viz. TZ a schéma datové sítě | [15 empty] | P | 2
0 | K | 28. | Montáž optické vany do 19" datového rozvaděče + osazení SC spojek, viz PD | kus | 8 |  | 0 |  |  |  | základní |  | 0 | 0 | 0 | 0 | 0 | 4 | K | 2 | ROZPOCET | 0 | 0 | 0 | 0 | 0 | 1 | 0 | 4 | 56
| P |  | Poznámka k položce: viz. TZ a schéma datové sítě | [15 empty] | P | 2
0 | K | 29. | Kontrola svaru + certifikované měření útlumu včetně protokolu, viz PD | kus | 44 |  | 0 |  |  |  | základní |  | 0 | 0 | 0 | 0 | 0 | 4 | K | 2 | ROZPOCET | 0 | 0 | 0 | 0 | 0 | 1 | 0 | 4 | 58
| P |  | Poznámka k položce: viz. TZ a schéma datové sítě | [15 empty] | P | 2
0 | K | 30. | Zatažení UTP/ FTP kabelu Cat6 v kabelové trase (výška nad 2m od podlahy) viz PD a schéma datových sítí | m | 6230 |  | 0 |  |  |  | základní |  | 0 | 0 | 0 | 0 | 0 | 4 | K | 2 | ROZPOCET | 0 | 0 | 0 | 0 | 0 | 1 | 0 | 4 | 60
| P |  | Poznámka k položce: viz. TZ a schéma datové sítě | [15 empty] | P | 2
0 | K | 31. | Montáž patchpanelu do 19" datového rozvaděče, viz PD | kus | 14 |  | 0 |  |  |  | základní |  | 0 | 0 | 0 | 0 | 0 | 4 | K | 2 | ROZPOCET | 0 | 0 | 0 | 0 | 0 | 1 | 0 | 4 | 62
| P |  | Poznámka k položce: viz. TZ a schéma datové sítě | [15 empty] | P | 2
0 | K | 32. | Zapojení keystone Cat6 v datové zásuvce, viz PD | kus | 224 |  | 0 |  |  |  | základní |  | 0 | 0 | 0 | 0 | 0 | 4 | K | 2 | ROZPOCET | 0 | 0 | 0 | 0 | 0 | 1 | 0 | 4 | 64
| P |  | Poznámka k položce: viz. TZ a schéma datové sítě | [15 empty] | P | 2
0 | K | 33. | Zapojení stíněného keystone Cat6 v patchpanelu, viz PD | kus | 224 |  | 0 |  |  |  | základní |  | 0 | 0 | 0 | 0 | 0 | 4 | K | 2 | ROZPOCET | 0 | 0 | 0 | 0 | 0 | 1 | 0 | 4 | 66
| P |  | Poznámka k položce: viz. TZ a schéma datové sítě | [15 empty] | P | 2
0 | K | 34. | Certifikované měření UTP/FTP kabeláže včetně protokolu viz PD | kus | 224 |  | 0 |  |  |  | základní |  | 0 | 0 | 0 | 0 | 0 | 4 | K | 2 | ROZPOCET | 0 | 0 | 0 | 0 | 0 | 1 | 0 | 4 | 68
| P |  | Poznámka k položce: viz. TZ a schéma datové sítě | [15 empty] | P | 2
0 | K | 35. | Sestavení a montáž datové zásuvky na omítku, viz PD a schéma datových sítí | kus | 120 |  | 0 |  |  |  | základní |  | 0 | 0 | 0 | 0 | 0 | 4 | K | 2 | ROZPOCET | 0 | 0 | 0 | 0 | 0 | 1 | 0 | 4 | 70
| P |  | Poznámka k položce: viz. TZ a schéma datové sítě | [15 empty] | P | 2
0 | K | 36. | Montáž povětrnostní stříšky na 1 modul přístupového systému, viz PD | kus | 3 |  | 0 |  |  |  | základní |  | 0 | 0 | 0 | 0 | 0 | 4 | K | 2 | ROZPOCET | 0 | 0 | 0 | 0 | 0 | 1 | 0 | 4 | 72
| P |  | Poznámka k položce: viz. TZ a schéma datové sítě 1.NP, Družina/Jídelna | [15 empty] | P | 2
0 | K | 37. | Montáž a zapojení elektrického dveřního zámku, viz PD | kus | 3 |  | 0 |  |  |  | základní |  | 0 | 0 | 0 | 0 | 0 | 4 | K | 2 | ROZPOCET | 0 | 0 | 0 | 0 | 0 | 1 | 0 | 4 | 74
| P |  | Poznámka k položce: viz. TZ a schéma datové sítě 1.NP, Družina/Jídelna | [15 empty] | P | 2
0 | K | 38. | Montáž plastové chráničky, viz PD | m | 75 |  | 0 |  |  |  | základní |  | 0 | 0 | 0 | 0 | 0 | 4 | K | 2 | ROZPOCET | 0 | 0 | 0 | 0 | 0 | 1 | 0 | 4 | 76
| P |  | Poznámka k položce: viz. TZ a schéma datové sítě | [15 empty] | P | 2
0 | K | 39. | Montáž lišty (výška nad 2m od podlahy), viz PD a schéma datových sítí | m | 1330 |  | 0 |  |  |  | základní |  | 0 | 0 | 0 | 0 | 0 | 4 | K | 2 | ROZPOCET | 0 | 0 | 0 | 0 | 0 | 1 | 0 | 4 | 78
| P |  | Poznámka k položce: viz. TZ a schéma datové sítě | [15 empty] | P | 2
0 | K | Pol2 | Montáž kotvy pro uchycení závěsu optického kabelu | kus | 2 |  | 0 |  |  |  | základní |  | 0 | 0 | 0 | 0 | 0 | 4 | K | 2 | ROZPOCET | 0 | 0 | 0 | 0 | 0 | 1 | 0 | 4 | 80
| P |  | Poznámka k položce: viz. TZ a schéma datové sítě | [15 empty] | P | 2
0 | K | 41. | Osazení ukončovacího prvku lišty, viz PD | kus | 245 |  | 0 |  |  |  | základní |  | 0 | 0 | 0 | 0 | 0 | 4 | K | 2 | ROZPOCET | 0 | 0 | 0 | 0 | 0 | 1 | 0 | 4 | 82
| P |  | Poznámka k položce: viz. TZ a schéma datové sítě | [15 empty] | P | 2
0 | K | 42. | Průraz stropem do tloušťky 600mm/ materiál železo-beton-dřevo, viz schéma datových sítí | kus | 8 |  | 0 |  |  |  | základní |  | 0 | 0 | 0 | 0 | 0 | 4 | K | 2 | ROZPOCET | 0 | 0 | 0 | 0 | 0 | 1 | 0 | 4 | 84
| P |  | Poznámka k položce: viz. TZ a schéma datové sítě | [15 empty] | P | 2
0 | K | 43. | Průraz stěnou cihla/betonový panel do tloušťky 600 mm, viz schéma datových sítí | kus | 20 |  | 0 |  |  |  | základní |  | 0 | 0 | 0 | 0 | 0 | 4 | K | 2 | ROZPOCET | 0 | 0 | 0 | 0 | 0 | 1 | 0 | 4 | 86
| P |  | Poznámka k položce: viz. TZ a schéma datové sítě | [15 empty] | P | 2
0 | K | 44. | Průraz stěnou cihla/betonový panel do tloušťky 300 mm, viz schéma datových sítí | kus | 45 |  | 0 |  |  |  | základní |  | 0 | 0 | 0 | 0 | 0 | 4 | K | 2 | ROZPOCET | 0 | 0 | 0 | 0 | 0 | 1 | 0 | 4 | 88
| P |  | Poznámka k položce: viz. TZ a schéma datové sítě | [15 empty] | P | 2
| D | D3 | Dodávky + Materiál MŠ |  |  |  | 0 | [5 empty] | 0 |  | 0 |  | 0 | 1 | D | 1 | ROZPOCET | [6 empty] | 0
0 | K | 45. | Datový rozvaděč nástěnný 12U s hloubkou min. 450mm, viz schéma datových sítí | kus | 1 |  | 0 |  |  |  | základní |  | 0 | 0 | 0 | 0 | 0 | 4 | K | 2 | ROZPOCET | 0 | 0 | 0 | 0 | 0 | 1 | 0 | 4 | 90
| P |  | Poznámka k položce: viz. TZ a schéma datové sítě MŠ | [15 empty] | P | 2
0 | K | 46. | FTP kabel Cat6 PVC/ 4x2x0,5mm 100% měď/ drát/ stíněný/ 24 AWG/ LSOH, viz PD | m | 1750 |  | 0 |  |  |  | základní |  | 0 | 0 | 0 | 0 | 0 | 4 | K | 2 | ROZPOCET | 0 | 0 | 0 | 0 | 0 | 1 | 0 | 4 | 92
| P |  | Poznámka k položce: viz. TZ a schéma datové sítě | [15 empty] | P | 2
0 | K | 47. | 19" patch panel FTP, 24 port cat6 s vyvazovací lištou 1U, viz PD | kus | 1 |  | 0 |  |  |  | základní |  | 0 | 0 | 0 | 0 | 0 | 4 | K | 2 | ROZPOCET | 0 | 0 | 0 | 0 | 0 | 1 | 0 | 4 | 94
| P |  | Poznámka k položce: viz. TZ a schéma datové sítě | [15 empty] | P | 2
0 | K | 48. | Datová zásuvka 2-portová na omítku neosazená, viz PD | kus | 16 |  | 0 |  |  |  | základní |  | 0 | 0 | 0 | 0 | 0 | 4 | K | 2 | ROZPOCET | 0 | 0 | 0 | 0 | 0 | 1 | 0 | 4 | 96
| P |  | Poznámka k položce: viz. TZ a schéma datové sítě | [15 empty] | P | 2
0 | K | 49. | Keystone UTP RJ45 Cat6, viz PD | kus | 27 |  | 0 |  |  |  | základní |  | 0 | 0 | 0 | 0 | 0 | 4 | K | 2 | ROZPOCET | 0 | 0 | 0 | 0 | 0 | 1 | 0 | 4 | 98
| P |  | Poznámka k položce: viz. TZ a schéma datové sítě | [15 empty] | P | 2
0 | K | 50. | Montážní sada M6 - 4x šroub, 4x plovoucí matka, 4x plastová podložka do 19" datového rozvaděče, viz PD | kus | 1 |  | 0 |  |  |  | základní |  | 0 | 0 | 0 | 0 | 0 | 4 | K | 2 | ROZPOCET | 0 | 0 | 0 | 0 | 0 | 1 | 0 | 4 | 100
| P |  | Poznámka k položce: viz. TZ a schéma datové sítě | [15 empty] | P | 2
0 | K | 51. | Elektrický zámek s momentovým kolíkem a mechanickou blokádou 12V + transformátor 230V~/8+4V~ (napáječ), viz PD | kus | 2 |  | 0 |  |  |  | základní |  | 0 | 0 | 0 | 0 | 0 | 4 | K | 2 | ROZPOCET | 0 | 0 | 0 | 0 | 0 | 1 | 0 | 4 | 102
| P |  | Poznámka k položce: viz. TZ a schéma datové sítě MŠ | [15 empty] | P | 2
0 | K | 52. | Povětrnostní stříška pro 1 modul přístupového systému, viz PD | kus | 2 |  | 0 |  |  |  | základní |  | 0 | 0 | 0 | 0 | 0 | 4 | K | 2 | ROZPOCET | 0 | 0 | 0 | 0 | 0 | 1 | 0 | 4 | 104
| P |  | Poznámka k položce: viz. TZ a schéma datové sítě MŠ | [15 empty] | P | 2
0 | K | 53. | Lišta vkládací LV 40x20, viz PD | m | 320 |  | 0 |  |  |  | základní |  | 0 | 0 | 0 | 0 | 0 | 4 | K | 2 | ROZPOCET | 0 | 0 | 0 | 0 | 0 | 1 | 0 | 4 | 106
| P |  | Poznámka k položce: viz. TZ a schéma datové sítě | [15 empty] | P | 2
0 | K | 54. | Ukončovací prvky lišt 40x20 (různé typy), viz PD | kus | 55 |  | 0 |  |  |  | základní |  | 0 | 0 | 0 | 0 | 0 | 4 | K | 2 | ROZPOCET | 0 | 0 | 0 | 0 | 0 | 1 | 0 | 4 | 108
| P |  | Poznámka k položce: viz. TZ a schéma datové sítě | [15 empty] | P | 2
0 | K | 55. | Drobný instalační materiál v množství odpovídajícím použitému instalačnímu materiálů (úchyty lišt, stahovací pásky apod.) | Kč | 1 |  | 0 |  |  |  | základní |  | 0 | 0 | 0 | 0 | 0 | 4 | K | 2 | ROZPOCET | 0 | 0 | 0 | 0 | 0 | 1 | 0 | 4 | 110
| P |  | Poznámka k položce: viz. TZ a schéma datové sítě | [15 empty] | P | 2
| D | D4 | Montáž MŠ |  |  |  | 0 | [5 empty] | 0 |  | 0 |  | 0 | 1 | D | 0 | ROZPOCET | [6 empty] | 0
0 | K | 56. | Montáž 19" datového rozvaděče stojanového/ na stěnu, viz PD a schéma datových sítí | kus | 1 |  | 0 |  |  |  | základní |  | 0 | 0 | 0 | 0 | 0 | 4 | K | 1 | ROZPOCET | 0 | 0 | 0 | 0 | 0 | 1 | 0 | 4 | 112
| P |  | Poznámka k položce: viz. TZ a schéma datové sítě MŠ | [15 empty] | P | 1
0 | K | 57. | Zatažení FTP kabelu Cat6 v kabelové trase (výška nad 2m od podlahy), viz PD a schéma datových sítí | m | 1750 |  | 0 |  |  |  | základní |  | 0 | 0 | 0 | 0 | 0 | 4 | K | 1 | ROZPOCET | 0 | 0 | 0 | 0 | 0 | 1 | 0 | 4 | 114
| P |  | Poznámka k položce: viz. TZ a schéma datové sítě | [15 empty] | P | 1
0 | K | 58. | Montáž patchpanelu do 19" datového rozvaděče, viz PD | kus | 1 |  | 0 |  |  |  | základní |  | 0 | 0 | 0 | 0 | 0 | 4 | K | 1 | ROZPOCET | 0 | 0 | 0 | 0 | 0 | 1 | 0 | 4 | 116
| P |  | Poznámka k položce: viz. TZ a schéma datové sítě | [15 empty] | P | 1
0 | K | 59. | Zapojení keystone Cat6 v datové zásuvce, viz PD a schéma datových sítí | kus | 27 |  | 0 |  |  |  | základní |  | 0 | 0 | 0 | 0 | 0 | 4 | K | 1 | ROZPOCET | 0 | 0 | 0 | 0 | 0 | 1 | 0 | 4 | 118
| P |  | Poznámka k položce: viz. TZ a schéma datové sítě | [15 empty] | P | 1
0 | K | 60. | Zapojení stíněného keystone Cat6 v patchpanelu, viz PD a schéma datových sítí | kus | 27 |  | 0 |  |  |  | základní |  | 0 | 0 | 0 | 0 | 0 | 4 | K | 1 | ROZPOCET | 0 | 0 | 0 | 0 | 0 | 1 | 0 | 4 | 120
| P |  | Poznámka k položce: viz. TZ a schéma datové sítě | [15 empty] | P | 1
0 | K | 61. | Certifikované měření FTP kabeláže včetně protokolu, viz PD a schéma datových sítí | kus | 27 |  | 0 |  |  |  | základní |  | 0 | 0 | 0 | 0 | 0 | 4 | K | 1 | ROZPOCET | 0 | 0 | 0 | 0 | 0 | 1 | 0 | 4 | 122
| P |  | Poznámka k položce: viz. TZ a schéma datové sítě | [15 empty] | P | 1
0 | K | 62. | Sestavení a montáž datové zásuvky na omítku, viz PD a schéma datových sítí | kus | 16 |  | 0 |  |  |  | základní |  | 0 | 0 | 0 | 0 | 0 | 4 | K | 1 | ROZPOCET | 0 | 0 | 0 | 0 | 0 | 1 | 0 | 4 | 124
| P |  | Poznámka k položce: viz. TZ a schéma datové sítě | [15 empty] | P | 1
0 | K | 63. | Montáž povětrnostní stříšky na 1 modul přístupového systému, viz PD | kus | 2 |  | 0 |  |  |  | základní |  | 0 | 0 | 0 | 0 | 0 | 4 | K | 1 | ROZPOCET | 0 | 0 | 0 | 0 | 0 | 1 | 0 | 4 | 126
| P |  | Poznámka k položce: viz. TZ a schéma datové sítě MŠ | [15 empty] | P | 1
0 | K | 64. | Montáž a zapojení elektrického dveřního zámku, viz PD a schéma datových sítí | kus | 2 |  | 0 |  |  |  | základní |  | 0 | 0 | 0 | 0 | 0 | 4 | K | 1 | ROZPOCET | 0 | 0 | 0 | 0 | 0 | 1 | 0 | 4 | 128
| P |  | Poznámka k položce: viz. TZ a schéma datové sítě MŠ | [15 empty] | P | 1
0 | K | 65. | Montáž lišty (výška nad 2m od podlahy), viz PD a schéma datových sítí | m | 320 |  | 0 |  |  |  | základní |  | 0 | 0 | 0 | 0 | 0 | 4 | K | 1 | ROZPOCET | 0 | 0 | 0 | 0 | 0 | 1 | 0 | 4 | 130
| P |  | Poznámka k položce: viz. TZ a schéma datové sítě | [15 empty] | P | 1
0 | K | 66. | Osazení ukončovacího prvku lišty, viz PD | kus | 55 |  | 0 |  |  |  | základní |  | 0 | 0 | 0 | 0 | 0 | 4 | K | 1 | ROZPOCET | 0 | 0 | 0 | 0 | 0 | 1 | 0 | 4 | 132
| P |  | Poznámka k položce: viz. TZ a schéma datové sítě | [15 empty] | P | 1
0 | K | 67. | Průraz stropem do tloušťky 600mm/ materiál železo-beton-dřevo, viz schéma datových sítí | kus | 4 |  | 0 |  |  |  | základní |  | 0 | 0 | 0 | 0 | 0 | 4 | K | 1 | ROZPOCET | 0 | 0 | 0 | 0 | 0 | 1 | 0 | 4 | 134
| P |  | Poznámka k položce: viz. TZ a schéma datové sítě | [15 empty] | P | 1
0 | K | 68. | Průraz stěnou cihla/betonový panel do tloušťky 600 mm, viz schéma datových sítí | kus | 6 |  | 0 |  |  |  | základní |  | 0 | 0 | 0 | 0 | 0 | 4 | K | 1 | ROZPOCET | 0 | 0 | 0 | 0 | 0 | 1 | 0 | 4 | 136
| P |  | Poznámka k položce: viz. TZ a schéma datové sítě | [15 empty] | P | 1
0 | K | 69. | Průraz stěnou cihla/betonový panel do tloušťky 300 mm, viz schéma datových sítí | kus | 17 |  | 0 |  |  |  | základní |  | 0 | 0 | 0 | 0 | 0 | 4 | K | 1 | ROZPOCET | 0 | 0 | 0 | 0 | 0 | 1 | 0 | 4 | 138
| P |  | Poznámka k položce: viz. TZ a schéma datové sítě | [15 empty] | P | 1

## 001 - Rekonstrukce odborn..._01
| List obsahuje: |  | 1) Krycí list soupisu | 2) Rekapitulace |  |  | 3) Soupis prací | Zpět na list: | Rekapitulace stavby
{c467fdca-1fce-4b19-9504-8a3bb215e2f8}
2
| KRYCÍ LIST SOUPISU | [8 empty] | v --- níže se nacházejí doplnkové a pomocné údaje k sestavám --- v | [8 empty] | False
Stavba:
Rekonstrukce odborných učeben ZŠ Karviná - školy II - stavba
Objekt:
20171701002RS - Rekonstrukce odborných učeben ZŠ a MŠ Borovského Karviná - stavba
Soupis:
001 - Rekonstrukce odborných učeben ZŠ a MŠ Borovského Karviná
| KSO: |  | 801 32 |  |  | CC-CZ:
| Místo: |  |  |  |  | Datum: | 4. 9. 2017
| Zadavatel: |  |  |  |  | IČ:
DIČ:
| Uchazeč: |  |  |  |  | IČ:
DIČ:
| Projektant: |  |  |  |  | IČ:
DIČ:
Poznámka:
| Cena bez DPH | [5 empty] | 0
|  |  | Základ daně |  |  | Sazba daně | Výše daně
| DPH | základní | 0 |  |  | 21% | 0
|  | snížená | 0 |  |  | 15% | 0
|  | zákl. přenesená | 0 |  |  | 21% | 0
|  | sníž. přenesená | 0 |  |  | 15% | 0
|  | nulová | 0 |  |  | 0% | 0
| Cena s DPH |  |  | v | CZK |  | 0
REKAPITULACE ČLENĚNÍ SOUPISU PRACÍ
Stavba:
Rekonstrukce odborných učeben ZŠ Karviná - školy II - stavba
Objekt:
20171701002RS - Rekonstrukce odborných učeben ZŠ a MŠ Borovského Karviná - stavba
Soupis:
001 - Rekonstrukce odborných učeben ZŠ a MŠ Borovského Karviná
Místo: | [5 empty] | Datum: | 4. 9. 2017
Zadavatel: | [5 empty] | Projektant:
Uchazeč:
Kód dílu - Popis | [6 empty] | Cena celkem [CZK]
Náklady soupisu celkem | [6 empty] | 0 | [12 empty] | -1
| HSV - Práce a dodávky HSV | [5 empty] | 0
| 3 - Svislé a kompletní konstrukce | [5 empty] | 0
| 6 - Úpravy povrchu, podlahy, osazení | [5 empty] | 0
| 9 - Ostatní konstrukce a práce, bourání | [5 empty] | 0
| 997 - Přesun sutě | [5 empty] | 0
| 998 - Přesun hmot | [5 empty] | 0
| PSV - Práce a dodávky PSV | [5 empty] | 0
| 722 - Zdravotechnika - vnitřní vodovod | [5 empty] | 0
| 711 - Izolace proti vodě, vlhkosti a plynům | [5 empty] | 0
| 713 - Izolace tepelné | [5 empty] | 0
| 721 - Zdravotechnika - vnitřní kanalizace | [5 empty] | 0
| 725 - Zdravotechnika - zařizovací předměty | [5 empty] | 0
| 730 - Vytápění | [5 empty] | 0
| 763 - Konstrukce suché výstavby | [5 empty] | 0
| 766 - Konstrukce truhlářské | [5 empty] | 0
| 767 - Konstrukce zámečnické | [5 empty] | 0
| 771 - Podlahy z dlaždic | [5 empty] | 0
| 776 - Podlahy povlakové | [5 empty] | 0
| 777 - Podlahy lité | [5 empty] | 0
| 781 - Dokončovací práce - obklady | [5 empty] | 0
| 783 - Dokončovací práce - nátěry | [5 empty] | 0
| 784 - Dokončovací práce - malby | [5 empty] | 0
| VRN - VRN | [5 empty] | 0
| 0 - Vedlejší náklady | [5 empty] | 0
| VRN4 - Inženýrská činnost | [5 empty] | 0
SOUPIS PRACÍ
Stavba:
Rekonstrukce odborných učeben ZŠ Karviná - školy II - stavba
Objekt:
20171701002RS - Rekonstrukce odborných učeben ZŠ a MŠ Borovského Karviná - stavba
Soupis:
001 - Rekonstrukce odborných učeben ZŠ a MŠ Borovského Karviná
Místo: | [5 empty] | Datum: | 4. 9. 2017
Zadavatel: | [5 empty] | Projektant:
Uchazeč:
PČ | Typ | Kód | Popis | MJ | Množství | J.cena [CZK] | Cena celkem [CZK] | Cenová soustava |  | Poznámka | DPH | J. Nh [h] | Nh celkem [h] | J. hmotnost [t] | Hmotnost celkem [t] | J. suť [t] | Suť Celkem [t]
Náklady soupisu celkem | [6 empty] | 0 | [5 empty] | 0 |  | 11.0827 |  | 11.6954 |  | D | -1 | [10 empty] | 0
| D | HSV | Práce a dodávky HSV |  |  |  | 0 | [5 empty] | 0 |  | 8.3527 |  | 10.3762 | 1 | D | 0 |  |  |  | ROZPOCET | [6 empty] | 0
| D | 3 | Svislé a kompletní konstrukce |  |  |  | 0 | [5 empty] | 0 |  | 0.16321 |  | 0 | 1 | D | 1 |  |  |  | ROZPOCET | [6 empty] | 0
1 | K | 340235212 | Zazdívka otvorů pl do 0,0225 m2 v příčkách nebo stěnách z cihel tl přes 100 mm | kus | 1 |  | 0 | CS ÚRS 2016 01 |  |  | základní |  | 0 | 0.00565 | 0.00565 | 0 | 0 | 4 | K | 2 |  |  |  | ROZPOCET | 0 | 0 | 0 | 0 | 0 | 1 | 0 | 4 | -1932801785
| VV |  | "viz.v.č. D.1.4.b)06-07"1 |  | 1 | [13 empty] | VV | 2 | 2 | True | 1 | ROZPOCET
2 | K | 342272323 | Příčky tl 100 mm z pórobetonových přesných hladkých příčkovek objemové hmotnosti 500 kg/m3 | m2 | 1.68 |  | 0 | CS ÚRS 2017 01 |  |  | základní |  | 0 | 0.06982 | 0.1173 | 0 | 0 | 4 | K | 2 |  |  |  | ROZPOCET | 0 | 0 | 0 | 0 | 0 | 1 | 0 | 4 | -1597108730
| VV |  | "viz.v.č. D.1.1.b)05"0,8*2,1 |  | 1.68 | [13 empty] | VV | 2 | 2 | True | 1 | ROZPOCET
3 | K | R-171423 | D+M překlad u 1 vč. vysekání kapes a zpětného zapravení | kus | 1 |  | 0 |  |  |  | základní |  | 0 | 0.04026 | 0.04026 | 0 | 0 | 4 | K | 2 |  |  |  | ROZPOCET | 0 | 0 | 0 | 0 | 0 | 1 | 0 | 4 | -527648752
| VV |  | "viz.v.č.D.1.1.b)05,06"1 |  | 1 | [13 empty] | VV | 2 | 2 | True | 1 | ROZPOCET
4 | K | R-3300010 | KOTVENÍ ZDIVA KE ST. KONSTRUKCI | M | 4.2 |  | 0 |  |  |  | základní |  | 0 | 0 | 0 | 0 | 0 | 4 | K | 2 |  |  |  | ROZPOCET | 0 | 0 | 0 | 0 | 0 | 1 | 0 | 4 | -697911689
| VV |  | "viz.v.č D.1.1.b)05"2,1*2 |  | 4.2 | [13 empty] | VV | 2 | 2 | True | 1 | ROZPOCET
| D | 6 | Úpravy povrchu, podlahy, osazení |  |  |  | 0 | [5 empty] | 0 |  | 8.1677 |  | 0 | 1 | D | 1 |  |  |  | ROZPOCET | [6 empty] | 0
5 | K | 612135101 | Hrubá výplň rýh ve stěnách maltou jakékoli šířky rýhy | m2 | 7.05 |  | 0 | CS ÚRS 2016 01 |  |  | základní |  | 0 | 0.04 | 0.282 | 0 | 0 | 4 | K | 2 |  |  |  | ROZPOCET | 0 | 0 | 0 | 0 | 0 | 1 | 0 | 4 | -136111311
| VV |  | "viz.v.č. D.1.4.b)06-07"47*0,15 |  | 7.05 | [13 empty] | VV | 2 | 2 | True | 1 | ROZPOCET
6 | K | 612142001 | Potažení vnitřních stěn sklovláknitým pletivem vtlačeným do tenkovrstvé hmoty | m2 | 12.9 |  | 0 | CS ÚRS 2016 01 |  |  | základní |  | 0 | 0.00489 | 0.063081 | 0 | 0 | 4 | K | 2 |  |  |  | ROZPOCET | 0 | 0 | 0 | 0 | 0 | 1 | 0 | 4 | -433181288
| VV |  | "viz.v.č.D.1.1.b)05,06" | [15 empty] | VV | 2 | 1 | True | 0 | ROZPOCET
| VV |  | "zazdívka WC"0,8*2,1 |  | 1.68 | [13 empty] | VV | 2 | 2 | True | 0 | ROZPOCET
| VV |  | "WC nadobkladem"2,15*1,1*2+2,95*1,1*2 |  | 11.22 | [13 empty] | VV | 2 | 2 | True | 0 | ROZPOCET
| VV |  | Součet |  | 12.9 | [13 empty] | VV | 2 | 4 | True | 1 | ROZPOCET
7 | K | 612321141 | Vápenocementová omítka štuková dvouvrstvá vnitřních stěn nanášená ručně | m2 | 12.9 |  | 0 | CS ÚRS 2016 01 |  |  | základní |  | 0 | 0.01838 | 0.2371 | 0 | 0 | 4 | K | 2 |  |  |  | ROZPOCET | 0 | 0 | 0 | 0 | 0 | 1 | 0 | 4 | -1977021854
| VV |  | "viz.v.č.D.1.1.b)05,06" | [15 empty] | VV | 2 | 1 | True | 0 | ROZPOCET
| VV |  | "zazdívka WC"0,8*2,1 |  | 1.68 | [13 empty] | VV | 2 | 2 | True | 0 | ROZPOCET
| VV |  | "WC nadobkladem"2,15*1,1*2+2,95*1,1*2 |  | 11.22 | [13 empty] | VV | 2 | 2 | True | 0 | ROZPOCET
| VV |  | Součet |  | 12.9 | [13 empty] | VV | 2 | 4 | True | 1 | ROZPOCET
8 | K | 612325121 | Vápenocementová štuková omítka rýh ve stěnách šířky do 150 mm | m2 | 7.05 |  | 0 | CS ÚRS 2016 01 |  |  | základní |  | 0 | 0.04153 | 0.29279 | 0 | 0 | 4 | K | 2 |  |  |  | ROZPOCET | 0 | 0 | 0 | 0 | 0 | 1 | 0 | 4 | 2064283465
| VV |  | "viz.v.č. D.1.4.b)06-07"47*0,15 |  | 7.05 | [13 empty] | VV | 2 | 2 | True | 1 | ROZPOCET
9 | K | 612325221 | Vápenocementová štuková omítka malých ploch do 0,09 m2 na stěnách | kus | 2 |  | 0 | CS ÚRS 2016 01 |  |  | základní |  | 0 | 0.00376 | 0.00752 | 0 | 0 | 4 | K | 2 |  |  |  | ROZPOCET | 0 | 0 | 0 | 0 | 0 | 1 | 0 | 4 | -1865756763
| VV |  | "viz.v.č. D.1.4.b)06-07"1*2 |  | 2 | [13 empty] | VV | 2 | 2 | True | 1 | ROZPOCET
10 | K | 612325422 | Příprava podkladu stěn před provedením malířských prací - předpoklad 30% nové omítky | m2 | 109.2 |  | 0 | CS ÚRS 2016 01 |  |  | základní |  | 0 | 0.017 | 1.8564 | 0 | 0 | 4 | K | 2 |  |  |  | ROZPOCET | 0 | 0 | 0 | 0 | 0 | 1 | 0 | 4 | 1519155420
| VV |  | "viz.v.č. D.1.1.b)03,04" | [15 empty] | VV | 2 | 1 | True | 0 | ROZPOCET
| VV |  | "jazyk. učebna"9,1*3,25*2+7,7*3,25*2 |  | 109.2 | [13 empty] | VV | 2 | 2 | True | 1 | ROZPOCET
11 | K | 612331121 | Cementová omítka hladká jednovrstvá vnitřních stěn nanášená ručně | m2 | 22.38 |  | 0 | CS ÚRS 2016 01 |  |  | základní |  | 0 | 0.021 | 0.46998 | 0 | 0 | 4 | K | 2 |  |  |  | ROZPOCET | 0 | 0 | 0 | 0 | 0 | 1 | 0 | 4 | -1253228966
| VV |  | "viz.v.č. D.1.1.b)05,06-pod obklady"1,6*1,6 |  | 2.56 | [13 empty] | VV | 2 | 2 | True | 0 | ROZPOCET
| VV |  | (2,15*2,1*2+2,95*2,1*2)-0,8*2 |  | 19.82 | [13 empty] | VV | 2 | 2 | True | 0 | ROZPOCET
| VV |  | Součet |  | 22.38 | [13 empty] | VV | 2 | 4 | True | 1 | ROZPOCET
12 | K | 619995001 | Začištění omítek kolem oken, dveří, podlah nebo obkladů | m | 19.4 |  | 0 | CS ÚRS 2016 01 |  |  | základní |  | 0 | 0.0015 | 0.0291 | 0 | 0 | 4 | K | 2 |  |  |  | ROZPOCET | 0 | 0 | 0 | 0 | 0 | 1 | 0 | 4 | 526900769
| VV |  | "viz.v.č. D.1.1.b)05,06"(0,9+2*2)*2 |  | 9.8 | [13 empty] | VV | 2 | 2 | True | 0 | ROZPOCET
| VV |  | (0,8+2*2)*2 |  | 9.6 | [13 empty] | VV | 2 | 2 | True | 0 | ROZPOCET
| VV |  | Součet |  | 19.4 | [13 empty] | VV | 2 | 4 | True | 1 | ROZPOCET
13 | K | 629991011 | Zakrytí výplní otvorů a svislých ploch fólií přilepenou lepící páskou | m2 | 17.28 |  | 0 | CS ÚRS 2016 01 |  |  | základní |  | 0 | 0.00012 | 0.0020736 | 0 | 0 | 4 | K | 2 |  |  |  | ROZPOCET | 0 | 0 | 0 | 0 | 0 | 1 | 0 | 4 | -829893369
| VV |  | "viz.v..č D.1.1.b)05,06"2,4*2,4*3 |  | 17.28 | [13 empty] | VV | 2 | 2 | True | 1 | ROZPOCET
14 | K | 632450134 | Vyrovnávací cementový potěr tl do 50 mm ze suchých směsí provedený v ploše | m2 | 11.54 |  | 0 | CS ÚRS 2016 01 |  |  | základní |  | 0 | 0.105 | 1.2117 | 0 | 0 | 4 | K | 2 |  |  |  | ROZPOCET | 0 | 0 | 0 | 0 | 0 | 1 | 0 | 4 | -1539171492
| VV |  | "viz.v.č D.1.1.b)05,06"5,77*2 |  | 11.54 | [13 empty] | VV | 2 | 2 | True | 1 | ROZPOCET
15 | K | R-6222503 | Zajištění bezbariérovosti v přechodu dveří do chodby - úprava podlahy, vč. dodávky materiálu | m2 | 2 |  | 0 |  |  |  | základní |  | 0 | 0 | 0 | 0 | 0 | 4 | K | 2 |  |  |  | ROZPOCET | 0 | 0 | 0 | 0 | 0 | 1 | 0 | 4 | 22643750
| VV |  | "viz.v.č. D.1.1.b)05,06 "2 |  | 2 | [13 empty] | VV | 2 | 2 | True | 1 | ROZPOCET
16 | K | R-6320016 | Vyčištění, vybroušení, vyrovnání st. podlahy do tl. 50 mm vč. dodávky materiálu | m2 | 74.32 |  | 0 |  |  |  | základní |  | 0 | 0.05 | 3.716 | 0 | 0 | 4 | K | 2 |  |  |  | ROZPOCET | 0 | 0 | 0 | 0 | 0 | 1 | 0 | 4 | -236945393
| VV |  | "viz.v.č D.1.1.b)05,06"78,46+165,87-97,32-72,69 |  | 74.32 | [13 empty] | VV | 2 | 2 | True | 1 | ROZPOCET
| D | 9 | Ostatní konstrukce a práce, bourání |  |  |  | 0 | [5 empty] | 0 |  | 0.02178 |  | 10.3762 | 1 | D | 1 |  |  |  | ROZPOCET | [6 empty] | 0
17 | K | 949101112 | Lešení pomocné pro objekty pozemních staveb s lešeňovou podlahou v do 3,5 m zatížení do 150 kg/m2 | m2 | 74.32 |  | 0 | CS ÚRS 2016 01 |  |  | základní |  | 0 | 0.00021 | 0.015607 | 0 | 0 | 4 | K | 2 |  |  |  | ROZPOCET | 0 | 0 | 0 | 0 | 0 | 1 | 0 | 4 | -1959627056
| VV |  | "viz.v.č. D.1.1.b)05,06"74,32 |  | 74.32 | [13 empty] | VV | 2 | 2 | True | 1 | ROZPOCET
18 | K | 952901111 | Vyčištění budov bytové a občanské výstavby při výšce podlaží do 4 m | m2 | 154.32 |  | 0 | CS ÚRS 2016 01 |  |  | základní |  | 0 | 4e-05 | 0.0061728 | 0 | 0 | 4 | K | 2 |  |  |  | ROZPOCET | 0 | 0 | 0 | 0 | 0 | 1 | 0 | 4 | -2119352827
| VV |  | "viz.v.č D.1.1.b)005,06"244,33+100-92,69-97,32 |  | 154.32 | [13 empty] | VV | 2 | 2 | True | 1 | ROZPOCET
19 | K | 965043331 | Bourání podkladů pod dlažby betonových s potěrem nebo teracem tl do 100 mm pl do 4 m2 | m3 | 0.866 |  | 0 | CS ÚRS 2017 01 |  |  | základní |  | 0 | 0 | 0 | 2.2 | 1.9052 | 4 | K | 2 |  |  |  | ROZPOCET | 0 | 0 | 0 | 0 | 0 | 1 | 0 | 4 | 373630052
| VV |  | "viz.v.č. D.1.1.b)03,04"5,77*0,15 |  | 0.866 | [13 empty] | VV | 2 | 2 | True | 1 | ROZPOCET
20 | K | 965049111 | Příplatek k bourání betonových mazanin za bourání mazanin se svařovanou sítí tl do 100 mm | m3 | 0.866 |  | 0 | CS ÚRS 2017 01 |  |  | základní |  | 0 | 0 | 0 | 0.044 | 0.038104 | 4 | K | 2 |  |  |  | ROZPOCET | 0 | 0 | 0 | 0 | 0 | 1 | 0 | 4 | 2021336117
21 | K | 965081212 | Bourání podlah z dlaždic keramických nebo xylolitových tl do 10 mm plochy do 1 m2 | m2 | 5.77 |  | 0 | CS ÚRS 2016 01 |  |  | základní |  | 0 | 0 | 0 | 0.035 | 0.20195 | 4 | K | 2 |  |  |  | ROZPOCET | 0 | 0 | 0 | 0 | 0 | 1 | 0 | 4 | 1843523713
| VV |  | "viz.v.č. D.1.1.b)003-04"5,77 |  | 5.77 | [13 empty] | VV | 2 | 2 | True | 1 | ROZPOCET
22 | K | 968072455 | Vybourání kovových dveřních zárubní pl do 2 m2 | m2 | 4.6 |  | 0 | CS ÚRS 2016 01 |  |  | základní |  | 0 | 0 | 0 | 0.076 | 0.3496 | 4 | K | 2 |  |  |  | ROZPOCET | 0 | 0 | 0 | 0 | 0 | 1 | 0 | 4 | 1042093535
| VV |  | "viz.v.č. D.1.1.b)03-04"0,9*2*4+0,7*2*2+0,9*2+0,8*2-5,4-3,4 |  | 4.6 | [13 empty] | VV | 2 | 2 | True | 1 | ROZPOCET
23 | K | 971042231 | Vybourání otvorů v betonových příčkách a zdech pl do 0,0225 m2 tl do 150 mm | kus | 1 |  | 0 | CS ÚRS 2016 01 |  |  | základní |  | 0 | 0 | 0 | 0.007 | 0.007 | 4 | K | 2 |  |  |  | ROZPOCET | 0 | 0 | 0 | 0 | 0 | 1 | 0 | 4 | -567555190
| VV |  | "viz.v.č. D.1.4.b)06-07"1 |  | 1 | [13 empty] | VV | 2 | 2 | True | 1 | ROZPOCET
24 | K | 971042551 | Vybourání otvorů v betonových příčkách a zdech pl do 1 m2 | m3 | 0.091 |  | 0 | CS ÚRS 2017 01 |  |  | základní |  | 0 | 0 | 0 | 2.2 | 0.2002 | 4 | K | 2 |  |  |  | ROZPOCET | 0 | 0 | 0 | 0 | 0 | 1 | 0 | 4 | 1550264091
| VV |  | "viz.v.č.D.1.1b)03,04"0,3*2,02*0,15 |  | 0.091 | [13 empty] | VV | 2 | 2 | True | 1 | ROZPOCET
25 | K | 974049167 | Vysekání rýh v betonových zdech hl do 150 mm š do 300 mm | m | 47 |  | 0 | CS ÚRS 2016 01 |  |  | základní |  | 0 | 0 | 0 | 0.099 | 4.653 | 4 | K | 2 |  |  |  | ROZPOCET | 0 | 0 | 0 | 0 | 0 | 1 | 0 | 4 | 1457172235
| VV |  | "viz.v.č. D.1.4.b)06-07"47 |  | 47 | [13 empty] | VV | 2 | 2 | True | 1 | ROZPOCET
26 | K | 978013141 | Otlučení vnitřní vápenné nebo vápenocementové omítky stěn stěn v rozsahu do 30 % | m2 | 109.2 |  | 0 | CS ÚRS 2016 01 |  |  | základní |  | 0 | 0 | 0 | 0.01 | 1.092 | 4 | K | 2 |  |  |  | ROZPOCET | 0 | 0 | 0 | 0 | 0 | 1 | 0 | 4 | 388494152
| VV |  | "viz.v.č. D.1.1.b)03,04" | [15 empty] | VV | 2 | 1 | True | 0 | ROZPOCET
| VV |  | "jazyk. učebna"9,1*3,25*2+7,7*3,25*2 |  | 109.2 | [13 empty] | VV | 2 | 2 | True | 0 | ROZPOCET
27 | K | 978013191 | Otlučení vnitřní vápenné nebo vápenocementové omítky stěn stěn v rozsahu do 100 % | m2 | 17.34 |  | 0 | CS ÚRS 2016 01 |  |  | základní |  | 0 | 0 | 0 | 0.046 | 0.79764 | 4 | K | 2 |  |  |  | ROZPOCET | 0 | 0 | 0 | 0 | 0 | 1 | 0 | 4 | 125858968
| VV |  | "pod nové obklady WC"2,15*1,7*2+2,95*1,7*2 |  | 17.34 | [13 empty] | VV | 2 | 2 | True | 1 | ROZPOCET
28 | K | 978059511 | Odsekání a odebrání obkladů stěn z vnitřních obkládaček plochy do 1 m2 | m2 | 16.64 |  | 0 | CS ÚRS 2016 01 |  |  | základní |  | 0 | 0 | 0 | 0.068 | 1.1315 | 4 | K | 2 |  |  |  | ROZPOCET | 0 | 0 | 0 | 0 | 0 | 1 | 0 | 4 | -813315353
| VV |  | "viz.v.č. D.1.1.b)03,04"(1,4+5,75+3,75+0,6)*1,6 |  | 18.4 | [13 empty] | VV | 2 | 2 | True | 0 | ROZPOCET
| VV |  | (1,5*2+2,95*2)*1,6 |  | 14.24 | [13 empty] | VV | 2 | 2 | True | 0 | ROZPOCET
| VV |  | 1,5*1,6+2,5*1,6 |  | 6.4 | [13 empty] | VV | 2 | 2 | True | 0 | ROZPOCET
| VV |  | -4-18,4 |  | -22.4 | [13 empty] | VV | 2 | 2 | True | 0 | ROZPOCET
| VV |  | Součet |  | 16.64 | [13 empty] | VV | 2 | 4 | True | 1 | ROZPOCET
29 | K | R-9530010 | D+M schodolezu - viz. technické podmínky výrobků | kus | 1 |  | 0 |  |  |  | základní |  | 0 | 0 | 0 | 0 | 0 | 4 | K | 2 |  |  |  | ROZPOCET | 0 | 0 | 0 | 0 | 0 | 1 | 0 | 4 | -563992038
30 | K | R-9530011 | Vybourání otvoru, vč. osazení překladu, zárubně a nových dveří do neřešeného prostoru za nově zřízeným WC | kus | 1 |  | 0 |  |  |  | základní |  | 0 | 0 | 0 | 0 | 0 | 4 | K | 2 |  |  |  | ROZPOCET | 0 | 0 | 0 | 0 | 0 | 1 | 0 | 4 | 1166756330
| P |  | Poznámka k položce: Položka obsahuje : - vybourání otvoru v ŽB příčce - odvoz suti na skládku, uložení, poplatek za skládkovné - dodávka + montáž překaldu - dodávka + montáž ocelové zárubně vč. jejího nátěru - dodávka + montáž vnitřních dveří - vyspravení omítek poškozených bouráním odvoru - malířské rpáce | [15 empty] | P | 2
| D | 997 | Přesun sutě |  |  |  | 0 | [5 empty] | 0 |  | 0 |  | 0 | 1 | D | 1 |  |  |  | ROZPOCET | [6 empty] | 0
31 | K | 997013213 | Vnitrostaveništní doprava suti a vybouraných hmot pro budovy v do 12 m ručně | t | 11.695 |  | 0 | CS ÚRS 2017 01 |  |  | základní |  | 0 | 0 | 0 | 0 | 0 | 4 | K | 2 |  |  |  | ROZPOCET | 0 | 0 | 0 | 0 | 0 | 1 | 0 | 4 | 741728497
32 | K | 997013219 | Příplatek k vnitrostaveništní dopravě suti a vybouraných hmot za zvětšenou dopravu suti ZKD 10 m | t | 116.95 |  | 0 | CS ÚRS 2016 01 |  |  | základní |  | 0 | 0 | 0 | 0 | 0 | 4 | K | 2 |  |  |  | ROZPOCET | 0 | 0 | 0 | 0 | 0 | 1 | 0 | 4 | 1676775132
| VV |  | 11,695*10 'Přepočtené koeficientem množství |  | 116.95 | [13 empty] | VV | 2 | 2 | False | 1 | ROZPOCET
33 | K | 997013501 | Odvoz suti a vybouraných hmot na skládku nebo meziskládku do 1 km se složením | t | 11.695 |  | 0 | CS ÚRS 2016 01 |  |  | základní |  | 0 | 0 | 0 | 0 | 0 | 4 | K | 2 |  |  |  | ROZPOCET | 0 | 0 | 0 | 0 | 0 | 1 | 0 | 4 | 623607860
34 | K | 997013509 | Příplatek k odvozu suti a vybouraných hmot na skládku ZKD 1 km přes 1 km | t | 11.695 |  | 0 | CS ÚRS 2016 01 |  |  | základní |  | 0 | 0 | 0 | 0 | 0 | 4 | K | 2 |  |  |  | ROZPOCET | 0 | 0 | 0 | 0 | 0 | 1 | 0 | 4 | 1612861303
35 | K | 997013831 | Poplatek za uložení stavebního směsného odpadu na skládce (skládkovné) | t | 11.695 |  | 0 | CS ÚRS 2016 01 |  |  | základní |  | 0 | 0 | 0 | 0 | 0 | 4 | K | 2 |  |  |  | ROZPOCET | 0 | 0 | 0 | 0 | 0 | 1 | 0 | 4 | -1237259427
| D | 998 | Přesun hmot |  |  |  | 0 | [5 empty] | 0 |  | 0 |  | 0 | 1 | D | 1 |  |  |  | ROZPOCET | [6 empty] | 0
36 | K | 998011002 | Přesun hmot pro budovy zděné v do 12 m | t | 8.434 |  | 0 | CS ÚRS 2017 01 |  |  | základní |  | 0 | 0 | 0 | 0 | 0 | 4 | K | 2 |  |  |  | ROZPOCET | 0 | 0 | 0 | 0 | 0 | 1 | 0 | 4 | 706113
| D | PSV | Práce a dodávky PSV |  |  |  | 0 | [5 empty] | 0 |  | 2.73 |  | 1.3192 | 1 | D | 0 |  |  |  | ROZPOCET | [6 empty] | 0
| D | 722 | Zdravotechnika - vnitřní vodovod |  |  |  | 0 | [5 empty] | 0 |  | 0.029855 |  | 0.2412 | 1 | D | 1 |  |  |  | ROZPOCET | [6 empty] | 0
37 | K | 722130803 | Demontáž st. vodovodního potrubí | m | 36 |  | 0 | CS ÚRS 2016 01 |  |  | základní |  | 0 | 0 | 0 | 0.0067 | 0.2412 | 4 | K | 2 |  |  |  | ROZPOCET | 0 | 0 | 0 | 0 | 0 | 1 | 0 | 4 | -2006615826
38 | K | 722174002 | Potrubí vodovodní plastové PPR svar polyfuze PN 16 D 20 x 2,8 mm | m | 21.5 |  | 0 |  |  |  | základní |  | 0 | 0.00066 | 0.01419 | 0 | 0 | 4 | K | 2 |  |  |  | ROZPOCET | 0 | 0 | 0 | 0 | 0 | 1 | 0 | 4 | 803613105
| VV |  | "viz.v.č. D.1.4.b)06-07"49,5-28 |  | 21.5 | [13 empty] | VV | 2 | 2 | True | 1 | ROZPOCET
39 | K | 722174003 | Potrubí vodovodní plastové PPR svar polyfuze PN 16 D 25 x 3,5 mm | m | 4 |  | 0 | CS ÚRS 2016 01 |  |  | základní |  | 0 | 0.00091 | 0.00364 | 0 | 0 | 4 | K | 2 |  |  |  | ROZPOCET | 0 | 0 | 0 | 0 | 0 | 1 | 0 | 4 | -260901832
| VV |  | "viz.v.č. D.1.4.b)06-07"18-14 |  | 4 | [13 empty] | VV | 2 | 2 | True | 1 | ROZPOCET
40 | K | 722220121 | Nástěnka závitová K 247 pro baterii G 1/2 s jedním závitem | pár | 5 |  | 0 |  |  |  | základní |  | 0 | 0.00026 | 0.0013 | 0 | 0 | 4 | K | 2 |  |  |  | ROZPOCET | 0 | 0 | 0 | 0 | 0 | 1 | 0 | 4 | 242247020
| VV |  | "viz.v.č. D.1.4.b)06-07"7-2 |  | 5 | [13 empty] | VV | 2 | 2 | True | 1 | ROZPOCET
41 | K | 722232044 | Kohout kulový přímý DN25 | kus | 2 |  | 0 | CS ÚRS 2016 01 |  |  | základní |  | 0 | 0.00034 | 0.00068 | 0 | 0 | 4 | K | 2 |  |  |  | ROZPOCET | 0 | 0 | 0 | 0 | 0 | 1 | 0 | 4 | -220247260
| VV |  | "viz.v.č. D.1.4.b)06-07"2 |  | 2 | [13 empty] | VV | 2 | 2 | True | 1 | ROZPOCET
42 | K | 722290229 | Zkouška těsnosti vodovodního potrubí závitového do DN 100 | m | 25.5 |  | 0 | CS ÚRS 2015 01 |  |  | základní |  | 0 | 0.00035 | 0.008925 | 0 | 0 | 4 | K | 2 |  |  |  | ROZPOCET | 0 | 0 | 0 | 0 | 0 | 1 | 0 | 4 | -2075469117
| VV |  | 67,5-8-34 |  | 25.5 | [13 empty] | VV | 2 | 2 | True | 1 | ROZPOCET
43 | K | 722290234 | Proplach a dezinfekce vodovodního potrubí do DN 80 | m | 112 |  | 0 |  |  |  | základní |  | 0 | 1e-05 | 0.00112 | 0 | 0 | 4 | K | 2 |  |  |  | ROZPOCET | 0 | 0 | 0 | 0 | 0 | 1 | 0 | 4 | 22248787
| VV |  | 200-8-80 |  | 112 | [13 empty] | VV | 2 | 2 | True | 1 | ROZPOCET
44 | K | R-7221003 | Hygienický rozbor vody | soubor | 1 |  | 0 |  |  |  | základní |  | 0 | 0 | 0 | 0 | 0 | 4 | K | 2 |  |  |  | ROZPOCET | 0 | 0 | 0 | 0 | 0 | 1 | 0 | 4 | 752335424
45 | K | R-7221007 | Zstavení a otevření hlavního přívodu vody | soubor | 1 |  | 0 |  |  |  | základní |  | 0 | 0 | 0 | 0 | 0 | 4 | K | 2 |  |  |  | ROZPOCET | 0 | 0 | 0 | 0 | 0 | 1 | 0 | 4 | 231274926
46 | K | R-7221008 | D+M štítků pro označení odboček potrubí | kus | 2 |  | 0 |  |  |  | základní |  | 0 | 0 | 0 | 0 | 0 | 4 | K | 2 |  |  |  | ROZPOCET | 0 | 0 | 0 | 0 | 0 | 1 | 0 | 4 | -26026806
47 | K | R-7221009 | Napojení nového rozodu na stávající rozvod | kus | 1 |  | 0 |  |  |  | základní |  | 0 | 0 | 0 | 0 | 0 | 4 | K | 2 |  |  |  | ROZPOCET | 0 | 0 | 0 | 0 | 0 | 1 | 0 | 4 | -820446919
| D | 711 | Izolace proti vodě, vlhkosti a plynům |  |  |  | 0 | [5 empty] | 0 |  | 0.085082 |  | 0 | 2 | D | 1 |  |  |  | ROZPOCET | [6 empty] | 0
48 | K | 711111002 | Provedení izolace proti zemní vlhkosti vodorovné za studena lakem asfaltovým | m2 | 5.77 |  | 0 | CS ÚRS 2017 01 |  |  | základní |  | 0 | 0 | 0 | 0 | 0 | 16 | K | 2 |  |  |  | ROZPOCET | 0 | 0 | 0 | 0 | 0 | 1 | 0 | 16 | -1181580016
| VV |  | "viz.v.č D.1.1.b)05,06"5,77 |  | 5.77 | [13 empty] | VV | 2 | 2 | True | 1 | ROZPOCET
49 | M | 111631500 | lak asfaltový ALP/9 (MJ t) bal 9 kg | t | 0.001 |  | 0 | CS ÚRS 2017 01 |  |  | základní |  | 0 | 1 | 0.001 | 0 | 0 | 32 | M | 2 |  |  |  | ROZPOCET | 0 | 0 | 0 | 0 | 0 | 1 | 0 | 16 | -1528158155
| P |  | Poznámka k položce: Spotřeba 0,3-0,4kg/m2 dle povrchu, ředidlo technický benzín | [15 empty] | P | 2
| VV |  | 5,77*0,0002 |  | 0.001 | [13 empty] | VV | 2 | 2 | True | 1 | ROZPOCET
50 | K | 711141559 | Provedení izolace proti zemní vlhkosti pásy přitavením vodorovné NAIP | m2 | 5.77 |  | 0 | CS ÚRS 2017 01 |  |  | základní |  | 0 | 0.0004 | 0.002308 | 0 | 0 | 16 | K | 2 |  |  |  | ROZPOCET | 0 | 0 | 0 | 0 | 0 | 1 | 0 | 16 | -1650264420
| VV |  | "viz.v.č D.1.1.b)05,06"5,77 |  | 5.77 | [13 empty] | VV | 2 | 2 | True | 1 | ROZPOCET
51 | M | 628321340 | pás těžký asfaltovaný modifikovaný | m2 | 7.631 |  | 0 | CS ÚRS 2017 01 |  |  | základní |  | 0 | 0.00388 | 0.029608 | 0 | 0 | 32 | M | 2 |  |  |  | ROZPOCET | 0 | 0 | 0 | 0 | 0 | 1 | 0 | 16 | 500110012
| VV |  | 5,77*1,15 |  | 6.636 | [13 empty] | VV | 2 | 2 | True | 1 | ROZPOCET
| VV |  | 6,636*1,15 'Přepočtené koeficientem množství |  | 7.631 | [13 empty] | VV | 2 | 2 | False | 1 | ROZPOCET
52 | K | 711493111 | Izolace proti podpovrchové a tlakové vodě hydrouizolační stěrka 2x vč. dodávky materiálu | m2 | 11.39 |  | 0 | CS ÚRS 2016 01 |  |  | základní |  | 0 | 0.00458 | 0.052166 | 0 | 0 | 16 | K | 2 |  |  |  | ROZPOCET | 0 | 0 | 0 | 0 | 0 | 1 | 0 | 16 | 168195519
| VV |  | "viz.v.č D.1.1.b)05,06"5,77+2,95*0,3*2+2,15*0,3*2+10,72-4,16-4 |  | 11.39 | [13 empty] | VV | 2 | 2 | True | 1 | ROZPOCET
53 | K | 998711202 | Přesun hmot procentní pro izolace proti vodě, vlhkosti a plynům v objektech v do 12 m | % |  |  | 0 | CS ÚRS 2017 01 |  |  | základní |  | 0 | 0 | 0 | 0 | 0 | 16 | K | 2 |  |  |  | ROZPOCET | 0 | 0 | 0 | 0 | 0 | 1 | 0 | 16 | 956826286
| D | 713 | Izolace tepelné |  |  |  | 0 | [5 empty] | 0 |  | 0.023201 |  | 0.25848 | 2 | D | 1 |  |  |  | ROZPOCET | [6 empty] | 0
54 | K | 713121121 | Montáž izolace tepelné podlah volně kladenými rohožemi, pásy, dílci, deskami 2 vrstvy | m2 | 5.77 |  | 0 | CS ÚRS 2017 01 |  |  | základní |  | 0 | 0 | 0 | 0 | 0 | 16 | K | 2 |  |  |  | ROZPOCET | 0 | 0 | 0 | 0 | 0 | 1 | 0 | 16 | -1312695075
| VV |  | "viz.v.č. D.1.1.b)05,06"5,77 |  | 5.77 | [13 empty] | VV | 2 | 2 | True | 1 | ROZPOCET
55 | M | 283759090 | deska z pěnového polystyrenu EPS 150 S 1000 x 500 x 50 mm | m2 | 12.694 |  | 0 | CS ÚRS 2017 01 |  |  | základní |  | 0 | 0.0015 | 0.019041 | 0 | 0 | 32 | M | 2 |  |  |  | ROZPOCET | 0 | 0 | 0 | 0 | 0 | 1 | 0 | 16 | 263888535
| P |  | Poznámka k položce: lambda=0,035 [W / m K] | [15 empty] | P | 2
| VV |  | "viz. pol. montáže"5,77*2*1,1 |  | 12.694 | [13 empty] | VV | 2 | 2 | True | 1 | ROZPOCET
56 | K | 713191132 | Montáž izolace tepelné podlah, stropů vrchem nebo střech překrytí separační fólií z PE | m2 | 5.77 |  | 0 | CS ÚRS 2017 01 |  |  | základní |  | 0 | 0 | 0 | 0 | 0 | 16 | K | 2 |  |  |  | ROZPOCET | 0 | 0 | 0 | 0 | 0 | 1 | 0 | 16 | 566614286
57 | M | 283231500 | fólie separační PE bal. 100 m2 | m2 | 6.636 |  | 0 | CS ÚRS 2016 01 |  |  | základní |  | 0 | 0.00011 | 0.00072996 | 0 | 0 | 32 | M | 2 |  |  |  | ROZPOCET | 0 | 0 | 0 | 0 | 0 | 1 | 0 | 16 | 1738626849
| P |  | Poznámka k položce: oddělení betonových nebo samonivelačních vyrovnávacích vrstev | [15 empty] | P | 2
| VV |  | "viz. pol. montáže"5,77*1,15 |  | 6.636 | [13 empty] | VV | 2 | 2 | True | 1 | ROZPOCET
58 | K | 713410833 | Odstanění izolace tepelné potrubí pásy nebo rohožemi s AL fólií staženými drátem tl přes 50 mm | m | 36 |  | 0 | CS ÚRS 2016 01 |  |  | základní |  | 0 | 0 | 0 | 0.00718 | 0.25848 | 16 | K | 2 |  |  |  | ROZPOCET | 0 | 0 | 0 | 0 | 0 | 1 | 0 | 16 | 1899101334
| VV |  | 80-4-40 |  | 36 | [13 empty] | VV | 2 | 2 | True | 1 | ROZPOCET
59 | K | 713463121 | Montáž izolace tepelné potrubí potrubními pouzdry bez úpravy uchycenými sponami 1x | m | 25.5 |  | 0 | CS ÚRS 2015 01 |  |  | základní |  | 0 | 0.0001 | 0.00255 | 0 | 0 | 16 | K | 2 |  |  |  | ROZPOCET | 0 | 0 | 0 | 0 | 0 | 1 | 0 | 16 | 1546996747
| VV |  | "viz.v.č. D.1.4.b)06-07"67,5-8-34 |  | 25.5 | [13 empty] | VV | 2 | 2 | True | 1 | ROZPOCET
60 | M | 283771040 | izolace potrubí 22 x 13 mm vč. T-kusů a spojek | m | 7.5 |  | 0 | CS ÚRS 2015 01 |  |  | základní |  | 0 | 4e-05 | 0.0003 | 0 | 0 | 32 | M | 2 |  |  |  | ROZPOCET | 0 | 0 | 0 | 0 | 0 | 1 | 0 | 16 | 1741582837
| P |  | Poznámka k položce: návlekové trubice dutého profilu z pěnového polyetylenu | [15 empty] | P | 2
| VV |  | "viz.v.č. D.1.4.b)06-07"21,5-14 |  | 7.5 | [13 empty] | VV | 2 | 2 | True | 1 | ROZPOCET
61 | M | 283771030 | izolace potrubí 22 x 9 mm vč. T kusů a spojek | m | 14 |  | 0 | CS ÚRS 2016 01 |  |  | základní |  | 0 | 3e-05 | 0.00042 | 0 | 0 | 32 | M | 2 |  |  |  | ROZPOCET | 0 | 0 | 0 | 0 | 0 | 1 | 0 | 16 | 1819066644
| VV |  | "viz.v.č. D.1.4.b)06-07"28-14 |  | 14 | [13 empty] | VV | 2 | 2 | True | 1 | ROZPOCET
62 | M | 283771110 | izolace potrubí 25 x 9 mm vč. T kusů a spojek | m | 2 |  | 0 | CS ÚRS 2016 01 |  |  | základní |  | 0 | 3e-05 | 6e-05 | 0 | 0 | 32 | M | 2 |  |  |  | ROZPOCET | 0 | 0 | 0 | 0 | 0 | 1 | 0 | 16 | 1789268189
| VV |  | "viz.v.č. D.1.4.b)06-07"9-7 |  | 2 | [13 empty] | VV | 2 | 2 | True | 1 | ROZPOCET
63 | M | 283771120 | izolace potrubí Pro 25 x 13 mm vč. T-kusů a spojek | m | 2 |  | 0 | CS ÚRS 2017 01 |  |  | základní |  | 0 | 5e-05 | 0.0001 | 0 | 0 | 32 | M | 2 |  |  |  | ROZPOCET | 0 | 0 | 0 | 0 | 0 | 1 | 0 | 16 | -1401793138
| VV |  | "viz.v.č. D.1.4.b)06-07"9-7 |  | 2 | [13 empty] | VV | 2 | 2 | True | 1 | ROZPOCET
64 | K | 998713201 | Přesun hmot procentní pro izolace tepelné v objektech v do 6 m | % |  |  | 0 | CS ÚRS 2016 01 |  |  | základní |  | 0 | 0 | 0 | 0 | 0 | 16 | K | 2 |  |  |  | ROZPOCET | 0 | 0 | 0 | 0 | 0 | 1 | 0 | 16 | 1125687155
| D | 721 | Zdravotechnika - vnitřní kanalizace |  |  |  | 0 | [5 empty] | 0 |  | 0.01422 |  | 0.4272 | 2 | D | 1 |  |  |  | ROZPOCET | [6 empty] | 0
65 | K | 721110806 | Demontáž potrubí | m | 16 |  | 0 | CS ÚRS 2016 01 |  |  | základní |  | 0 | 0 | 0 | 0.0267 | 0.4272 | 16 | K | 2 |  |  |  | ROZPOCET | 0 | 0 | 0 | 0 | 0 | 1 | 0 | 16 | 1694687079
| VV |  | 40-24 |  | 16 | [13 empty] | VV | 2 | 2 | True | 1 | ROZPOCET
66 | K | 721173401 | Potrubí kanalizační plastové svodné systém KG DN 100 vč. tvarovek | m | 5 |  | 0 | CS ÚRS 2016 01 |  |  | základní |  | 0 | 0.00126 | 0.0063 | 0 | 0 | 16 | K | 2 |  |  |  | ROZPOCET | 0 | 0 | 0 | 0 | 0 | 1 | 0 | 16 | -323251679
| VV |  | "viz.v.č. D.1.4.b)01-04"5 |  | 5 | [13 empty] | VV | 2 | 2 | True | 1 | ROZPOCET
67 | K | 721173402 | Potrubí kanalizační plastové svodné systém KG DN 125 vč. tvarovek | m | 2 |  | 0 | CS ÚRS 2016 01 |  |  | základní |  | 0 | 0.00177 | 0.00354 | 0 | 0 | 16 | K | 2 |  |  |  | ROZPOCET | 0 | 0 | 0 | 0 | 0 | 1 | 0 | 16 | -1749051071
| VV |  | "viz.v.č. D.1.4.b)01-04"2 |  | 2 | [13 empty] | VV | 2 | 2 | True | 1 | ROZPOCET
68 | K | 721174043 | Potrubí kanalizační z PP připojovací systém HT DN 50 | m | 6 |  | 0 | CS ÚRS 2015 01 |  |  | základní |  | 0 | 0.00035 | 0.0021 | 0 | 0 | 16 | K | 2 |  |  |  | ROZPOCET | 0 | 0 | 0 | 0 | 0 | 1 | 0 | 16 | -1539737799
| VV |  | "viz.v.č. D.1.4.b)01-04"11-5 |  | 6 | [13 empty] | VV | 2 | 2 | True | 1 | ROZPOCET
69 | K | 721174045 | Potrubí kanalizační z PP připojovací systém HT DN 100 | m | 2 |  | 0 | CS ÚRS 2015 01 |  |  | základní |  | 0 | 0.00114 | 0.00228 | 0 | 0 | 16 | K | 2 |  |  |  | ROZPOCET | 0 | 0 | 0 | 0 | 0 | 1 | 0 | 16 | 1206151608
| VV |  | "viz.v.č. D.1.4.b)01-04"2 |  | 2 | [13 empty] | VV | 2 | 2 | True | 1 | ROZPOCET
70 | K | 721194104 | Vyvedení a upevnění odpadních výpustek DN 40/50 | kus | 3 |  | 0 | CS ÚRS 2015 01 |  |  | základní |  | 0 | 0 | 0 | 0 | 0 | 16 | K | 2 |  |  |  | ROZPOCET | 0 | 0 | 0 | 0 | 0 | 1 | 0 | 16 | 1789870367
71 | K | 721194109 | Vyvedení a upevnění odpadních výpustek DN 100 | kus | 1 |  | 0 | CS ÚRS 2015 01 |  |  | základní |  | 0 | 0 | 0 | 0 | 0 | 16 | K | 2 |  |  |  | ROZPOCET | 0 | 0 | 0 | 0 | 0 | 1 | 0 | 16 | -683658064
72 | K | 721290112 | Zkouška těsnosti potrubí kanalizace vodou do DN 200 | m | 15 |  | 0 | CS ÚRS 2015 01 |  |  | základní |  | 0 | 0 | 0 | 0 | 0 | 16 | K | 2 |  |  |  | ROZPOCET | 0 | 0 | 0 | 0 | 0 | 1 | 0 | 16 | -240176000
| VV |  | 24-9 |  | 15 | [13 empty] | VV | 2 | 2 | True | 1 | ROZPOCET
73 | K | 998722202 | Přesun hmot procentní pro vnitřní vodovod v objektech v do 12 m | % |  |  | 0 | CS ÚRS 2017 01 |  |  | základní |  | 0 | 0 | 0 | 0 | 0 | 16 | K | 2 |  |  |  | ROZPOCET | 0 | 0 | 0 | 0 | 0 | 1 | 0 | 16 | -857409261
74 | K | R-7210010 | Napojení st. potrubí na nové svodné potrubí | kus | 1 |  | 0 |  |  |  | základní |  | 0 | 0 | 0 | 0 | 0 | 16 | K | 2 |  |  |  | ROZPOCET | 0 | 0 | 0 | 0 | 0 | 1 | 0 | 16 | -689191138
75 | K | R-7210012 | Napojení nového potrubí na st.ležatou kanalizaci | kus | 2 |  | 0 |  |  |  | základní |  | 0 | 0 | 0 | 0 | 0 | 16 | K | 2 |  |  |  | ROZPOCET | 0 | 0 | 0 | 0 | 0 | 1 | 0 | 16 | 1035555420
| D | 725 | Zdravotechnika - zařizovací předměty |  |  |  | 0 | [5 empty] | 0 |  | 0.10478 |  | 0.08418 | 2 | D | 1 |  |  |  | ROZPOCET | [6 empty] | 0
76 | K | 725113914 | Montáž manžety WC | kus | 1 |  | 0 |  |  |  | základní |  | 0 | 1e-05 | 1e-05 | 0.0001 | 0.0001 | 4 | K | 2 |  |  |  | ROZPOCET | 0 | 0 | 0 | 0 | 0 | 1 | 0 | 4 | 561562007
| VV |  | "viz.v.č. D.1.4.b)001-07"1 |  | 1 | [13 empty] | VV | 2 | 2 | True | 1 | ROZPOCET
77 | M | 28651610 | Manžeta flexi WC | kus | 1 |  | 0 |  |  |  | základní |  | 0 | 0.0015 | 0.0015 | 0 | 0 | 8 | M | 2 |  |  |  | ROZPOCET | 0 | 0 | 0 | 0 | 0 | 1 | 0 | 4 | -1371773790
| VV |  | "viz.v.č. D.1.4.b)001-07"1 |  | 1 | [13 empty] | VV | 2 | 2 | True | 1 | ROZPOCET
78 | K | 725210821 | Demontáž umyvadel bez výtokových armatur | soubor | 4 |  | 0 | CS ÚRS 2016 01 |  |  | základní |  | 0 | 0 | 0 | 0.01946 | 0.07784 | 16 | K | 2 |  |  |  | ROZPOCET | 0 | 0 | 0 | 0 | 0 | 1 | 0 | 16 | -1706612119
| VV |  | "viz.v.č. D.1.4.b)01-07"8-4 |  | 4 | [13 empty] | VV | 2 | 2 | True | 1 | ROZPOCET
79 | K | 725219101 | Montáž umyvadla vč. polosloupu | soubor | 1 |  | 0 | CS ÚRS 2015 01 |  |  | základní |  | 0 | 0.0034 | 0.0034 | 0 | 0 | 16 | K | 2 |  |  |  | ROZPOCET | 0 | 0 | 0 | 0 | 0 | 1 | 0 | 16 | 1864811885
| VV |  | "viz.v.č. D.1.4.b)01-07"1 |  | 1 | [13 empty] | VV | 2 | 2 | True | 1 | ROZPOCET
80 | M | 642143320 | umyvadlo keramické s otvorem oválné 60 cm bílé | kus | 1 |  | 0 |  |  |  | základní |  | 0 | 0.013 | 0.013 | 0 | 0 | 8 | M | 2 |  |  |  | ROZPOCET | 0 | 0 | 0 | 0 | 0 | 1 | 0 | 4 | -2055837841
| VV |  | "viz.v.č. D.1.4.b)01-07"1 |  | 1 | [13 empty] | VV | 2 | 2 | True | 1 | ROZPOCET
81 | M | 642913910 | polosloup | kus | 1 |  | 0 | CS ÚRS 2015 01 |  |  | základní |  | 0 | 0.004 | 0.004 | 0 | 0 | 8 | M | 2 |  |  |  | ROZPOCET | 0 | 0 | 0 | 0 | 0 | 1 | 0 | 4 | -929004036
| VV |  | "viz.v.č. D.1.4.b)01-07"1 |  | 1 | [13 empty] | VV | 2 | 2 | True | 1 | ROZPOCET
82 | K | 725219105 | Montáž umyvadla pro invalidy vč. montáže podomítkového sifonu a baterie | soubor | 1 |  | 0 |  |  |  | základní |  | 0 | 0.00419 | 0.00419 | 0 | 0 | 16 | K | 2 |  |  |  | ROZPOCET | 0 | 0 | 0 | 0 | 0 | 1 | 0 | 16 | -2046938787
| VV |  | "viz.v.č. D.1.4.b)01-07"1 |  | 1 | [13 empty] | VV | 2 | 2 | True | 1 | ROZPOCET
83 | M | 642137911 | podomítkový sifon | kus | 1 |  | 0 |  |  |  | základní |  | 0 | 0.0165 | 0.0165 | 0 | 0 | 8 | M | 2 |  |  |  | ROZPOCET | 0 | 0 | 0 | 0 | 0 | 1 | 0 | 4 | 1512189576
| VV |  | "viz.v.č. D.1.4.b)01-07"1 |  | 1 | [13 empty] | VV | 2 | 2 | True | 1 | ROZPOCET
84 | M | 551440471 | baterie umyvadlová páková stojánková - pro invalidy - viz. technické podmínky výrobků | kus | 1 |  | 0 |  |  |  | základní |  | 0 | 0 | 0 | 0 | 0 | 8 | M | 2 |  |  |  | ROZPOCET | 0 | 0 | 0 | 0 | 0 | 1 | 0 | 4 | -1159614972
| VV |  | "viz.v.č. D.1.4.b)01-07"1 |  | 1 | [13 empty] | VV | 2 | 2 | True | 1 | ROZPOCET
85 | M | 642137910 | umyvadlo keramické s otvorem pro baterii pro invalidy bílé 650x550 | kus | 1 |  | 0 |  |  |  | základní |  | 0 | 0.0165 | 0.0165 | 0 | 0 | 8 | M | 2 |  |  |  | ROZPOCET | 0 | 0 | 0 | 0 | 0 | 1 | 0 | 4 | 532217155
| VV |  | "viz.v.č. D.1.4.b)01-07"1 |  | 1 | [13 empty] | VV | 2 | 2 | True | 1 | ROZPOCET
86 | K | 725820801 | Demontáž baterie nástěnné d"stávající"11 G 3 / 4 | soubor | 4 |  | 0 | CS ÚRS 2016 01 |  |  | základní |  | 0 | 0 | 0 | 0.00156 | 0.00624 | 16 | K | 2 |  |  |  | ROZPOCET | 0 | 0 | 0 | 0 | 0 | 1 | 0 | 16 | -2125382190
| VV |  | "viz.v.č. D.1.4.b)01-07"4 |  | 4 | [13 empty] | VV | 2 | 2 | True | 1 | ROZPOCET
87 | K | 725829111 | Montáž baterie stojánkové umyvadlové a dřezové G 1/2 | kus | 1 |  | 0 | CS ÚRS 2015 01 |  |  | základní |  | 0 | 0 | 0 | 0 | 0 | 16 | K | 2 |  |  |  | ROZPOCET | 0 | 0 | 0 | 0 | 0 | 1 | 0 | 16 | -409878447
| VV |  | "viz.v.č. D.1.4.b)01-07"1 |  | 1 | [13 empty] | VV | 2 | 2 | True | 1 | ROZPOCET
88 | M | 551440472 | baterie umyvadlová páková na jednu vodu stojánková - viz. technické podmínky výrobků | kus | 1 |  | 0 |  |  |  | základní |  | 0 | 0 | 0 | 0 | 0 | 8 | M | 2 |  |  |  | ROZPOCET | 0 | 0 | 0 | 0 | 0 | 1 | 0 | 4 | -1465147076
| VV |  | "viz.v.č. D.1.4.b)01-07"1 |  | 1 | [13 empty] | VV | 2 | 2 | True | 1 | ROZPOCET
89 | K | 998725201 | Přesun hmot procentní pro zařizovací předměty v objektech v do 6 m | % |  |  | 0 | CS ÚRS 2016 01 |  |  | základní |  | 0 | 0 | 0 | 0 | 0 | 4 | K | 2 |  |  |  | ROZPOCET | 0 | 0 | 0 | 0 | 0 | 1 | 0 | 4 | -759168823
90 | K | R-72502 | D+M zásobník na tekuté mýdlo vč. kotvení - viz. technické podmínky výrobků | kus | 1 |  | 0 |  |  |  | základní |  | 0 | 0 | 0 | 0 | 0 | 16 | K | 2 |  |  |  | ROZPOCET | 0 | 0 | 0 | 0 | 0 | 1 | 0 | 16 | 511607466
| VV |  | "viz.v.č. D.1.4.b)01-07"1 |  | 1 | [13 empty] | VV | 2 | 2 | True | 1 | ROZPOCET
91 | K | R-7250403 | D+M sklopného zrcadla do koupelen vč. kotvení a dodávky kotevních prvků - viz. technické podmínky výrobků | kus | 1 |  | 0 |  |  |  | základní |  | 0 | 0 | 0 | 0 | 0 | 16 | K | 2 |  |  |  | ROZPOCET | 0 | 0 | 0 | 0 | 0 | 1 | 0 | 16 | 991896716
| VV |  | "viz.v.č. D.1.4.b)01-07"1 |  | 1 | [13 empty] | VV | 2 | 2 | True | 1 | ROZPOCET
92 | K | R-72505 | D+M WC štětky, vč. kotvení - viz. technické podmínky výrobků | kus | 1 |  | 0 |  |  |  | základní |  | 0 | 0 | 0 | 0 | 0 | 16 | K | 2 |  |  |  | ROZPOCET | 0 | 0 | 0 | 0 | 0 | 1 | 0 | 16 | 2142390314
| VV |  | "viz.v.č. D.1.4.b)01-07"1 |  | 1 | [13 empty] | VV | 2 | 2 | True | 1 | ROZPOCET
93 | K | R-72506 | D+M držáku na toal. papír , vč. kotvení - viz. technické podmínky výrobků | kus | 1 |  | 0 |  |  |  | základní |  | 0 | 0 | 0 | 0 | 0 | 16 | K | 2 |  |  |  | ROZPOCET | 0 | 0 | 0 | 0 | 0 | 1 | 0 | 16 | 462728305
| VV |  | "viz.v.č. D.1.4.b)01-07"1 |  | 1 | [13 empty] | VV | 2 | 2 | True | 1 | ROZPOCET
94 | K | R-7250706 | D+M sklopné madlo k WC s držákem toal. papíru nerez , dl. 800mm vč. kotvení a dodávky kotevních prvků | kus | 1 |  | 0 |  |  |  | základní |  | 0 | 0 | 0 | 0 | 0 | 16 | K | 2 |  |  |  | ROZPOCET | 0 | 0 | 0 | 0 | 0 | 1 | 0 | 16 | -542512252
| VV |  | "viz.v.č. D.1.4.b)01-07"1 |  | 1 | [13 empty] | VV | 2 | 2 | True | 1 | ROZPOCET
95 | K | R-7250807 | D+M pevné madlo k WC nerez dl. 900 mm, vč. kotvení a dodávky kotevních prvků | kus | 1 |  | 0 |  |  |  | základní |  | 0 | 0 | 0 | 0 | 0 | 16 | K | 2 |  |  |  | ROZPOCET | 0 | 0 | 0 | 0 | 0 | 1 | 0 | 16 | -479624254
| VV |  | "viz.v.č. D.1.4.b)01-07"1 |  | 1 | [13 empty] | VV | 2 | 2 | True | 1 | ROZPOCET
96 | K | R-7251008 | D+M pevné madlo k umyvadlu dl. 600mm, s možností zavěšení ručníku, vč. kotvení a dodávky kotevních prvků | kus | 1 |  | 0 |  |  |  | základní |  | 0 | 0 | 0 | 0 | 0 | 16 | K | 2 |  |  |  | ROZPOCET | 0 | 0 | 0 | 0 | 0 | 1 | 0 | 16 | -1005688166
| VV |  | "viz.v.č. D.1.4.b)01-07"1 |  | 1 | [13 empty] | VV | 2 | 2 | True | 1 | ROZPOCET
97 | K | R-7251012 | D+M kombinovaného pračkového sifonu s připojením | kus | 1 |  | 0 |  |  |  | základní |  | 0 | 0 | 0 | 0 | 0 | 4 | K | 2 |  |  |  | ROZPOCET | 0 | 0 | 0 | 0 | 0 | 1 | 0 | 4 | 1384093975
98 | K | R-7251109 | D+Msvislé madlo k umyvadlu dl. 500m, vč. kotvení a dodávky kotevních prvků | kus | 1 |  | 0 |  |  |  | základní |  | 0 | 0 | 0 | 0 | 0 | 16 | K | 2 |  |  |  | ROZPOCET | 0 | 0 | 0 | 0 | 0 | 1 | 0 | 16 | -767213333
| VV |  | "viz.v.č. D.1.4.b)01-07"1 |  | 1 | [13 empty] | VV | 2 | 2 | True | 1 | ROZPOCET
99 | K | R-7251120 | Klozet keramický závěsný pro invalidy hluboké splachování - D+M | soubor | 1 |  | 0 |  |  |  | základní |  | 0 | 0.02275 | 0.02275 | 0 | 0 | 16 | K | 2 |  |  |  | ROZPOCET | 0 | 0 | 0 | 0 | 0 | 1 | 0 | 16 | 1945162750
| VV |  | "viz.v.č. D.1.4.b)01-07"1 |  | 1 | [13 empty] | VV | 2 | 2 | True | 1 | ROZPOCET
100 | K | R-7251121 | D+M instalační předstěna - klozet závěsný pro invalidy do lehké stěny | soubor | 1 |  | 0 |  |  |  | základní |  | 0 | 0.02275 | 0.02275 | 0 | 0 | 16 | K | 2 |  |  |  | ROZPOCET | 0 | 0 | 0 | 0 | 0 | 1 | 0 | 16 | -1131700794
| VV |  | "viz.v.č. D.1.4.b)01-07"1 |  | 1 | [13 empty] | VV | 2 | 2 | True | 1 | ROZPOCET
101 | K | R-72519 | D+M odpadkový koš do koupelen a WC - viz. technické podmínky výrobků | kus | 4 |  | 0 |  |  |  | základní |  | 0 | 0 | 0 | 0 | 0 | 16 | K | 2 |  |  |  | ROZPOCET | 0 | 0 | 0 | 0 | 0 | 1 | 0 | 16 | 1290003148
| VV |  | "viz.v.č. D.1.4.b)01-07"4 |  | 4 | [13 empty] | VV | 2 | 2 | True | 1 | ROZPOCET
102 | K | R-72521 | D+M zásobníku na papírové ručníky vč. kotvení - viz. technické podmínky výrobků | kus | 1 |  | 0 |  |  |  | základní |  | 0 | 0 | 0 | 0 | 0 | 16 | K | 2 |  |  |  | ROZPOCET | 0 | 0 | 0 | 0 | 0 | 1 | 0 | 16 | 1079032748
| VV |  | "viz.v.č. D.1.4.b)01-07"1 |  | 1 | [13 empty] | VV | 2 | 2 | True | 1 | ROZPOCET
103 | K | R-72522 | D+M háček na oděvy vč. kotvení - viz. technické podmínky výrobků | kus | 1 |  | 0 |  |  |  | základní |  | 0 | 0 | 0 | 0 | 0 | 16 | K | 2 |  |  |  | ROZPOCET | 0 | 0 | 0 | 0 | 0 | 1 | 0 | 16 | -1438844538
| VV |  | "viz.v.č. D.1.4.b)01-07"1 |  | 1 | [13 empty] | VV | 2 | 2 | True | 1 | ROZPOCET
104 | K | R-7259802 | D+M Dvířka 300/300 | kus | 2 |  | 0 |  |  |  | základní |  | 0 | 9e-05 | 0.00018 | 0 | 0 | 4 | K | 2 |  |  |  | ROZPOCET | 0 | 0 | 0 | 0 | 0 | 1 | 0 | 4 | 1942350032
| VV |  | "viz.v.č. D.1.4.b)01-07"2 |  | 2 | [13 empty] | VV | 2 | 2 | True | 1 | ROZPOCET
| D | 730 | Vytápění |  |  |  | 0 | [5 empty] | 0 |  | 0 |  | 0 | 2 | D | 1 |  |  |  | ROZPOCET | [6 empty] | 0
105 | K | R-7300010 | Vypuštění otopného systému | soubor | 1 |  | 0 |  |  |  | základní |  | 0 | 0 | 0 | 0 | 0 | 16 | K | 2 |  |  |  | ROZPOCET | 0 | 0 | 0 | 0 | 0 | 1 | 0 | 16 | 1404944223
106 | K | R-7300011 | Demontáž, obroušení, nátěr otopného tělesa, zpětná montáž | ussoubor | 7 |  | 0 |  |  |  | základní |  | 0 | 0 | 0 | 0 | 0 | 16 | K | 2 |  |  |  | ROZPOCET | 0 | 0 | 0 | 0 | 0 | 1 | 0 | 16 | 990239003
| VV |  | "viz.v.č D.1.1.b)03-04"16-9 |  | 7 | [13 empty] | VV | 2 | 2 | True | 1 | ROZPOCET
107 | K | R-7300012 | Zpětné napuštění otopného systému | soubor | 1 |  | 0 |  |  |  | základní |  | 0 | 0 | 0 | 0 | 0 | 16 | K | 2 |  |  |  | ROZPOCET | 0 | 0 | 0 | 0 | 0 | 1 | 0 | 16 | -1722656451
108 | K | R-7300013 | Provedení topné zkoušky | soubor | 1 |  | 0 |  |  |  | základní |  | 0 | 0 | 0 | 0 | 0 | 16 | K | 2 |  |  |  | ROZPOCET | 0 | 0 | 0 | 0 | 0 | 1 | 0 | 16 | 922763822
| D | 763 | Konstrukce suché výstavby |  |  |  | 0 | [5 empty] | 0 |  | 1.0894 |  | 0 | 2 | D | 1 |  |  |  | ROZPOCET | [6 empty] | 0
109 | K | 763121429 | Předsazená stěna SDK tl. 200 mm s deskou do vlhkého prostředí | m2 | 3.088 |  | 0 | CS ÚRS 2016 01 |  |  | základní |  | 0 | 0.01573 | 0.048574 | 0 | 0 | 16 | K | 2 |  |  |  | ROZPOCET | 0 | 0 | 0 | 0 | 0 | 1 | 0 | 16 | -2063808558
| VV |  | "viz.v.č. D.1.1.b)05"0,95*3,25 |  | 3.088 | [13 empty] | VV | 2 | 2 | True | 1 | ROZPOCET
110 | K | 763131451 | SDK podhled deska 1xH2 12,5 bez TI dvouvrstvá spodní kce profil CD+UD | m2 | 14.45 |  | 0 | CS ÚRS 2016 01 |  |  | základní |  | 0 | 0.01254 | 0.1812 | 0 | 0 | 16 | K | 2 |  |  |  | ROZPOCET | 0 | 0 | 0 | 0 | 0 | 1 | 0 | 16 | 1283367057
111 | K | 998763201 | Přesun hmot procentní pro dřevostavby v objektech v do 12 m | % |  |  | 0 | CS ÚRS 2016 01 |  |  | základní |  | 0 | 0 | 0 | 0 | 0 | 16 | K | 2 |  |  |  | ROZPOCET | 0 | 0 | 0 | 0 | 0 | 1 | 0 | 16 | -1219391211
112 | K | R-7631314 | D+M akustického kazetového podhledu vč. roštu, vč.všech příslušenství a doplňků - viz. technické podmínky výrobků | m2 | 68.55 |  | 0 |  |  |  | základní |  | 0 | 0.01254 | 0.85962 | 0 | 0 | 16 | K | 2 |  |  |  | ROZPOCET | 0 | 0 | 0 | 0 | 0 | 1 | 0 | 16 | 1646891454
| VV |  | "viz.v.č. D.1.1.b)05,06"61,62+5,31+165,87-97,32-66,93 |  | 68.55 | [13 empty] | VV | 2 | 2 | True | 1 | ROZPOCET
| D | 766 | Konstrukce truhlářské |  |  |  | 0 | [5 empty] | 0 |  | 0 |  | 0.072 | 2 | D | 1 |  |  |  | ROZPOCET | [6 empty] | 0
113 | K | 766691914 | Vyvěšení nebo zavěšení dřevěných křídel dveří pl do 2 m2 | kus | 3 |  | 0 | CS ÚRS 2016 01 |  |  | základní |  | 0 | 0 | 0 | 0.024 | 0.072 | 16 | K | 2 |  |  |  | ROZPOCET | 0 | 0 | 0 | 0 | 0 | 1 | 0 | 16 | -2019764235
| VV |  | "viz.v.č D.1.1.b)003-04"3 |  | 3 | [13 empty] | VV | 2 | 2 | True | 1 | ROZPOCET
114 | K | 998766202 | Přesun hmot procentní pro konstrukce truhlářské v objektech v do 12 m | % |  |  | 0 | CS ÚRS 2017 01 |  |  | základní |  | 0 | 0 | 0 | 0 | 0 | 16 | K | 2 |  |  |  | ROZPOCET | 0 | 0 | 0 | 0 | 0 | 1 | 0 | 16 | 486288804
115 | K | R-7660301 | D+M vnitřních dveří vč. zárubně - viz. D01 - vč. všech příslušenství a doplńků | kus | 1 |  | 0 |  |  |  | základní |  | 0 | 0 | 0 | 0 | 0 | 16 | K | 2 |  |  |  | ROZPOCET | 0 | 0 | 0 | 0 | 0 | 1 | 0 | 16 | -185039735
| VV |  | "viz. výpis dveří - D01"1 |  | 1 | [13 empty] | VV | 2 | 2 | True | 1 | ROZPOCET
116 | K | R-7660303 | D+M vnitřních dveří vč. zárubně - viz. D03 - vč. všech příslušenství a doplńků | kus | 1 |  | 0 |  |  |  | základní |  | 0 | 0 | 0 | 0 | 0 | 16 | K | 2 |  |  |  | ROZPOCET | 0 | 0 | 0 | 0 | 0 | 1 | 0 | 16 | 1918205585
| VV |  | "viz. výpis dveří - D03"1 |  | 1 | [13 empty] | VV | 2 | 2 | True | 1 | ROZPOCET
| D | 767 | Konstrukce zámečnické |  |  |  | 0 | [5 empty] | 0 |  | 0 |  | 0 | 2 | D | 1 |  |  |  | ROZPOCET | [6 empty] | 0
117 | K | 998767202 | Přesun hmot procentní pro zámečnické konstrukce v objektech v do 12 m | % |  |  | 0 | CS ÚRS 2017 01 |  |  | základní |  | 0 | 0 | 0 | 0 | 0 | 16 | K | 2 |  |  |  | ROZPOCET | 0 | 0 | 0 | 0 | 0 | 1 | 0 | 16 | 1026312426
118 | K | R-7671520 | D+M venkovní čist. zóny vč. rámu, vč. kotvení a dodávky kotevních prvků - viz. Z03 a technické podmínky výrobků | kus | 1 |  | 0 |  |  |  | základní |  | 0 | 0 | 0 | 0 | 0 | 16 | K | 2 |  |  |  | ROZPOCET | 0 | 0 | 0 | 0 | 0 | 1 | 0 | 16 | 1114569852
| VV |  | "viz. výpis zám. prvků - Z03"1 |  | 1 | [13 empty] | VV | 2 | 2 | True | 1 | ROZPOCET
| D | 771 | Podlahy z dlaždic |  |  |  | 0 | [5 empty] | 0 |  | 0.068595 |  | 0 | 2 | D | 1 |  |  |  | ROZPOCET | [6 empty] | 0
119 | K | 771574132 | Montáž podlah keramických režných protiskluzných lepených flexibilním lepidlem | m2 | 5.77 |  | 0 | CS ÚRS 2016 01 |  |  | základní |  | 0 | 0.00416 | 0.024003 | 0 | 0 | 16 | K | 2 |  |  |  | ROZPOCET | 0 | 0 | 0 | 0 | 0 | 1 | 0 | 16 | 1165543376
| VV |  | "viz.v.č D.1.1.b)05"5,77 |  | 5.77 | [13 empty] | VV | 2 | 2 | True | 1 | ROZPOCET
120 | M | R-771001 | Dlažba keramická protiskluzová | m2 | 6.347 |  | 0 |  |  |  | základní |  | 0 | 0 | 0 | 0 | 0 | 32 | M | 2 |  |  |  | ROZPOCET | 0 | 0 | 0 | 0 | 0 | 1 | 0 | 16 | -696232741
| VV |  | "viz. pol. montáže"5,77*1,1 |  | 6.347 | [13 empty] | VV | 2 | 2 | True | 1 | ROZPOCET
121 | K | 771579191 | Příplatek k montáž podlah keramických za plochu do 5 m2 | m2 | 5.77 |  | 0 | CS ÚRS 2016 01 |  |  | základní |  | 0 | 0 | 0 | 0 | 0 | 16 | K | 2 |  |  |  | ROZPOCET | 0 | 0 | 0 | 0 | 0 | 1 | 0 | 16 | 624222877
122 | K | 771579196 | Příplatek k montáž podlah keramických za spárování hydroizolační spárovací hmotou | m2 | 5.77 |  | 0 | CS ÚRS 2016 01 |  |  | základní |  | 0 | 0 | 0 | 0 | 0 | 16 | K | 2 |  |  |  | ROZPOCET | 0 | 0 | 0 | 0 | 0 | 1 | 0 | 16 | 825582066
123 | K | 771591111 | Podlahy penetrace podkladu | m2 | 148.64 |  | 0 | CS ÚRS 2016 01 |  |  | základní |  | 0 | 0.0003 | 0.044592 | 0 | 0 | 16 | K | 2 |  |  |  | ROZPOCET | 0 | 0 | 0 | 0 | 0 | 1 | 0 | 16 | -894564351
| VV |  | "viz.v.č D.1.1.b)05,06"(78,46+166,87)*2-196,64-145,38 |  | 148.64 | [13 empty] | VV | 2 | 2 | True | 1 | ROZPOCET
124 | K | 998771202 | Přesun hmot procentní pro podlahy z dlaždic v objektech v do 12 m | % |  |  | 0 | CS ÚRS 2017 01 |  |  | základní |  | 0 | 0 | 0 | 0 | 0 | 16 | K | 2 |  |  |  | ROZPOCET | 0 | 0 | 0 | 0 | 0 | 1 | 0 | 16 | 947905675
| D | 776 | Podlahy povlakové |  |  |  | 0 | [5 empty] | 0 |  | 0 |  | 0.20232 | 2 | D | 1 |  |  |  | ROZPOCET | [6 empty] | 0
125 | K | 776201812 | Demontáž nášlapných vrstev podlah | m2 | 67.44 |  | 0 | CS ÚRS 2016 01 |  |  | základní |  | 0 | 0 | 0 | 0.003 | 0.20232 | 16 | K | 2 |  |  |  | ROZPOCET | 0 | 0 | 0 | 0 | 0 | 1 | 0 | 16 | 322535849
| VV |  | "viz.v.č. D.1.1.b)03,04"164,76+37,44+5,76+5,31+23,61-97,32-72,12 |  | 67.44 | [13 empty] | VV | 2 | 2 | True | 1 | ROZPOCET
126 | K | 998776202 | Přesun hmot procentní pro podlahy povlakové v objektech v do 12 m | % |  |  | 0 | CS ÚRS 2017 01 |  |  | základní |  | 0 | 0 | 0 | 0 | 0 | 16 | K | 2 |  |  |  | ROZPOCET | 0 | 0 | 0 | 0 | 0 | 1 | 0 | 16 | 1720117947
127 | K | R-7760010 | D+M PVC podlahy - viz. technické podmínky výrobků, vč. dodávky a montáže podlahového soklíku, vč. všech příslušenství a doplňků | m2 | 68.55 |  | 0 |  |  |  | základní |  | 0 | 0 | 0 | 0 | 0 | 16 | K | 2 |  |  |  | ROZPOCET | 0 | 0 | 0 | 0 | 0 | 1 | 0 | 16 | -1520534124
| VV |  | "viz.v.č D.1.1.b)05,06"61,62+5,76+5,31+165,87-97,32-72,69 |  | 68.55 | [13 empty] | VV | 2 | 2 | True | 1 | ROZPOCET
| D | 777 | Podlahy lité |  |  |  | 0 | [5 empty] | 0 |  | 1.0715 |  | 0 | 2 | D | 1 |  |  |  | ROZPOCET | [6 empty] | 0
128 | K | 998777202 | Přesun hmot procentní pro podlahy lité v objektech v do 12 m | % |  |  | 0 | CS ÚRS 2017 01 |  |  | základní |  | 0 | 0 | 0 | 0 | 0 | 16 | K | 2 |  |  |  | ROZPOCET | 0 | 0 | 0 | 0 | 0 | 1 | 0 | 16 | -53286752
129 | K | R-7775511 | Samoniovelační stěrka tl. do 30 mm vč. dodávky materiálu | m2 | 68.55 |  | 0 |  |  |  | základní |  | 0 | 0.0075 | 0.51413 | 0 | 0 | 16 | K | 2 |  |  |  | ROZPOCET | 0 | 0 | 0 | 0 | 0 | 1 | 0 | 16 | -553093656
| VV |  | "viz.v.č D.1.1.b)05,06"165,87+61,62+5,76+5,31-72,69-97,32 |  | 68.55 | [13 empty] | VV | 2 | 2 | True | 1 | ROZPOCET
130 | K | R-7775512 | Samoniovelační stěrka tl. do 5 mm vč. dodávky materiálu | m2 | 74.32 |  | 0 |  |  |  | základní |  | 0 | 0.0075 | 0.5574 | 0 | 0 | 16 | K | 2 |  |  |  | ROZPOCET | 0 | 0 | 0 | 0 | 0 | 1 | 0 | 16 | -333370681
| VV |  | "viz.v.č D.1.1.b)05,06"165,87+61,62+5,76+5,31+5,77-97,32-72,69 |  | 74.32 | [13 empty] | VV | 2 | 2 | True | 1 | ROZPOCET
| D | 781 | Dokončovací práce - obklady |  |  |  | 0 | [5 empty] | 0 |  | 0.077659 |  | 0 | 2 | D | 1 |  |  |  | ROZPOCET | [6 empty] | 0
131 | K | 781414114 | Montáž obkladaček vnitřních pórovinových pravoúhlých lepených flexibilním lepidlem | m2 | 22.38 |  | 0 | CS ÚRS 2016 01 |  |  | základní |  | 0 | 0.0032 | 0.071616 | 0 | 0 | 16 | K | 2 |  |  |  | ROZPOCET | 0 | 0 | 0 | 0 | 0 | 1 | 0 | 16 | 33262757
| VV |  | "viz.v.č. D.1.1.b)05,06-"1,6*1,6+2,5*1,6+1,6*1,6+1*1,6 |  | 10.72 | [13 empty] | VV | 2 | 2 | True | 0 | ROZPOCET
| VV |  | (2,15*2,1*2+2,95*2,1*2)-0,8*2 |  | 19.82 | [13 empty] | VV | 2 | 2 | True | 0 | ROZPOCET
| VV |  | -4-4,16 |  | -8.16 | [13 empty] | VV | 2 | 2 | True | 0 | ROZPOCET
| VV |  | Součet |  | 22.38 | [13 empty] | VV | 2 | 4 | True | 1 | ROZPOCET
132 | M | R-7810010 | Obklad keramický | m2 | 24.618 |  | 0 |  |  |  | základní |  | 0 | 0 | 0 | 0 | 0 | 32 | M | 2 |  |  |  | ROZPOCET | 0 | 0 | 0 | 0 | 0 | 1 | 0 | 16 | 494941207
| VV |  | "viz. pol. montáže"22,38*1,1 |  | 24.618 | [13 empty] | VV | 2 | 2 | True | 1 | ROZPOCET
133 | K | 781419195 | Příplatek k montáži obkladů vnitřních pórovinových za spárování hydroizolační spárovací hmotou | m2 | 22.38 |  | 0 | CS ÚRS 2016 01 |  |  | základní |  | 0 | 0.00027 | 0.0060426 | 0 | 0 | 16 | K | 2 |  |  |  | ROZPOCET | 0 | 0 | 0 | 0 | 0 | 1 | 0 | 16 | 438837743
134 | K | 998781202 | Přesun hmot procentní pro obklady keramické v objektech v do 12 m | % |  |  | 0 | CS ÚRS 2017 01 |  |  | základní |  | 0 | 0 | 0 | 0 | 0 | 16 | K | 2 |  |  |  | ROZPOCET | 0 | 0 | 0 | 0 | 0 | 1 | 0 | 16 | 465320705
| D | 783 | Dokončovací práce - nátěry |  |  |  | 0 | [5 empty] | 0 |  | 0 |  | 0 | 2 | D | 1 |  |  |  | ROZPOCET | [6 empty] | 0
135 | K | R-7830010 | Obrooušení, nátěr ocelové zárubně | kus | 2 |  | 0 |  |  |  | základní |  | 0 | 0 | 0 | 0 | 0 | 16 | K | 2 |  |  |  | ROZPOCET | 0 | 0 | 0 | 0 | 0 | 1 | 0 | 16 | -1666697216
| VV |  | "viz.v.č. D.1.1.b)05,06"2 |  | 2 | [13 empty] | VV | 2 | 2 | True | 1 | ROZPOCET
| D | 784 | Dokončovací práce - malby |  |  |  | 0 | [5 empty] | 0 |  | 0.16565 |  | 0.033852 | 2 | D | 1 |  |  |  | ROZPOCET | [6 empty] | 0
136 | K | 784121001 | Oškrabání malby v mísnostech výšky do 3,80 m | m2 | 109.2 |  | 0 | CS ÚRS 2016 01 |  |  | základní |  | 0 | 0.001 | 0.1092 | 0.00031 | 0.033852 | 16 | K | 2 |  |  |  | ROZPOCET | 0 | 0 | 0 | 0 | 0 | 1 | 0 | 16 | -543794336
| VV |  | "viz.v.č. D.1.1.b)03,04" | [15 empty] | VV | 2 | 1 | True | 0 | ROZPOCET
| VV |  | "jazyk. učebna"9,1*3,25*2+7,7*3,25*2 |  | 109.2 | [13 empty] | VV | 2 | 2 | True | 1 | ROZPOCET
137 | K | 784181111 | Základní silikátová jednonásobná penetrace podkladu v místnostech výšky do 3,80m | m2 | 137.675 |  | 0 | CS ÚRS 2016 01 |  |  | základní |  | 0 | 0.00021 | 0.028912 | 0 | 0 | 16 | K | 2 |  |  |  | ROZPOCET | 0 | 0 | 0 | 0 | 0 | 1 | 0 | 16 | -600265792
| VV |  | "viz.v.č. D.1.1.b)03,04" | [15 empty] | VV | 2 | 1 | True | 0 | ROZPOCET
| VV |  | 5,77+5,31 |  | 11.08 | [13 empty] | VV | 2 | 2 | True | 0 | ROZPOCET
| VV |  | "WC nadobkladem"2,15*1,1*2+2,95*1,1*2 |  | 11.22 | [13 empty] | VV | 2 | 2 | True | 0 | ROZPOCET
| VV |  | "zazdívka"1,9*3,25 |  | 6.175 | [13 empty] | VV | 2 | 2 | True | 0 | ROZPOCET
| VV |  | "jazyk. učebna"9,1*3,25*2+7,7*3,25*2 |  | 109.2 | [13 empty] | VV | 2 | 2 | True | 0 | ROZPOCET
| VV |  | Součet |  | 137.675 | [13 empty] | VV | 2 | 4 | True | 1 | ROZPOCET
138 | K | 784221111 | Dvojnásobné bílé malby ze směsí za sucha středně otěruvzdorných v místnostech do 3,80 m | m2 | 137.675 |  | 0 | CS ÚRS 2016 01 |  |  | základní |  | 0 | 0.0002 | 0.027535 | 0 | 0 | 16 | K | 2 |  |  |  | ROZPOCET | 0 | 0 | 0 | 0 | 0 | 1 | 0 | 16 | -1627692330
| VV |  | "viz.v.č. D.1.1.b)03,04" | [15 empty] | VV | 2 | 1 | True | 0 | ROZPOCET
| VV |  | 5,77+5,31 |  | 11.08 | [13 empty] | VV | 2 | 2 | True | 0 | ROZPOCET
| VV |  | "WC nadobkladem"2,15*1,1*2+2,95*1,1*2 |  | 11.22 | [13 empty] | VV | 2 | 2 | True | 0 | ROZPOCET
| VV |  | "zazdívka"1,9*3,25 |  | 6.175 | [13 empty] | VV | 2 | 2 | True | 0 | ROZPOCET
| VV |  | "jazyk. učebna"9,1*3,25*2+7,7*3,25*2 |  | 109.2 | [13 empty] | VV | 2 | 2 | True | 0 | ROZPOCET
| VV |  | Součet |  | 137.675 | [13 empty] | VV | 2 | 4 | True | 1 | ROZPOCET
| D | VRN | VRN |  |  |  | 0 | [5 empty] | 0 |  | 0 |  | 0 | 5 | D | 0 |  |  |  | ROZPOCET | [6 empty] | 0
| D | 0 | Vedlejší náklady |  |  |  | 0 | [5 empty] | 0 |  | 0 |  | 0 | 5 | D | 1 |  |  |  | ROZPOCET | [6 empty] | 0
139 | K | 999006 | Dokumentace skutečného provedení stavby | soubor | 1 |  | 0 |  |  |  | základní |  | 0 | 0 | 0 | 0 | 0 | 4 | K | 2 |  |  |  | ROZPOCET | 0 | 0 | 0 | 0 | 0 | 1 | 0 | 4 | 1929249253
140 | K | 999009 | Zařízení staveniště - zřízení, náklday na provoz, odstranění | soubor | 1 |  | 0 |  |  |  | základní |  | 0 | 0 | 0 | 0 | 0 | 4 | K | 2 |  |  |  | ROZPOCET | 0 | 0 | 0 | 0 | 0 | 1 | 0 | 4 | 923615374
| P |  | Poznámka k položce: Zajištění bezpečného příjezdu a přístupu na staveniště vč. dopravního značení a potřebných souhlasů a rozhodnutí s vybudováním zařízení staveniště, náklady na připojení staveniště na energie vč. zajištění měření odběru energiií, vytýčení obvodu staveniště, oplocení a zabezpečení prostoru staveniště proti neoprávněnému vstupu. Náklady a popatky spojené s užíváním veřejných ploch a prostranství , vč. užívání ploch v souvislosti s uložením stavebního materiálu nebo stavebního odpadu. náklady na vybavení zařízení staveniště, náklady na spotřebované energie provozem zařízení staveniště, náklady na úklid v prostoru staveniště a příjezdových komunikací ke staveništi, opatření k zabránění nadměrného zatěžování zařízení staveniště a jeho okolí prachem (např. používání plachet, kropení sutě a odtěžované zeminy vodou) náklady na odstranění zařízení staveniště, uvedení stavbou dotčených ploch a ploch zařízení staveniště do původního stavu | [15 empty] | P | 2
| D | VRN4 | Inženýrská činnost |  |  |  | 0 | [5 empty] | 0 |  | 0 |  | 0 | 5 | D | 1 |  |  |  | ROZPOCET | [6 empty] | 0
141 | K | 043002000 | Zkoušky a ostatní měření | soubor | 1 |  | 0 | CS ÚRS 2016 01 |  |  | základní |  | 0 | 0 | 0 | 0 | 0 | 1024 | K | 2 |  |  |  | ROZPOCET | 0 | 0 | 0 | 0 | 0 | 1 | 0 | 1024 | 1608027627
| P |  | Poznámka k položce: Oživení, odzkoušení, nastavení zařízení, připojení na stávající rozvod Svařování optických vláken včetně měření Měření a kontrola metalické kabeláže veškeré zkoušky potřebné k uvedení elektroinstalace do provozu | [15 empty] | P | 2
142 | K | 044002000 | Revize | soubor | 1 |  | 0 | CS ÚRS 2016 01 |  |  | základní |  | 0 | 0 | 0 | 0 | 0 | 1024 | K | 2 |  |  |  | ROZPOCET | 0 | 0 | 0 | 0 | 0 | 1 | 0 | 1024 | -1835297766
| P |  | Poznámka k položce: VŠECHNY POTŘEBNÉ REVIZE K UVEDENÍ DO PROVOZU | [15 empty] | P | 2
143 | K | 045002000 | Kompletační a koordinační činnost | soubor | 1 |  | 0 | CS ÚRS 2016 01 |  |  | základní |  | 0 | 0 | 0 | 0 | 0 | 1024 | K | 2 |  |  |  | ROZPOCET | 0 | 0 | 0 | 0 | 0 | 1 | 0 | 1024 | 595529580
| P |  | Poznámka k položce: kompletní dokladová část dle SoD ( atesty, certifikáty, prohlášení o shodě) pro předání a převzetí dokončeného díla a pro zajištění kolaudačního souhlasu náklady zhotovitele, související s prováděním VZORKOVÁNÍ DODÁVANÝCH MATERIÁLU a VÝROBKU v souladu s SoD náklady zhotovitele na vypracování provozních řádů pro trvalý provoz náklady na předání všech návodů k obsluze a údržbě pro technologická zařízení a náklady na zaškolení obsluhy objednatele | [15 empty] | P | 2

## 004 - Rekonstrukce odborn...
| List obsahuje: |  | 1) Krycí list soupisu | 2) Rekapitulace |  |  | 3) Soupis prací | Zpět na list: | Rekapitulace stavby
{fd80650d-c6e1-4d96-9206-13ddd3871248}
2
| KRYCÍ LIST SOUPISU | [8 empty] | v --- níže se nacházejí doplnkové a pomocné údaje k sestavám --- v | [8 empty] | False
Stavba:
Rekonstrukce odborných učeben ZŠ Karviná - školy II - stavba
Objekt:
20171701002RS - Rekonstrukce odborných učeben ZŠ a MŠ Borovského Karviná - stavba
Soupis:
004 - Rekonstrukce odborných učeben ZŠ a MŠ Borovského Karviná - cvičná kuchyňka
| KSO: |  | 801 32 |  |  | CC-CZ:
| Místo: |  |  |  |  | Datum: | 4. 9. 2017
| Zadavatel: |  |  |  |  | IČ:
DIČ:
| Uchazeč: |  |  |  |  | IČ:
DIČ:
| Projektant: |  |  |  |  | IČ:
DIČ:
Poznámka:
| Cena bez DPH | [5 empty] | 0
|  |  | Základ daně |  |  | Sazba daně | Výše daně
| DPH | základní | 0 |  |  | 21% | 0
|  | snížená | 0 |  |  | 15% | 0
|  | zákl. přenesená | 0 |  |  | 21% | 0
|  | sníž. přenesená | 0 |  |  | 15% | 0
|  | nulová | 0 |  |  | 0% | 0
| Cena s DPH |  |  | v | CZK |  | 0
REKAPITULACE ČLENĚNÍ SOUPISU PRACÍ
Stavba:
Rekonstrukce odborných učeben ZŠ Karviná - školy II - stavba
Objekt:
20171701002RS - Rekonstrukce odborných učeben ZŠ a MŠ Borovského Karviná - stavba
Soupis:
004 - Rekonstrukce odborných učeben ZŠ a MŠ Borovského Karviná - cvičná kuchyňka
Místo: | [5 empty] | Datum: | 4. 9. 2017
Zadavatel: | [5 empty] | Projektant:
Uchazeč:
Kód dílu - Popis | [6 empty] | Cena celkem [CZK]
Náklady soupisu celkem | [6 empty] | 0 | [12 empty] | -1
| HSV - Práce a dodávky HSV | [5 empty] | 0
| 3 - Svislé a kompletní konstrukce | [5 empty] | 0
| 6 - Úpravy povrchu, podlahy, osazení | [5 empty] | 0
| 9 - Ostatní konstrukce a práce, bourání | [5 empty] | 0
| 997 - Přesun sutě | [5 empty] | 0
| 998 - Přesun hmot | [5 empty] | 0
| PSV - Práce a dodávky PSV | [5 empty] | 0
| 722 - Zdravotechnika - vnitřní vodovod | [5 empty] | 0
| 711 - Izolace proti vodě, vlhkosti a plynům | [5 empty] | 0
| 713 - Izolace tepelné | [5 empty] | 0
| 721 - Zdravotechnika - vnitřní kanalizace | [5 empty] | 0
| 723 - Zdravotechnika - vnitřní plynovod | [5 empty] | 0
| 725 - Zdravotechnika - zařizovací předměty | [5 empty] | 0
| 730 - Vytápění | [5 empty] | 0
| 763 - Konstrukce suché výstavby | [5 empty] | 0
| 766 - Konstrukce truhlářské | [5 empty] | 0
| 771 - Podlahy z dlaždic | [5 empty] | 0
| 776 - Podlahy povlakové | [5 empty] | 0
| 777 - Podlahy lité | [5 empty] | 0
| 781 - Dokončovací práce - obklady | [5 empty] | 0
| 783 - Dokončovací práce - nátěry | [5 empty] | 0
| 784 - Dokončovací práce - malby | [5 empty] | 0
| VRN - VRN | [5 empty] | 0
| 0 - Vedlejší náklady | [5 empty] | 0
| VRN4 - Inženýrská činnost | [5 empty] | 0
SOUPIS PRACÍ
Stavba:
Rekonstrukce odborných učeben ZŠ Karviná - školy II - stavba
Objekt:
20171701002RS - Rekonstrukce odborných učeben ZŠ a MŠ Borovského Karviná - stavba
Soupis:
004 - Rekonstrukce odborných učeben ZŠ a MŠ Borovského Karviná - cvičná kuchyňka
Místo: | [5 empty] | Datum: | 4. 9. 2017
Zadavatel: | [5 empty] | Projektant:
Uchazeč:
PČ | Typ | Kód | Popis | MJ | Množství | J.cena [CZK] | Cena celkem [CZK] | Cenová soustava |  | Poznámka | DPH | J. Nh [h] | Nh celkem [h] | J. hmotnost [t] | Hmotnost celkem [t] | J. suť [t] | Suť Celkem [t]
Náklady soupisu celkem | [6 empty] | 0 | [5 empty] | 0 |  | 10.2558 |  | 10.6567 |  | D | -1 | [10 empty] | 0
| D | HSV | Práce a dodávky HSV |  |  |  | 0 | [5 empty] | 0 |  | 7.7837 |  | 9.0302 | 1 | D | 0 |  |  |  | ROZPOCET | [6 empty] | 0
| D | 3 | Svislé a kompletní konstrukce |  |  |  | 0 | [5 empty] | 0 |  | 0.01695 |  | 0 | 1 | D | 1 |  |  |  | ROZPOCET | [6 empty] | 0
1 | K | 340235212 | Zazdívka otvorů pl do 0,0225 m2 v příčkách nebo stěnách z cihel tl přes 100 mm | kus | 3 |  | 0 | CS ÚRS 2016 01 |  |  | základní |  | 0 | 0.00565 | 0.01695 | 0 | 0 | 4 | K | 2 |  |  |  | ROZPOCET | 0 | 0 | 0 | 0 | 0 | 1 | 0 | 4 | -1932801785
| VV |  | "viz.v.č. D.1.4.b)06-07"3 |  | 3 | [13 empty] | VV | 2 | 2 | True | 1 | ROZPOCET
| D | 6 | Úpravy povrchu, podlahy, osazení |  |  |  | 0 | [5 empty] | 0 |  | 7.7478 |  | 0 | 1 | D | 1 |  |  |  | ROZPOCET | [6 empty] | 0
2 | K | 611135101 | Hrubá výplň rýh ve stropech maltou jakékoli šířky rýhy | m2 | 0.63 |  | 0 | CS ÚRS 2016 01 |  |  | základní |  | 0 | 0.04 | 0.0252 | 0 | 0 | 4 | K | 2 |  |  |  | ROZPOCET | 0 | 0 | 0 | 0 | 0 | 1 | 0 | 4 | -1829658353
| VV |  | "viz.v.č. D.1.1.b)03,04-po vybouraných příčkách"(3,75+0,45)*0,15 |  | 0.63 | [13 empty] | VV | 2 | 2 | True | 1 | ROZPOCET
3 | K | 611325121 | Vápenocementová štuková omítka rýh ve stropech šířky do 150 mm | m2 | 0.63 |  | 0 | CS ÚRS 2016 01 |  |  | základní |  | 0 | 0.04153 | 0.026164 | 0 | 0 | 4 | K | 2 |  |  |  | ROZPOCET | 0 | 0 | 0 | 0 | 0 | 1 | 0 | 4 | -712943217
| VV |  | "viz.v.č. D.1.1.b)03,04-po vybouraných příčkách"(3,75+0,45)*0,15 |  | 0.63 | [13 empty] | VV | 2 | 2 | True | 1 | ROZPOCET
4 | K | 612135101 | Hrubá výplň rýh ve stěnách maltou jakékoli šířky rýhy | m2 | 1.5 |  | 0 | CS ÚRS 2016 01 |  |  | základní |  | 0 | 0.04 | 0.06 | 0 | 0 | 4 | K | 2 |  |  |  | ROZPOCET | 0 | 0 | 0 | 0 | 0 | 1 | 0 | 4 | -136111311
| VV |  | "viz.v.č. D.1.4.b)06-07"10*0,15 |  | 1.5 | [13 empty] | VV | 2 | 2 | True | 1 | ROZPOCET
5 | K | 612142001 | Potažení vnitřních stěn sklovláknitým pletivem vtlačeným do tenkovrstvé hmoty | m2 | 18.4 |  | 0 | CS ÚRS 2016 01 |  |  | základní |  | 0 | 0.00489 | 0.089976 | 0 | 0 | 4 | K | 2 |  |  |  | ROZPOCET | 0 | 0 | 0 | 0 | 0 | 1 | 0 | 4 | -433181288
| VV |  | "viz.v.č.D.1.1.b)05,06po vybouraných obkladech kuchynka"(1,4+5,75+3,75+0,6)*1,6 |  | 18.4 | [13 empty] | VV | 2 | 2 | True | 1 | ROZPOCET
6 | K | 612321141 | Vápenocementová omítka štuková dvouvrstvá vnitřních stěn nanášená ručně | m2 | 18.4 |  | 0 | CS ÚRS 2016 01 |  |  | základní |  | 0 | 0.01838 | 0.33819 | 0 | 0 | 4 | K | 2 |  |  |  | ROZPOCET | 0 | 0 | 0 | 0 | 0 | 1 | 0 | 4 | -1977021854
| VV |  | "viz.v.č.D.1.1.b)05,06po vybouraných obkladech kuchynka"(1,4+5,75+3,75+0,6)*1,6 |  | 18.4 | [13 empty] | VV | 2 | 2 | True | 1 | ROZPOCET
7 | K | 612325121 | Vápenocementová štuková omítka rýh ve stěnách šířky do 150 mm | m2 | 1.5 |  | 0 | CS ÚRS 2016 01 |  |  | základní |  | 0 | 0.04153 | 0.062295 | 0 | 0 | 4 | K | 2 |  |  |  | ROZPOCET | 0 | 0 | 0 | 0 | 0 | 1 | 0 | 4 | 2064283465
| VV |  | "viz.v.č. D.1.4.b)06-07"10*0,15 |  | 1.5 | [13 empty] | VV | 2 | 2 | True | 1 | ROZPOCET
8 | K | 612325221 | Vápenocementová štuková omítka malých ploch do 0,09 m2 na stěnách | kus | 6 |  | 0 | CS ÚRS 2016 01 |  |  | základní |  | 0 | 0.00376 | 0.02256 | 0 | 0 | 4 | K | 2 |  |  |  | ROZPOCET | 0 | 0 | 0 | 0 | 0 | 1 | 0 | 4 | -1865756763
| VV |  | "viz.v.č. D.1.4.b)06-07"3*2 |  | 6 | [13 empty] | VV | 2 | 2 | True | 1 | ROZPOCET
9 | K | 612325422 | Příprava podkladu stěn před provedením malířských prací - předpoklad 30% nové omítky | m2 | 179.663 |  | 0 | CS ÚRS 2016 01 |  |  | základní |  | 0 | 0.017 | 3.0543 | 0 | 0 | 4 | K | 2 |  |  |  | ROZPOCET | 0 | 0 | 0 | 0 | 0 | 1 | 0 | 4 | 1519155420
| VV |  | "viz.v.č. D.1.1.b)03,04" | [15 empty] | VV | 2 | 1 | True | 0 | ROZPOCET
| VV |  | "kuchynka, šatna,sklad"9,6*3,25*2+7,77*3,25+1,8*3,25+0,4*3,25*6,07*3,25 |  | 119.148 | [13 empty] | VV | 2 | 2 | True | 0 | ROZPOCET
| VV |  | 2,45*3,25*2+2,13*3,25*2+3,05*3,25*2+1,68*3,25*2 |  | 60.515 | [13 empty] | VV | 2 | 2 | True | 0 | ROZPOCET
| VV |  | Součet |  | 179.663 | [13 empty] | VV | 2 | 4 | True | 1 | ROZPOCET
10 | K | 612331121 | Cementová omítka hladká jednovrstvá vnitřních stěn nanášená ručně | m2 | 4.16 |  | 0 | CS ÚRS 2016 01 |  |  | základní |  | 0 | 0.021 | 0.08736 | 0 | 0 | 4 | K | 2 |  |  |  | ROZPOCET | 0 | 0 | 0 | 0 | 0 | 1 | 0 | 4 | -1253228966
| VV |  | "viz.v.č. D.1.1.b)05,06-pod obklady"1,6*1,6+1*1,6 |  | 4.16 | [13 empty] | VV | 2 | 2 | True | 1 | ROZPOCET
11 | K | 619995001 | Začištění omítek kolem oken, dveří, podlah nebo obkladů | m | 19.4 |  | 0 | CS ÚRS 2016 01 |  |  | základní |  | 0 | 0.0015 | 0.0291 | 0 | 0 | 4 | K | 2 |  |  |  | ROZPOCET | 0 | 0 | 0 | 0 | 0 | 1 | 0 | 4 | 526900769
| VV |  | "viz.v.č. D.1.1.b)05,06"(0,9+2*2)*2 |  | 9.8 | [13 empty] | VV | 2 | 2 | True | 0 | ROZPOCET
| VV |  | (0,8+2*2)*2 |  | 9.6 | [13 empty] | VV | 2 | 2 | True | 0 | ROZPOCET
| VV |  | Součet |  | 19.4 | [13 empty] | VV | 2 | 4 | True | 1 | ROZPOCET
12 | K | 629991011 | Zakrytí výplní otvorů a svislých ploch fólií přilepenou lepící páskou | m2 | 19.2 |  | 0 | CS ÚRS 2016 01 |  |  | základní |  | 0 | 0.00012 | 0.002304 | 0 | 0 | 4 | K | 2 |  |  |  | ROZPOCET | 0 | 0 | 0 | 0 | 0 | 1 | 0 | 4 | -829893369
| VV |  | "viz.v..č D.1.1.b)05,06"2,4*2,4+5,6*2,4 |  | 19.2 | [13 empty] | VV | 2 | 2 | True | 1 | ROZPOCET
13 | K | 631312141 | Doplnění rýh v dosavadních mazaninách betonem prostým | m3 | 0.14 |  | 0 | CS ÚRS 2017 01 |  |  | základní |  | 0 | 2.2563 | 0.31589 | 0 | 0 | 4 | K | 2 |  |  |  | ROZPOCET | 0 | 0 | 0 | 0 | 0 | 1 | 0 | 4 | -466951567
| VV |  | "viz.v.č. D.1.4.b)06-07"3*0,15*0,1 |  | 0.045 | [13 empty] | VV | 2 | 2 | True | 0 | ROZPOCET
| VV |  | "viz.v.č. D.1.1.b)03,04-po vybouraných příčkách"(3,75+0,45)*0,15*0,15 |  | 0.095 | [13 empty] | VV | 2 | 2 | True | 0 | ROZPOCET
| VV |  | Součet |  | 0.14 | [13 empty] | VV | 2 | 4 | True | 1 | ROZPOCET
14 | K | R-6222503 | Zajištění bezbariérovosti v přechodu dveří do chodby - úprava podlahy, vč. dodávky materiálu | m2 | 1 |  | 0 |  |  |  | základní |  | 0 | 0 | 0 | 0 | 0 | 4 | K | 2 |  |  |  | ROZPOCET | 0 | 0 | 0 | 0 | 0 | 1 | 0 | 4 | 22643750
| VV |  | "viz.v.č. D.1.1.b)05,06 "1 |  | 1 | [13 empty] | VV | 2 | 2 | True | 1 | ROZPOCET
15 | K | R-6320016 | Vyčištění, vybroušení, vyrovnání st. podlahy do tl. 50 mm vč. dodávky materiálu | m2 | 72.69 |  | 0 |  |  |  | základní |  | 0 | 0.05 | 3.6345 | 0 | 0 | 4 | K | 2 |  |  |  | ROZPOCET | 0 | 0 | 0 | 0 | 0 | 1 | 0 | 4 | -236945393
| VV |  | "viz.v.č D.1.1.b)05,06"78,46-5,77 |  | 72.69 | [13 empty] | VV | 2 | 2 | True | 1 | ROZPOCET
| D | 9 | Ostatní konstrukce a práce, bourání |  |  |  | 0 | [5 empty] | 0 |  | 0.018972 |  | 9.0302 | 1 | D | 1 |  |  |  | ROZPOCET | [6 empty] | 0
16 | K | 949101112 | Lešení pomocné pro objekty pozemních staveb s lešeňovou podlahou v do 3,5 m zatížení do 150 kg/m2 | m2 | 72.69 |  | 0 | CS ÚRS 2016 01 |  |  | základní |  | 0 | 0.00021 | 0.015265 | 0 | 0 | 4 | K | 2 |  |  |  | ROZPOCET | 0 | 0 | 0 | 0 | 0 | 1 | 0 | 4 | -1959627056
| VV |  | "viz.v.č. D.1.1.b)05,06"78,46-5,77 |  | 72.69 | [13 empty] | VV | 2 | 2 | True | 1 | ROZPOCET
17 | K | 952901111 | Vyčištění budov bytové a občanské výstavby při výšce podlaží do 4 m | m2 | 92.69 |  | 0 | CS ÚRS 2016 01 |  |  | základní |  | 0 | 4e-05 | 0.0037076 | 0 | 0 | 4 | K | 2 |  |  |  | ROZPOCET | 0 | 0 | 0 | 0 | 0 | 1 | 0 | 4 | -2119352827
| VV |  | "viz.v.č D.1.1.b)005,06"78,46-5,77+20 |  | 92.69 | [13 empty] | VV | 2 | 2 | True | 1 | ROZPOCET
18 | K | 962051116 | Bourání příček ze ŽB tl do 150 mm | m2 | 13.65 |  | 0 | CS ÚRS 2017 01 |  |  | základní |  | 0 | 0 | 0 | 0.324 | 4.4226 | 4 | K | 2 |  |  |  | ROZPOCET | 0 | 0 | 0 | 0 | 0 | 1 | 0 | 4 | -854607182
| VV |  | "viz.v.č D.1.1.b)03,04"(3,75+0,45)*3,25 |  | 13.65 | [13 empty] | VV | 2 | 2 | True | 1 | ROZPOCET
19 | K | 968072455 | Vybourání kovových dveřních zárubní pl do 2 m2 | m2 | 3.4 |  | 0 | CS ÚRS 2016 01 |  |  | základní |  | 0 | 0 | 0 | 0.076 | 0.2584 | 4 | K | 2 |  |  |  | ROZPOCET | 0 | 0 | 0 | 0 | 0 | 1 | 0 | 4 | 1042093535
| VV |  | "viz.v.č. D.1.1.b)03-04"0,9*2+0,8*2 |  | 3.4 | [13 empty] | VV | 2 | 2 | True | 1 | ROZPOCET
20 | K | 971042231 | Vybourání otvorů v betonových příčkách a zdech pl do 0,0225 m2 tl do 150 mm | kus | 3 |  | 0 | CS ÚRS 2016 01 |  |  | základní |  | 0 | 0 | 0 | 0.007 | 0.021 | 4 | K | 2 |  |  |  | ROZPOCET | 0 | 0 | 0 | 0 | 0 | 1 | 0 | 4 | -567555190
| VV |  | "viz.v.č. D.1.4.b)06-07"3 |  | 3 | [13 empty] | VV | 2 | 2 | True | 1 | ROZPOCET
21 | K | 974042554 | Vysekání rýh v dlažbě betonové nebo jiné monolitické hl do 100 mm š do 150 mm | m | 3 |  | 0 | CS ÚRS 2016 01 |  |  | základní |  | 0 | 0 | 0 | 0.033 | 0.099 | 4 | K | 2 |  |  |  | ROZPOCET | 0 | 0 | 0 | 0 | 0 | 1 | 0 | 4 | 95220209
| VV |  | "viz.v.č. D.1.4.b)06-07"3 |  | 3 | [13 empty] | VV | 2 | 2 | True | 1 | ROZPOCET
22 | K | 974049167 | Vysekání rýh v betonových zdech hl do 150 mm š do 300 mm | m | 10 |  | 0 | CS ÚRS 2016 01 |  |  | základní |  | 0 | 0 | 0 | 0.099 | 0.99 | 4 | K | 2 |  |  |  | ROZPOCET | 0 | 0 | 0 | 0 | 0 | 1 | 0 | 4 | 1457172235
| VV |  | "viz.v.č. D.1.4.b)06-07"10 |  | 10 | [13 empty] | VV | 2 | 2 | True | 1 | ROZPOCET
23 | K | 978013141 | Otlučení vnitřní vápenné nebo vápenocementové omítky stěn stěn v rozsahu do 30 % | m2 | 179.663 |  | 0 | CS ÚRS 2016 01 |  |  | základní |  | 0 | 0 | 0 | 0.01 | 1.7966 | 4 | K | 2 |  |  |  | ROZPOCET | 0 | 0 | 0 | 0 | 0 | 1 | 0 | 4 | 388494152
| VV |  | "viz.v.č. D.1.1.b)03,04" | [15 empty] | VV | 2 | 1 | True | 0 | ROZPOCET
| VV |  | "kuchynka, šatna,sklad"9,6*3,25*2+7,77*3,25+1,8*3,25+0,4*3,25*6,07*3,25 |  | 119.148 | [13 empty] | VV | 2 | 2 | True | 0 | ROZPOCET
| VV |  | 2,45*3,25*2+2,13*3,25*2+3,05*3,25*2+1,68*3,25*2 |  | 60.515 | [13 empty] | VV | 2 | 2 | True | 0 | ROZPOCET
24 | K | 978013191 | Otlučení vnitřní vápenné nebo vápenocementové omítky stěn stěn v rozsahu do 100 % | m2 | 4.16 |  | 0 | CS ÚRS 2016 01 |  |  | základní |  | 0 | 0 | 0 | 0.046 | 0.19136 | 4 | K | 2 |  |  |  | ROZPOCET | 0 | 0 | 0 | 0 | 0 | 1 | 0 | 4 | 125858968
| VV |  | "pod nové obklady sklad a šatna"1*1,6+1,6*1,6 |  | 4.16 | [13 empty] | VV | 2 | 2 | True | 1 | ROZPOCET
25 | K | 978059511 | Odsekání a odebrání obkladů stěn z vnitřních obkládaček plochy do 1 m2 | m2 | 18.4 |  | 0 | CS ÚRS 2016 01 |  |  | základní |  | 0 | 0 | 0 | 0.068 | 1.2512 | 4 | K | 2 |  |  |  | ROZPOCET | 0 | 0 | 0 | 0 | 0 | 1 | 0 | 4 | -813315353
| VV |  | "viz.v.č. D.1.1.b)03,04"(1,4+5,75+3,75+0,6)*1,6 |  | 18.4 | [13 empty] | VV | 2 | 2 | True | 1 | ROZPOCET
| D | 997 | Přesun sutě |  |  |  | 0 | [5 empty] | 0 |  | 0 |  | 0 | 1 | D | 1 |  |  |  | ROZPOCET | [6 empty] | 0
26 | K | 997013213 | Vnitrostaveništní doprava suti a vybouraných hmot pro budovy v do 12 m ručně | t | 10.657 |  | 0 | CS ÚRS 2017 01 |  |  | základní |  | 0 | 0 | 0 | 0 | 0 | 4 | K | 2 |  |  |  | ROZPOCET | 0 | 0 | 0 | 0 | 0 | 1 | 0 | 4 | 741728497
27 | K | 997013219 | Příplatek k vnitrostaveništní dopravě suti a vybouraných hmot za zvětšenou dopravu suti ZKD 10 m | t | 106.57 |  | 0 | CS ÚRS 2016 01 |  |  | základní |  | 0 | 0 | 0 | 0 | 0 | 4 | K | 2 |  |  |  | ROZPOCET | 0 | 0 | 0 | 0 | 0 | 1 | 0 | 4 | 1676775132
| VV |  | 10,657*10 'Přepočtené koeficientem množství |  | 106.57 | [13 empty] | VV | 2 | 2 | False | 1 | ROZPOCET
28 | K | 997013501 | Odvoz suti a vybouraných hmot na skládku nebo meziskládku do 1 km se složením | t | 10.657 |  | 0 | CS ÚRS 2016 01 |  |  | základní |  | 0 | 0 | 0 | 0 | 0 | 4 | K | 2 |  |  |  | ROZPOCET | 0 | 0 | 0 | 0 | 0 | 1 | 0 | 4 | 623607860
29 | K | 997013509 | Příplatek k odvozu suti a vybouraných hmot na skládku ZKD 1 km přes 1 km | t | 10.657 |  | 0 | CS ÚRS 2016 01 |  |  | základní |  | 0 | 0 | 0 | 0 | 0 | 4 | K | 2 |  |  |  | ROZPOCET | 0 | 0 | 0 | 0 | 0 | 1 | 0 | 4 | 1612861303
30 | K | 997013831 | Poplatek za uložení stavebního směsného odpadu na skládce (skládkovné) | t | 10.657 |  | 0 | CS ÚRS 2016 01 |  |  | základní |  | 0 | 0 | 0 | 0 | 0 | 4 | K | 2 |  |  |  | ROZPOCET | 0 | 0 | 0 | 0 | 0 | 1 | 0 | 4 | -1237259427
| D | 998 | Přesun hmot |  |  |  | 0 | [5 empty] | 0 |  | 0 |  | 0 | 1 | D | 1 |  |  |  | ROZPOCET | [6 empty] | 0
31 | K | 998011002 | Přesun hmot pro budovy zděné v do 12 m | t | 7.862 |  | 0 | CS ÚRS 2017 01 |  |  | základní |  | 0 | 0 | 0 | 0 | 0 | 4 | K | 2 |  |  |  | ROZPOCET | 0 | 0 | 0 | 0 | 0 | 1 | 0 | 4 | 706113
| D | PSV | Práce a dodávky PSV |  |  |  | 0 | [5 empty] | 0 |  | 2.472 |  | 1.6265 | 1 | D | 0 |  |  |  | ROZPOCET | [6 empty] | 0
| D | 722 | Zdravotechnika - vnitřní vodovod |  |  |  | 0 | [5 empty] | 0 |  | 0.03984 |  | 0.268 | 1 | D | 1 |  |  |  | ROZPOCET | [6 empty] | 0
32 | K | 722130803 | Demontáž st. vodovodního potrubí | m | 40 |  | 0 | CS ÚRS 2016 01 |  |  | základní |  | 0 | 0 | 0 | 0.0067 | 0.268 | 4 | K | 2 |  |  |  | ROZPOCET | 0 | 0 | 0 | 0 | 0 | 1 | 0 | 4 | -2006615826
33 | K | 722174002 | Potrubí vodovodní plastové PPR svar polyfuze PN 16 D 20 x 2,8 mm | m | 20 |  | 0 |  |  |  | základní |  | 0 | 0.00066 | 0.0132 | 0 | 0 | 4 | K | 2 |  |  |  | ROZPOCET | 0 | 0 | 0 | 0 | 0 | 1 | 0 | 4 | 803613105
| VV |  | "viz.v.č. D.1.4.b)06-07"20 |  | 20 | [13 empty] | VV | 2 | 2 | True | 1 | ROZPOCET
34 | K | 722174003 | Potrubí vodovodní plastové PPR svar polyfuze PN 16 D 25 x 3,5 mm | m | 14 |  | 0 | CS ÚRS 2016 01 |  |  | základní |  | 0 | 0.00091 | 0.01274 | 0 | 0 | 4 | K | 2 |  |  |  | ROZPOCET | 0 | 0 | 0 | 0 | 0 | 1 | 0 | 4 | -260901832
| VV |  | "viz.v.č. D.1.4.b)06-07"14 |  | 14 | [13 empty] | VV | 2 | 2 | True | 1 | ROZPOCET
35 | K | 722220121 | Nástěnka závitová K 247 pro baterii G 1/2 s jedním závitem | pár | 2 |  | 0 |  |  |  | základní |  | 0 | 0.00026 | 0.00052 | 0 | 0 | 4 | K | 2 |  |  |  | ROZPOCET | 0 | 0 | 0 | 0 | 0 | 1 | 0 | 4 | 242247020
| VV |  | "viz.v.č. D.1.4.b)06-07"2 |  | 2 | [13 empty] | VV | 2 | 2 | True | 1 | ROZPOCET
36 | K | 722232044 | Kohout kulový přímý DN25 | kus | 2 |  | 0 | CS ÚRS 2016 01 |  |  | základní |  | 0 | 0.00034 | 0.00068 | 0 | 0 | 4 | K | 2 |  |  |  | ROZPOCET | 0 | 0 | 0 | 0 | 0 | 1 | 0 | 4 | -220247260
| VV |  | "viz.v.č. D.1.4.b)06-07"2 |  | 2 | [13 empty] | VV | 2 | 2 | True | 1 | ROZPOCET
37 | K | 722290229 | Zkouška těsnosti vodovodního potrubí závitového do DN 100 | m | 34 |  | 0 | CS ÚRS 2015 01 |  |  | základní |  | 0 | 0.00035 | 0.0119 | 0 | 0 | 4 | K | 2 |  |  |  | ROZPOCET | 0 | 0 | 0 | 0 | 0 | 1 | 0 | 4 | -2075469117
38 | K | 722290234 | Proplach a dezinfekce vodovodního potrubí do DN 80 | m | 80 |  | 0 |  |  |  | základní |  | 0 | 1e-05 | 0.0008 | 0 | 0 | 4 | K | 2 |  |  |  | ROZPOCET | 0 | 0 | 0 | 0 | 0 | 1 | 0 | 4 | 22248787
39 | K | R-7221007 | Zstavení a otevření hlavního přívodu vody | soubor | 2 |  | 0 |  |  |  | základní |  | 0 | 0 | 0 | 0 | 0 | 4 | K | 2 |  |  |  | ROZPOCET | 0 | 0 | 0 | 0 | 0 | 1 | 0 | 4 | 231274926
40 | K | R-7221009 | Napojení nového rozvodu vody na stávající rozvod | kus | 2 |  | 0 |  |  |  | základní |  | 0 | 0 | 0 | 0 | 0 | 4 | K | 2 |  |  |  | ROZPOCET | 0 | 0 | 0 | 0 | 0 | 1 | 0 | 4 | -820446919
| D | 711 | Izolace proti vodě, vlhkosti a plynům |  |  |  | 0 | [5 empty] | 0 |  | 0.019053 |  | 0 | 2 | D | 1 |  |  |  | ROZPOCET | [6 empty] | 0
41 | K | 711493111 | Izolace proti podpovrchové a tlakové vodě hydrouizolační stěrka 2x vč. dodávky materiálu | m2 | 4.16 |  | 0 | CS ÚRS 2016 01 |  |  | základní |  | 0 | 0.00458 | 0.019053 | 0 | 0 | 16 | K | 2 |  |  |  | ROZPOCET | 0 | 0 | 0 | 0 | 0 | 1 | 0 | 16 | 168195519
| VV |  | "viz.v.č D.1.1.b)05,06"1*1,6+1,6*1,6 |  | 4.16 | [13 empty] | VV | 2 | 2 | True | 1 | ROZPOCET
42 | K | 998711202 | Přesun hmot procentní pro izolace proti vodě, vlhkosti a plynům v objektech v do 12 m | % |  |  | 0 | CS ÚRS 2017 01 |  |  | základní |  | 0 | 0 | 0 | 0 | 0 | 16 | K | 2 |  |  |  | ROZPOCET | 0 | 0 | 0 | 0 | 0 | 1 | 0 | 16 | 956826286
| D | 713 | Izolace tepelné |  |  |  | 0 | [5 empty] | 0 |  | 0.00466 |  | 0.2872 | 2 | D | 1 |  |  |  | ROZPOCET | [6 empty] | 0
43 | K | 713410833 | Odstanění izolace tepelné potrubí pásy nebo rohožemi s AL fólií staženými drátem tl přes 50 mm | m | 40 |  | 0 | CS ÚRS 2016 01 |  |  | základní |  | 0 | 0 | 0 | 0.00718 | 0.2872 | 16 | K | 2 |  |  |  | ROZPOCET | 0 | 0 | 0 | 0 | 0 | 1 | 0 | 16 | 1899101334
44 | K | 713463121 | Montáž izolace tepelné potrubí potrubními pouzdry bez úpravy uchycenými sponami 1x | m | 34 |  | 0 | CS ÚRS 2015 01 |  |  | základní |  | 0 | 0.0001 | 0.0034 | 0 | 0 | 16 | K | 2 |  |  |  | ROZPOCET | 0 | 0 | 0 | 0 | 0 | 1 | 0 | 16 | 1546996747
| VV |  | "viz.v.č. D.1.4.b)06-07"34 |  | 34 | [13 empty] | VV | 2 | 2 | True | 1 | ROZPOCET
45 | M | 283771040 | izolace potrubí 22 x 13 mm vč. T-kusů a spojek | m | 10 |  | 0 | CS ÚRS 2015 01 |  |  | základní |  | 0 | 4e-05 | 0.0004 | 0 | 0 | 32 | M | 2 |  |  |  | ROZPOCET | 0 | 0 | 0 | 0 | 0 | 1 | 0 | 16 | 1741582837
| P |  | Poznámka k položce: návlekové trubice dutého profilu z pěnového polyetylenu | [15 empty] | P | 2
| VV |  | "viz.v.č. D.1.4.b)06-07"10 |  | 10 | [13 empty] | VV | 2 | 2 | True | 1 | ROZPOCET
46 | M | 283771030 | izolace potrubí 22 x 9 mm vč. T kusů a spojek | m | 10 |  | 0 | CS ÚRS 2016 01 |  |  | základní |  | 0 | 3e-05 | 0.0003 | 0 | 0 | 32 | M | 2 |  |  |  | ROZPOCET | 0 | 0 | 0 | 0 | 0 | 1 | 0 | 16 | 1819066644
| VV |  | "viz.v.č. D.1.4.b)06-07"10 |  | 10 | [13 empty] | VV | 2 | 2 | True | 1 | ROZPOCET
47 | M | 283771110 | izolace potrubí 25 x 9 mm vč. T kusů a spojek | m | 7 |  | 0 | CS ÚRS 2016 01 |  |  | základní |  | 0 | 3e-05 | 0.00021 | 0 | 0 | 32 | M | 2 |  |  |  | ROZPOCET | 0 | 0 | 0 | 0 | 0 | 1 | 0 | 16 | 1789268189
| VV |  | "viz.v.č. D.1.4.b)06-07"7 |  | 7 | [13 empty] | VV | 2 | 2 | True | 1 | ROZPOCET
48 | M | 283771120 | izolace potrubí Pro 25 x 13 mm vč. T-kusů a spojek | m | 7 |  | 0 | CS ÚRS 2017 01 |  |  | základní |  | 0 | 5e-05 | 0.00035 | 0 | 0 | 32 | M | 2 |  |  |  | ROZPOCET | 0 | 0 | 0 | 0 | 0 | 1 | 0 | 16 | -1401793138
| VV |  | "viz.v.č. D.1.4.b)06-07"7 |  | 7 | [13 empty] | VV | 2 | 2 | True | 1 | ROZPOCET
49 | K | 998713201 | Přesun hmot procentní pro izolace tepelné v objektech v do 6 m | % |  |  | 0 | CS ÚRS 2016 01 |  |  | základní |  | 0 | 0 | 0 | 0 | 0 | 16 | K | 2 |  |  |  | ROZPOCET | 0 | 0 | 0 | 0 | 0 | 1 | 0 | 16 | 1125687155
| D | 721 | Zdravotechnika - vnitřní kanalizace |  |  |  | 0 | [5 empty] | 0 |  | 0.00298 |  | 0.534 | 2 | D | 1 |  |  |  | ROZPOCET | [6 empty] | 0
50 | K | 721110806 | Demontáž potrubí | m | 20 |  | 0 | CS ÚRS 2016 01 |  |  | základní |  | 0 | 0 | 0 | 0.0267 | 0.534 | 16 | K | 2 |  |  |  | ROZPOCET | 0 | 0 | 0 | 0 | 0 | 1 | 0 | 16 | 1694687079
51 | K | 721174043 | Potrubí kanalizační z PP připojovací systém HT DN 50 | m | 2 |  | 0 | CS ÚRS 2015 01 |  |  | základní |  | 0 | 0.00035 | 0.0007 | 0 | 0 | 16 | K | 2 |  |  |  | ROZPOCET | 0 | 0 | 0 | 0 | 0 | 1 | 0 | 16 | -1539737799
| VV |  | "viz.v.č. D.1.4.b)01-04"2 |  | 2 | [13 empty] | VV | 2 | 2 | True | 1 | ROZPOCET
52 | K | 721174044 | Potrubí kanalizační z PP připojovací systém HT DN 70 | m | 4 |  | 0 | CS ÚRS 2016 01 |  |  | základní |  | 0 | 0.00057 | 0.00228 | 0 | 0 | 16 | K | 2 |  |  |  | ROZPOCET | 0 | 0 | 0 | 0 | 0 | 1 | 0 | 16 | 711464166
| VV |  | "viz.v.č. D.1.4.b)01-04"4 |  | 4 | [13 empty] | VV | 2 | 2 | True | 1 | ROZPOCET
53 | K | 721194104 | Vyvedení a upevnění odpadních výpustek DN 40/50 | kus | 6 |  | 0 | CS ÚRS 2015 01 |  |  | základní |  | 0 | 0 | 0 | 0 | 0 | 16 | K | 2 |  |  |  | ROZPOCET | 0 | 0 | 0 | 0 | 0 | 1 | 0 | 16 | 1789870367
54 | K | 721290112 | Zkouška těsnosti potrubí kanalizace vodou do DN 200 | m | 6 |  | 0 | CS ÚRS 2015 01 |  |  | základní |  | 0 | 0 | 0 | 0 | 0 | 16 | K | 2 |  |  |  | ROZPOCET | 0 | 0 | 0 | 0 | 0 | 1 | 0 | 16 | -240176000
55 | K | 998722202 | Přesun hmot procentní pro vnitřní vodovod v objektech v do 12 m | % |  |  | 0 | CS ÚRS 2017 01 |  |  | základní |  | 0 | 0 | 0 | 0 | 0 | 16 | K | 2 |  |  |  | ROZPOCET | 0 | 0 | 0 | 0 | 0 | 1 | 0 | 16 | -857409261
56 | K | R-7210010 | Napojení st. potrubí na nové svodné potrubí | kus | 2 |  | 0 |  |  |  | základní |  | 0 | 0 | 0 | 0 | 0 | 16 | K | 2 |  |  |  | ROZPOCET | 0 | 0 | 0 | 0 | 0 | 1 | 0 | 16 | -689191138
57 | K | R-7210012 | Napojení nového potrubí na st.ležatou kanalizaci | kus | 1 |  | 0 |  |  |  | základní |  | 0 | 0 | 0 | 0 | 0 | 16 | K | 2 |  |  |  | ROZPOCET | 0 | 0 | 0 | 0 | 0 | 1 | 0 | 16 | 1035555420
| D | 723 | Zdravotechnika - vnitřní plynovod |  |  |  | 0 | [5 empty] | 0 |  | 0.0156 |  | 0.1368 | 2 | D | 1 |  |  |  | ROZPOCET | [6 empty] | 0
58 | K | 723120805 | Demontáž potrubí plynového | m | 40 |  | 0 | CS ÚRS 2016 01 |  |  | základní |  | 0 | 0.00039 | 0.0156 | 0.00342 | 0.1368 | 16 | K | 2 |  |  |  | ROZPOCET | 0 | 0 | 0 | 0 | 0 | 1 | 0 | 16 | -243204628
| VV |  | "stáající"40 |  | 40 | [13 empty] | VV | 2 | 2 | True | 1 | ROZPOCET
59 | K | 723190901 | Uzavření,otevření plynovodního potrubí při opravě | kus | 1 |  | 0 | CS ÚRS 2016 01 |  |  | základní |  | 0 | 0 | 0 | 0 | 0 | 16 | K | 2 |  |  |  | ROZPOCET | 0 | 0 | 0 | 0 | 0 | 1 | 0 | 16 | -2037311896
| D | 725 | Zdravotechnika - zařizovací předměty |  |  |  | 0 | [5 empty] | 0 |  | 0.06039 |  | 0.07684 | 2 | D | 1 |  |  |  | ROZPOCET | [6 empty] | 0
60 | K | 725210821 | Demontáž umyvadel bez výtokových armatur | soubor | 2 |  | 0 | CS ÚRS 2016 01 |  |  | základní |  | 0 | 0 | 0 | 0.01946 | 0.03892 | 16 | K | 2 |  |  |  | ROZPOCET | 0 | 0 | 0 | 0 | 0 | 1 | 0 | 16 | -1706612119
| VV |  | "viz.v.č. D.1.4.b)01-07"2 |  | 2 | [13 empty] | VV | 2 | 2 | True | 1 | ROZPOCET
61 | K | 725219101 | Montáž umyvadla vč. polosloupu | soubor | 2 |  | 0 | CS ÚRS 2015 01 |  |  | základní |  | 0 | 0.0034 | 0.0068 | 0 | 0 | 16 | K | 2 |  |  |  | ROZPOCET | 0 | 0 | 0 | 0 | 0 | 1 | 0 | 16 | 1864811885
| VV |  | "viz.v.č. D.1.4.b)01-07"2 |  | 2 | [13 empty] | VV | 2 | 2 | True | 1 | ROZPOCET
62 | M | 642143320 | umyvadlo keramické s otvorem oválné 60 cm bílé | kus | 2 |  | 0 |  |  |  | základní |  | 0 | 0.013 | 0.026 | 0 | 0 | 8 | M | 2 |  |  |  | ROZPOCET | 0 | 0 | 0 | 0 | 0 | 1 | 0 | 4 | -2055837841
| VV |  | "viz.v.č. D.1.4.b)01-07"2 |  | 2 | [13 empty] | VV | 2 | 2 | True | 1 | ROZPOCET
63 | M | 642913910 | polosloup | kus | 2 |  | 0 | CS ÚRS 2015 01 |  |  | základní |  | 0 | 0.004 | 0.008 | 0 | 0 | 8 | M | 2 |  |  |  | ROZPOCET | 0 | 0 | 0 | 0 | 0 | 1 | 0 | 4 | -929004036
| VV |  | "viz.v.č. D.1.4.b)01-07"2 |  | 2 | [13 empty] | VV | 2 | 2 | True | 1 | ROZPOCET
64 | K | 725330820 | Demontáž výlevka | soubor | 1 |  | 0 | CS ÚRS 2016 01 |  |  | základní |  | 0 | 0 | 0 | 0.0347 | 0.0347 | 16 | K | 2 |  |  |  | ROZPOCET | 0 | 0 | 0 | 0 | 0 | 1 | 0 | 16 | -306157788
| VV |  | "viz.v.č. D.1.4.b)01-07"1 |  | 1 | [13 empty] | VV | 2 | 2 | True | 1 | ROZPOCET
65 | K | 725331111 | Výlevka bez výtokových armatur nerez nástěnná | soubor | 1 |  | 0 | CS ÚRS 2016 01 |  |  | základní |  | 0 | 0.0147 | 0.0147 | 0 | 0 | 16 | K | 2 |  |  |  | ROZPOCET | 0 | 0 | 0 | 0 | 0 | 1 | 0 | 16 | -796741241
| VV |  | "viz.v.č D.1.4b)01-07"1 |  | 1 | [13 empty] | VV | 2 | 2 | True | 1 | ROZPOCET
66 | K | 725820801 | Demontáž baterie nástěnné d"stávající"11 G 3 / 4 | soubor | 2 |  | 0 | CS ÚRS 2016 01 |  |  | základní |  | 0 | 0 | 0 | 0.00156 | 0.00312 | 16 | K | 2 |  |  |  | ROZPOCET | 0 | 0 | 0 | 0 | 0 | 1 | 0 | 16 | -2125382190
| VV |  | "viz.v.č. D.1.4.b)01-07"2 |  | 2 | [13 empty] | VV | 2 | 2 | True | 1 | ROZPOCET
67 | K | 725829111 | Montáž baterie stojánkové umyvadlové a dřezové G 1/2 | kus | 2 |  | 0 | CS ÚRS 2015 01 |  |  | základní |  | 0 | 0 | 0 | 0 | 0 | 16 | K | 2 |  |  |  | ROZPOCET | 0 | 0 | 0 | 0 | 0 | 1 | 0 | 16 | -409878447
| VV |  | "viz.v.č. D.1.4.b)01-07"2 |  | 2 | [13 empty] | VV | 2 | 2 | True | 1 | ROZPOCET
68 | M | 551440470 | baterie umyvadlová páková - viz. technické podmínky výrobků | kus | 2 |  | 0 |  |  |  | základní |  | 0 | 0.0018 | 0.0036 | 0 | 0 | 8 | M | 2 |  |  |  | ROZPOCET | 0 | 0 | 0 | 0 | 0 | 1 | 0 | 4 | 1325169498
| VV |  | "viz.v.č. D.1.4.b(01-07"2 |  | 2 | [13 empty] | VV | 2 | 2 | True | 1 | ROZPOCET
69 | K | 725829121 | Montáž baterie pro výlevku vč. dodávky a montáže rohových ventilů | kus | 8 |  | 0 |  |  |  | základní |  | 0 | 0.00016 | 0.00128 | 0 | 0 | 4 | K | 2 |  |  |  | ROZPOCET | 0 | 0 | 0 | 0 | 0 | 1 | 0 | 4 | -343554816
| VV |  | "viz.v.č. D.1.4.b)01-07"8 |  | 8 | [13 empty] | VV | 2 | 2 | True | 1 | ROZPOCET
70 | M | 72515 | Baterie nástěnná výlevka | kus | 1 |  | 0 |  |  |  | základní |  | 0 | 0 | 0 | 0 | 0 | 8 | M | 2 |  |  |  | ROZPOCET | 0 | 0 | 0 | 0 | 0 | 1 | 0 | 4 | -766892186
| VV |  | "viz.v.č D.1.4b)01-07"1 |  | 1 | [13 empty] | VV | 2 | 2 | True | 1 | ROZPOCET
71 | K | 998725201 | Přesun hmot procentní pro zařizovací předměty v objektech v do 6 m | % |  |  | 0 | CS ÚRS 2016 01 |  |  | základní |  | 0 | 0 | 0 | 0 | 0 | 4 | K | 2 |  |  |  | ROZPOCET | 0 | 0 | 0 | 0 | 0 | 1 | 0 | 4 | -759168823
72 | K | R-7250015 | D+M dřezové baterie vč. dodávky a montáže sifonu | kus | 4 |  | 0 |  |  |  | základní |  | 0 | 0 | 0 | 0 | 0 | 16 | K | 2 |  |  |  | ROZPOCET | 0 | 0 | 0 | 0 | 0 | 1 | 0 | 16 | -769629972
| VV |  | "viz.v.č. D.1.4.b)01-07"4 |  | 4 | [13 empty] | VV | 2 | 2 | True | 1 | ROZPOCET
73 | K | R-7250017 | D+M dřezu | kus | 4 |  | 0 |  |  |  | základní |  | 0 | 0 | 0 | 0 | 0 | 16 | K | 2 |  |  |  | ROZPOCET | 0 | 0 | 0 | 0 | 0 | 1 | 0 | 16 | 1348651209
| VV |  | "viz.v.č. D.1.4.b)01-07"4 |  | 4 | [13 empty] | VV | 2 | 2 | True | 0 | ROZPOCET
74 | K | R-72502 | D+M zásobník na tekuté mýdlo vč. kotvení - viz. technické podmínky výrobků | kus | 3 |  | 0 |  |  |  | základní |  | 0 | 0 | 0 | 0 | 0 | 16 | K | 2 |  |  |  | ROZPOCET | 0 | 0 | 0 | 0 | 0 | 1 | 0 | 16 | 511607466
| VV |  | "viz.v.č. D.1.4.b)01-07"3 |  | 3 | [13 empty] | VV | 2 | 2 | True | 1 | ROZPOCET
75 | K | R-7251139 | Montáž manžety výlevky | kus | 1 |  | 0 |  |  |  | základní |  | 0 | 1e-05 | 1e-05 | 0.0001 | 0.0001 | 4 | K | 2 |  |  |  | ROZPOCET | 0 | 0 | 0 | 0 | 0 | 1 | 0 | 4 | -754102401
| VV |  | "viz.v.č D.1.4b)01-07"1 |  | 1 | [13 empty] | VV | 2 | 2 | True | 1 | ROZPOCET
76 | M | R-725015 | Manžeta flexi pro výlevku | kus | 1 |  | 0 |  |  |  | základní |  | 0 | 0 | 0 | 0 | 0 | 8 | M | 2 |  |  |  | ROZPOCET | 0 | 0 | 0 | 0 | 0 | 1 | 0 | 4 | -1544024807
| VV |  | "viz.v.č D.1.4b)01-07"1 |  | 1 | [13 empty] | VV | 2 | 2 | True | 1 | ROZPOCET
77 | K | R-72521 | D+M zásobníku na papírové ručníky vč. kotvení - viz. technické podmínky výrobků | kus | 2 |  | 0 |  |  |  | základní |  | 0 | 0 | 0 | 0 | 0 | 16 | K | 2 |  |  |  | ROZPOCET | 0 | 0 | 0 | 0 | 0 | 1 | 0 | 16 | 1079032748
| VV |  | "viz.v.č. D.1.4.b)01-07"2 |  | 2 | [13 empty] | VV | 2 | 2 | True | 1 | ROZPOCET
| D | 730 | Vytápění |  |  |  | 0 | [5 empty] | 0 |  | 0 |  | 0 | 2 | D | 1 |  |  |  | ROZPOCET | [6 empty] | 0
78 | K | R-7300011 | Demontáž, obroušení, nátěr otopného tělesa, zpětná montáž | ussoubor | 3 |  | 0 |  |  |  | základní |  | 0 | 0 | 0 | 0 | 0 | 16 | K | 2 |  |  |  | ROZPOCET | 0 | 0 | 0 | 0 | 0 | 1 | 0 | 16 | 990239003
| VV |  | "viz.v.č D.1.1.b)03-04"3 |  | 3 | [13 empty] | VV | 2 | 2 | True | 1 | ROZPOCET
| D | 763 | Konstrukce suché výstavby |  |  |  | 0 | [5 empty] | 0 |  | 0.91153 |  | 0 | 2 | D | 1 |  |  |  | ROZPOCET | [6 empty] | 0
79 | K | 763131451 | SDK podhled deska 1xH2 12,5 bez TI dvouvrstvá spodní kce profil CD+UD | m2 | 5.76 |  | 0 | CS ÚRS 2016 01 |  |  | základní |  | 0 | 0.01254 | 0.07223 | 0 | 0 | 16 | K | 2 |  |  |  | ROZPOCET | 0 | 0 | 0 | 0 | 0 | 1 | 0 | 16 | -97357876
| VV |  | "viz.v.č. D.1.1.b)05,06"5,76 |  | 5.76 | [13 empty] | VV | 2 | 2 | True | 1 | ROZPOCET
80 | K | 998763201 | Přesun hmot procentní pro dřevostavby v objektech v do 12 m | % |  |  | 0 | CS ÚRS 2016 01 |  |  | základní |  | 0 | 0 | 0 | 0 | 0 | 16 | K | 2 |  |  |  | ROZPOCET | 0 | 0 | 0 | 0 | 0 | 1 | 0 | 16 | -1219391211
81 | K | R-7631314 | D+M akustického kazetového podhledu vč. roštu, vč.všech příslušenství a doplňků - viz. technické podmínky výrobků | m2 | 66.93 |  | 0 |  |  |  | základní |  | 0 | 0.01254 | 0.8393 | 0 | 0 | 16 | K | 2 |  |  |  | ROZPOCET | 0 | 0 | 0 | 0 | 0 | 1 | 0 | 16 | 1646891454
| VV |  | "viz.v.č. D.1.1.b)05,06"61,62+5,31 |  | 66.93 | [13 empty] | VV | 2 | 2 | True | 1 | ROZPOCET
| D | 766 | Konstrukce truhlářské |  |  |  | 0 | [5 empty] | 0 |  | 0 |  | 0.048 | 2 | D | 1 |  |  |  | ROZPOCET | [6 empty] | 0
82 | K | 766691914 | Vyvěšení nebo zavěšení dřevěných křídel dveří pl do 2 m2 | kus | 2 |  | 0 | CS ÚRS 2016 01 |  |  | základní |  | 0 | 0 | 0 | 0.024 | 0.048 | 16 | K | 2 |  |  |  | ROZPOCET | 0 | 0 | 0 | 0 | 0 | 1 | 0 | 16 | -2019764235
| VV |  | "viz.v.č D.1.1.b)003-04"2 |  | 2 | [13 empty] | VV | 2 | 2 | True | 1 | ROZPOCET
83 | K | 998766202 | Přesun hmot procentní pro konstrukce truhlářské v objektech v do 12 m | % |  |  | 0 | CS ÚRS 2017 01 |  |  | základní |  | 0 | 0 | 0 | 0 | 0 | 16 | K | 2 |  |  |  | ROZPOCET | 0 | 0 | 0 | 0 | 0 | 1 | 0 | 16 | 486288804
84 | K | R-7660301 | D+M vnitřních dveří vč. zárubně - viz. D01 - vč. všech příslušenství a doplńků | kus | 1 |  | 0 |  |  |  | základní |  | 0 | 0 | 0 | 0 | 0 | 16 | K | 2 |  |  |  | ROZPOCET | 0 | 0 | 0 | 0 | 0 | 1 | 0 | 16 | -185039735
| VV |  | "viz. výpis dveří - D01"1 |  | 1 | [13 empty] | VV | 2 | 2 | True | 1 | ROZPOCET
85 | K | R-7660302 | D+M vnitřních dveří vč. zárubně - viz. D02 - vč. všech příslušenství a doplńků | kus | 1 |  | 0 |  |  |  | základní |  | 0 | 0 | 0 | 0 | 0 | 16 | K | 2 |  |  |  | ROZPOCET | 0 | 0 | 0 | 0 | 0 | 1 | 0 | 16 | -1978751348
| VV |  | "viz. výpis dveří - D02"1 |  | 1 | [13 empty] | VV | 2 | 2 | True | 1 | ROZPOCET
| D | 771 | Podlahy z dlaždic |  |  |  | 0 | [5 empty] | 0 |  | 0.043614 |  | 0 | 2 | D | 1 |  |  |  | ROZPOCET | [6 empty] | 0
86 | K | 771591111 | Podlahy penetrace podkladu | m2 | 145.38 |  | 0 | CS ÚRS 2016 01 |  |  | základní |  | 0 | 0.0003 | 0.043614 | 0 | 0 | 16 | K | 2 |  |  |  | ROZPOCET | 0 | 0 | 0 | 0 | 0 | 1 | 0 | 16 | -894564351
| VV |  | "viz.v.č D.1.1.b)05,06"(78,46-5,77)*2 |  | 145.38 | [13 empty] | VV | 2 | 2 | True | 1 | ROZPOCET
87 | K | 998771202 | Přesun hmot procentní pro podlahy z dlaždic v objektech v do 12 m | % |  |  | 0 | CS ÚRS 2017 01 |  |  | základní |  | 0 | 0 | 0 | 0 | 0 | 16 | K | 2 |  |  |  | ROZPOCET | 0 | 0 | 0 | 0 | 0 | 1 | 0 | 16 | 947905675
| D | 776 | Podlahy povlakové |  |  |  | 0 | [5 empty] | 0 |  | 0 |  | 0.21636 | 2 | D | 1 |  |  |  | ROZPOCET | [6 empty] | 0
88 | K | 776201812 | Demontáž nášlapných vrstev podlah | m2 | 72.12 |  | 0 | CS ÚRS 2016 01 |  |  | základní |  | 0 | 0 | 0 | 0.003 | 0.21636 | 16 | K | 2 |  |  |  | ROZPOCET | 0 | 0 | 0 | 0 | 0 | 1 | 0 | 16 | 322535849
| VV |  | "viz.v.č. D.1.1.b)03,04"+37,44+5,76+5,31+23,61 |  | 72.12 | [13 empty] | VV | 2 | 2 | True | 1 | ROZPOCET
89 | K | 998776202 | Přesun hmot procentní pro podlahy povlakové v objektech v do 12 m | % |  |  | 0 | CS ÚRS 2017 01 |  |  | základní |  | 0 | 0 | 0 | 0 | 0 | 16 | K | 2 |  |  |  | ROZPOCET | 0 | 0 | 0 | 0 | 0 | 1 | 0 | 16 | 1720117947
90 | K | R-7760010 | D+M PVC podlahy - viz. technické podmínky výrobků, vč. dodávky a montáže podlahového soklíku, vč. všech příslušenství a doplňků | m2 | 72.69 |  | 0 |  |  |  | základní |  | 0 | 0 | 0 | 0 | 0 | 16 | K | 2 |  |  |  | ROZPOCET | 0 | 0 | 0 | 0 | 0 | 1 | 0 | 16 | -1520534124
| VV |  | "viz.v.č D.1.1.b)05,06"61,62+5,76+5,31 |  | 72.69 | [13 empty] | VV | 2 | 2 | True | 1 | ROZPOCET
| D | 777 | Podlahy lité |  |  |  | 0 | [5 empty] | 0 |  | 1.0903 |  | 0 | 2 | D | 1 |  |  |  | ROZPOCET | [6 empty] | 0
91 | K | 998777202 | Přesun hmot procentní pro podlahy lité v objektech v do 12 m | % |  |  | 0 | CS ÚRS 2017 01 |  |  | základní |  | 0 | 0 | 0 | 0 | 0 | 16 | K | 2 |  |  |  | ROZPOCET | 0 | 0 | 0 | 0 | 0 | 1 | 0 | 16 | -53286752
92 | K | R-7775511 | Samoniovelační stěrka tl. do 30 mm vč. dodávky materiálu | m2 | 72.69 |  | 0 |  |  |  | základní |  | 0 | 0.0075 | 0.54517 | 0 | 0 | 16 | K | 2 |  |  |  | ROZPOCET | 0 | 0 | 0 | 0 | 0 | 1 | 0 | 16 | -553093656
| VV |  | "viz.v.č D.1.1.b)05,06"61,62+5,76+5,31 |  | 72.69 | [13 empty] | VV | 2 | 2 | True | 1 | ROZPOCET
93 | K | R-7775512 | Samoniovelační stěrka tl. do 5 mm vč. dodávky materiálu | m2 | 72.69 |  | 0 |  |  |  | základní |  | 0 | 0.0075 | 0.54517 | 0 | 0 | 16 | K | 2 |  |  |  | ROZPOCET | 0 | 0 | 0 | 0 | 0 | 1 | 0 | 16 | -333370681
| VV |  | "viz.v.č D.1.1.b)05,06"61,62+5,76+5,31 |  | 72.69 | [13 empty] | VV | 2 | 2 | True | 1 | ROZPOCET
| D | 781 | Dokončovací práce - obklady |  |  |  | 0 | [5 empty] | 0 |  | 0.014435 |  | 0 | 2 | D | 1 |  |  |  | ROZPOCET | [6 empty] | 0
94 | K | 781414114 | Montáž obkladaček vnitřních pórovinových pravoúhlých lepených flexibilním lepidlem | m2 | 4.16 |  | 0 | CS ÚRS 2016 01 |  |  | základní |  | 0 | 0.0032 | 0.013312 | 0 | 0 | 16 | K | 2 |  |  |  | ROZPOCET | 0 | 0 | 0 | 0 | 0 | 1 | 0 | 16 | 33262757
| VV |  | "viz.v.č. D.1.1.b)05,06-"1,6*1,6+1*1,6 |  | 4.16 | [13 empty] | VV | 2 | 2 | True | 1 | ROZPOCET
95 | M | R-7810010 | Obklad keramický | m2 | 4.576 |  | 0 |  |  |  | základní |  | 0 | 0 | 0 | 0 | 0 | 32 | M | 2 |  |  |  | ROZPOCET | 0 | 0 | 0 | 0 | 0 | 1 | 0 | 16 | 494941207
| VV |  | "viz. pol. montáže"4,16*1,1 |  | 4.576 | [13 empty] | VV | 2 | 2 | True | 1 | ROZPOCET
96 | K | 781419195 | Příplatek k montáži obkladů vnitřních pórovinových za spárování hydroizolační spárovací hmotou | m2 | 4.16 |  | 0 | CS ÚRS 2016 01 |  |  | základní |  | 0 | 0.00027 | 0.0011232 | 0 | 0 | 16 | K | 2 |  |  |  | ROZPOCET | 0 | 0 | 0 | 0 | 0 | 1 | 0 | 16 | 438837743
97 | K | 998781202 | Přesun hmot procentní pro obklady keramické v objektech v do 12 m | % |  |  | 0 | CS ÚRS 2017 01 |  |  | základní |  | 0 | 0 | 0 | 0 | 0 | 16 | K | 2 |  |  |  | ROZPOCET | 0 | 0 | 0 | 0 | 0 | 1 | 0 | 16 | 465320705
| D | 783 | Dokončovací práce - nátěry |  |  |  | 0 | [5 empty] | 0 |  | 0 |  | 0 | 2 | D | 1 |  |  |  | ROZPOCET | [6 empty] | 0
98 | K | R-7830010 | Obrooušení, nátěr ocelové zárubně | kus | 2 |  | 0 |  |  |  | základní |  | 0 | 0 | 0 | 0 | 0 | 16 | K | 2 |  |  |  | ROZPOCET | 0 | 0 | 0 | 0 | 0 | 1 | 0 | 16 | -1666697216
| VV |  | "viz.v.č. D.1.1.b)05,06"2 |  | 2 | [13 empty] | VV | 2 | 2 | True | 1 | ROZPOCET
| D | 784 | Dokončovací práce - malby |  |  |  | 0 | [5 empty] | 0 |  | 0.26957 |  | 0.059266 | 2 | D | 1 |  |  |  | ROZPOCET | [6 empty] | 0
99 | K | 784121001 | Oškrabání malby v mísnostech výšky do 3,80 m | m2 | 191.182 |  | 0 | CS ÚRS 2016 01 |  |  | základní |  | 0 | 0.001 | 0.19118 | 0.00031 | 0.059266 | 16 | K | 2 |  |  |  | ROZPOCET | 0 | 0 | 0 | 0 | 0 | 1 | 0 | 16 | 805289858
| VV |  | "viz.v.č. D.1.1.b)03,04" | [15 empty] | VV | 2 | 1 | True | 0 | ROZPOCET
| VV |  | "kuchynka, šatna,sklad"9,6*3,25*2+7,77*3,25+1,8*3,25+0,4*3,25*6,07*3,25 |  | 119.148 | [13 empty] | VV | 2 | 2 | True | 0 | ROZPOCET
| VV |  | 2,45*3,25*2+2,13*3,25*2+3,05*3,25*2+1,68*3,25*2+1,68*3,75+2,45*2,13 |  | 72.034 | [13 empty] | VV | 2 | 2 | True | 0 | ROZPOCET
| VV |  | Součet |  | 191.182 | [13 empty] | VV | 2 | 4 | True | 1 | ROZPOCET
100 | K | 784181111 | Základní silikátová jednonásobná penetrace podkladu v místnostech výšky do 3,80m | m2 | 191.182 |  | 0 | CS ÚRS 2016 01 |  |  | základní |  | 0 | 0.00021 | 0.040148 | 0 | 0 | 16 | K | 2 |  |  |  | ROZPOCET | 0 | 0 | 0 | 0 | 0 | 1 | 0 | 16 | -600265792
| VV |  | "viz.v.č. D.1.1.b)03,04" | [15 empty] | VV | 2 | 1 | True | 0 | ROZPOCET
| VV |  | "kuchynka, šatna,sklad"9,6*3,25*2+7,77*3,25+1,8*3,25+0,4*3,25*6,07*3,25 |  | 119.148 | [13 empty] | VV | 2 | 2 | True | 0 | ROZPOCET
| VV |  | 2,45*3,25*2+2,13*3,25*2+3,05*3,25*2+1,68*3,25*2+1,68*3,75+2,45*2,13 |  | 72.034 | [13 empty] | VV | 2 | 2 | True | 0 | ROZPOCET
| VV |  | Součet |  | 191.182 | [13 empty] | VV | 2 | 4 | True | 1 | ROZPOCET
101 | K | 784221111 | Dvojnásobné bílé malby ze směsí za sucha středně otěruvzdorných v místnostech do 3,80 m | m2 | 191.182 |  | 0 | CS ÚRS 2016 01 |  |  | základní |  | 0 | 0.0002 | 0.038236 | 0 | 0 | 16 | K | 2 |  |  |  | ROZPOCET | 0 | 0 | 0 | 0 | 0 | 1 | 0 | 16 | -1627692330
| VV |  | "viz.v.č. D.1.1.b)03,04" | [15 empty] | VV | 2 | 1 | True | 0 | ROZPOCET
| VV |  | "kuchynka, šatna,sklad"9,6*3,25*2+7,77*3,25+1,8*3,25+0,4*3,25*6,07*3,25 |  | 119.148 | [13 empty] | VV | 2 | 2 | True | 0 | ROZPOCET
| VV |  | 2,45*3,25*2+2,13*3,25*2+3,05*3,25*2+1,68*3,25*2+1,68*3,75+2,45*2,13 |  | 72.034 | [13 empty] | VV | 2 | 2 | True | 0 | ROZPOCET
| VV |  | Součet |  | 191.182 | [13 empty] | VV | 2 | 4 | True | 1 | ROZPOCET
| D | VRN | VRN |  |  |  | 0 | [5 empty] | 0 |  | 0 |  | 0 | 5 | D | 0 |  |  |  | ROZPOCET | [6 empty] | 0
| D | 0 | Vedlejší náklady |  |  |  | 0 | [5 empty] | 0 |  | 0 |  | 0 | 5 | D | 1 |  |  |  | ROZPOCET | [6 empty] | 0
102 | K | 999006 | Dokumentace skutečného provedení stavby | soubor | 1 |  | 0 |  |  |  | základní |  | 0 | 0 | 0 | 0 | 0 | 4 | K | 2 |  |  |  | ROZPOCET | 0 | 0 | 0 | 0 | 0 | 1 | 0 | 4 | 1929249253
103 | K | 999009 | Zařízení staveniště - zřízení, náklday na provoz, odstranění | soubor | 1 |  | 0 |  |  |  | základní |  | 0 | 0 | 0 | 0 | 0 | 4 | K | 2 |  |  |  | ROZPOCET | 0 | 0 | 0 | 0 | 0 | 1 | 0 | 4 | 923615374
| P |  | Poznámka k položce: Zajištění bezpečného příjezdu a přístupu na staveniště vč. dopravního značení a potřebných souhlasů a rozhodnutí s vybudováním zařízení staveniště, náklady na připojení staveniště na energie vč. zajištění měření odběru energiií, vytýčení obvodu staveniště, oplocení a zabezpečení prostoru staveniště proti neoprávněnému vstupu. Náklady a popatky spojené s užíváním veřejných ploch a prostranství , vč. užívání ploch v souvislosti s uložením stavebního materiálu nebo stavebního odpadu. náklady na vybavení zařízení staveniště, náklady na spotřebované energie provozem zařízení staveniště, náklady na úklid v prostoru staveniště a příjezdových komunikací ke staveništi, opatření k zabránění nadměrného zatěžování zařízení staveniště a jeho okolí prachem (např. používání plachet, kropení sutě a odtěžované zeminy vodou) náklady na odstranění zařízení staveniště, uvedení stavbou dotčených ploch a ploch zařízení staveniště do původního stavu | [15 empty] | P | 2
| D | VRN4 | Inženýrská činnost |  |  |  | 0 | [5 empty] | 0 |  | 0 |  | 0 | 5 | D | 1 |  |  |  | ROZPOCET | [6 empty] | 0
104 | K | 043002000 | Zkoušky a ostatní měření | soubor | 1 |  | 0 | CS ÚRS 2016 01 |  |  | základní |  | 0 | 0 | 0 | 0 | 0 | 1024 | K | 2 |  |  |  | ROZPOCET | 0 | 0 | 0 | 0 | 0 | 1 | 0 | 1024 | 1608027627
| P |  | Poznámka k položce: Oživení, odzkoušení, nastavení zařízení, připojení na stávající rozvod Svařování optických vláken včetně měření Měření a kontrola metalické kabeláže veškeré zkoušky potřebné k uvedení elektroinstalace do provozu | [15 empty] | P | 2
105 | K | 044002000 | Revize | soubor | 1 |  | 0 | CS ÚRS 2016 01 |  |  | základní |  | 0 | 0 | 0 | 0 | 0 | 1024 | K | 2 |  |  |  | ROZPOCET | 0 | 0 | 0 | 0 | 0 | 1 | 0 | 1024 | -1835297766
| P |  | Poznámka k položce: VŠECHNY POTŘEBNÉ REVIZE K UVEDENÍ DO PROVOZU | [15 empty] | P | 2
106 | K | 045002000 | Kompletační a koordinační činnost | soubor | 1 |  | 0 | CS ÚRS 2016 01 |  |  | základní |  | 0 | 0 | 0 | 0 | 0 | 1024 | K | 2 |  |  |  | ROZPOCET | 0 | 0 | 0 | 0 | 0 | 1 | 0 | 1024 | 595529580
| P |  | Poznámka k položce: kompletní dokladová část dle SoD ( atesty, certifikáty, prohlášení o shodě) pro předání a převzetí dokončeného díla a pro zajištění kolaudačního souhlasu náklady zhotovitele, související s prováděním VZORKOVÁNÍ DODÁVANÝCH MATERIÁLU a VÝROBKU v souladu s SoD náklady zhotovitele na vypracování provozních řádů pro trvalý provoz náklady na předání všech návodů k obsluze a údržbě pro technologická zařízení a náklady na zaškolení obsluhy objednatele | [15 empty] | P | 2

## 007 - Rekonstrukce odborn...
| List obsahuje: |  | 1) Krycí list soupisu | 2) Rekapitulace |  |  | 3) Soupis prací | Zpět na list: | Rekapitulace stavby
{bf58fb47-f0f5-48f3-ae82-74ff59836300}
2
| KRYCÍ LIST SOUPISU | [8 empty] | v --- níže se nacházejí doplnkové a pomocné údaje k sestavám --- v | [8 empty] | False
Stavba:
Rekonstrukce odborných učeben ZŠ Karviná - školy II - stavba
Objekt:
20171701002RS - Rekonstrukce odborných učeben ZŠ a MŠ Borovského Karviná - stavba
Soupis:
007 - Rekonstrukce odborných učeben ZŠ a MŠ Borovského Karviná - učebna přírodních věd
| KSO: |  | 801 32 |  |  | CC-CZ:
| Místo: |  |  |  |  | Datum: | 4. 9. 2017
| Zadavatel: |  |  |  |  | IČ:
DIČ:
| Uchazeč: |  |  |  |  | IČ:
DIČ:
| Projektant: |  |  |  |  | IČ:
DIČ:
Poznámka:
| Cena bez DPH | [5 empty] | 0
|  |  | Základ daně |  |  | Sazba daně | Výše daně
| DPH | základní | 0 |  |  | 21% | 0
|  | snížená | 0 |  |  | 15% | 0
|  | zákl. přenesená | 0 |  |  | 21% | 0
|  | sníž. přenesená | 0 |  |  | 15% | 0
|  | nulová | 0 |  |  | 0% | 0
| Cena s DPH |  |  | v | CZK |  | 0
REKAPITULACE ČLENĚNÍ SOUPISU PRACÍ
Stavba:
Rekonstrukce odborných učeben ZŠ Karviná - školy II - stavba
Objekt:
20171701002RS - Rekonstrukce odborných učeben ZŠ a MŠ Borovského Karviná - stavba
Soupis:
007 - Rekonstrukce odborných učeben ZŠ a MŠ Borovského Karviná - učebna přírodních věd
Místo: | [5 empty] | Datum: | 4. 9. 2017
Zadavatel: | [5 empty] | Projektant:
Uchazeč:
Kód dílu - Popis | [6 empty] | Cena celkem [CZK]
Náklady soupisu celkem | [6 empty] | 0 | [12 empty] | -1
| HSV - Práce a dodávky HSV | [5 empty] | 0
| 6 - Úpravy povrchu, podlahy, osazení | [5 empty] | 0
| 9 - Ostatní konstrukce a práce, bourání | [5 empty] | 0
| 997 - Přesun sutě | [5 empty] | 0
| 998 - Přesun hmot | [5 empty] | 0
| PSV - Práce a dodávky PSV | [5 empty] | 0
| 722 - Zdravotechnika - vnitřní vodovod | [5 empty] | 0
| 711 - Izolace proti vodě, vlhkosti a plynům | [5 empty] | 0
| 713 - Izolace tepelné | [5 empty] | 0
| 721 - Zdravotechnika - vnitřní kanalizace | [5 empty] | 0
| 725 - Zdravotechnika - zařizovací předměty | [5 empty] | 0
| 730 - Vytápění | [5 empty] | 0
| 763 - Konstrukce suché výstavby | [5 empty] | 0
| 766 - Konstrukce truhlářské | [5 empty] | 0
| 771 - Podlahy z dlaždic | [5 empty] | 0
| 776 - Podlahy povlakové | [5 empty] | 0
| 777 - Podlahy lité | [5 empty] | 0
| 781 - Dokončovací práce - obklady | [5 empty] | 0
| 783 - Dokončovací práce - nátěry | [5 empty] | 0
| 784 - Dokončovací práce - malby | [5 empty] | 0
| VRN - VRN | [5 empty] | 0
| 0 - Vedlejší náklady | [5 empty] | 0
| VRN4 - Inženýrská činnost | [5 empty] | 0
SOUPIS PRACÍ
Stavba:
Rekonstrukce odborných učeben ZŠ Karviná - školy II - stavba
Objekt:
20171701002RS - Rekonstrukce odborných učeben ZŠ a MŠ Borovského Karviná - stavba
Soupis:
007 - Rekonstrukce odborných učeben ZŠ a MŠ Borovského Karviná - učebna přírodních věd
Místo: | [5 empty] | Datum: | 4. 9. 2017
Zadavatel: | [5 empty] | Projektant:
Uchazeč:
PČ | Typ | Kód | Popis | MJ | Množství | J.cena [CZK] | Cena celkem [CZK] | Cenová soustava |  | Poznámka | DPH | J. Nh [h] | Nh celkem [h] | J. hmotnost [t] | Hmotnost celkem [t] | J. suť [t] | Suť Celkem [t]
Náklady soupisu celkem | [6 empty] | 0 | [5 empty] | 0 |  | 10.9952 |  | 13.4501 |  | D | -1 | [10 empty] | 0
| D | HSV | Práce a dodávky HSV |  |  |  | 0 | [5 empty] | 0 |  | 8.005 |  | 12.8403 | 1 | D | 0 |  |  |  | ROZPOCET | [6 empty] | 0
| D | 6 | Úpravy povrchu, podlahy, osazení |  |  |  | 0 | [5 empty] | 0 |  | 7.9806 |  | 0 | 1 | D | 1 |  |  |  | ROZPOCET | [6 empty] | 0
1 | K | 611135101 | Hrubá výplň rýh ve stropech maltou jakékoli šířky rýhy | m2 | 1.665 |  | 0 | CS ÚRS 2016 01 |  |  | základní |  | 0 | 0.04 | 0.0666 | 0 | 0 | 4 | K | 2 |  |  |  | ROZPOCET | 0 | 0 | 0 | 0 | 0 | 1 | 0 | 4 | -1829658353
| VV |  | "viz.v.č. D.1.1.b)03,04-po vybouraných příčkách"(6,8+2,15+2,15)*0,15 |  | 1.665 | [13 empty] | VV | 2 | 2 | True | 1 | ROZPOCET
2 | K | 611325121 | Vápenocementová štuková omítka rýh ve stropech šířky do 150 mm | m2 | 1.665 |  | 0 | CS ÚRS 2016 01 |  |  | základní |  | 0 | 0.04153 | 0.069147 | 0 | 0 | 4 | K | 2 |  |  |  | ROZPOCET | 0 | 0 | 0 | 0 | 0 | 1 | 0 | 4 | -712943217
| VV |  | "viz.v.č. D.1.1.b)03,04-po vybouraných příčkách"(6,8+2,15+2,15)*0,15 |  | 1.665 | [13 empty] | VV | 2 | 2 | True | 1 | ROZPOCET
3 | K | 612135101 | Hrubá výplň rýh ve stěnách maltou jakékoli šířky rýhy | m2 | 0.45 |  | 0 | CS ÚRS 2016 01 |  |  | základní |  | 0 | 0.04 | 0.018 | 0 | 0 | 4 | K | 2 |  |  |  | ROZPOCET | 0 | 0 | 0 | 0 | 0 | 1 | 0 | 4 | -136111311
| VV |  | "viz.v.č. D.1.4.b)06-07"3*0,15 |  | 0.45 | [13 empty] | VV | 2 | 2 | True | 1 | ROZPOCET
4 | K | 612325121 | Vápenocementová štuková omítka rýh ve stěnách šířky do 150 mm | m2 | 0.45 |  | 0 | CS ÚRS 2016 01 |  |  | základní |  | 0 | 0.04153 | 0.018689 | 0 | 0 | 4 | K | 2 |  |  |  | ROZPOCET | 0 | 0 | 0 | 0 | 0 | 1 | 0 | 4 | 2064283465
| VV |  | "viz.v.č. D.1.4.b)06-07"3*0,15 |  | 0.45 | [13 empty] | VV | 2 | 2 | True | 1 | ROZPOCET
5 | K | 612325422 | Příprava podkladu stěn před provedením malířských prací - předpoklad 30% nové omítky | m2 | 133.9 |  | 0 | CS ÚRS 2016 01 |  |  | základní |  | 0 | 0.017 | 2.2763 | 0 | 0 | 4 | K | 2 |  |  |  | ROZPOCET | 0 | 0 | 0 | 0 | 0 | 1 | 0 | 4 | 1519155420
| VV |  | "viz.v.č. D.1.1.b)03,04" | [15 empty] | VV | 2 | 1 | True | 0 | ROZPOCET
| VV |  | "přír. vědy"12,3*3,25*2+8,3*3,25*2 |  | 133.9 | [13 empty] | VV | 2 | 2 | True | 1 | ROZPOCET
6 | K | 612331121 | Cementová omítka hladká jednovrstvá vnitřních stěn nanášená ručně | m2 | 4 |  | 0 | CS ÚRS 2016 01 |  |  | základní |  | 0 | 0.021 | 0.084 | 0 | 0 | 4 | K | 2 |  |  |  | ROZPOCET | 0 | 0 | 0 | 0 | 0 | 1 | 0 | 4 | -1253228966
| VV |  | "viz.v.č. D.1.1.b)05,06-pod obklady"2,5*1,6 |  | 4 | [13 empty] | VV | 2 | 2 | True | 1 | ROZPOCET
7 | K | 619995001 | Začištění omítek kolem oken, dveří, podlah nebo obkladů | m | 9.8 |  | 0 | CS ÚRS 2016 01 |  |  | základní |  | 0 | 0.0015 | 0.0147 | 0 | 0 | 4 | K | 2 |  |  |  | ROZPOCET | 0 | 0 | 0 | 0 | 0 | 1 | 0 | 4 | 526900769
| VV |  | "viz.v.č. D.1.1.b)05,06"(0,9+2*2)*2 |  | 9.8 | [13 empty] | VV | 2 | 2 | True | 1 | ROZPOCET
8 | K | 629991011 | Zakrytí výplní otvorů a svislých ploch fólií přilepenou lepící páskou | m2 | 25.92 |  | 0 | CS ÚRS 2016 01 |  |  | základní |  | 0 | 0.00012 | 0.0031104 | 0 | 0 | 4 | K | 2 |  |  |  | ROZPOCET | 0 | 0 | 0 | 0 | 0 | 1 | 0 | 4 | -829893369
| VV |  | "viz.v..č D.1.1.b)05,06"5,4*2,4*2 |  | 25.92 | [13 empty] | VV | 2 | 2 | True | 1 | ROZPOCET
9 | K | 631312141 | Doplnění rýh v dosavadních mazaninách betonem prostým | m3 | 0.25 |  | 0 | CS ÚRS 2017 01 |  |  | základní |  | 0 | 2.2563 | 0.56408 | 0 | 0 | 4 | K | 2 |  |  |  | ROZPOCET | 0 | 0 | 0 | 0 | 0 | 1 | 0 | 4 | -466951567
| VV |  | "viz.v.č. D.1.1.b)03,04-po vybouraných příčkách"(6,8+2,15+2,15)*0,15*0,15 |  | 0.25 | [13 empty] | VV | 2 | 2 | True | 1 | ROZPOCET
10 | K | R-6222503 | Zajištění bezbariérovosti v přechodu dveří do chodby - úprava podlahy, vč. dodávky materiálu | m2 | 1 |  | 0 |  |  |  | základní |  | 0 | 0 | 0 | 0 | 0 | 4 | K | 2 |  |  |  | ROZPOCET | 0 | 0 | 0 | 0 | 0 | 1 | 0 | 4 | 22643750
| VV |  | "viz.v.č. D.1.1.b)05,06 "1 |  | 1 | [13 empty] | VV | 2 | 2 | True | 1 | ROZPOCET
11 | K | R-6320016 | Vyčištění, vybroušení, vyrovnání st. podlahy do tl. 50 mm vč. dodávky materiálu | m2 | 97.32 |  | 0 |  |  |  | základní |  | 0 | 0.05 | 4.866 | 0 | 0 | 4 | K | 2 |  |  |  | ROZPOCET | 0 | 0 | 0 | 0 | 0 | 1 | 0 | 4 | -236945393
| VV |  | "viz.v.č D.1.1.b)05,06"97,32 |  | 97.32 | [13 empty] | VV | 2 | 2 | True | 1 | ROZPOCET
| D | 9 | Ostatní konstrukce a práce, bourání |  |  |  | 0 | [5 empty] | 0 |  | 0.02433 |  | 12.8403 | 1 | D | 1 |  |  |  | ROZPOCET | [6 empty] | 0
12 | K | 949101112 | Lešení pomocné pro objekty pozemních staveb s lešeňovou podlahou v do 3,5 m zatížení do 150 kg/m2 | m2 | 97.32 |  | 0 | CS ÚRS 2016 01 |  |  | základní |  | 0 | 0.00021 | 0.020437 | 0 | 0 | 4 | K | 2 |  |  |  | ROZPOCET | 0 | 0 | 0 | 0 | 0 | 1 | 0 | 4 | -1959627056
| VV |  | "viz.v.č. D.1.1.b)05,06"97,32 |  | 97.32 | [13 empty] | VV | 2 | 2 | True | 1 | ROZPOCET
13 | K | 952901111 | Vyčištění budov bytové a občanské výstavby při výšce podlaží do 4 m | m2 | 97.32 |  | 0 | CS ÚRS 2016 01 |  |  | základní |  | 0 | 4e-05 | 0.0038928 | 0 | 0 | 4 | K | 2 |  |  |  | ROZPOCET | 0 | 0 | 0 | 0 | 0 | 1 | 0 | 4 | -2119352827
| VV |  | "viz.v.č D.1.1.b)005,06"97,32 |  | 97.32 | [13 empty] | VV | 2 | 2 | True | 1 | ROZPOCET
14 | K | 962051116 | Bourání příček ze ŽB tl do 150 mm | m2 | 32.475 |  | 0 | CS ÚRS 2017 01 |  |  | základní |  | 0 | 0 | 0 | 0.324 | 10.5219 | 4 | K | 2 |  |  |  | ROZPOCET | 0 | 0 | 0 | 0 | 0 | 1 | 0 | 4 | -854607182
| VV |  | "viz.v.č D.1.1.b)03,04" | [15 empty] | VV | 2 | 1 | True | 0 | ROZPOCET
| VV |  | (6,8+2,15+2,15)*3,25 |  | 36.075 | [13 empty] | VV | 2 | 2 | True | 0 | ROZPOCET
| VV |  | -(0,9*2*2) |  | -3.6 | [13 empty] | VV | 2 | 2 | True | 0 | ROZPOCET
| VV |  | Součet |  | 32.475 | [13 empty] | VV | 2 | 4 | True | 1 | ROZPOCET
15 | K | 968072455 | Vybourání kovových dveřních zárubní pl do 2 m2 | m2 | 5.4 |  | 0 | CS ÚRS 2016 01 |  |  | základní |  | 0 | 0 | 0 | 0.076 | 0.4104 | 4 | K | 2 |  |  |  | ROZPOCET | 0 | 0 | 0 | 0 | 0 | 1 | 0 | 4 | 1042093535
| VV |  | "viz.v.č. D.1.1.b)03-04"0,9*2*3 |  | 5.4 | [13 empty] | VV | 2 | 2 | True | 1 | ROZPOCET
16 | K | 974049167 | Vysekání rýh v betonových zdech hl do 150 mm š do 300 mm | m | 3 |  | 0 | CS ÚRS 2016 01 |  |  | základní |  | 0 | 0 | 0 | 0.099 | 0.297 | 4 | K | 2 |  |  |  | ROZPOCET | 0 | 0 | 0 | 0 | 0 | 1 | 0 | 4 | 1457172235
| VV |  | "viz.v.č. D.1.4.b)06-07"3 |  | 3 | [13 empty] | VV | 2 | 2 | True | 1 | ROZPOCET
17 | K | 978013141 | Otlučení vnitřní vápenné nebo vápenocementové omítky stěn stěn v rozsahu do 30 % | m2 | 133.9 |  | 0 | CS ÚRS 2016 01 |  |  | základní |  | 0 | 0 | 0 | 0.01 | 1.339 | 4 | K | 2 |  |  |  | ROZPOCET | 0 | 0 | 0 | 0 | 0 | 1 | 0 | 4 | 388494152
| VV |  | "viz.v.č. D.1.1.b)03,04" | [15 empty] | VV | 2 | 1 | True | 0 | ROZPOCET
| VV |  | "přír. vědy"12,3*3,25*2+8,3*3,25*2 |  | 133.9 | [13 empty] | VV | 2 | 2 | True | 0 | ROZPOCET
18 | K | 978059511 | Odsekání a odebrání obkladů stěn z vnitřních obkládaček plochy do 1 m2 | m2 | 4 |  | 0 | CS ÚRS 2016 01 |  |  | základní |  | 0 | 0 | 0 | 0.068 | 0.272 | 4 | K | 2 |  |  |  | ROZPOCET | 0 | 0 | 0 | 0 | 0 | 1 | 0 | 4 | -813315353
| VV |  | "viz.v.č. D.1.1.b)03,04" | [15 empty] | VV | 2 | 1 | True | 0 | ROZPOCET
| VV |  | 2,5*1,6 |  | 4 | [13 empty] | VV | 2 | 2 | True | 1 | ROZPOCET
| D | 997 | Přesun sutě |  |  |  | 0 | [5 empty] | 0 |  | 0 |  | 0 | 1 | D | 1 |  |  |  | ROZPOCET | [6 empty] | 0
19 | K | 997013213 | Vnitrostaveništní doprava suti a vybouraných hmot pro budovy v do 12 m ručně | t | 13.45 |  | 0 | CS ÚRS 2017 01 |  |  | základní |  | 0 | 0 | 0 | 0 | 0 | 4 | K | 2 |  |  |  | ROZPOCET | 0 | 0 | 0 | 0 | 0 | 1 | 0 | 4 | 741728497
20 | K | 997013219 | Příplatek k vnitrostaveništní dopravě suti a vybouraných hmot za zvětšenou dopravu suti ZKD 10 m | t | 134.5 |  | 0 | CS ÚRS 2016 01 |  |  | základní |  | 0 | 0 | 0 | 0 | 0 | 4 | K | 2 |  |  |  | ROZPOCET | 0 | 0 | 0 | 0 | 0 | 1 | 0 | 4 | 1676775132
| VV |  | 13,45*10 'Přepočtené koeficientem množství |  | 134.5 | [13 empty] | VV | 2 | 2 | False | 1 | ROZPOCET
21 | K | 997013501 | Odvoz suti a vybouraných hmot na skládku nebo meziskládku do 1 km se složením | t | 13.45 |  | 0 | CS ÚRS 2016 01 |  |  | základní |  | 0 | 0 | 0 | 0 | 0 | 4 | K | 2 |  |  |  | ROZPOCET | 0 | 0 | 0 | 0 | 0 | 1 | 0 | 4 | 623607860
22 | K | 997013509 | Příplatek k odvozu suti a vybouraných hmot na skládku ZKD 1 km přes 1 km | t | 13.45 |  | 0 | CS ÚRS 2016 01 |  |  | základní |  | 0 | 0 | 0 | 0 | 0 | 4 | K | 2 |  |  |  | ROZPOCET | 0 | 0 | 0 | 0 | 0 | 1 | 0 | 4 | 1612861303
23 | K | 997013831 | Poplatek za uložení stavebního směsného odpadu na skládce (skládkovné) | t | 13.45 |  | 0 | CS ÚRS 2016 01 |  |  | základní |  | 0 | 0 | 0 | 0 | 0 | 4 | K | 2 |  |  |  | ROZPOCET | 0 | 0 | 0 | 0 | 0 | 1 | 0 | 4 | -1237259427
| D | 998 | Přesun hmot |  |  |  | 0 | [5 empty] | 0 |  | 0 |  | 0 | 1 | D | 1 |  |  |  | ROZPOCET | [6 empty] | 0
24 | K | 998011002 | Přesun hmot pro budovy zděné v do 12 m | t | 8.03 |  | 0 | CS ÚRS 2017 01 |  |  | základní |  | 0 | 0 | 0 | 0 | 0 | 4 | K | 2 |  |  |  | ROZPOCET | 0 | 0 | 0 | 0 | 0 | 1 | 0 | 4 | 706113
| D | PSV | Práce a dodávky PSV |  |  |  | 0 | [5 empty] | 0 |  | 2.9903 |  | 0.60983 | 1 | D | 0 |  |  |  | ROZPOCET | [6 empty] | 0
| D | 722 | Zdravotechnika - vnitřní vodovod |  |  |  | 0 | [5 empty] | 0 |  | 0.00816 |  | 0.0268 | 1 | D | 1 |  |  |  | ROZPOCET | [6 empty] | 0
25 | K | 722130803 | Demontáž st. vodovodního potrubí | m | 4 |  | 0 | CS ÚRS 2016 01 |  |  | základní |  | 0 | 0 | 0 | 0.0067 | 0.0268 | 4 | K | 2 |  |  |  | ROZPOCET | 0 | 0 | 0 | 0 | 0 | 1 | 0 | 4 | -2006615826
26 | K | 722174002 | Potrubí vodovodní plastové PPR svar polyfuze PN 16 D 20 x 2,8 mm | m | 8 |  | 0 |  |  |  | základní |  | 0 | 0.00066 | 0.00528 | 0 | 0 | 4 | K | 2 |  |  |  | ROZPOCET | 0 | 0 | 0 | 0 | 0 | 1 | 0 | 4 | 803613105
| VV |  | "viz.v.č. D.1.4.b)06-07"8 |  | 8 | [13 empty] | VV | 2 | 2 | True | 1 | ROZPOCET
27 | K | 722290229 | Zkouška těsnosti vodovodního potrubí závitového do DN 100 | m | 8 |  | 0 | CS ÚRS 2015 01 |  |  | základní |  | 0 | 0.00035 | 0.0028 | 0 | 0 | 4 | K | 2 |  |  |  | ROZPOCET | 0 | 0 | 0 | 0 | 0 | 1 | 0 | 4 | -2075469117
28 | K | 722290234 | Proplach a dezinfekce vodovodního potrubí do DN 80 | m | 8 |  | 0 |  |  |  | základní |  | 0 | 1e-05 | 8e-05 | 0 | 0 | 4 | K | 2 |  |  |  | ROZPOCET | 0 | 0 | 0 | 0 | 0 | 1 | 0 | 4 | 22248787
29 | K | R-7221007 | Zstavení a otevření hlavního přívodu vody | soubor | 1 |  | 0 |  |  |  | základní |  | 0 | 0 | 0 | 0 | 0 | 4 | K | 2 |  |  |  | ROZPOCET | 0 | 0 | 0 | 0 | 0 | 1 | 0 | 4 | 231274926
30 | K | R-7221009 | Napojení nového rozvodu vody na stávající rozvod | kus | 1 |  | 0 |  |  |  | základní |  | 0 | 0 | 0 | 0 | 0 | 4 | K | 2 |  |  |  | ROZPOCET | 0 | 0 | 0 | 0 | 0 | 1 | 0 | 4 | -820446919
| D | 711 | Izolace proti vodě, vlhkosti a plynům |  |  |  | 0 | [5 empty] | 0 |  | 0.01832 |  | 0 | 2 | D | 1 |  |  |  | ROZPOCET | [6 empty] | 0
31 | K | 711493111 | Izolace proti podpovrchové a tlakové vodě hydrouizolační stěrka 2x vč. dodávky materiálu | m2 | 4 |  | 0 | CS ÚRS 2016 01 |  |  | základní |  | 0 | 0.00458 | 0.01832 | 0 | 0 | 16 | K | 2 |  |  |  | ROZPOCET | 0 | 0 | 0 | 0 | 0 | 1 | 0 | 16 | 168195519
| VV |  | "viz.v.č D.1.1.b)05,06"2,5*1,6 |  | 4 | [13 empty] | VV | 2 | 2 | True | 1 | ROZPOCET
32 | K | 998711202 | Přesun hmot procentní pro izolace proti vodě, vlhkosti a plynům v objektech v do 12 m | % |  |  | 0 | CS ÚRS 2017 01 |  |  | základní |  | 0 | 0 | 0 | 0 | 0 | 16 | K | 2 |  |  |  | ROZPOCET | 0 | 0 | 0 | 0 | 0 | 1 | 0 | 16 | 956826286
| D | 713 | Izolace tepelné |  |  |  | 0 | [5 empty] | 0 |  | 0.00108 |  | 0.02872 | 2 | D | 1 |  |  |  | ROZPOCET | [6 empty] | 0
33 | K | 713410833 | Odstanění izolace tepelné potrubí pásy nebo rohožemi s AL fólií staženými drátem tl přes 50 mm | m | 4 |  | 0 | CS ÚRS 2016 01 |  |  | základní |  | 0 | 0 | 0 | 0.00718 | 0.02872 | 16 | K | 2 |  |  |  | ROZPOCET | 0 | 0 | 0 | 0 | 0 | 1 | 0 | 16 | 1899101334
34 | K | 713463121 | Montáž izolace tepelné potrubí potrubními pouzdry bez úpravy uchycenými sponami 1x | m | 8 |  | 0 | CS ÚRS 2015 01 |  |  | základní |  | 0 | 0.0001 | 0.0008 | 0 | 0 | 16 | K | 2 |  |  |  | ROZPOCET | 0 | 0 | 0 | 0 | 0 | 1 | 0 | 16 | 1546996747
| VV |  | "viz.v.č. D.1.4.b)06-07"8 |  | 8 | [13 empty] | VV | 2 | 2 | True | 1 | ROZPOCET
35 | M | 283771040 | izolace potrubí 22 x 13 mm vč. T-kusů a spojek | m | 4 |  | 0 | CS ÚRS 2015 01 |  |  | základní |  | 0 | 4e-05 | 0.00016 | 0 | 0 | 32 | M | 2 |  |  |  | ROZPOCET | 0 | 0 | 0 | 0 | 0 | 1 | 0 | 16 | 1741582837
| P |  | Poznámka k položce: návlekové trubice dutého profilu z pěnového polyetylenu | [15 empty] | P | 2
| VV |  | "viz.v.č. D.1.4.b)06-07"4 |  | 4 | [13 empty] | VV | 2 | 2 | True | 1 | ROZPOCET
36 | M | 283771030 | izolace potrubí 22 x 9 mm vč. T kusů a spojek | m | 4 |  | 0 | CS ÚRS 2016 01 |  |  | základní |  | 0 | 3e-05 | 0.00012 | 0 | 0 | 32 | M | 2 |  |  |  | ROZPOCET | 0 | 0 | 0 | 0 | 0 | 1 | 0 | 16 | 1819066644
| VV |  | "viz.v.č. D.1.4.b)06-07"4 |  | 4 | [13 empty] | VV | 2 | 2 | True | 1 | ROZPOCET
37 | K | 998713201 | Přesun hmot procentní pro izolace tepelné v objektech v do 6 m | % |  |  | 0 | CS ÚRS 2016 01 |  |  | základní |  | 0 | 0 | 0 | 0 | 0 | 16 | K | 2 |  |  |  | ROZPOCET | 0 | 0 | 0 | 0 | 0 | 1 | 0 | 16 | 1125687155
| D | 721 | Zdravotechnika - vnitřní kanalizace |  |  |  | 0 | [5 empty] | 0 |  | 0.00105 |  | 0.1068 | 2 | D | 1 |  |  |  | ROZPOCET | [6 empty] | 0
38 | K | 721110806 | Demontáž potrubí | m | 4 |  | 0 | CS ÚRS 2016 01 |  |  | základní |  | 0 | 0 | 0 | 0.0267 | 0.1068 | 16 | K | 2 |  |  |  | ROZPOCET | 0 | 0 | 0 | 0 | 0 | 1 | 0 | 16 | 1694687079
39 | K | 721174043 | Potrubí kanalizační z PP připojovací systém HT DN 50 | m | 3 |  | 0 | CS ÚRS 2015 01 |  |  | základní |  | 0 | 0.00035 | 0.00105 | 0 | 0 | 16 | K | 2 |  |  |  | ROZPOCET | 0 | 0 | 0 | 0 | 0 | 1 | 0 | 16 | -1539737799
| VV |  | "viz.v.č. D.1.4.b)01-04"3 |  | 3 | [13 empty] | VV | 2 | 2 | True | 1 | ROZPOCET
40 | K | 721194104 | Vyvedení a upevnění odpadních výpustek DN 40/50 | kus | 2 |  | 0 | CS ÚRS 2015 01 |  |  | základní |  | 0 | 0 | 0 | 0 | 0 | 16 | K | 2 |  |  |  | ROZPOCET | 0 | 0 | 0 | 0 | 0 | 1 | 0 | 16 | 1789870367
41 | K | 721290112 | Zkouška těsnosti potrubí kanalizace vodou do DN 200 | m | 3 |  | 0 | CS ÚRS 2015 01 |  |  | základní |  | 0 | 0 | 0 | 0 | 0 | 16 | K | 2 |  |  |  | ROZPOCET | 0 | 0 | 0 | 0 | 0 | 1 | 0 | 16 | -240176000
42 | K | 998722202 | Přesun hmot procentní pro vnitřní vodovod v objektech v do 12 m | % |  |  | 0 | CS ÚRS 2017 01 |  |  | základní |  | 0 | 0 | 0 | 0 | 0 | 16 | K | 2 |  |  |  | ROZPOCET | 0 | 0 | 0 | 0 | 0 | 1 | 0 | 16 | -857409261
43 | K | R-7210010 | Napojení st. potrubí na nové svodné potrubí | kus | 2 |  | 0 |  |  |  | základní |  | 0 | 0 | 0 | 0 | 0 | 16 | K | 2 |  |  |  | ROZPOCET | 0 | 0 | 0 | 0 | 0 | 1 | 0 | 16 | -689191138
| D | 725 | Zdravotechnika - zařizovací předměty |  |  |  | 0 | [5 empty] | 0 |  | 0.0204 |  | 0.04204 | 2 | D | 1 |  |  |  | ROZPOCET | [6 empty] | 0
44 | M | 551440472 | baterie umyvadlová páková na jednu vodu stojánková - viz. technické podmínky výrobků | kus | 1 |  | 0 |  |  |  | základní |  | 0 | 0 | 0 | 0 | 0 | 8 | M | 2 |  |  |  | ROZPOCET | 0 | 0 | 0 | 0 | 0 | 1 | 0 | 4 | 351146556
| VV |  | "viz.v.č. D.1.4.b)01-07"1 |  | 1 | [13 empty] | VV | 2 | 2 | True | 1 | ROZPOCET
45 | K | 725210821 | Demontáž umyvadel bez výtokových armatur | soubor | 2 |  | 0 | CS ÚRS 2016 01 |  |  | základní |  | 0 | 0 | 0 | 0.01946 | 0.03892 | 16 | K | 2 |  |  |  | ROZPOCET | 0 | 0 | 0 | 0 | 0 | 1 | 0 | 16 | -1706612119
| VV |  | "viz.v.č. D.1.4.b)01-07"2 |  | 2 | [13 empty] | VV | 2 | 2 | True | 1 | ROZPOCET
46 | K | 725219101 | Montáž umyvadla vč. polosloupu | soubor | 1 |  | 0 | CS ÚRS 2015 01 |  |  | základní |  | 0 | 0.0034 | 0.0034 | 0 | 0 | 16 | K | 2 |  |  |  | ROZPOCET | 0 | 0 | 0 | 0 | 0 | 1 | 0 | 16 | 1864811885
| VV |  | "viz.v.č. D.1.4.b)01-07"1 |  | 1 | [13 empty] | VV | 2 | 2 | True | 1 | ROZPOCET
47 | M | 642143320 | umyvadlo keramické s otvorem oválné 60 cm bílé | kus | 1 |  | 0 |  |  |  | základní |  | 0 | 0.013 | 0.013 | 0 | 0 | 8 | M | 2 |  |  |  | ROZPOCET | 0 | 0 | 0 | 0 | 0 | 1 | 0 | 4 | -2055837841
| VV |  | "viz.v.č. D.1.4.b)01-07"1 |  | 1 | [13 empty] | VV | 2 | 2 | True | 1 | ROZPOCET
48 | M | 642913910 | polosloup | kus | 1 |  | 0 | CS ÚRS 2015 01 |  |  | základní |  | 0 | 0.004 | 0.004 | 0 | 0 | 8 | M | 2 |  |  |  | ROZPOCET | 0 | 0 | 0 | 0 | 0 | 1 | 0 | 4 | -929004036
| VV |  | "viz.v.č. D.1.4.b)01-07"1 |  | 1 | [13 empty] | VV | 2 | 2 | True | 1 | ROZPOCET
49 | K | 725820801 | Demontáž baterie nástěnné d"stávající"11 G 3 / 4 | soubor | 2 |  | 0 | CS ÚRS 2016 01 |  |  | základní |  | 0 | 0 | 0 | 0.00156 | 0.00312 | 16 | K | 2 |  |  |  | ROZPOCET | 0 | 0 | 0 | 0 | 0 | 1 | 0 | 16 | -2125382190
| VV |  | "viz.v.č. D.1.4.b)01-07"2 |  | 2 | [13 empty] | VV | 2 | 2 | True | 1 | ROZPOCET
50 | K | 725829111 | Montáž baterie stojánkové umyvadlové a dřezové G 1/2 | kus | 1 |  | 0 | CS ÚRS 2015 01 |  |  | základní |  | 0 | 0 | 0 | 0 | 0 | 16 | K | 2 |  |  |  | ROZPOCET | 0 | 0 | 0 | 0 | 0 | 1 | 0 | 16 | -409878447
| VV |  | "viz.v.č. D.1.4.b)01-07"1 |  | 1 | [13 empty] | VV | 2 | 2 | True | 1 | ROZPOCET
51 | K | 998725201 | Přesun hmot procentní pro zařizovací předměty v objektech v do 6 m | % |  |  | 0 | CS ÚRS 2016 01 |  |  | základní |  | 0 | 0 | 0 | 0 | 0 | 4 | K | 2 |  |  |  | ROZPOCET | 0 | 0 | 0 | 0 | 0 | 1 | 0 | 4 | -759168823
52 | K | R-7250015 | D+M dřezové baterie vč. dodávky a montáže sifonu | kus | 1 |  | 0 |  |  |  | základní |  | 0 | 0 | 0 | 0 | 0 | 16 | K | 2 |  |  |  | ROZPOCET | 0 | 0 | 0 | 0 | 0 | 1 | 0 | 16 | -769629972
| VV |  | "viz.v.č. D.1.4.b)01-07"1 |  | 1 | [13 empty] | VV | 2 | 2 | True | 1 | ROZPOCET
53 | K | R-7250017 | D+M dřezu | kus | 1 |  | 0 |  |  |  | základní |  | 0 | 0 | 0 | 0 | 0 | 16 | K | 2 |  |  |  | ROZPOCET | 0 | 0 | 0 | 0 | 0 | 1 | 0 | 16 | 1348651209
| VV |  | "viz.v.č. D.1.4.b)01-07"1 |  | 1 | [13 empty] | VV | 2 | 2 | True | 0 | ROZPOCET
54 | K | R-72502 | D+M zásobník na tekuté mýdlo vč. kotvení - viz. technické podmínky výrobků | kus | 1 |  | 0 |  |  |  | základní |  | 0 | 0 | 0 | 0 | 0 | 16 | K | 2 |  |  |  | ROZPOCET | 0 | 0 | 0 | 0 | 0 | 1 | 0 | 16 | 511607466
| VV |  | "viz.v.č. D.1.4.b)01-07"1 |  | 1 | [13 empty] | VV | 2 | 2 | True | 1 | ROZPOCET
55 | K | R-72521 | D+M zásobníku na papírové ručníky vč. kotvení - viz. technické podmínky výrobků | kus | 1 |  | 0 |  |  |  | základní |  | 0 | 0 | 0 | 0 | 0 | 16 | K | 2 |  |  |  | ROZPOCET | 0 | 0 | 0 | 0 | 0 | 1 | 0 | 16 | 1079032748
| VV |  | "viz.v.č. D.1.4.b)01-07"1 |  | 1 | [13 empty] | VV | 2 | 2 | True | 1 | ROZPOCET
| D | 730 | Vytápění |  |  |  | 0 | [5 empty] | 0 |  | 0 |  | 0 | 2 | D | 1 |  |  |  | ROZPOCET | [6 empty] | 0
56 | K | R-7300011 | Demontáž, obroušení, nátěr otopného tělesa, zpětná montáž | ussoubor | 6 |  | 0 |  |  |  | základní |  | 0 | 0 | 0 | 0 | 0 | 16 | K | 2 |  |  |  | ROZPOCET | 0 | 0 | 0 | 0 | 0 | 1 | 0 | 16 | 990239003
| VV |  | "viz.v.č D.1.1.b)03-04"6 |  | 6 | [13 empty] | VV | 2 | 2 | True | 1 | ROZPOCET
| D | 763 | Konstrukce suché výstavby |  |  |  | 0 | [5 empty] | 0 |  | 1.2204 |  | 0 | 2 | D | 1 |  |  |  | ROZPOCET | [6 empty] | 0
57 | K | 998763201 | Přesun hmot procentní pro dřevostavby v objektech v do 12 m | % |  |  | 0 | CS ÚRS 2016 01 |  |  | základní |  | 0 | 0 | 0 | 0 | 0 | 16 | K | 2 |  |  |  | ROZPOCET | 0 | 0 | 0 | 0 | 0 | 1 | 0 | 16 | -1219391211
58 | K | R-7631314 | D+M akustického kazetového podhledu vč. roštu, vč.všech příslušenství a doplňků - viz. technické podmínky výrobků | m2 | 97.32 |  | 0 |  |  |  | základní |  | 0 | 0.01254 | 1.2204 | 0 | 0 | 16 | K | 2 |  |  |  | ROZPOCET | 0 | 0 | 0 | 0 | 0 | 1 | 0 | 16 | 1646891454
| VV |  | "viz.v.č. D.1.1.b)05,06"97,32 |  | 97.32 | [13 empty] | VV | 2 | 2 | True | 1 | ROZPOCET
| D | 766 | Konstrukce truhlářské |  |  |  | 0 | [5 empty] | 0 |  | 0 |  | 0.072 | 2 | D | 1 |  |  |  | ROZPOCET | [6 empty] | 0
59 | K | 766691914 | Vyvěšení nebo zavěšení dřevěných křídel dveří pl do 2 m2 | kus | 3 |  | 0 | CS ÚRS 2016 01 |  |  | základní |  | 0 | 0 | 0 | 0.024 | 0.072 | 16 | K | 2 |  |  |  | ROZPOCET | 0 | 0 | 0 | 0 | 0 | 1 | 0 | 16 | -2019764235
| VV |  | "viz.v.č D.1.1.b)003-04"3 |  | 3 | [13 empty] | VV | 2 | 2 | True | 1 | ROZPOCET
60 | K | 998766202 | Přesun hmot procentní pro konstrukce truhlářské v objektech v do 12 m | % |  |  | 0 | CS ÚRS 2017 01 |  |  | základní |  | 0 | 0 | 0 | 0 | 0 | 16 | K | 2 |  |  |  | ROZPOCET | 0 | 0 | 0 | 0 | 0 | 1 | 0 | 16 | 486288804
61 | K | R-7660301 | D+M vnitřních dveří vč. zárubně - viz. D01 - vč. všech příslušenství a doplńků | kus | 1 |  | 0 |  |  |  | základní |  | 0 | 0 | 0 | 0 | 0 | 16 | K | 2 |  |  |  | ROZPOCET | 0 | 0 | 0 | 0 | 0 | 1 | 0 | 16 | -185039735
| VV |  | "viz. výpis dveří - D01"1 |  | 1 | [13 empty] | VV | 2 | 2 | True | 1 | ROZPOCET
| D | 771 | Podlahy z dlaždic |  |  |  | 0 | [5 empty] | 0 |  | 0.058392 |  | 0 | 2 | D | 1 |  |  |  | ROZPOCET | [6 empty] | 0
62 | K | 771591111 | Podlahy penetrace podkladu | m2 | 194.64 |  | 0 | CS ÚRS 2016 01 |  |  | základní |  | 0 | 0.0003 | 0.058392 | 0 | 0 | 16 | K | 2 |  |  |  | ROZPOCET | 0 | 0 | 0 | 0 | 0 | 1 | 0 | 16 | -894564351
| VV |  | "viz.v.č D.1.1.b)05,06"97,32*2 |  | 194.64 | [13 empty] | VV | 2 | 2 | True | 1 | ROZPOCET
63 | K | 998771202 | Přesun hmot procentní pro podlahy z dlaždic v objektech v do 12 m | % |  |  | 0 | CS ÚRS 2017 01 |  |  | základní |  | 0 | 0 | 0 | 0 | 0 | 16 | K | 2 |  |  |  | ROZPOCET | 0 | 0 | 0 | 0 | 0 | 1 | 0 | 16 | 947905675
| D | 776 | Podlahy povlakové |  |  |  | 0 | [5 empty] | 0 |  | 0 |  | 0.29196 | 2 | D | 1 |  |  |  | ROZPOCET | [6 empty] | 0
64 | K | 776201812 | Demontáž nášlapných vrstev podlah | m2 | 97.32 |  | 0 | CS ÚRS 2016 01 |  |  | základní |  | 0 | 0 | 0 | 0.003 | 0.29196 | 16 | K | 2 |  |  |  | ROZPOCET | 0 | 0 | 0 | 0 | 0 | 1 | 0 | 16 | 322535849
| VV |  | "viz.v.č. D.1.1.b)03,04"97,32 |  | 97.32 | [13 empty] | VV | 2 | 2 | True | 1 | ROZPOCET
65 | K | 998776202 | Přesun hmot procentní pro podlahy povlakové v objektech v do 12 m | % |  |  | 0 | CS ÚRS 2017 01 |  |  | základní |  | 0 | 0 | 0 | 0 | 0 | 16 | K | 2 |  |  |  | ROZPOCET | 0 | 0 | 0 | 0 | 0 | 1 | 0 | 16 | 1720117947
66 | K | R-7760010 | D+M PVC podlahy - viz. technické podmínky výrobků, vč. dodávky a montáže podlahového soklíku, vč. všech příslušenství a doplňků | m2 | 97.32 |  | 0 |  |  |  | základní |  | 0 | 0 | 0 | 0 | 0 | 16 | K | 2 |  |  |  | ROZPOCET | 0 | 0 | 0 | 0 | 0 | 1 | 0 | 16 | -1520534124
| VV |  | "viz.v.č D.1.1.b)05,06"97,32 |  | 97.32 | [13 empty] | VV | 2 | 2 | True | 1 | ROZPOCET
| D | 777 | Podlahy lité |  |  |  | 0 | [5 empty] | 0 |  | 1.4598 |  | 0 | 2 | D | 1 |  |  |  | ROZPOCET | [6 empty] | 0
67 | K | 998777202 | Přesun hmot procentní pro podlahy lité v objektech v do 12 m | % |  |  | 0 | CS ÚRS 2017 01 |  |  | základní |  | 0 | 0 | 0 | 0 | 0 | 16 | K | 2 |  |  |  | ROZPOCET | 0 | 0 | 0 | 0 | 0 | 1 | 0 | 16 | -53286752
68 | K | R-7775511 | Samoniovelační stěrka tl. do 30 mm vč. dodávky materiálu | m2 | 97.32 |  | 0 |  |  |  | základní |  | 0 | 0.0075 | 0.7299 | 0 | 0 | 16 | K | 2 |  |  |  | ROZPOCET | 0 | 0 | 0 | 0 | 0 | 1 | 0 | 16 | -553093656
| VV |  | "viz.v.č D.1.1.b)05,06"97,32 |  | 97.32 | [13 empty] | VV | 2 | 2 | True | 1 | ROZPOCET
69 | K | R-7775512 | Samoniovelační stěrka tl. do 5 mm vč. dodávky materiálu | m2 | 97.32 |  | 0 |  |  |  | základní |  | 0 | 0.0075 | 0.7299 | 0 | 0 | 16 | K | 2 |  |  |  | ROZPOCET | 0 | 0 | 0 | 0 | 0 | 1 | 0 | 16 | -333370681
| VV |  | "viz.v.č D.1.1.b)05,06"97,32 |  | 97.32 | [13 empty] | VV | 2 | 2 | True | 1 | ROZPOCET
| D | 781 | Dokončovací práce - obklady |  |  |  | 0 | [5 empty] | 0 |  | 0.01388 |  | 0 | 2 | D | 1 |  |  |  | ROZPOCET | [6 empty] | 0
70 | K | 781414114 | Montáž obkladaček vnitřních pórovinových pravoúhlých lepených flexibilním lepidlem | m2 | 4 |  | 0 | CS ÚRS 2016 01 |  |  | základní |  | 0 | 0.0032 | 0.0128 | 0 | 0 | 16 | K | 2 |  |  |  | ROZPOCET | 0 | 0 | 0 | 0 | 0 | 1 | 0 | 16 | 33262757
| VV |  | "viz.v.č. D.1.1.b)05,06-"2,5*1,6 |  | 4 | [13 empty] | VV | 2 | 2 | True | 1 | ROZPOCET
71 | M | R-7810010 | Obklad keramický | m2 | 4.4 |  | 0 |  |  |  | základní |  | 0 | 0 | 0 | 0 | 0 | 32 | M | 2 |  |  |  | ROZPOCET | 0 | 0 | 0 | 0 | 0 | 1 | 0 | 16 | 494941207
| VV |  | "viz. pol. montáže"4*1,1 |  | 4.4 | [13 empty] | VV | 2 | 2 | True | 1 | ROZPOCET
72 | K | 781419195 | Příplatek k montáži obkladů vnitřních pórovinových za spárování hydroizolační spárovací hmotou | m2 | 4 |  | 0 | CS ÚRS 2016 01 |  |  | základní |  | 0 | 0.00027 | 0.00108 | 0 | 0 | 16 | K | 2 |  |  |  | ROZPOCET | 0 | 0 | 0 | 0 | 0 | 1 | 0 | 16 | 438837743
73 | K | 998781202 | Přesun hmot procentní pro obklady keramické v objektech v do 12 m | % |  |  | 0 | CS ÚRS 2017 01 |  |  | základní |  | 0 | 0 | 0 | 0 | 0 | 16 | K | 2 |  |  |  | ROZPOCET | 0 | 0 | 0 | 0 | 0 | 1 | 0 | 16 | 465320705
| D | 783 | Dokončovací práce - nátěry |  |  |  | 0 | [5 empty] | 0 |  | 0 |  | 0 | 2 | D | 1 |  |  |  | ROZPOCET | [6 empty] | 0
74 | K | R-7830010 | Obrooušení, nátěr ocelové zárubně | kus | 1 |  | 0 |  |  |  | základní |  | 0 | 0 | 0 | 0 | 0 | 16 | K | 2 |  |  |  | ROZPOCET | 0 | 0 | 0 | 0 | 0 | 1 | 0 | 16 | -1666697216
| VV |  | "viz.v.č. D.1.1.b)05,06"1 |  | 1 | [13 empty] | VV | 2 | 2 | True | 1 | ROZPOCET
| D | 784 | Dokončovací práce - malby |  |  |  | 0 | [5 empty] | 0 |  | 0.1888 |  | 0.041509 | 2 | D | 1 |  |  |  | ROZPOCET | [6 empty] | 0
75 | K | 784121001 | Oškrabání malby v mísnostech výšky do 3,80 m | m2 | 133.9 |  | 0 | CS ÚRS 2016 01 |  |  | základní |  | 0 | 0.001 | 0.1339 | 0.00031 | 0.041509 | 16 | K | 2 |  |  |  | ROZPOCET | 0 | 0 | 0 | 0 | 0 | 1 | 0 | 16 | 805289858
| VV |  | "viz.v.č. D.1.1.b)03,04" | [15 empty] | VV | 2 | 1 | True | 0 | ROZPOCET
| VV |  | "přír. vědy"12,3*3,25*2+8,3*3,25*2 |  | 133.9 | [13 empty] | VV | 2 | 2 | True | 1 | ROZPOCET
76 | K | 784181111 | Základní silikátová jednonásobná penetrace podkladu v místnostech výšky do 3,80m | m2 | 133.9 |  | 0 | CS ÚRS 2016 01 |  |  | základní |  | 0 | 0.00021 | 0.028119 | 0 | 0 | 16 | K | 2 |  |  |  | ROZPOCET | 0 | 0 | 0 | 0 | 0 | 1 | 0 | 16 | -600265792
| VV |  | "viz.v.č. D.1.1.b)03,04" | [15 empty] | VV | 2 | 1 | True | 0 | ROZPOCET
| VV |  | "přír. vědy"12,3*3,25*2+8,3*3,25*2 |  | 133.9 | [13 empty] | VV | 2 | 2 | True | 1 | ROZPOCET
77 | K | 784221111 | Dvojnásobné bílé malby ze směsí za sucha středně otěruvzdorných v místnostech do 3,80 m | m2 | 133.9 |  | 0 | CS ÚRS 2016 01 |  |  | základní |  | 0 | 0.0002 | 0.02678 | 0 | 0 | 16 | K | 2 |  |  |  | ROZPOCET | 0 | 0 | 0 | 0 | 0 | 1 | 0 | 16 | -1627692330
| VV |  | "viz.v.č. D.1.1.b)03,04" | [15 empty] | VV | 2 | 1 | True | 0 | ROZPOCET
| VV |  | "přír. vědy"12,3*3,25*2+8,3*3,25*2 |  | 133.9 | [13 empty] | VV | 2 | 2 | True | 1 | ROZPOCET
| D | VRN | VRN |  |  |  | 0 | [5 empty] | 0 |  | 0 |  | 0 | 5 | D | 0 |  |  |  | ROZPOCET | [6 empty] | 0
| D | 0 | Vedlejší náklady |  |  |  | 0 | [5 empty] | 0 |  | 0 |  | 0 | 5 | D | 1 |  |  |  | ROZPOCET | [6 empty] | 0
78 | K | 999006 | Dokumentace skutečného provedení stavby | soubor | 1 |  | 0 |  |  |  | základní |  | 0 | 0 | 0 | 0 | 0 | 4 | K | 2 |  |  |  | ROZPOCET | 0 | 0 | 0 | 0 | 0 | 1 | 0 | 4 | 1929249253
79 | K | 999009 | Zařízení staveniště - zřízení, náklday na provoz, odstranění | soubor | 1 |  | 0 |  |  |  | základní |  | 0 | 0 | 0 | 0 | 0 | 4 | K | 2 |  |  |  | ROZPOCET | 0 | 0 | 0 | 0 | 0 | 1 | 0 | 4 | 923615374
| P |  | Poznámka k položce: Zajištění bezpečného příjezdu a přístupu na staveniště vč. dopravního značení a potřebných souhlasů a rozhodnutí s vybudováním zařízení staveniště, náklady na připojení staveniště na energie vč. zajištění měření odběru energiií, vytýčení obvodu staveniště, oplocení a zabezpečení prostoru staveniště proti neoprávněnému vstupu. Náklady a popatky spojené s užíváním veřejných ploch a prostranství , vč. užívání ploch v souvislosti s uložením stavebního materiálu nebo stavebního odpadu. náklady na vybavení zařízení staveniště, náklady na spotřebované energie provozem zařízení staveniště, náklady na úklid v prostoru staveniště a příjezdových komunikací ke staveništi, opatření k zabránění nadměrného zatěžování zařízení staveniště a jeho okolí prachem (např. používání plachet, kropení sutě a odtěžované zeminy vodou) náklady na odstranění zařízení staveniště, uvedení stavbou dotčených ploch a ploch zařízení staveniště do původního stavu | [15 empty] | P | 2
| D | VRN4 | Inženýrská činnost |  |  |  | 0 | [5 empty] | 0 |  | 0 |  | 0 | 5 | D | 1 |  |  |  | ROZPOCET | [6 empty] | 0
80 | K | 043002000 | Zkoušky a ostatní měření | soubor | 1 |  | 0 | CS ÚRS 2016 01 |  |  | základní |  | 0 | 0 | 0 | 0 | 0 | 1024 | K | 2 |  |  |  | ROZPOCET | 0 | 0 | 0 | 0 | 0 | 1 | 0 | 1024 | 1608027627
| P |  | Poznámka k položce: Oživení, odzkoušení, nastavení zařízení, připojení na stávající rozvod Svařování optických vláken včetně měření Měření a kontrola metalické kabeláže veškeré zkoušky potřebné k uvedení elektroinstalace do provozu | [15 empty] | P | 2
81 | K | 044002000 | Revize | soubor | 1 |  | 0 | CS ÚRS 2016 01 |  |  | základní |  | 0 | 0 | 0 | 0 | 0 | 1024 | K | 2 |  |  |  | ROZPOCET | 0 | 0 | 0 | 0 | 0 | 1 | 0 | 1024 | -1835297766
| P |  | Poznámka k položce: VŠECHNY POTŘEBNÉ REVIZE K UVEDENÍ DO PROVOZU | [15 empty] | P | 2
82 | K | 045002000 | Kompletační a koordinační činnost | soubor | 1 |  | 0 | CS ÚRS 2016 01 |  |  | základní |  | 0 | 0 | 0 | 0 | 0 | 1024 | K | 2 |  |  |  | ROZPOCET | 0 | 0 | 0 | 0 | 0 | 1 | 0 | 1024 | 595529580
| P |  | Poznámka k položce: kompletní dokladová část dle SoD ( atesty, certifikáty, prohlášení o shodě) pro předání a převzetí dokončeného díla a pro zajištění kolaudačního souhlasu náklady zhotovitele, související s prováděním VZORKOVÁNÍ DODÁVANÝCH MATERIÁLU a VÝROBKU v souladu s SoD náklady zhotovitele na vypracování provozních řádů pro trvalý provoz náklady na předání všech návodů k obsluze a údržbě pro technologická zařízení a náklady na zaškolení obsluhy objednatele | [15 empty] | P | 2

## 010 - Elektro cvičná kuc...
| List obsahuje: |  | 1) Krycí list soupisu | 2) Rekapitulace |  |  | 3) Soupis prací | Zpět na list: | Rekapitulace stavby
{a5536921-3899-4090-9a71-c64a253c8f96}
2
| KRYCÍ LIST SOUPISU | [8 empty] | v --- níže se nacházejí doplnkové a pomocné údaje k sestavám --- v | [8 empty] | False
Stavba:
Rekonstrukce odborných učeben ZŠ Karviná - školy II - stavba
Objekt:
20171701002RS - Rekonstrukce odborných učeben ZŠ a MŠ Borovského Karviná - stavba
Soupis:
010 - Elektro cvičná kuchyňka
| KSO: |  |  |  |  | CC-CZ:
| Místo: |  |  |  |  | Datum: | 4. 9. 2017
| Zadavatel: |  |  |  |  | IČ:
DIČ:
| Uchazeč: |  |  |  |  | IČ:
DIČ:
| Projektant: |  |  |  |  | IČ:
DIČ:
Poznámka:
| Cena bez DPH | [5 empty] | 0
|  |  | Základ daně |  |  | Sazba daně | Výše daně
| DPH | základní | 0 |  |  | 21% | 0
|  | snížená | 0 |  |  | 15% | 0
|  | zákl. přenesená | 0 |  |  | 21% | 0
|  | sníž. přenesená | 0 |  |  | 15% | 0
|  | nulová | 0 |  |  | 0% | 0
| Cena s DPH |  |  | v | CZK |  | 0
REKAPITULACE ČLENĚNÍ SOUPISU PRACÍ
Stavba:
Rekonstrukce odborných učeben ZŠ Karviná - školy II - stavba
Objekt:
20171701002RS - Rekonstrukce odborných učeben ZŠ a MŠ Borovského Karviná - stavba
Soupis:
010 - Elektro cvičná kuchyňka
Místo: | [5 empty] | Datum: | 4. 9. 2017
Zadavatel: | [5 empty] | Projektant:
Uchazeč:
Kód dílu - Popis | [6 empty] | Cena celkem [CZK]
Náklady soupisu celkem | [6 empty] | 0 | [12 empty] | -1
| C21M - Elektromontáže | [5 empty] | 0
| C801-3 - Stavební práce - výseky, kapsy, rýhy | [5 empty] | 0
| M1 - Materiály | [5 empty] | 0
| M2 - Dodávky zařízení (specifikace) | [5 empty] | 0
| 101 - Práce v HZS | [5 empty] | 0
| M - Materiály | [5 empty] | 0
| 991 - Ostatní | [5 empty] | 0
SOUPIS PRACÍ
Stavba:
Rekonstrukce odborných učeben ZŠ Karviná - školy II - stavba
Objekt:
20171701002RS - Rekonstrukce odborných učeben ZŠ a MŠ Borovského Karviná - stavba
Soupis:
010 - Elektro cvičná kuchyňka
Místo: | [5 empty] | Datum: | 4. 9. 2017
Zadavatel: | [5 empty] | Projektant:
Uchazeč:
PČ | Typ | Kód | Popis | MJ | Množství | J.cena [CZK] | Cena celkem [CZK] | Cenová soustava |  | Poznámka | DPH | J. Nh [h] | Nh celkem [h] | J. hmotnost [t] | Hmotnost celkem [t] | J. suť [t] | Suť Celkem [t]
Náklady soupisu celkem | [6 empty] | 0 | [5 empty] | 0 |  | 0 |  | 0 |  | D | -1 | [7 empty] | 0
| D | C21M | Elektromontáže |  |  |  | 0 | [5 empty] | 0 |  | 0 |  | 0 | 1 | D | 0 | ROZPOCET | [6 empty] | 0
1 | K | 1 | trubka oheb.el.inst. typ 2323 (PO) | m | 10 |  | 0 |  |  |  | základní |  | 0 | 0 | 0 | 0 | 0 | 4 | K | 1 | ROZPOCET | 0 | 0 | 0 | 0 | 0 | 1 | 0 | 4 | 2
| P |  | Poznámka k položce: viz.v.č. D.1.4.-02 a TZ | [15 empty] | P | 1
2 | K | 2 | lišta vklád.PH 20x20 | m | 5 |  | 0 |  |  |  | základní |  | 0 | 0 | 0 | 0 | 0 | 4 | K | 1 | ROZPOCET | 0 | 0 | 0 | 0 | 0 | 1 | 0 | 4 | 4
| P |  | Poznámka k položce: viz.v.č. D.1.4.-04 a TZ | [15 empty] | P | 1
3 | K | 3 | lišta vklád.PH 60x40 až 140x60 | m | 10 |  | 0 |  |  |  | základní |  | 0 | 0 | 0 | 0 | 0 | 4 | K | 1 | ROZPOCET | 0 | 0 | 0 | 0 | 0 | 1 | 0 | 4 | 6
| P |  | Poznámka k položce: viz.v.č. D.1.4.-04 a TZ | [15 empty] | P | 1
4 | K | 4 | krab.přístrojová 1901,68L/1,KP 64/2 bez zapojení | ks | 10 |  | 0 |  |  |  | základní |  | 0 | 0 | 0 | 0 | 0 | 4 | K | 1 | ROZPOCET | 0 | 0 | 0 | 0 | 0 | 1 | 0 | 4 | 8
| P |  | Poznámka k položce: viz.v.č. D.1.4.-04 a TZ | [15 empty] | P | 1
5 | K | 7 | ukonč.kab.smršt.zákl.do 4x10 mm2 | ks | 25 |  | 0 |  |  |  | základní |  | 0 | 0 | 0 | 0 | 0 | 4 | K | 1 | ROZPOCET | 0 | 0 | 0 | 0 | 0 | 1 | 0 | 4 | 10
| P |  | Poznámka k položce: viz.v.č. D.1.4.-04 a TZ | [15 empty] | P | 1
6 | K | 8 | ukonč.kab.smršt.zákl.do 5x4 mm2 | ks | 8 |  | 0 |  |  |  | základní |  | 0 | 0 | 0 | 0 | 0 | 4 | K | 1 | ROZPOCET | 0 | 0 | 0 | 0 | 0 | 1 | 0 | 4 | 12
| P |  | Poznámka k položce: viz.v.č. D.1.4.-04 a TZ | [15 empty] | P | 1
7 | K | 9 | ukonč.kab.smršt.zákl.do 5x10 mm2 | ks | 2 |  | 0 |  |  |  | základní |  | 0 | 0 | 0 | 0 | 0 | 4 | K | 1 | ROZPOCET | 0 | 0 | 0 | 0 | 0 | 1 | 0 | 4 | 14
| P |  | Poznámka k položce: viz.v.č. D.1.4.-04 a TZ | [15 empty] | P | 1
8 | K | 10 | spín. včet.zap. č.1 | ks | 4 |  | 0 |  |  |  | základní |  | 0 | 0 | 0 | 0 | 0 | 4 | K | 1 | ROZPOCET | 0 | 0 | 0 | 0 | 0 | 1 | 0 | 4 | 16
| P |  | Poznámka k položce: viz.v.č. D.1.4.-04 a TZ | [15 empty] | P | 1
9 | K | 11 | sporák.přípojka 25A nástěn.vč.doutn. | ks | 4 |  | 0 |  |  |  | základní |  | 0 | 0 | 0 | 0 | 0 | 4 | K | 1 | ROZPOCET | 0 | 0 | 0 | 0 | 0 | 1 | 0 | 4 | 18
| P |  | Poznámka k položce: viz.v.č. D.1.4.-04 a TZ | [15 empty] | P | 1
10 | K | 12 | zás.5512(3) ..... dvojitá ,průběž.montáž | ks | 5 |  | 0 |  |  |  | základní |  | 0 | 0 | 0 | 0 | 0 | 4 | K | 1 | ROZPOCET | 0 | 0 | 0 | 0 | 0 | 1 | 0 | 4 | 20
| P |  | Poznámka k položce: viz.v.č. D.1.4.-04 a TZ | [15 empty] | P | 1
11 | K | 13 | zás.5512(3) ... dvojitá+přep.ochr. ,průběž.montáž | ks | 1 |  | 0 |  |  |  | základní |  | 0 | 0 | 0 | 0 | 0 | 4 | K | 1 | ROZPOCET | 0 | 0 | 0 | 0 | 0 | 1 | 0 | 4 | 22
| P |  | Poznámka k položce: viz.v.č. D.1.4.-04 a TZ | [15 empty] | P | 1
12 | K | 17 | mont.oceloplech.rozvodnic do 20kg | ks | 1 |  | 0 |  |  |  | základní |  | 0 | 0 | 0 | 0 | 0 | 4 | K | 1 | ROZPOCET | 0 | 0 | 0 | 0 | 0 | 1 | 0 | 4 | 24
| P |  | Poznámka k položce: viz.v.č. D.1.4.-04 a TZ | [15 empty] | P | 1
13 | K | 18 | svít.zářiv.1x36W,strop., IP20 , MODUS,apod | ks | 1 |  | 0 |  |  |  | základní |  | 0 | 0 | 0 | 0 | 0 | 4 | K | 1 | ROZPOCET | 0 | 0 | 0 | 0 | 0 | 1 | 0 | 4 | 26
| P |  | Poznámka k položce: viz.v.č. D.1.4.-04 a TZ | [15 empty] | P | 1
14 | K | 20 | svit.zářiv. 2 x18W stropní BRKL Modus IP20-40 | ks | 2 |  | 0 |  |  |  | základní |  | 0 | 0 | 0 | 0 | 0 | 4 | K | 1 | ROZPOCET | 0 | 0 | 0 | 0 | 0 | 1 | 0 | 4 | 28
| P |  | Poznámka k položce: viz.v.č. D.1.4.-04 a TZ | [15 empty] | P | 1
15 | K | 21 | svit.zářiv.2x36W stropní MODUS IP20 | ks | 12 |  | 0 |  |  |  | základní |  | 0 | 0 | 0 | 0 | 0 | 4 | K | 1 | ROZPOCET | 0 | 0 | 0 | 0 | 0 | 1 | 0 | 4 | 30
| P |  | Poznámka k položce: viz.v.č. D.1.4.-04 a TZ | [15 empty] | P | 1
16 | K | 22 | CYKY J 3x1.5 mm2 750V (PO) (do LV nebo žlabu) | m | 60 |  | 0 |  |  |  | základní |  | 0 | 0 | 0 | 0 | 0 | 4 | K | 1 | ROZPOCET | 0 | 0 | 0 | 0 | 0 | 1 | 0 | 4 | 32
| P |  | Poznámka k položce: viz.v.č. D.1.4.-04 a TZ | [15 empty] | P | 1
17 | K | 23 | CYKY O 3x1.5 mm2 750V (PO) (do LV nebo žlabu) | m | 15 |  | 0 |  |  |  | základní |  | 0 | 0 | 0 | 0 | 0 | 4 | K | 1 | ROZPOCET | 0 | 0 | 0 | 0 | 0 | 1 | 0 | 4 | 34
| P |  | Poznámka k položce: viz.v.č. D.1.4.-04 a TZ | [15 empty] | P | 1
18 | K | 24 | CYKY J 3x2.5 mm2 750V (PO) (do LV nebo žlabu) | m | 110 |  | 0 |  |  |  | základní |  | 0 | 0 | 0 | 0 | 0 | 4 | K | 1 | ROZPOCET | 0 | 0 | 0 | 0 | 0 | 1 | 0 | 4 | 36
| P |  | Poznámka k položce: viz.v.č. D.1.4.-04 a TZ | [15 empty] | P | 1
19 | K | 25 | CYKY J 5x4 mm2 750V (PO) (do LV nebo žlabu) | m | 60 |  | 0 |  |  |  | základní |  | 0 | 0 | 0 | 0 | 0 | 4 | K | 1 | ROZPOCET | 0 | 0 | 0 | 0 | 0 | 1 | 0 | 4 | 38
| P |  | Poznámka k položce: viz.v.č. D.1.4.-04 a TZ | [15 empty] | P | 1
20 | K | 26 | CYKY 5Cx10 mm2 750V (PO) (do LV nebo žlabu) | m | 15 |  | 0 |  |  |  | základní |  | 0 | 0 | 0 | 0 | 0 | 4 | K | 1 | ROZPOCET | 0 | 0 | 0 | 0 | 0 | 1 | 0 | 4 | 40
| P |  | Poznámka k položce: viz.v.č. D.1.4.-04 a TZ | [15 empty] | P | 1
21 | K | 27 | osazení hmoždinky do cihlového zdiva HM 8 | ks | 50 |  | 0 |  |  |  | základní |  | 0 | 0 | 0 | 0 | 0 | 4 | K | 1 | ROZPOCET | 0 | 0 | 0 | 0 | 0 | 1 | 0 | 4 | 42
| P |  | Poznámka k položce: viz.v.č. D.1.4.-04 a TZ | [15 empty] | P | 1
22 | K | 28 | Svítidlo nouzové orientační | ks | 1 |  | 0 |  |  |  | základní |  | 0 | 0 | 0 | 0 | 0 | 4 | K | 1 | ROZPOCET | 0 | 0 | 0 | 0 | 0 | 1 | 0 | 4 | 44
| P |  | Poznámka k položce: viz.v.č. D.1.4.-04 a TZ | [15 empty] | P | 1
| D | C801-3 | Stavební práce - výseky, kapsy, rýhy |  |  |  | 0 | [5 empty] | 0 |  | 0 |  | 0 | 1 | D | 0 | ROZPOCET | [6 empty] | 0
23 | K | 1.1 | vybour.otv.cihl.malt.cem. do R=60mm tl.do 150mm | ks | 2 |  | 0 |  |  |  | základní |  | 0 | 0 | 0 | 0 | 0 | 4 | K | 1 | ROZPOCET | 0 | 0 | 0 | 0 | 0 | 1 | 0 | 4 | 46
| P |  | Poznámka k položce: viz.v.č. D.1.4.-04 a TZ | [15 empty] | P | 1
24 | K | 2.1 | vybour.otv.cihl.malt.cem. do R=60mm tl.do 300mm | ks | 1 |  | 0 |  |  |  | základní |  | 0 | 0 | 0 | 0 | 0 | 4 | K | 1 | ROZPOCET | 0 | 0 | 0 | 0 | 0 | 1 | 0 | 4 | 48
| P |  | Poznámka k položce: viz.v.č. D.1.4.-04 a TZ | [15 empty] | P | 1
25 | K | 4.1 | vysek.zdi cihl.kapsy-krab.<100x100x50mm | ks | 14 |  | 0 |  |  |  | základní |  | 0 | 0 | 0 | 0 | 0 | 4 | K | 1 | ROZPOCET | 0 | 0 | 0 | 0 | 0 | 1 | 0 | 4 | 50
| P |  | Poznámka k položce: viz.v.č. D.1.4.-04 a TZ | [15 empty] | P | 1
26 | K | 6 | vysek.rýh cihla do hl.50mm š.do 70mm | m | 30 |  | 0 |  |  |  | základní |  | 0 | 0 | 0 | 0 | 0 | 4 | K | 1 | ROZPOCET | 0 | 0 | 0 | 0 | 0 | 1 | 0 | 4 | 52
| P |  | Poznámka k položce: viz.v.č. D.1.4.-04 a TZ | [15 empty] | P | 1
27 | K | 7.1 | vysek.rýh bet.dlažba do hl.50mm š.do 150mm | m | 6 |  | 0 |  |  |  | základní |  | 0 | 0 | 0 | 0 | 0 | 4 | K | 1 | ROZPOCET | 0 | 0 | 0 | 0 | 0 | 1 | 0 | 4 | 54
| P |  | Poznámka k položce: viz.v.č. D.1.4.-04 a TZ | [15 empty] | P | 1
| D | M1 | Materiály |  |  |  | 0 | [5 empty] | 0 |  | 0 |  | 0 | 1 | D | 0 | ROZPOCET | [6 empty] | 0
28 | K | 2.2 | CYKY-O 3X1,5 (A) | M | 15 |  | 0 |  |  |  | základní |  | 0 | 0 | 0 | 0 | 0 | 4 | K | 1 | ROZPOCET | 0 | 0 | 0 | 0 | 0 | 1 | 0 | 4 | 56
| P |  | Poznámka k položce: viz.v.č. D.1.4.-04 a TZ | [15 empty] | P | 1
29 | K | 3.1 | CYKY-J 3X1,5 (C) | M | 60 |  | 0 |  |  |  | základní |  | 0 | 0 | 0 | 0 | 0 | 4 | K | 1 | ROZPOCET | 0 | 0 | 0 | 0 | 0 | 1 | 0 | 4 | 58
| P |  | Poznámka k položce: viz.v.č. D.1.4.-04 a TZ | [15 empty] | P | 1
30 | K | 4.2 | CYKY-J 3X2,5 (C) | M | 110 |  | 0 |  |  |  | základní |  | 0 | 0 | 0 | 0 | 0 | 4 | K | 1 | ROZPOCET | 0 | 0 | 0 | 0 | 0 | 1 | 0 | 4 | 60
| P |  | Poznámka k položce: viz.v.č. D.1.4.-04 a TZ | [15 empty] | P | 1
31 | K | 5 | CYKY-J 5x10 (C) | M | 15 |  | 0 |  |  |  | základní |  | 0 | 0 | 0 | 0 | 0 | 4 | K | 1 | ROZPOCET | 0 | 0 | 0 | 0 | 0 | 1 | 0 | 4 | 62
| P |  | Poznámka k položce: viz.v.č. D.1.4.-04 a TZ | [15 empty] | P | 1
32 | K | 6.1 | CYKY-J 5x 4 (C) | M | 60 |  | 0 |  |  |  | základní |  | 0 | 0 | 0 | 0 | 0 | 4 | K | 1 | ROZPOCET | 0 | 0 | 0 | 0 | 0 | 1 | 0 | 4 | 64
| P |  | Poznámka k položce: viz.v.č. D.1.4.-04 a TZ | [15 empty] | P | 1
33 | K | 10.1 | svorka-2,5 | Ks | 15 |  | 0 |  |  |  | základní |  | 0 | 0 | 0 | 0 | 0 | 4 | K | 1 | ROZPOCET | 0 | 0 | 0 | 0 | 0 | 1 | 0 | 4 | 66
| P |  | Poznámka k položce: viz.v.č. D.1.4.-04 a TZ | [15 empty] | P | 1
34 | K | 11.1 | svorka 273-105 5X1-2,5 | Ks | 5 |  | 0 |  |  |  | základní |  | 0 | 0 | 0 | 0 | 0 | 4 | K | 1 | ROZPOCET | 0 | 0 | 0 | 0 | 0 | 1 | 0 | 4 | 68
| P |  | Poznámka k položce: viz.v.č. D.1.4.-04 a TZ | [15 empty] | P | 1
35 | K | 12.1 | svorka 273-112 2X1-2,5 | KS | 5 |  | 0 |  |  |  | základní |  | 0 | 0 | 0 | 0 | 0 | 4 | K | 1 | ROZPOCET | 0 | 0 | 0 | 0 | 0 | 1 | 0 | 4 | 70
| P |  | Poznámka k položce: viz.v.č. D.1.4.-04 a TZ | [15 empty] | P | 1
36 | K | 14 | SP.3536N-C03251 12 SPOR.NA OM. IP55 | Ks | 4 |  | 0 |  |  |  | základní |  | 0 | 0 | 0 | 0 | 0 | 4 | K | 1 | ROZPOCET | 0 | 0 | 0 | 0 | 0 | 1 | 0 | 4 | 72
| P |  | Poznámka k položce: viz.v.č. D.1.4.-04 a TZ | [15 empty] | P | 1
37 | K | 15 | SP.TG.3558-651B KRYT JEDNODUCHY | KS | 4 |  | 0 |  |  |  | základní |  | 0 | 0 | 0 | 0 | 0 | 4 | K | 1 | ROZPOCET | 0 | 0 | 0 | 0 | 0 | 1 | 0 | 4 | 74
| P |  | Poznámka k položce: viz.v.č. D.1.4.-04 a TZ | [15 empty] | P | 1
38 | K | 16 | SP.TG.3558-01340 STROJEK | KS | 4 |  | 0 |  |  |  | základní |  | 0 | 0 | 0 | 0 | 0 | 4 | K | 1 | ROZPOCET | 0 | 0 | 0 | 0 | 0 | 1 | 0 | 4 | 76
| P |  | Poznámka k položce: viz.v.č. D.1.4.-04 a TZ | [15 empty] | P | 1
39 | K | 17.1 | SP.TG.3901-B10B RAM.JEDN. | KS | 4 |  | 0 |  |  |  | základní |  | 0 | 0 | 0 | 0 | 0 | 4 | K | 1 | ROZPOCET | 0 | 0 | 0 | 0 | 0 | 1 | 0 | 4 | 78
| P |  | Poznámka k položce: viz.v.č. D.1.4.-04 a TZ | [15 empty] | P | 1
40 | K | 19 | ZAS.TG.5513A-C02357B DVOJ.NATOCENA | KS | 5 |  | 0 |  |  |  | základní |  | 0 | 0 | 0 | 0 | 0 | 4 | K | 1 | ROZPOCET | 0 | 0 | 0 | 0 | 0 | 1 | 0 | 4 | 80
| P |  | Poznámka k položce: viz.v.č. D.1.4.-04 a TZ | [15 empty] | P | 1
41 | K | 20.1 | ZAS.TG.5593A-02357 B | KS | 1 |  | 0 |  |  |  | základní |  | 0 | 0 | 0 | 0 | 0 | 4 | K | 1 | ROZPOCET | 0 | 0 | 0 | 0 | 0 | 1 | 0 | 4 | 82
| P |  | Poznámka k položce: viz.v.č. D.1.4.-04 a TZ | [15 empty] | P | 1
42 | K | 22.1 | KR.KU 68-1902 | Ks | 4 |  | 0 |  |  |  | základní |  | 0 | 0 | 0 | 0 | 0 | 4 | K | 1 | ROZPOCET | 0 | 0 | 0 | 0 | 0 | 1 | 0 | 4 | 84
| P |  | Poznámka k položce: viz.v.č. D.1.4.-04 a TZ | [15 empty] | P | 1
43 | K | 23.1 | KR.KU 68-1901 | Ks | 10 |  | 0 |  |  |  | základní |  | 0 | 0 | 0 | 0 | 0 | 4 | K | 1 | ROZPOCET | 0 | 0 | 0 | 0 | 0 | 1 | 0 | 4 | 86
| P |  | Poznámka k položce: viz.v.č. D.1.4.-04 a TZ | [15 empty] | P | 1
44 | K | 25.1 | TR.OHEBNA PVC 2323 | M | 10 |  | 0 |  |  |  | základní |  | 0 | 0 | 0 | 0 | 0 | 4 | K | 1 | ROZPOCET | 0 | 0 | 0 | 0 | 0 | 1 | 0 | 4 | 88
| P |  | Poznámka k položce: viz.v.č. D.1.4.-04 a TZ | [15 empty] | P | 1
45 | K | 26.1 | LISTA LV 20X20 | M | 5 |  | 0 |  |  |  | základní |  | 0 | 0 | 0 | 0 | 0 | 4 | K | 1 | ROZPOCET | 0 | 0 | 0 | 0 | 0 | 1 | 0 | 4 | 90
| P |  | Poznámka k položce: viz.v.č. D.1.4.-04 a TZ | [15 empty] | P | 1
46 | K | 27.1 | NOUZ.TIGER LED 3,2W 2hod. | KS | 1 |  | 0 |  |  |  | základní |  | 0 | 0 | 0 | 0 | 0 | 4 | K | 1 | ROZPOCET | 0 | 0 | 0 | 0 | 0 | 1 | 0 | 4 | 92
| P |  | Poznámka k položce: viz.v.č. D.1.4.-04 a TZ | [15 empty] | P | 1
47 | K | 28.1 | BRKL 2X18W, TC-D, KRUHOVE ,PŘISAZENÉ, OPÁL, IP40 | KS | 2 |  | 0 |  |  |  | základní |  | 0 | 0 | 0 | 0 | 0 | 4 | K | 1 | ROZPOCET | 0 | 0 | 0 | 0 | 0 | 1 | 0 | 4 | 94
| P |  | Poznámka k položce: viz.v.č. D.1.4.-04 a TZ | [15 empty] | P | 1
48 | K | 30 | LLX136 AL, EP. | KS | 1 |  | 0 |  |  |  | základní |  | 0 | 0 | 0 | 0 | 0 | 4 | K | 1 | ROZPOCET | 0 | 0 | 0 | 0 | 0 | 1 | 0 | 4 | 96
| P |  | Poznámka k položce: viz.v.č. D.1.4.-04 a TZ | [15 empty] | P | 1
49 | K | 31 | LLX236 AL NIZKA EP | KS | 12 |  | 0 |  |  |  | základní |  | 0 | 0 | 0 | 0 | 0 | 4 | K | 1 | ROZPOCET | 0 | 0 | 0 | 0 | 0 | 1 | 0 | 4 | 98
| P |  | Poznámka k položce: viz.v.č. D.1.4.-04 a TZ | [15 empty] | P | 1
50 | K | 33 | TRUBICE 36W/84 + ekolog.likv. | Ks | 1 |  | 0 |  |  |  | základní |  | 0 | 0 | 0 | 0 | 0 | 4 | K | 1 | ROZPOCET | 0 | 0 | 0 | 0 | 0 | 1 | 0 | 4 | 100
| P |  | Poznámka k položce: viz.v.č. D.1.4.-04 a TZ | [15 empty] | P | 1
51 | K | 34 | TRUBICE 36W/84 + ekolog.likv. | Ks | 24 |  | 0 |  |  |  | základní |  | 0 | 0 | 0 | 0 | 0 | 4 | K | 1 | ROZPOCET | 0 | 0 | 0 | 0 | 0 | 1 | 0 | 4 | 102
| P |  | Poznámka k položce: viz.v.č. D.1.4.-04 a TZ | [15 empty] | P | 1
| D | M2 | Dodávky zařízení (specifikace) |  |  |  | 0 | [5 empty] | 0 |  | 0 |  | 0 | 1 | D | 0 | ROZPOCET | [6 empty] | 0
52 | K | 1.2 | ROZV.R1U2 - DOPLNĚNÍ VIZ PROJEKT | SADA | 1 |  | 0 |  |  |  | základní |  | 0 | 0 | 0 | 0 | 0 | 4 | K | 1 | ROZPOCET | 0 | 0 | 0 | 0 | 0 | 1 | 0 | 4 | 104
| P |  | Poznámka k položce: viz.v.č. D.1.4.-04 a TZ | [15 empty] | P | 1
53 | K | 5.1 | ROZVÁDĚČ RK S VYZBROJI DLE PROJEKTU | KS | 1 |  | 0 |  |  |  | základní |  | 0 | 0 | 0 | 0 | 0 | 4 | K | 1 | ROZPOCET | 0 | 0 | 0 | 0 | 0 | 1 | 0 | 4 | 106
| P |  | Poznámka k položce: viz.v.č. D.1.4.-04 a TZ | [15 empty] | P | 1
| D | 101 | Práce v HZS |  |  |  | 0 | [5 empty] | 0 |  | 0 |  | 0 | 1 | D | 0 | ROZPOCET | [6 empty] | 0
54 | K | 1.3 | Vyhledání původ.obvodů | hod. | 2 |  | 0 |  |  |  | základní |  | 0 | 0 | 0 | 0 | 0 | 4 | K | 1 | ROZPOCET | 0 | 0 | 0 | 0 | 0 | 1 | 0 | 4 | 108
55 | K | 2.3 | Revize elektro | hod. | 6 |  | 0 |  |  |  | základní |  | 0 | 0 | 0 | 0 | 0 | 4 | K | 1 | ROZPOCET | 0 | 0 | 0 | 0 | 0 | 1 | 0 | 4 | 110
56 | K | 3.2 | Demontáž el.zařízení | hod. | 5 |  | 0 |  |  |  | základní |  | 0 | 0 | 0 | 0 | 0 | 4 | K | 1 | ROZPOCET | 0 | 0 | 0 | 0 | 0 | 1 | 0 | 4 | 112
| D | M | Materiály |  |  |  | 0 | [5 empty] | 0 |  | 0 |  | 0 | 3 | D | 0 | ROZPOCET | [6 empty] | 0
| D | 991 | Ostatní |  |  |  | 0 | [5 empty] | 0 |  | 0 |  | 0 | 3 | D | 1 | ROZPOCET | [6 empty] | 0
57 | K | 99101 | Podružný materiál | soubor | 1 |  | 0 |  |  |  | základní |  | 0 | 0 | 0 | 0 | 0 | 64 | K | 2 | ROZPOCET | 0 | 0 | 0 | 0 | 0 | 1 | 0 | 64 | -1983194889
58 | K | 99102 | Podíl přidružených výkonů z C21M a navázaného materiálu | soubor | 1 |  | 0 |  |  |  | základní |  | 0 | 0 | 0 | 0 | 0 | 64 | K | 2 | ROZPOCET | 0 | 0 | 0 | 0 | 0 | 1 | 0 | 64 | -798216859
59 | K | 99103 | Přesun dodávek | soubor | 1 |  | 0 |  |  |  | základní |  | 0 | 0 | 0 | 0 | 0 | 64 | K | 2 | ROZPOCET | 0 | 0 | 0 | 0 | 0 | 1 | 0 | 64 | -1418570653
60 | K | 99104 | Doprava dodávek | soubor | 1 |  | 0 |  |  |  | základní |  | 0 | 0 | 0 | 0 | 0 | 64 | K | 2 | ROZPOCET | 0 | 0 | 0 | 0 | 0 | 1 | 0 | 64 | 1832403692

## 011 - Elektro přírodní vědy
| List obsahuje: |  | 1) Krycí list soupisu | 2) Rekapitulace |  |  | 3) Soupis prací | Zpět na list: | Rekapitulace stavby
{3a4fb495-235b-4122-a6b5-b9dfe002a192}
2
| KRYCÍ LIST SOUPISU | [8 empty] | v --- níže se nacházejí doplnkové a pomocné údaje k sestavám --- v | [8 empty] | False
Stavba:
Rekonstrukce odborných učeben ZŠ Karviná - školy II - stavba
Objekt:
20171701002RS - Rekonstrukce odborných učeben ZŠ a MŠ Borovského Karviná - stavba
Soupis:
011 - Elektro přírodní vědy
| KSO: |  |  |  |  | CC-CZ:
| Místo: |  |  |  |  | Datum: | 4. 9. 2017
| Zadavatel: |  |  |  |  | IČ:
DIČ:
| Uchazeč: |  |  |  |  | IČ:
DIČ:
| Projektant: |  |  |  |  | IČ:
DIČ:
Poznámka:
| Cena bez DPH | [5 empty] | 0
|  |  | Základ daně |  |  | Sazba daně | Výše daně
| DPH | základní | 0 |  |  | 21% | 0
|  | snížená | 0 |  |  | 15% | 0
|  | zákl. přenesená | 0 |  |  | 21% | 0
|  | sníž. přenesená | 0 |  |  | 15% | 0
|  | nulová | 0 |  |  | 0% | 0
| Cena s DPH |  |  | v | CZK |  | 0
REKAPITULACE ČLENĚNÍ SOUPISU PRACÍ
Stavba:
Rekonstrukce odborných učeben ZŠ Karviná - školy II - stavba
Objekt:
20171701002RS - Rekonstrukce odborných učeben ZŠ a MŠ Borovského Karviná - stavba
Soupis:
011 - Elektro přírodní vědy
Místo: | [5 empty] | Datum: | 4. 9. 2017
Zadavatel: | [5 empty] | Projektant:
Uchazeč:
Kód dílu - Popis | [6 empty] | Cena celkem [CZK]
Náklady soupisu celkem | [6 empty] | 0 | [12 empty] | -1
| C21M - Elektromontáže | [5 empty] | 0
| C801-3 - Stavební práce - výseky, kapsy, rýhy | [5 empty] | 0
| M1 - Materiály | [5 empty] | 0
| M2 - Dodávky zařízení (specifikace) | [5 empty] | 0
| 101 - Práce v HZS | [5 empty] | 0
| M - Materiály | [5 empty] | 0
| 991 - Ostatní | [5 empty] | 0
SOUPIS PRACÍ
Stavba:
Rekonstrukce odborných učeben ZŠ Karviná - školy II - stavba
Objekt:
20171701002RS - Rekonstrukce odborných učeben ZŠ a MŠ Borovského Karviná - stavba
Soupis:
011 - Elektro přírodní vědy
Místo: | [5 empty] | Datum: | 4. 9. 2017
Zadavatel: | [5 empty] | Projektant:
Uchazeč:
PČ | Typ | Kód | Popis | MJ | Množství | J.cena [CZK] | Cena celkem [CZK] | Cenová soustava |  | Poznámka | DPH | J. Nh [h] | Nh celkem [h] | J. hmotnost [t] | Hmotnost celkem [t] | J. suť [t] | Suť Celkem [t]
Náklady soupisu celkem | [6 empty] | 0 | [5 empty] | 0 |  | 0 |  | 0 |  | D | -1 | [7 empty] | 0
| D | C21M | Elektromontáže |  |  |  | 0 | [5 empty] | 0 |  | 0 |  | 0 | 1 | D | 0 | ROZPOCET | [6 empty] | 0
1 | K | 1 | trubka oheb.el.inst. typ 2323 (PO) | m | 25 |  | 0 |  |  |  | základní |  | 0 | 0 | 0 | 0 | 0 | 4 | K | 1 | ROZPOCET | 0 | 0 | 0 | 0 | 0 | 1 | 0 | 4 | 2
| P |  | Poznámka k položce: viz.v.č. D.1.4.-03 a TZ | [15 empty] | P | 1
2 | K | 2 | lišta vklád.PH 20x20 | m | 5 |  | 0 |  |  |  | základní |  | 0 | 0 | 0 | 0 | 0 | 4 | K | 1 | ROZPOCET | 0 | 0 | 0 | 0 | 0 | 1 | 0 | 4 | 4
| P |  | Poznámka k položce: viz.v.č. D.1.4.-03 a TZ | [15 empty] | P | 1
3 | K | 3 | lišta vklád.PH 60x40 až 140x60 | m | 10 |  | 0 |  |  |  | základní |  | 0 | 0 | 0 | 0 | 0 | 4 | K | 1 | ROZPOCET | 0 | 0 | 0 | 0 | 0 | 1 | 0 | 4 | 6
| P |  | Poznámka k položce: viz.v.č. D.1.4.-03 a TZ | [15 empty] | P | 1
4 | K | 4 | krab.přístrojová 1901,68L/1,KP 64/2 bez zapojení | ks | 7 |  | 0 |  |  |  | základní |  | 0 | 0 | 0 | 0 | 0 | 4 | K | 1 | ROZPOCET | 0 | 0 | 0 | 0 | 0 | 1 | 0 | 4 | 8
| P |  | Poznámka k položce: viz.v.č. D.1.4.-03 a TZ | [15 empty] | P | 1
5 | K | 6 | krab.odb. (1903;KR 68, KU68/3L) vč.zap. | ks | 3 |  | 0 |  |  |  | základní |  | 0 | 0 | 0 | 0 | 0 | 4 | K | 1 | ROZPOCET | 0 | 0 | 0 | 0 | 0 | 1 | 0 | 4 | 10
| P |  | Poznámka k položce: viz.v.č. D.1.4.-03 a TZ | [15 empty] | P | 1
6 | K | 7 | ukonč.kab.smršt.zákl.do 4x10 mm2 | ks | 10 |  | 0 |  |  |  | základní |  | 0 | 0 | 0 | 0 | 0 | 4 | K | 1 | ROZPOCET | 0 | 0 | 0 | 0 | 0 | 1 | 0 | 4 | 12
| P |  | Poznámka k položce: viz.v.č. D.1.4.-03 a TZ | [15 empty] | P | 1
7 | K | 8 | ukonč.kab.smršt.zákl.do 5x4 mm2 | ks | 0 |  | 0 |  |  |  | základní |  | 0 | 0 | 0 | 0 | 0 | 4 | K | 1 | ROZPOCET | 0 | 0 | 0 | 0 | 0 | 1 | 0 | 4 | 14
| P |  | Poznámka k položce: viz.v.č. D.1.4.-03 a TZ | [15 empty] | P | 1
8 | K | 9 | ukonč.kab.smršt.zákl.do 5x10 mm2 | ks | 2 |  | 0 |  |  |  | základní |  | 0 | 0 | 0 | 0 | 0 | 4 | K | 1 | ROZPOCET | 0 | 0 | 0 | 0 | 0 | 1 | 0 | 4 | 16
| P |  | Poznámka k položce: viz.v.č. D.1.4.-03 a TZ | [15 empty] | P | 1
9 | K | 10 | spín. včet.zap. č.1 | ks | 3 |  | 0 |  |  |  | základní |  | 0 | 0 | 0 | 0 | 0 | 4 | K | 1 | ROZPOCET | 0 | 0 | 0 | 0 | 0 | 1 | 0 | 4 | 18
| P |  | Poznámka k položce: viz.v.č. D.1.4.-03 a TZ | [15 empty] | P | 1
10 | K | 12 | zás.5512(3) ..... dvojitá ,průběž.montáž | ks | 2 |  | 0 |  |  |  | základní |  | 0 | 0 | 0 | 0 | 0 | 4 | K | 1 | ROZPOCET | 0 | 0 | 0 | 0 | 0 | 1 | 0 | 4 | 20
| P |  | Poznámka k položce: viz.v.č. D.1.4.-03 a TZ | [15 empty] | P | 1
11 | K | 13 | zás.5512(3) ... dvojitá+přep.ochr. ,průběž.montáž | ks | 1 |  | 0 |  |  |  | základní |  | 0 | 0 | 0 | 0 | 0 | 4 | K | 1 | ROZPOCET | 0 | 0 | 0 | 0 | 0 | 1 | 0 | 4 | 22
| P |  | Poznámka k položce: viz.v.č. D.1.4.-03 a TZ | [15 empty] | P | 1
12 | K | 17 | mont.oceloplech.rozvodnic do 20kg | ks | 1 |  | 0 |  |  |  | základní |  | 0 | 0 | 0 | 0 | 0 | 4 | K | 1 | ROZPOCET | 0 | 0 | 0 | 0 | 0 | 1 | 0 | 4 | 24
| P |  | Poznámka k položce: viz.v.č. D.1.4.-03 a TZ | [15 empty] | P | 1
13 | K | 19 | svít.zářiv.1x58W,stropní + závěs | ks | 2 |  | 0 |  |  |  | základní |  | 0 | 0 | 0 | 0 | 0 | 4 | K | 1 | ROZPOCET | 0 | 0 | 0 | 0 | 0 | 1 | 0 | 4 | 26
| P |  | Poznámka k položce: viz.v.č. D.1.4.-03 a TZ | [15 empty] | P | 1
14 | K | 21 | svit.zářiv.2x36W stropní MODUS IP20 | ks | 20 |  | 0 |  |  |  | základní |  | 0 | 0 | 0 | 0 | 0 | 4 | K | 1 | ROZPOCET | 0 | 0 | 0 | 0 | 0 | 1 | 0 | 4 | 28
| P |  | Poznámka k položce: viz.v.č. D.1.4.-03 a TZ | [15 empty] | P | 1
15 | K | 22 | CYKY J 3x1.5 mm2 750V (PO) (do LV nebo žlabu) | m | 90 |  | 0 |  |  |  | základní |  | 0 | 0 | 0 | 0 | 0 | 4 | K | 1 | ROZPOCET | 0 | 0 | 0 | 0 | 0 | 1 | 0 | 4 | 30
| P |  | Poznámka k položce: viz.v.č. D.1.4.-03 a TZ | [15 empty] | P | 1
16 | K | 23 | CYKY O 3x1.5 mm2 750V (PO) (do LV nebo žlabu) | m | 9 |  | 0 |  |  |  | základní |  | 0 | 0 | 0 | 0 | 0 | 4 | K | 1 | ROZPOCET | 0 | 0 | 0 | 0 | 0 | 1 | 0 | 4 | 32
| P |  | Poznámka k položce: viz.v.č. D.1.4.-03 a TZ | [15 empty] | P | 1
17 | K | 24 | CYKY J 3x2.5 mm2 750V (PO) (do LV nebo žlabu) | m | 200 |  | 0 |  |  |  | základní |  | 0 | 0 | 0 | 0 | 0 | 4 | K | 1 | ROZPOCET | 0 | 0 | 0 | 0 | 0 | 1 | 0 | 4 | 34
| P |  | Poznámka k položce: viz.v.č. D.1.4.-03 a TZ | [15 empty] | P | 1
18 | K | 26 | CYKY 5Cx10 mm2 750V (PO) (do LV nebo žlabu) | m | 12 |  | 0 |  |  |  | základní |  | 0 | 0 | 0 | 0 | 0 | 4 | K | 1 | ROZPOCET | 0 | 0 | 0 | 0 | 0 | 1 | 0 | 4 | 36
| P |  | Poznámka k položce: viz.v.č. D.1.4.-03 a TZ | [15 empty] | P | 1
19 | K | 27 | osazení hmoždinky do cihlového zdiva HM 8 | ks | 80 |  | 0 |  |  |  | základní |  | 0 | 0 | 0 | 0 | 0 | 4 | K | 1 | ROZPOCET | 0 | 0 | 0 | 0 | 0 | 1 | 0 | 4 | 38
| P |  | Poznámka k položce: viz.v.č. D.1.4.-03 a TZ | [15 empty] | P | 1
20 | K | 28 | Svítidlo nouzové orientační | ks | 1 |  | 0 |  |  |  | základní |  | 0 | 0 | 0 | 0 | 0 | 4 | K | 1 | ROZPOCET | 0 | 0 | 0 | 0 | 0 | 1 | 0 | 4 | 40
| P |  | Poznámka k položce: viz.v.č. D.1.4.-03 a TZ | [15 empty] | P | 1
| D | C801-3 | Stavební práce - výseky, kapsy, rýhy |  |  |  | 0 | [5 empty] | 0 |  | 0 |  | 0 | 1 | D | 0 | ROZPOCET | [6 empty] | 0
21 | K | 2.1 | vybour.otv.cihl.malt.cem. do R=60mm tl.do 300mm | ks | 1 |  | 0 |  |  |  | základní |  | 0 | 0 | 0 | 0 | 0 | 4 | K | 1 | ROZPOCET | 0 | 0 | 0 | 0 | 0 | 1 | 0 | 4 | 42
| P |  | Poznámka k položce: viz.v.č. D.1.4.-03 a TZ | [15 empty] | P | 1
22 | K | 4.1 | vysek.zdi cihl.kapsy-krab.<100x100x50mm | ks | 15 |  | 0 |  |  |  | základní |  | 0 | 0 | 0 | 0 | 0 | 4 | K | 1 | ROZPOCET | 0 | 0 | 0 | 0 | 0 | 1 | 0 | 4 | 44
| P |  | Poznámka k položce: viz.v.č. D.1.4.-03 a TZ | [15 empty] | P | 1
23 | K | 6.1 | vysek.rýh cihla do hl.50mm š.do 70mm | m | 30 |  | 0 |  |  |  | základní |  | 0 | 0 | 0 | 0 | 0 | 4 | K | 1 | ROZPOCET | 0 | 0 | 0 | 0 | 0 | 1 | 0 | 4 | 46
| P |  | Poznámka k položce: viz.v.č. D.1.4.-03 a TZ | [15 empty] | P | 1
24 | K | 7.1 | vysek.rýh bet.dlažba do hl.50mm š.do 150mm | m | 6 |  | 0 |  |  |  | základní |  | 0 | 0 | 0 | 0 | 0 | 4 | K | 1 | ROZPOCET | 0 | 0 | 0 | 0 | 0 | 1 | 0 | 4 | 48
| P |  | Poznámka k položce: viz.v.č. D.1.4.-03 a TZ | [15 empty] | P | 1
| D | M1 | Materiály |  |  |  | 0 | [5 empty] | 0 |  | 0 |  | 0 | 1 | D | 0 | ROZPOCET | [6 empty] | 0
25 | K | 2.2 | CYKY-O 3X1,5 (A) | M | 9 |  | 0 |  |  |  | základní |  | 0 | 0 | 0 | 0 | 0 | 4 | K | 1 | ROZPOCET | 0 | 0 | 0 | 0 | 0 | 1 | 0 | 4 | 50
| P |  | Poznámka k položce: viz.v.č. D.1.4.-03 a TZ | [15 empty] | P | 1
26 | K | 3.1 | CYKY-J 3X1,5 (C) | M | 90 |  | 0 |  |  |  | základní |  | 0 | 0 | 0 | 0 | 0 | 4 | K | 1 | ROZPOCET | 0 | 0 | 0 | 0 | 0 | 1 | 0 | 4 | 52
| P |  | Poznámka k položce: viz.v.č. D.1.4.-03 a TZ | [15 empty] | P | 1
27 | K | 4.2 | CYKY-J 3X2,5 (C) | M | 200 |  | 0 |  |  |  | základní |  | 0 | 0 | 0 | 0 | 0 | 4 | K | 1 | ROZPOCET | 0 | 0 | 0 | 0 | 0 | 1 | 0 | 4 | 54
| P |  | Poznámka k položce: viz.v.č. D.1.4.-03 a TZ | [15 empty] | P | 1
28 | K | 5 | CYKY-J 5x10 (C) | M | 12 |  | 0 |  |  |  | základní |  | 0 | 0 | 0 | 0 | 0 | 4 | K | 1 | ROZPOCET | 0 | 0 | 0 | 0 | 0 | 1 | 0 | 4 | 56
| P |  | Poznámka k položce: viz.v.č. D.1.4.-03 a TZ | [15 empty] | P | 1
29 | K | 10.1 | svorka-2,5 | Ks | 15 |  | 0 |  |  |  | základní |  | 0 | 0 | 0 | 0 | 0 | 4 | K | 1 | ROZPOCET | 0 | 0 | 0 | 0 | 0 | 1 | 0 | 4 | 58
| P |  | Poznámka k položce: viz.v.č. D.1.4.-03 a TZ | [15 empty] | P | 1
30 | K | 11 | svorka 273-105 5X1-2,5 | Ks | 5 |  | 0 |  |  |  | základní |  | 0 | 0 | 0 | 0 | 0 | 4 | K | 1 | ROZPOCET | 0 | 0 | 0 | 0 | 0 | 1 | 0 | 4 | 60
| P |  | Poznámka k položce: viz.v.č. D.1.4.-03 a TZ | [15 empty] | P | 1
31 | K | 12.1 | svorka 273-112 2X1-2,5 | KS | 5 |  | 0 |  |  |  | základní |  | 0 | 0 | 0 | 0 | 0 | 4 | K | 1 | ROZPOCET | 0 | 0 | 0 | 0 | 0 | 1 | 0 | 4 | 62
| P |  | Poznámka k položce: viz.v.č. D.1.4.-03 a TZ | [15 empty] | P | 1
32 | K | 15 | SP.TG.3558-651B KRYT JEDNODUCHY | KS | 3 |  | 0 |  |  |  | základní |  | 0 | 0 | 0 | 0 | 0 | 4 | K | 1 | ROZPOCET | 0 | 0 | 0 | 0 | 0 | 1 | 0 | 4 | 64
| P |  | Poznámka k položce: viz.v.č. D.1.4.-03 a TZ | [15 empty] | P | 1
33 | K | 16 | SP.TG.3558-01340 STROJEK | KS | 3 |  | 0 |  |  |  | základní |  | 0 | 0 | 0 | 0 | 0 | 4 | K | 1 | ROZPOCET | 0 | 0 | 0 | 0 | 0 | 1 | 0 | 4 | 66
| P |  | Poznámka k položce: viz.v.č. D.1.4.-03 a TZ | [15 empty] | P | 1
34 | K | 17.1 | SP.TG.3901-B10B RAM.JEDN. | KS | 3 |  | 0 |  |  |  | základní |  | 0 | 0 | 0 | 0 | 0 | 4 | K | 1 | ROZPOCET | 0 | 0 | 0 | 0 | 0 | 1 | 0 | 4 | 68
| P |  | Poznámka k položce: viz.v.č. D.1.4.-03 a TZ | [15 empty] | P | 1
35 | K | 19.1 | ZAS.TG.5513A-C02357B DVOJ.NATOCENA | KS | 2 |  | 0 |  |  |  | základní |  | 0 | 0 | 0 | 0 | 0 | 4 | K | 1 | ROZPOCET | 0 | 0 | 0 | 0 | 0 | 1 | 0 | 4 | 70
| P |  | Poznámka k položce: viz.v.č. D.1.4.-03 a TZ | [15 empty] | P | 1
36 | K | 20 | ZAS.TG.5593A-02357 B | KS | 1 |  | 0 |  |  |  | základní |  | 0 | 0 | 0 | 0 | 0 | 4 | K | 1 | ROZPOCET | 0 | 0 | 0 | 0 | 0 | 1 | 0 | 4 | 72
| P |  | Poznámka k položce: viz.v.č. D.1.4.-03 a TZ | [15 empty] | P | 1
37 | K | 22.1 | KR.KU 68-1902 | Ks | 3 |  | 0 |  |  |  | základní |  | 0 | 0 | 0 | 0 | 0 | 4 | K | 1 | ROZPOCET | 0 | 0 | 0 | 0 | 0 | 1 | 0 | 4 | 74
| P |  | Poznámka k položce: viz.v.č. D.1.4.-03 a TZ | [15 empty] | P | 1
38 | K | 23.1 | KR.KU 68-1901 | Ks | 7 |  | 0 |  |  |  | základní |  | 0 | 0 | 0 | 0 | 0 | 4 | K | 1 | ROZPOCET | 0 | 0 | 0 | 0 | 0 | 1 | 0 | 4 | 76
| P |  | Poznámka k položce: viz.v.č. D.1.4.-03 a TZ | [15 empty] | P | 1
39 | K | 24.1 | LISTA LV 60X40 2M LH | M | 10 |  | 0 |  |  |  | základní |  | 0 | 0 | 0 | 0 | 0 | 4 | K | 1 | ROZPOCET | 0 | 0 | 0 | 0 | 0 | 1 | 0 | 4 | 78
| P |  | Poznámka k položce: viz.v.č. D.1.4.-03 a TZ | [15 empty] | P | 1
40 | K | 25 | TR.OHEBNA PVC 2323 | M | 25 |  | 0 |  |  |  | základní |  | 0 | 0 | 0 | 0 | 0 | 4 | K | 1 | ROZPOCET | 0 | 0 | 0 | 0 | 0 | 1 | 0 | 4 | 80
| P |  | Poznámka k položce: viz.v.č. D.1.4.-03 a TZ | [15 empty] | P | 1
41 | K | 26.1 | LISTA LV 20X20 | M | 5 |  | 0 |  |  |  | základní |  | 0 | 0 | 0 | 0 | 0 | 4 | K | 1 | ROZPOCET | 0 | 0 | 0 | 0 | 0 | 1 | 0 | 4 | 82
| P |  | Poznámka k položce: viz.v.č. D.1.4.-03 a TZ | [15 empty] | P | 1
42 | K | 27.1 | NOUZ.TIGER LED 3,2W 2hod. | KS | 1 |  | 0 |  |  |  | základní |  | 0 | 0 | 0 | 0 | 0 | 4 | K | 1 | ROZPOCET | 0 | 0 | 0 | 0 | 0 | 1 | 0 | 4 | 84
| P |  | Poznámka k položce: viz.v.č. D.1.4.-03 a TZ | [15 empty] | P | 1
43 | K | 29 | SLIM 1X58W ASYM EP + závěsy 2m s přív.šňůrou | KS | 2 |  | 0 |  |  |  | základní |  | 0 | 0 | 0 | 0 | 0 | 4 | K | 1 | ROZPOCET | 0 | 0 | 0 | 0 | 0 | 1 | 0 | 4 | 86
| P |  | Poznámka k položce: viz.v.č. D.1.4.-03 a TZ | [15 empty] | P | 1
44 | K | 31 | LLX236 AL NIZKA EP | KS | 20 |  | 0 |  |  |  | základní |  | 0 | 0 | 0 | 0 | 0 | 4 | K | 1 | ROZPOCET | 0 | 0 | 0 | 0 | 0 | 1 | 0 | 4 | 88
| P |  | Poznámka k položce: viz.v.č. D.1.4.-03 a TZ | [15 empty] | P | 1
45 | K | 32 | TRUBICE 58W/84 | Ks | 2 |  | 0 |  |  |  | základní |  | 0 | 0 | 0 | 0 | 0 | 4 | K | 1 | ROZPOCET | 0 | 0 | 0 | 0 | 0 | 1 | 0 | 4 | 90
| P |  | Poznámka k položce: viz.v.č. D.1.4.-03 a TZ | [15 empty] | P | 1
| D | M2 | Dodávky zařízení (specifikace) |  |  |  | 0 | [5 empty] | 0 |  | 0 |  | 0 | 1 | D | 0 | ROZPOCET | [6 empty] | 0
46 | K | Pol1 | ROZV.R3U2 - DOPLNĚNÍ VIZ PROJEKT | SADA | 0.5 |  | 0 |  |  |  | základní |  | 0 | 0 | 0 | 0 | 0 | 4 | K | 1 | ROZPOCET | 0 | 0 | 0 | 0 | 0 | 1 | 0 | 4 | 92
| P |  | Poznámka k položce: viz.v.č. D.1.4.-05 a TZ | [15 empty] | P | 1
47 | K | 4.3 | ROZVÁDĚČ R2 S VYZBROJI DLE PROJEKTU | KS | 0.5 |  | 0 |  |  |  | základní |  | 0 | 0 | 0 | 0 | 0 | 4 | K | 1 | ROZPOCET | 0 | 0 | 0 | 0 | 0 | 1 | 0 | 4 | 94
| P |  | Poznámka k položce: viz.v.č. D.1.4.-06 a TZ | [15 empty] | P | 1
| D | 101 | Práce v HZS |  |  |  | 0 | [5 empty] | 0 |  | 0 |  | 0 | 1 | D | 0 | ROZPOCET | [6 empty] | 0
48 | K | 1.1 | Vyhledání původ.obvodů | hod. | 3 |  | 0 |  |  |  | základní |  | 0 | 0 | 0 | 0 | 0 | 4 | K | 1 | ROZPOCET | 0 | 0 | 0 | 0 | 0 | 1 | 0 | 4 | 96
49 | K | 2.3 | Revize elektro | hod. | 7 |  | 0 |  |  |  | základní |  | 0 | 0 | 0 | 0 | 0 | 4 | K | 1 | ROZPOCET | 0 | 0 | 0 | 0 | 0 | 1 | 0 | 4 | 98
50 | K | 3.2 | Demontáž el.zařízení | hod. | 5 |  | 0 |  |  |  | základní |  | 0 | 0 | 0 | 0 | 0 | 4 | K | 1 | ROZPOCET | 0 | 0 | 0 | 0 | 0 | 1 | 0 | 4 | 100
| D | M | Materiály |  |  |  | 0 | [5 empty] | 0 |  | 0 |  | 0 | 3 | D | 0 | ROZPOCET | [6 empty] | 0
| D | 991 | Ostatní |  |  |  | 0 | [5 empty] | 0 |  | 0 |  | 0 | 3 | D | 1 | ROZPOCET | [6 empty] | 0
51 | K | 99101 | Podružný materiál | soubor | 1 |  | 0 |  |  |  | základní |  | 0 | 0 | 0 | 0 | 0 | 64 | K | 2 | ROZPOCET | 0 | 0 | 0 | 0 | 0 | 1 | 0 | 64 | -1400157951
52 | K | 99102 | Podíl přidružených výkonů z C21M a navázaného materiálu | soubor | 1 |  | 0 |  |  |  | základní |  | 0 | 0 | 0 | 0 | 0 | 64 | K | 2 | ROZPOCET | 0 | 0 | 0 | 0 | 0 | 1 | 0 | 64 | -233018030
53 | K | 99103 | Přesun dodávek | soubor | 1 |  | 0 |  |  |  | základní |  | 0 | 0 | 0 | 0 | 0 | 64 | K | 2 | ROZPOCET | 0 | 0 | 0 | 0 | 0 | 1 | 0 | 64 | 114589621
54 | K | 99104 | Doprava dodávek | soubor | 1 |  | 0 |  |  |  | základní |  | 0 | 0 | 0 | 0 | 0 | 64 | K | 2 | ROZPOCET | 0 | 0 | 0 | 0 | 0 | 1 | 0 | 64 | 590427303

## 012 - Elektro_01
| List obsahuje: |  | 1) Krycí list soupisu | 2) Rekapitulace |  |  | 3) Soupis prací | Zpět na list: | Rekapitulace stavby
{0264f1b9-7e73-450f-a781-d16e006536ce}
2
| KRYCÍ LIST SOUPISU | [8 empty] | v --- níže se nacházejí doplnkové a pomocné údaje k sestavám --- v | [8 empty] | False
Stavba:
Rekonstrukce odborných učeben ZŠ Karviná - školy II - stavba
Objekt:
20171701002RS - Rekonstrukce odborných učeben ZŠ a MŠ Borovského Karviná - stavba
Soupis:
012 - Elektro
| KSO: |  |  |  |  | CC-CZ:
| Místo: |  |  |  |  | Datum: | 4. 9. 2017
| Zadavatel: |  |  |  |  | IČ:
DIČ:
| Uchazeč: |  |  |  |  | IČ:
DIČ:
| Projektant: |  |  |  |  | IČ:
DIČ:
Poznámka:
| Cena bez DPH | [5 empty] | 0
|  |  | Základ daně |  |  | Sazba daně | Výše daně
| DPH | základní | 0 |  |  | 21% | 0
|  | snížená | 0 |  |  | 15% | 0
|  | zákl. přenesená | 0 |  |  | 21% | 0
|  | sníž. přenesená | 0 |  |  | 15% | 0
|  | nulová | 0 |  |  | 0% | 0
| Cena s DPH |  |  | v | CZK |  | 0
REKAPITULACE ČLENĚNÍ SOUPISU PRACÍ
Stavba:
Rekonstrukce odborných učeben ZŠ Karviná - školy II - stavba
Objekt:
20171701002RS - Rekonstrukce odborných učeben ZŠ a MŠ Borovského Karviná - stavba
Soupis:
012 - Elektro
Místo: | [5 empty] | Datum: | 4. 9. 2017
Zadavatel: | [5 empty] | Projektant:
Uchazeč:
Kód dílu - Popis | [6 empty] | Cena celkem [CZK]
Náklady soupisu celkem | [6 empty] | 0 | [12 empty] | -1
| C21M - Elektromontáže | [5 empty] | 0
| C22M - Sdělovací, signal. a zabezpečovací zařízení | [5 empty] | 0
| C801-3 - Stavební práce - výseky, kapsy, rýhy | [5 empty] | 0
| M1 - Materiály | [5 empty] | 0
| M2 - Dodávky zařízení (specifikace) | [5 empty] | 0
| 101 - Práce v HZS | [5 empty] | 0
| M - Materiály | [5 empty] | 0
| 991 - Ostatní | [5 empty] | 0
SOUPIS PRACÍ
Stavba:
Rekonstrukce odborných učeben ZŠ Karviná - školy II - stavba
Objekt:
20171701002RS - Rekonstrukce odborných učeben ZŠ a MŠ Borovského Karviná - stavba
Soupis:
012 - Elektro
Místo: | [5 empty] | Datum: | 4. 9. 2017
Zadavatel: | [5 empty] | Projektant:
Uchazeč:
PČ | Typ | Kód | Popis | MJ | Množství | J.cena [CZK] | Cena celkem [CZK] | Cenová soustava |  | Poznámka | DPH | J. Nh [h] | Nh celkem [h] | J. hmotnost [t] | Hmotnost celkem [t] | J. suť [t] | Suť Celkem [t]
Náklady soupisu celkem | [6 empty] | 0 | [5 empty] | 0 |  | 0 |  | 0 |  | D | -1 | [7 empty] | 0
| D | C21M | Elektromontáže |  |  |  | 0 | [5 empty] | 0 |  | 0 |  | 0 | 1 | D | 0 | ROZPOCET | [6 empty] | 0
1 | K | 2 | lišta vklád.PH 20x20 | m | 5 |  | 0 |  |  |  | základní |  | 0 | 0 | 0 | 0 | 0 | 4 | K | 1 | ROZPOCET | 0 | 0 | 0 | 0 | 0 | 1 | 0 | 4 | 2
| P |  | Poznámka k položce: viz.v.č. D.1.4.-02,03 a TZ | [15 empty] | P | 1
2 | K | 3 | lišta vklád.PH 60x40 až 140x60 | m | 45 |  | 0 |  |  |  | základní |  | 0 | 0 | 0 | 0 | 0 | 4 | K | 1 | ROZPOCET | 0 | 0 | 0 | 0 | 0 | 1 | 0 | 4 | 4
| P |  | Poznámka k položce: viz.v.č. D.1.4.-02,03 a TZ | [15 empty] | P | 1
3 | K | 4 | krab.přístrojová 1901,68L/1,KP 64/2 bez zapojení | ks | 13 |  | 0 |  |  |  | základní |  | 0 | 0 | 0 | 0 | 0 | 4 | K | 1 | ROZPOCET | 0 | 0 | 0 | 0 | 0 | 1 | 0 | 4 | 6
| P |  | Poznámka k položce: viz.v.č. D.1.4.-02,03 a TZ | [15 empty] | P | 1
4 | K | 5 | krab.odb KO 125 bez zap. | ks | 1 |  | 0 |  |  |  | základní |  | 0 | 0 | 0 | 0 | 0 | 4 | K | 1 | ROZPOCET | 0 | 0 | 0 | 0 | 0 | 1 | 0 | 4 | 8
| P |  | Poznámka k položce: viz.v.č. D.1.4.-02,03 a TZ | [15 empty] | P | 1
5 | K | 6 | krab.odb. (1903;KR 68, KU68/3L) vč.zap. | ks | 12 |  | 0 |  |  |  | základní |  | 0 | 0 | 0 | 0 | 0 | 4 | K | 1 | ROZPOCET | 0 | 0 | 0 | 0 | 0 | 1 | 0 | 4 | 10
| P |  | Poznámka k položce: viz.v.č. D.1.4.-02,03 a TZ | [15 empty] | P | 1
6 | K | 7 | ukonč.kab.smršt.zákl.do 4x10 mm2 | ks | 18 |  | 0 |  |  |  | základní |  | 0 | 0 | 0 | 0 | 0 | 4 | K | 1 | ROZPOCET | 0 | 0 | 0 | 0 | 0 | 1 | 0 | 4 | 12
| P |  | Poznámka k položce: viz.v.č. D.1.4.-02,03 a TZ | [15 empty] | P | 1
7 | K | 9 | ukonč.kab.smršt.zákl.do 5x10 mm2 | ks | 3 |  | 0 |  |  |  | základní |  | 0 | 0 | 0 | 0 | 0 | 4 | K | 1 | ROZPOCET | 0 | 0 | 0 | 0 | 0 | 1 | 0 | 4 | 14
| P |  | Poznámka k položce: viz.v.č. D.1.4.-02,03 a TZ | [15 empty] | P | 1
8 | K | 10 | spín. včet.zap. č.1 | ks | 4 |  | 0 |  |  |  | základní |  | 0 | 0 | 0 | 0 | 0 | 4 | K | 1 | ROZPOCET | 0 | 0 | 0 | 0 | 0 | 1 | 0 | 4 | 16
| P |  | Poznámka k položce: viz.v.č. D.1.4.-02,03 a TZ | [15 empty] | P | 1
9 | K | 12 | zás.5512(3) ..... dvojitá ,průběž.montáž | ks | 2 |  | 0 |  |  |  | základní |  | 0 | 0 | 0 | 0 | 0 | 4 | K | 1 | ROZPOCET | 0 | 0 | 0 | 0 | 0 | 1 | 0 | 4 | 18
| P |  | Poznámka k položce: viz.v.č. D.1.4.-02,03 a TZ | [15 empty] | P | 1
10 | K | 13 | zás.5512(3) ... dvojitá+přep.ochr. ,průběž.montáž | ks | 2 |  | 0 |  |  |  | základní |  | 0 | 0 | 0 | 0 | 0 | 4 | K | 1 | ROZPOCET | 0 | 0 | 0 | 0 | 0 | 1 | 0 | 4 | 20
| P |  | Poznámka k položce: viz.v.č. D.1.4.-02,03 a TZ | [15 empty] | P | 1
11 | K | 14 | zas CEE do 500V typ CZ, 1653 3P+N+Z |  | 1 |  | 0 |  |  |  | základní |  | 0 | 0 | 0 | 0 | 0 | 4 | K | 1 | ROZPOCET | 0 | 0 | 0 | 0 | 0 | 1 | 0 | 4 | 22
| P |  | Poznámka k položce: viz.v.č. D.1.4.-02,03 a TZ | [15 empty] | P | 1
12 | K | 15 | spínač tahový se šňůrkou signální FAP3002 | ks | 2 |  | 0 |  |  |  | základní |  | 0 | 0 | 0 | 0 | 0 | 4 | K | 1 | ROZPOCET | 0 | 0 | 0 | 0 | 0 | 1 | 0 | 4 | 24
| P |  | Poznámka k položce: viz.v.č. D.1.4.-02,03 a TZ | [15 empty] | P | 1
13 | K | 16 | mont.oceloplech.rozvodnic do 20kg | ks | 1 |  | 0 |  |  |  | základní |  | 0 | 0 | 0 | 0 | 0 | 4 | K | 1 | ROZPOCET | 0 | 0 | 0 | 0 | 0 | 1 | 0 | 4 | 26
| P |  | Poznámka k položce: viz.v.č. D.1.4.-02,03 a TZ | [15 empty] | P | 1
14 | K | 19 | svít.zářiv.1x58W,stropní + závěs | ks | 2 |  | 0 |  |  |  | základní |  | 0 | 0 | 0 | 0 | 0 | 4 | K | 1 | ROZPOCET | 0 | 0 | 0 | 0 | 0 | 1 | 0 | 4 | 28
| P |  | Poznámka k položce: viz.v.č. D.1.4.-02,03 a TZ | [15 empty] | P | 1
15 | K | 20 | svit.zářiv. 2 x18W stropní BRKL Modus IP20-40 | ks | 2 |  | 0 |  |  |  | základní |  | 0 | 0 | 0 | 0 | 0 | 4 | K | 1 | ROZPOCET | 0 | 0 | 0 | 0 | 0 | 1 | 0 | 4 | 30
| P |  | Poznámka k položce: viz.v.č. D.1.4.-02,03 a TZ | [15 empty] | P | 1
16 | K | 21 | svit.zářiv.2x36W stropní MODUS IP20 | ks | 15 |  | 0 |  |  |  | základní |  | 0 | 0 | 0 | 0 | 0 | 4 | K | 1 | ROZPOCET | 0 | 0 | 0 | 0 | 0 | 1 | 0 | 4 | 32
| P |  | Poznámka k položce: viz.v.č. D.1.4.-02,03 a TZ | [15 empty] | P | 1
17 | K | 22 | CYKY J 3x1.5 mm2 750V (PO) (do LV nebo žlabu) | m | 200 |  | 0 |  |  |  | základní |  | 0 | 0 | 0 | 0 | 0 | 4 | K | 1 | ROZPOCET | 0 | 0 | 0 | 0 | 0 | 1 | 0 | 4 | 34
| P |  | Poznámka k položce: viz.v.č. D.1.4.-02,03 a TZ | [15 empty] | P | 1
18 | K | 23 | CYKY O 3x1.5 mm2 750V (PO) (do LV nebo žlabu) | m | 6 |  | 0 |  |  |  | základní |  | 0 | 0 | 0 | 0 | 0 | 4 | K | 1 | ROZPOCET | 0 | 0 | 0 | 0 | 0 | 1 | 0 | 4 | 36
| P |  | Poznámka k položce: viz.v.č. D.1.4.-02,03 a TZ | [15 empty] | P | 1
19 | K | 24 | CYKY J 3x2.5 mm2 750V (PO) (do LV nebo žlabu) | m | 210 |  | 0 |  |  |  | základní |  | 0 | 0 | 0 | 0 | 0 | 4 | K | 1 | ROZPOCET | 0 | 0 | 0 | 0 | 0 | 1 | 0 | 4 | 38
| P |  | Poznámka k položce: viz.v.č. D.1.4.-02,03 a TZ | [15 empty] | P | 1
20 | K | 26 | CYKY 5Cx10 mm2 750V (PO) (do LV nebo žlabu) | m | 8 |  | 0 |  |  |  | základní |  | 0 | 0 | 0 | 0 | 0 | 4 | K | 1 | ROZPOCET | 0 | 0 | 0 | 0 | 0 | 1 | 0 | 4 | 40
| P |  | Poznámka k položce: viz.v.č. D.1.4.-02,03 a TZ | [15 empty] | P | 1
21 | K | 27 | osazení hmoždinky do cihlového zdiva HM 8 | ks | 100 |  | 0 |  |  |  | základní |  | 0 | 0 | 0 | 0 | 0 | 4 | K | 1 | ROZPOCET | 0 | 0 | 0 | 0 | 0 | 1 | 0 | 4 | 42
| P |  | Poznámka k položce: viz.v.č. D.1.4.-02,03 a TZ | [15 empty] | P | 1
22 | K | 28 | Svítidlo nouzové orientační | ks | 1 |  | 0 |  |  |  | základní |  | 0 | 0 | 0 | 0 | 0 | 4 | K | 1 | ROZPOCET | 0 | 0 | 0 | 0 | 0 | 1 | 0 | 4 | 44
| P |  | Poznámka k položce: viz.v.č. D.1.4.-02,03 a TZ | [15 empty] | P | 1
| D | C22M | Sdělovací, signal. a zabezpečovací zařízení |  |  |  | 0 | [5 empty] | 0 |  | 0 |  | 0 | 1 | D | 0 | ROZPOCET | [6 empty] | 0
23 | K | 1 | SYK(F)Y 1x2x0,5 až 15x2x0,5mm (PO) | m | 20 |  | 0 |  |  |  | základní |  | 0 | 0 | 0 | 0 | 0 | 4 | K | 1 | ROZPOCET | 0 | 0 | 0 | 0 | 0 | 1 | 0 | 4 | 46
| P |  | Poznámka k položce: viz.v.č. D.1.4.-02,03 a TZ | [15 empty] | P | 1
24 | K | 2.1 | zapojení 10 drátů vč. vyformování | ks | 5 |  | 0 |  |  |  | základní |  | 0 | 0 | 0 | 0 | 0 | 4 | K | 1 | ROZPOCET | 0 | 0 | 0 | 0 | 0 | 1 | 0 | 4 | 48
| P |  | Poznámka k položce: viz.v.č. D.1.4.-02,03 a TZ | [15 empty] | P | 1
25 | K | 3.1 | zvonek ss./st. 3-24V | ks | 1 |  | 0 |  |  |  | základní |  | 0 | 0 | 0 | 0 | 0 | 4 | K | 1 | ROZPOCET | 0 | 0 | 0 | 0 | 0 | 1 | 0 | 4 | 50
| P |  | Poznámka k položce: viz.v.č. D.1.4.-02,03 a TZ | [15 empty] | P | 1
26 | K | 4.1 | trafo na zeď | ks | 1 |  | 0 |  |  |  | základní |  | 0 | 0 | 0 | 0 | 0 | 4 | K | 1 | ROZPOCET | 0 | 0 | 0 | 0 | 0 | 1 | 0 | 4 | 52
| P |  | Poznámka k položce: viz.v.č. D.1.4.-02,03 a TZ | [15 empty] | P | 1
| D | C801-3 | Stavební práce - výseky, kapsy, rýhy |  |  |  | 0 | [5 empty] | 0 |  | 0 |  | 0 | 1 | D | 0 | ROZPOCET | [6 empty] | 0
27 | K | 1.1 | vybour.otv.cihl.malt.cem. do R=60mm tl.do 150mm | ks | 1 |  | 0 |  |  |  | základní |  | 0 | 0 | 0 | 0 | 0 | 4 | K | 1 | ROZPOCET | 0 | 0 | 0 | 0 | 0 | 1 | 0 | 4 | 54
| P |  | Poznámka k položce: viz.v.č. D.1.4.-02,03 a TZ | [15 empty] | P | 1
28 | K | 2.2 | vybour.otv.cihl.malt.cem. do R=60mm tl.do 300mm | ks | 1 |  | 0 |  |  |  | základní |  | 0 | 0 | 0 | 0 | 0 | 4 | K | 1 | ROZPOCET | 0 | 0 | 0 | 0 | 0 | 1 | 0 | 4 | 56
| P |  | Poznámka k položce: viz.v.č. D.1.4.-02,03 a TZ | [15 empty] | P | 1
29 | K | 3.2 | vysek.zdi cihl.malt.váp.kapsy do 0.25m2 hl.<150mm | ks | 1 |  | 0 |  |  |  | základní |  | 0 | 0 | 0 | 0 | 0 | 4 | K | 1 | ROZPOCET | 0 | 0 | 0 | 0 | 0 | 1 | 0 | 4 | 58
| P |  | Poznámka k položce: viz.v.č. D.1.4.-02,03 a TZ | [15 empty] | P | 1
30 | K | 4.2 | vysek.zdi cihl.kapsy-krab.<100x100x50mm | ks | 16 |  | 0 |  |  |  | základní |  | 0 | 0 | 0 | 0 | 0 | 4 | K | 1 | ROZPOCET | 0 | 0 | 0 | 0 | 0 | 1 | 0 | 4 | 60
| P |  | Poznámka k položce: viz.v.č. D.1.4.-02,03 a TZ | [15 empty] | P | 1
31 | K | 5.1 | vysek.zdi cihl.kapsy-krab.<150x150x100mm | ks | 1 |  | 0 |  |  |  | základní |  | 0 | 0 | 0 | 0 | 0 | 4 | K | 1 | ROZPOCET | 0 | 0 | 0 | 0 | 0 | 1 | 0 | 4 | 62
| P |  | Poznámka k položce: viz.v.č. D.1.4.-02,03 a TZ | [15 empty] | P | 1
32 | K | 6.1 | vysek.rýh cihla do hl.50mm š.do 70mm | m | 40 |  | 0 |  |  |  | základní |  | 0 | 0 | 0 | 0 | 0 | 4 | K | 1 | ROZPOCET | 0 | 0 | 0 | 0 | 0 | 1 | 0 | 4 | 64
| P |  | Poznámka k položce: viz.v.č. D.1.4.-02,03 a TZ | [15 empty] | P | 1
33 | K | 7.1 | vysek.rýh bet.dlažba do hl.50mm š.do 150mm | m | 6 |  | 0 |  |  |  | základní |  | 0 | 0 | 0 | 0 | 0 | 4 | K | 1 | ROZPOCET | 0 | 0 | 0 | 0 | 0 | 1 | 0 | 4 | 66
| P |  | Poznámka k položce: viz.v.č. D.1.4.-02,03 a TZ | [15 empty] | P | 1
| D | M1 | Materiály |  |  |  | 0 | [5 empty] | 0 |  | 0 |  | 0 | 1 | D | 0 | ROZPOCET | [6 empty] | 0
34 | K | 1.2 | Požární pěna | KS | 1 |  | 0 |  |  |  | základní |  | 0 | 0 | 0 | 0 | 0 | 4 | K | 1 | ROZPOCET | 0 | 0 | 0 | 0 | 0 | 1 | 0 | 4 | 68
| P |  | Poznámka k položce: viz.v.č. D.1.4.-02,03 a TZ | [15 empty] | P | 1
35 | K | 2.3 | CYKY-O 3X1,5 (A) | M | 6 |  | 0 |  |  |  | základní |  | 0 | 0 | 0 | 0 | 0 | 4 | K | 1 | ROZPOCET | 0 | 0 | 0 | 0 | 0 | 1 | 0 | 4 | 70
| P |  | Poznámka k položce: viz.v.č. D.1.4.-02,03 a TZ | [15 empty] | P | 1
36 | K | 3.3 | CYKY-J 3X1,5 (C) | M | 200 |  | 0 |  |  |  | základní |  | 0 | 0 | 0 | 0 | 0 | 4 | K | 1 | ROZPOCET | 0 | 0 | 0 | 0 | 0 | 1 | 0 | 4 | 72
| P |  | Poznámka k položce: viz.v.č. D.1.4.-02,03 a TZ | [15 empty] | P | 1
37 | K | 4.3 | CYKY-J 3X2,5 (C) | M | 210 |  | 0 |  |  |  | základní |  | 0 | 0 | 0 | 0 | 0 | 4 | K | 1 | ROZPOCET | 0 | 0 | 0 | 0 | 0 | 1 | 0 | 4 | 74
| P |  | Poznámka k položce: viz.v.č. D.1.4.-02,03 a TZ | [15 empty] | P | 1
38 | K | 5.2 | CYKY-J 5x10 (C) | M | 8 |  | 0 |  |  |  | základní |  | 0 | 0 | 0 | 0 | 0 | 4 | K | 1 | ROZPOCET | 0 | 0 | 0 | 0 | 0 | 1 | 0 | 4 | 76
| P |  | Poznámka k položce: viz.v.č. D.1.4.-02,03 a TZ | [15 empty] | P | 1
39 | K | 7.2 | SYKY 2X2X0.5 | M | 20 |  | 0 |  |  |  | základní |  | 0 | 0 | 0 | 0 | 0 | 4 | K | 1 | ROZPOCET | 0 | 0 | 0 | 0 | 0 | 1 | 0 | 4 | 78
| P |  | Poznámka k položce: viz.v.č. D.1.4.-02,03 a TZ | [15 empty] | P | 1
40 | K | 8 | ZVONK.TRANSFORMÁTOR 230/8V | ks | 1 |  | 0 |  |  |  | základní |  | 0 | 0 | 0 | 0 | 0 | 4 | K | 1 | ROZPOCET | 0 | 0 | 0 | 0 | 0 | 1 | 0 | 4 | 80
| P |  | Poznámka k položce: viz.v.č. D.1.4.-02,03 a TZ | [15 empty] | P | 1
41 | K | 9.1 | ZVONEK 5-8V DC | KS | 1 |  | 0 |  |  |  | základní |  | 0 | 0 | 0 | 0 | 0 | 4 | K | 1 | ROZPOCET | 0 | 0 | 0 | 0 | 0 | 1 | 0 | 4 | 82
| P |  | Poznámka k položce: viz.v.č. D.1.4.-02,03 a TZ | [15 empty] | P | 1
42 | K | 10.1 | svorka-2,5 | Ks | 15 |  | 0 |  |  |  | základní |  | 0 | 0 | 0 | 0 | 0 | 4 | K | 1 | ROZPOCET | 0 | 0 | 0 | 0 | 0 | 1 | 0 | 4 | 84
| P |  | Poznámka k položce: viz.v.č. D.1.4.-02,03 a TZ | [15 empty] | P | 1
43 | K | 11 | svorka 273-105 5X1-2,5 | Ks | 5 |  | 0 |  |  |  | základní |  | 0 | 0 | 0 | 0 | 0 | 4 | K | 1 | ROZPOCET | 0 | 0 | 0 | 0 | 0 | 1 | 0 | 4 | 86
| P |  | Poznámka k položce: viz.v.č. D.1.4.-02,03 a TZ | [15 empty] | P | 1
44 | K | 12.1 | svorka 273-112 2X1-2,5 | KS | 5 |  | 0 |  |  |  | základní |  | 0 | 0 | 0 | 0 | 0 | 4 | K | 1 | ROZPOCET | 0 | 0 | 0 | 0 | 0 | 1 | 0 | 4 | 88
| P |  | Poznámka k položce: viz.v.č. D.1.4.-02,03 a TZ | [15 empty] | P | 1
45 | K | 13.1 | 16/5 112001 ZASUVKA | KS | 1 |  | 0 |  |  |  | základní |  | 0 | 0 | 0 | 0 | 0 | 4 | K | 1 | ROZPOCET | 0 | 0 | 0 | 0 | 0 | 1 | 0 | 4 | 90
| P |  | Poznámka k položce: viz.v.č. D.1.4.-02,03 a TZ | [15 empty] | P | 1
46 | K | 15.1 | SP.TG.3558-651B KRYT JEDNODUCHY | KS | 4 |  | 0 |  |  |  | základní |  | 0 | 0 | 0 | 0 | 0 | 4 | K | 1 | ROZPOCET | 0 | 0 | 0 | 0 | 0 | 1 | 0 | 4 | 92
| P |  | Poznámka k položce: viz.v.č. D.1.4.-02,03 a TZ | [15 empty] | P | 1
47 | K | 16.1 | SP.TG.3558-01340 STROJEK | KS | 4 |  | 0 |  |  |  | základní |  | 0 | 0 | 0 | 0 | 0 | 4 | K | 1 | ROZPOCET | 0 | 0 | 0 | 0 | 0 | 1 | 0 | 4 | 94
| P |  | Poznámka k položce: viz.v.č. D.1.4.-02,03 a TZ | [15 empty] | P | 1
48 | K | 17 | SP.TG.3901-B10B RAM.JEDN. | KS | 4 |  | 0 |  |  |  | základní |  | 0 | 0 | 0 | 0 | 0 | 4 | K | 1 | ROZPOCET | 0 | 0 | 0 | 0 | 0 | 1 | 0 | 4 | 96
| P |  | Poznámka k položce: viz.v.č. D.1.4.-02,03 a TZ | [15 empty] | P | 1
49 | K | 18 | SP.TLAČ.TAHOVÝ SIGNÁLNÍ FAP 3002 | KS | 2 |  | 0 |  |  |  | základní |  | 0 | 0 | 0 | 0 | 0 | 4 | K | 1 | ROZPOCET | 0 | 0 | 0 | 0 | 0 | 1 | 0 | 4 | 98
| P |  | Poznámka k položce: viz.v.č. D.1.4.-02,03 a TZ | [15 empty] | P | 1
50 | K | 19.1 | ZAS.TG.5513A-C02357B DVOJ.NATOCENA | KS | 2 |  | 0 |  |  |  | základní |  | 0 | 0 | 0 | 0 | 0 | 4 | K | 1 | ROZPOCET | 0 | 0 | 0 | 0 | 0 | 1 | 0 | 4 | 100
| P |  | Poznámka k položce: viz.v.č. D.1.4.-02,03 a TZ | [15 empty] | P | 1
51 | K | 20.1 | ZAS.TG.5593A-02357 B | KS | 2 |  | 0 |  |  |  | základní |  | 0 | 0 | 0 | 0 | 0 | 4 | K | 1 | ROZPOCET | 0 | 0 | 0 | 0 | 0 | 1 | 0 | 4 | 102
| P |  | Poznámka k položce: viz.v.č. D.1.4.-02,03 a TZ | [15 empty] | P | 1
52 | K | 21.1 | KR.KO-125 | Ks | 1 |  | 0 |  |  |  | základní |  | 0 | 0 | 0 | 0 | 0 | 4 | K | 1 | ROZPOCET | 0 | 0 | 0 | 0 | 0 | 1 | 0 | 4 | 104
| P |  | Poznámka k položce: viz.v.č. D.1.4.-02,03 a TZ | [15 empty] | P | 1
53 | K | 22.1 | KR.KU 68-1902 | Ks | 8 |  | 0 |  |  |  | základní |  | 0 | 0 | 0 | 0 | 0 | 4 | K | 1 | ROZPOCET | 0 | 0 | 0 | 0 | 0 | 1 | 0 | 4 | 106
| P |  | Poznámka k položce: viz.v.č. D.1.4.-02,03 a TZ | [15 empty] | P | 1
54 | K | 23.1 | KR.KU 68-1901 | Ks | 13 |  | 0 |  |  |  | základní |  | 0 | 0 | 0 | 0 | 0 | 4 | K | 1 | ROZPOCET | 0 | 0 | 0 | 0 | 0 | 1 | 0 | 4 | 108
| P |  | Poznámka k položce: viz.v.č. D.1.4.-02,03 a TZ | [15 empty] | P | 1
55 | K | 24.1 | LISTA LV 60X40 2M LH | M | 60 |  | 0 |  |  |  | základní |  | 0 | 0 | 0 | 0 | 0 | 4 | K | 1 | ROZPOCET | 0 | 0 | 0 | 0 | 0 | 1 | 0 | 4 | 110
| P |  | Poznámka k položce: viz.v.č. D.1.4.-02,03 a TZ | [15 empty] | P | 1
56 | K | 26.1 | LISTA LV 20X20 | M | 5 |  | 0 |  |  |  | základní |  | 0 | 0 | 0 | 0 | 0 | 4 | K | 1 | ROZPOCET | 0 | 0 | 0 | 0 | 0 | 1 | 0 | 4 | 112
| P |  | Poznámka k položce: viz.v.č. D.1.4.-02,03 a TZ | [15 empty] | P | 1
57 | K | 27.1 | NOUZ.TIGER LED 3,2W 2hod. | KS | 1 |  | 0 |  |  |  | základní |  | 0 | 0 | 0 | 0 | 0 | 4 | K | 1 | ROZPOCET | 0 | 0 | 0 | 0 | 0 | 1 | 0 | 4 | 114
| P |  | Poznámka k položce: viz.v.č. D.1.4.-02,03 a TZ | [15 empty] | P | 1
58 | K | 28.1 | BRKL 2X18W, TC-D, KRUHOVE ,PŘISAZENÉ, OPÁL, IP40 | KS | 2 |  | 0 |  |  |  | základní |  | 0 | 0 | 0 | 0 | 0 | 4 | K | 1 | ROZPOCET | 0 | 0 | 0 | 0 | 0 | 1 | 0 | 4 | 116
| P |  | Poznámka k položce: viz.v.č. D.1.4.-02,03 a TZ | [15 empty] | P | 1
59 | K | 29 | SLIM 1X58W ASYM EP + závěsy 2m s přív.šňůrou | KS | 2 |  | 0 |  |  |  | základní |  | 0 | 0 | 0 | 0 | 0 | 4 | K | 1 | ROZPOCET | 0 | 0 | 0 | 0 | 0 | 1 | 0 | 4 | 118
| P |  | Poznámka k položce: viz.v.č. D.1.4.-02,03 a TZ | [15 empty] | P | 1
60 | K | 31 | LLX236 AL NIZKA EP | KS | 15 |  | 0 |  |  |  | základní |  | 0 | 0 | 0 | 0 | 0 | 4 | K | 1 | ROZPOCET | 0 | 0 | 0 | 0 | 0 | 1 | 0 | 4 | 120
| P |  | Poznámka k položce: viz.v.č. D.1.4.-02,03 a TZ | [15 empty] | P | 1
61 | K | 32 | TRUBICE 58W/84 | Ks | 2 |  | 0 |  |  |  | základní |  | 0 | 0 | 0 | 0 | 0 | 4 | K | 1 | ROZPOCET | 0 | 0 | 0 | 0 | 0 | 1 | 0 | 4 | 122
| P |  | Poznámka k položce: viz.v.č. D.1.4.-02,03 a TZ | [15 empty] | P | 1
62 | K | 34 | TRUBICE 36W/84 + ekolog.likv. | Ks | 70 |  | 0 |  |  |  | základní |  | 0 | 0 | 0 | 0 | 0 | 4 | K | 1 | ROZPOCET | 0 | 0 | 0 | 0 | 0 | 1 | 0 | 4 | 124
| P |  | Poznámka k položce: viz.v.č. D.1.4.-02,03 a TZ | [15 empty] | P | 1
| D | M2 | Dodávky zařízení (specifikace) |  |  |  | 0 | [5 empty] | 0 |  | 0 |  | 0 | 1 | D | 0 | ROZPOCET | [6 empty] | 0
63 | K | Pol1 | ROZV.R3U2 - DOPLNĚNÍ VIZ PROJEKT | SADA | 0.5 |  | 0 |  |  |  | základní |  | 0 | 0 | 0 | 0 | 0 | 4 | K | 1 | ROZPOCET | 0 | 0 | 0 | 0 | 0 | 1 | 0 | 4 | 126
| P |  | Poznámka k položce: viz.v.č. D.1.4.-04 a TZ | [15 empty] | P | 1
64 | K | 3.4 | ROZVÁDĚČ R1 S VYZBROJI DLE PROJEKTU | KS | 1 |  | 0 |  |  |  | základní |  | 0 | 0 | 0 | 0 | 0 | 4 | K | 1 | ROZPOCET | 0 | 0 | 0 | 0 | 0 | 1 | 0 | 4 | 128
| P |  | Poznámka k položce: viz.v.č. D.1.4.-06 a TZ | [15 empty] | P | 1
65 | K | 4.4 | ROZVÁDĚČ R2 S VYZBROJI DLE PROJEKTU | KS | 0.5 |  | 0 |  |  |  | základní |  | 0 | 0 | 0 | 0 | 0 | 4 | K | 1 | ROZPOCET | 0 | 0 | 0 | 0 | 0 | 1 | 0 | 4 | 130
| P |  | Poznámka k položce: viz.v.č. D.1.4.-06 a TZ | [15 empty] | P | 1
| D | 101 | Práce v HZS |  |  |  | 0 | [5 empty] | 0 |  | 0 |  | 0 | 1 | D | 0 | ROZPOCET | [6 empty] | 0
66 | K | 1.3 | Vyhledání původ.obvodů | hod. | 3 |  | 0 |  |  |  | základní |  | 0 | 0 | 0 | 0 | 0 | 4 | K | 1 | ROZPOCET | 0 | 0 | 0 | 0 | 0 | 1 | 0 | 4 | 132
67 | K | 2.4 | Revize elektro | hod. | 7 |  | 0 |  |  |  | základní |  | 0 | 0 | 0 | 0 | 0 | 4 | K | 1 | ROZPOCET | 0 | 0 | 0 | 0 | 0 | 1 | 0 | 4 | 134
68 | K | 3.5 | Demontáž el.zařízení | hod. | 6 |  | 0 |  |  |  | základní |  | 0 | 0 | 0 | 0 | 0 | 4 | K | 1 | ROZPOCET | 0 | 0 | 0 | 0 | 0 | 1 | 0 | 4 | 136
| D | M | Materiály |  |  |  | 0 | [5 empty] | 0 |  | 0 |  | 0 | 3 | D | 0 | ROZPOCET | [6 empty] | 0
| D | 991 | Ostatní |  |  |  | 0 | [5 empty] | 0 |  | 0 |  | 0 | 3 | D | 1 | ROZPOCET | [6 empty] | 0
69 | K | 99101 | Podružný materiál | soubor | 1 |  | 0 |  |  |  | základní |  | 0 | 0 | 0 | 0 | 0 | 64 | K | 2 | ROZPOCET | 0 | 0 | 0 | 0 | 0 | 1 | 0 | 64 | -1258283593
70 | K | 99102 | Podíl přidružených výkonů z C21M a navázaného materiálu | soubor | 1 |  | 0 |  |  |  | základní |  | 0 | 0 | 0 | 0 | 0 | 64 | K | 2 | ROZPOCET | 0 | 0 | 0 | 0 | 0 | 1 | 0 | 64 | -704301019
71 | K | 99103 | Přesun dodávek | soubor | 1 |  | 0 |  |  |  | základní |  | 0 | 0 | 0 | 0 | 0 | 64 | K | 2 | ROZPOCET | 0 | 0 | 0 | 0 | 0 | 1 | 0 | 64 | 926551220
72 | K | 99104 | Doprava dodávek | soubor | 1 |  | 0 |  |  |  | základní |  | 0 | 0 | 0 | 0 | 0 | 64 | K | 2 | ROZPOCET | 0 | 0 | 0 | 0 | 0 | 1 | 0 | 64 | 2127264496

## 013 - IT do stavby
| List obsahuje: |  | 1) Krycí list soupisu | 2) Rekapitulace |  |  | 3) Soupis prací | Zpět na list: | Rekapitulace stavby
{88dde47d-c2b1-4175-a694-11360aa7ad7b}
2
| KRYCÍ LIST SOUPISU | [8 empty] | v --- níže se nacházejí doplnkové a pomocné údaje k sestavám --- v | [8 empty] | False
Stavba:
Rekonstrukce odborných učeben ZŠ Karviná - školy II - stavba
Objekt:
20171701002RS - Rekonstrukce odborných učeben ZŠ a MŠ Borovského Karviná - stavba
Soupis:
013 - IT do stavby
| KSO: |  |  |  |  | CC-CZ:
| Místo: |  |  |  |  | Datum: | 4. 9. 2017
| Zadavatel: |  |  |  |  | IČ:
DIČ:
| Uchazeč: |  |  |  |  | IČ:
DIČ:
| Projektant: |  |  |  |  | IČ:
DIČ:
Poznámka:
| Cena bez DPH | [5 empty] | 0
|  |  | Základ daně |  |  | Sazba daně | Výše daně
| DPH | základní | 0 |  |  | 21% | 0
|  | snížená | 0 |  |  | 15% | 0
|  | zákl. přenesená | 0 |  |  | 21% | 0
|  | sníž. přenesená | 0 |  |  | 15% | 0
|  | nulová | 0 |  |  | 0% | 0
| Cena s DPH |  |  | v | CZK |  | 0
REKAPITULACE ČLENĚNÍ SOUPISU PRACÍ
Stavba:
Rekonstrukce odborných učeben ZŠ Karviná - školy II - stavba
Objekt:
20171701002RS - Rekonstrukce odborných učeben ZŠ a MŠ Borovského Karviná - stavba
Soupis:
013 - IT do stavby
Místo: | [5 empty] | Datum: | 4. 9. 2017
Zadavatel: | [5 empty] | Projektant:
Uchazeč:
Kód dílu - Popis | [6 empty] | Cena celkem [CZK]
Náklady soupisu celkem | [6 empty] | 0 | [12 empty] | -1
| D1 - Dodávky + Materiál ZŠ +družina | [5 empty] | 0
| D2 - Montáž ZŠ +družina | [5 empty] | 0
| D3 - Dodávky + Materiál MŠ | [5 empty] | 0
| D4 - Montáž MŠ | [5 empty] | 0
SOUPIS PRACÍ
Stavba:
Rekonstrukce odborných učeben ZŠ Karviná - školy II - stavba
Objekt:
20171701002RS - Rekonstrukce odborných učeben ZŠ a MŠ Borovského Karviná - stavba
Soupis:
013 - IT do stavby
Místo: | [5 empty] | Datum: | 4. 9. 2017
Zadavatel: | [5 empty] | Projektant:
Uchazeč:
PČ | Typ | Kód | Popis | MJ | Množství | J.cena [CZK] | Cena celkem [CZK] | Cenová soustava |  | Poznámka | DPH | J. Nh [h] | Nh celkem [h] | J. hmotnost [t] | Hmotnost celkem [t] | J. suť [t] | Suť Celkem [t]
Náklady soupisu celkem | [6 empty] | 0 | [5 empty] | 0 |  | 0 |  | 0 |  | D | -1 | [7 empty] | 0
| D | D1 | Dodávky + Materiál ZŠ +družina |  |  |  | 0 | [5 empty] | 0 |  | 0 |  | 0 | 1 | D | 0 | ROZPOCET | [6 empty] | 0
0 | K | 1. | Datový rozvaděč stojanový 42U 800x 900 vč. koleček a ventilace, viz PD | kus | 1 |  | 0 |  |  |  | základní |  | 0 | 0 | 0 | 0 | 0 | 4 | K | 1 | ROZPOCET | 0 | 0 | 0 | 0 | 0 | 1 | 0 | 4 | 2
| P |  | Poznámka k položce: viz. TZ a schéma datové sítě 1NP | [15 empty] | P | 1
0 | K | 2. | Datový rozvaděč nástěnný 12U s hloubkou min. 450mm, viz PD | kus | 6 |  | 0 |  |  |  | základní |  | 0 | 0 | 0 | 0 | 0 | 4 | K | 1 | ROZPOCET | 0 | 0 | 0 | 0 | 0 | 1 | 0 | 4 | 4
| P |  | Poznámka k položce: viz. TZ a schéma datové sítě 1.NP, 2.NP a 3.NP | [15 empty] | P | 1
0 | K | 3. | Optický kabel 8x vlákno 09/125 SM univerzální pro vnitřní i venkovní použití/ LSOH, viz podrobný popis v PD | m | 740 |  | 0 |  |  |  | základní |  | 0 | 0 | 0 | 0 | 0 | 4 | K | 1 | ROZPOCET | 0 | 0 | 0 | 0 | 0 | 1 | 0 | 4 | 6
| P |  | Poznámka k položce: viz. TZ a schéma datové sítě | [15 empty] | P | 1
0 | K | 4. | Optický pigtail SC 09/125 (SM) 1m, viz podrobný popis v PD | kus | 88 |  | 0 |  |  |  | základní |  | 0 | 0 | 0 | 0 | 0 | 4 | K | 1 | ROZPOCET | 0 | 0 | 0 | 0 | 0 | 1 | 0 | 4 | 8
| P |  | Poznámka k položce: viz. TZ a schéma datové sítě | [15 empty] | P | 1
0 | K | 5. | 19" optická vana 1U 24 SC simplex + kazeta, viz podrobný popis v PD | kus | 8 |  | 0 |  |  |  | základní |  | 0 | 0 | 0 | 0 | 0 | 4 | K | 1 | ROZPOCET | 0 | 0 | 0 | 0 | 0 | 1 | 0 | 4 | 10
| P |  | Poznámka k položce: viz. TZ a schéma datové sítě | [15 empty] | P | 1
0 | K | 6. | SC spojka SC/LC do panelu včetně krytu, viz PD | kus | 88 |  | 0 |  |  |  | základní |  | 0 | 0 | 0 | 0 | 0 | 4 | K | 1 | ROZPOCET | 0 | 0 | 0 | 0 | 0 | 1 | 0 | 4 | 12
| P |  | Poznámka k položce: viz. TZ a schéma datové sítě | [15 empty] | P | 1
0 | K | 7. | Úchyt pro optické vany SC, LC + montážní sada, viz PD | kus | 8 |  | 0 |  |  |  | základní |  | 0 | 0 | 0 | 0 | 0 | 4 | K | 1 | ROZPOCET | 0 | 0 | 0 | 0 | 0 | 1 | 0 | 4 | 14
| P |  | Poznámka k položce: viz. TZ a schéma datové sítě | [15 empty] | P | 1
0 | K | 8. | FTP kabel Cat6 PVC/ 4x2x0,5mm 100% měď/ drát/ stíněný/ 24 AWG/ LSOH, viz PD | m | 9760 |  | 0 |  |  |  | základní |  | 0 | 0 | 0 | 0 | 0 | 4 | K | 1 | ROZPOCET | 0 | 0 | 0 | 0 | 0 | 1 | 0 | 4 | 16
| P |  | Poznámka k položce: viz. TZ a schéma datové sítě | [15 empty] | P | 1
0 | K | 9. | 19" patch panel FTP, 24 port cat6 s vyvazovací lištou 1U, viz PD | kus | 15 |  | 0 |  |  |  | základní |  | 0 | 0 | 0 | 0 | 0 | 4 | K | 1 | ROZPOCET | 0 | 0 | 0 | 0 | 0 | 1 | 0 | 4 | 18
| P |  | Poznámka k položce: viz. TZ a schéma datové sítě | [15 empty] | P | 1
0 | K | 10. | Datová zásuvka 2-portová na omítku neosazená, viz PD | kus | 173 |  | 0 |  |  |  | základní |  | 0 | 0 | 0 | 0 | 0 | 4 | K | 1 | ROZPOCET | 0 | 0 | 0 | 0 | 0 | 1 | 0 | 4 | 20
| P |  | Poznámka k položce: viz. TZ a schéma datové sítě | [15 empty] | P | 1
0 | K | 11. | Keystone UTP RJ45 Cat6, viz PD | kus | 329 |  | 0 |  |  |  | základní |  | 0 | 0 | 0 | 0 | 0 | 4 | K | 1 | ROZPOCET | 0 | 0 | 0 | 0 | 0 | 1 | 0 | 4 | 22
| P |  | Poznámka k položce: viz. TZ a schéma datové sítě | [15 empty] | P | 1
0 | K | 12. | Montážní sada M6 - 4x šroub, 4x plovoucí matka, 4x plastová podložka do 19" datového rozvaděče, viz PD | kus | 22 |  | 0 |  |  |  | základní |  | 0 | 0 | 0 | 0 | 0 | 4 | K | 1 | ROZPOCET | 0 | 0 | 0 | 0 | 0 | 1 | 0 | 4 | 24
| P |  | Poznámka k položce: viz. TZ a schéma datové sítě | [15 empty] | P | 1
0 | K | 13. | Elektrický zámek s momentovým kolíkem a mechanickou blokádou 12V + transformátor 230V~/8+4V~ (napáječ), viz PD | kus | 6 |  | 0 |  |  |  | základní |  | 0 | 0 | 0 | 0 | 0 | 4 | K | 1 | ROZPOCET | 0 | 0 | 0 | 0 | 0 | 1 | 0 | 4 | 26
| P |  | Poznámka k položce: viz. TZ a schéma datové sítě 1.NP a 2.NP | [15 empty] | P | 1
0 | K | 14. | Povětrnostní stříška pro 1 modul pro PS1,3,6 včetně montáže, viz PD | kus | 6 |  | 0 |  |  |  | základní |  | 0 | 0 | 0 | 0 | 0 | 4 | K | 1 | ROZPOCET | 0 | 0 | 0 | 0 | 0 | 1 | 0 | 4 | 28
| P |  | Poznámka k položce: viz. TZ a schéma datové sítě 1.NP a 2.NP | [15 empty] | P | 1
0 | K | 15. | Plastová chránička ohebná EN 750 N, 25 mm, viz PD | m | 550 |  | 0 |  |  |  | základní |  | 0 | 0 | 0 | 0 | 0 | 4 | K | 1 | ROZPOCET | 0 | 0 | 0 | 0 | 0 | 1 | 0 | 4 | 30
| P |  | Poznámka k položce: viz. TZ a schéma datové sítě | [15 empty] | P | 1
0 | K | 16. | Lišta vkládací LV 40x40, viz PD | m | 615 |  | 0 |  |  |  | základní |  | 0 | 0 | 0 | 0 | 0 | 4 | K | 1 | ROZPOCET | 0 | 0 | 0 | 0 | 0 | 1 | 0 | 4 | 32
| P |  | Poznámka k položce: viz. TZ a schéma datové sítě | [15 empty] | P | 1
0 | K | 17. | Lišta vkládací LV 40x20, viz PD | m | 900 |  | 0 |  |  |  | základní |  | 0 | 0 | 0 | 0 | 0 | 4 | K | 1 | ROZPOCET | 0 | 0 | 0 | 0 | 0 | 1 | 0 | 4 | 34
| P |  | Poznámka k položce: viz. TZ a schéma datové sítě | [15 empty] | P | 1
0 | K | 18. | Ukončovací prvky lišt 40x40 (různé typy) | kus | 130 |  | 0 |  |  |  | základní |  | 0 | 0 | 0 | 0 | 0 | 4 | K | 1 | ROZPOCET | 0 | 0 | 0 | 0 | 0 | 1 | 0 | 4 | 36
| P |  | Poznámka k položce: viz. TZ a schéma datové sítě | [15 empty] | P | 1
0 | K | 19. | Ukončovací prvky lišt 40x20 (různé typy) | kus | 165 |  | 0 |  |  |  | základní |  | 0 | 0 | 0 | 0 | 0 | 4 | K | 1 | ROZPOCET | 0 | 0 | 0 | 0 | 0 | 1 | 0 | 4 | 38
| P |  | Poznámka k položce: viz. TZ a schéma datové sítě | [15 empty] | P | 1
0 | K | 21. | Drobný instalační materiál v množství odpovídajícím použitému instalačnímu materiálů (úchyty lišt, stahovací pásky apod.) | Kč | 1 |  | 0 |  |  |  | základní |  | 0 | 0 | 0 | 0 | 0 | 4 | K | 1 | ROZPOCET | 0 | 0 | 0 | 0 | 0 | 1 | 0 | 4 | 40
| P |  | Poznámka k položce: viz. TZ a schéma datové sítě | [15 empty] | P | 1
| D | D2 | Montáž ZŠ +družina |  |  |  | 0 | [5 empty] | 0 |  | 0 |  | 0 | 1 | D | 1 | ROZPOCET | [6 empty] | 0
0 | K | 22. | Montáž datového rozvaděče 42U stojanového, viz PD a schéma datových sítí | kus | 1 |  | 0 |  |  |  | základní |  | 0 | 0 | 0 | 0 | 0 | 4 | K | 2 | ROZPOCET | 0 | 0 | 0 | 0 | 0 | 1 | 0 | 4 | 42
| P |  | Poznámka k položce: viz. TZ a schéma datové sítě 1.NP | [15 empty] | P | 2
0 | K | 23. | Montáž 19" datového rozvaděče nástěnného, viz PD a schéma datových sítí | kus | 6 |  | 0 |  |  |  | základní |  | 0 | 0 | 0 | 0 | 0 | 4 | K | 2 | ROZPOCET | 0 | 0 | 0 | 0 | 0 | 1 | 0 | 4 | 44
| P |  | Poznámka k položce: viz. TZ a schéma datové sítě 1.NP, 2.NP a 3.NP | [15 empty] | P | 2
0 | K | 24. | Zatažení optického kabelu v kabelové trase (výška nad 2m od podlahy), viz PD | m | 740 |  | 0 |  |  |  | základní |  | 0 | 0 | 0 | 0 | 0 | 4 | K | 2 | ROZPOCET | 0 | 0 | 0 | 0 | 0 | 1 | 0 | 4 | 46
| P |  | Poznámka k položce: viz. TZ a schéma datové sítě | [15 empty] | P | 2
0 | K | 25. | Příprava optického kabelu - odstranění primární a sekundární ochrany, viz PD | kus | 88 |  | 0 |  |  |  | základní |  | 0 | 0 | 0 | 0 | 0 | 4 | K | 2 | ROZPOCET | 0 | 0 | 0 | 0 | 0 | 1 | 0 | 4 | 48
| P |  | Poznámka k položce: viz. TZ a schéma datové sítě | [15 empty] | P | 2
0 | K | 26. | Svar optického vlákna, viz PD | kus | 88 |  | 0 |  |  |  | základní |  | 0 | 0 | 0 | 0 | 0 | 4 | K | 2 | ROZPOCET | 0 | 0 | 0 | 0 | 0 | 1 | 0 | 4 | 50
| P |  | Poznámka k položce: viz. TZ a schéma datové sítě | [15 empty] | P | 2
0 | K | 27. | Optická ochrana svaru 4/6 mm, viz podrobný popis v PD | kus | 88 |  | 0 |  |  |  | základní |  | 0 | 0 | 0 | 0 | 0 | 4 | K | 2 | ROZPOCET | 0 | 0 | 0 | 0 | 0 | 1 | 0 | 4 | 52
| P |  | Poznámka k položce: viz. TZ a schéma datové sítě | [15 empty] | P | 2
0 | K | 28. | Montáž optické vany do 19" datového rozvaděče + osazení SC spojek, viz PD | kus | 8 |  | 0 |  |  |  | základní |  | 0 | 0 | 0 | 0 | 0 | 4 | K | 2 | ROZPOCET | 0 | 0 | 0 | 0 | 0 | 1 | 0 | 4 | 54
| P |  | Poznámka k položce: viz. TZ a schéma datové sítě | [15 empty] | P | 2
0 | K | 29. | Kontrola svaru + certifikované měření útlumu včetně protokolu, viz PD | kus | 44 |  | 0 |  |  |  | základní |  | 0 | 0 | 0 | 0 | 0 | 4 | K | 2 | ROZPOCET | 0 | 0 | 0 | 0 | 0 | 1 | 0 | 4 | 56
| P |  | Poznámka k položce: viz. TZ a schéma datové sítě | [15 empty] | P | 2
0 | K | 30. | Zatažení UTP/ FTP kabelu Cat6 v kabelové trase (výška nad 2m od podlahy) viz PD a schéma datových sítí | m | 9760 |  | 0 |  |  |  | základní |  | 0 | 0 | 0 | 0 | 0 | 4 | K | 2 | ROZPOCET | 0 | 0 | 0 | 0 | 0 | 1 | 0 | 4 | 58
| P |  | Poznámka k položce: viz. TZ a schéma datové sítě | [15 empty] | P | 2
0 | K | 31. | Montáž patchpanelu do 19" datového rozvaděče, viz PD | kus | 15 |  | 0 |  |  |  | základní |  | 0 | 0 | 0 | 0 | 0 | 4 | K | 2 | ROZPOCET | 0 | 0 | 0 | 0 | 0 | 1 | 0 | 4 | 60
| P |  | Poznámka k položce: viz. TZ a schéma datové sítě | [15 empty] | P | 2
0 | K | 32. | Zapojení keystone Cat6 v datové zásuvce, viz PD | kus | 329 |  | 0 |  |  |  | základní |  | 0 | 0 | 0 | 0 | 0 | 4 | K | 2 | ROZPOCET | 0 | 0 | 0 | 0 | 0 | 1 | 0 | 4 | 62
| P |  | Poznámka k položce: viz. TZ a schéma datové sítě | [15 empty] | P | 2
0 | K | 33. | Zapojení stíněného keystone Cat6 v patchpanelu, viz PD | kus | 329 |  | 0 |  |  |  | základní |  | 0 | 0 | 0 | 0 | 0 | 4 | K | 2 | ROZPOCET | 0 | 0 | 0 | 0 | 0 | 1 | 0 | 4 | 64
| P |  | Poznámka k položce: viz. TZ a schéma datové sítě | [15 empty] | P | 2
0 | K | 34. | Certifikované měření UTP/FTP kabeláže včetně protokolu viz PD | kus | 329 |  | 0 |  |  |  | základní |  | 0 | 0 | 0 | 0 | 0 | 4 | K | 2 | ROZPOCET | 0 | 0 | 0 | 0 | 0 | 1 | 0 | 4 | 66
| P |  | Poznámka k položce: viz. TZ a schéma datové sítě | [15 empty] | P | 2
0 | K | 35. | Sestavení a montáž datové zásuvky na omítku, viz PD a schéma datových sítí | kus | 173 |  | 0 |  |  |  | základní |  | 0 | 0 | 0 | 0 | 0 | 4 | K | 2 | ROZPOCET | 0 | 0 | 0 | 0 | 0 | 1 | 0 | 4 | 68
| P |  | Poznámka k položce: viz. TZ a schéma datové sítě | [15 empty] | P | 2
0 | K | 36. | Montáž povětrnostní stříšky na 1 modul přístupového systému, viz PD | kus | 6 |  | 0 |  |  |  | základní |  | 0 | 0 | 0 | 0 | 0 | 4 | K | 2 | ROZPOCET | 0 | 0 | 0 | 0 | 0 | 1 | 0 | 4 | 70
| P |  | Poznámka k položce: viz. TZ a schéma datové sítě 1.NP a 2.NP | [15 empty] | P | 2
0 | K | 37. | Montáž a zapojení elektrického dveřního zámku, viz PD | kus | 6 |  | 0 |  |  |  | základní |  | 0 | 0 | 0 | 0 | 0 | 4 | K | 2 | ROZPOCET | 0 | 0 | 0 | 0 | 0 | 1 | 0 | 4 | 72
| P |  | Poznámka k položce: viz. TZ a schéma datové sítě 1.NP a 2.NP | [15 empty] | P | 2
0 | K | 38. | Montáž plastové chráničky, viz PD | m | 550 |  | 0 |  |  |  | základní |  | 0 | 0 | 0 | 0 | 0 | 4 | K | 2 | ROZPOCET | 0 | 0 | 0 | 0 | 0 | 1 | 0 | 4 | 74
| P |  | Poznámka k položce: viz. TZ a schéma datové sítě | [15 empty] | P | 2
0 | K | 39. | Montáž lišty (výška nad 2m od podlahy), viz PD a schéma datových sítí | m | 1130 |  | 0 |  |  |  | základní |  | 0 | 0 | 0 | 0 | 0 | 4 | K | 2 | ROZPOCET | 0 | 0 | 0 | 0 | 0 | 1 | 0 | 4 | 76
| P |  | Poznámka k položce: viz. TZ a schéma datové sítě | [15 empty] | P | 2
0 | K | 41. | Osazení ukončovacího prvku lišty, viz PD | kus | 295 |  | 0 |  |  |  | základní |  | 0 | 0 | 0 | 0 | 0 | 4 | K | 2 | ROZPOCET | 0 | 0 | 0 | 0 | 0 | 1 | 0 | 4 | 78
| P |  | Poznámka k položce: viz. TZ a schéma datové sítě | [15 empty] | P | 2
0 | K | 42. | Průraz stropem do tloušťky 600mm/ materiál železo-beton-dřevo, viz schéma datových sítí | kus | 45 |  | 0 |  |  |  | základní |  | 0 | 0 | 0 | 0 | 0 | 4 | K | 2 | ROZPOCET | 0 | 0 | 0 | 0 | 0 | 1 | 0 | 4 | 80
| P |  | Poznámka k položce: viz. TZ a schéma datové sítě | [15 empty] | P | 2
0 | K | 43. | Průraz stěnou cihla/betonový panel do tloušťky 600 mm, viz schéma datových sítí | kus | 26 |  | 0 |  |  |  | základní |  | 0 | 0 | 0 | 0 | 0 | 4 | K | 2 | ROZPOCET | 0 | 0 | 0 | 0 | 0 | 1 | 0 | 4 | 82
| P |  | Poznámka k položce: viz. TZ a schéma datové sítě | [15 empty] | P | 2
0 | K | 44. | Průraz stěnou cihla/betonový panel do tloušťky 300 mm, viz schéma datových sítí | kus | 70 |  | 0 |  |  |  | základní |  | 0 | 0 | 0 | 0 | 0 | 4 | K | 2 | ROZPOCET | 0 | 0 | 0 | 0 | 0 | 1 | 0 | 4 | 84
| P |  | Poznámka k položce: viz. TZ a schéma datové sítě | [15 empty] | P | 2
| D | D3 | Dodávky + Materiál MŠ |  |  |  | 0 | [5 empty] | 0 |  | 0 |  | 0 | 1 | D | 1 | ROZPOCET | [6 empty] | 0
0 | K | 45. | Datový rozvaděč nástěnný 12U s hloubkou min. 450mm, viz PD | kus | 3 |  | 0 |  |  |  | základní |  | 0 | 0 | 0 | 0 | 0 | 4 | K | 2 | ROZPOCET | 0 | 0 | 0 | 0 | 0 | 1 | 0 | 4 | 86
| P |  | Poznámka k položce: viz. TZ a schéma datové sítě MŠ | [15 empty] | P | 2
0 | K | 46. | FTP kabel Cat6 PVC/ 4x2x0,5mm 100% měď/ drát/ stíněný/ 24 AWG/ LSOH, viz PD | m | 2950 |  | 0 |  |  |  | základní |  | 0 | 0 | 0 | 0 | 0 | 4 | K | 2 | ROZPOCET | 0 | 0 | 0 | 0 | 0 | 1 | 0 | 4 | 88
| P |  | Poznámka k položce: viz. TZ a schéma datové sítě | [15 empty] | P | 2
0 | K | 47. | 19" patch panel FTP, 24 port cat6 s vyvazovací lištou 1U, viz PD | kus | 4 |  | 0 |  |  |  | základní |  | 0 | 0 | 0 | 0 | 0 | 4 | K | 2 | ROZPOCET | 0 | 0 | 0 | 0 | 0 | 1 | 0 | 4 | 90
| P |  | Poznámka k položce: viz. TZ a schéma datové sítě | [15 empty] | P | 2
0 | K | 48. | Datová zásuvka 2-portová na omítku neosazená, viz PD | kus | 29 |  | 0 |  |  |  | základní |  | 0 | 0 | 0 | 0 | 0 | 4 | K | 2 | ROZPOCET | 0 | 0 | 0 | 0 | 0 | 1 | 0 | 4 | 92
| P |  | Poznámka k položce: viz. TZ a schéma datové sítě | [15 empty] | P | 2
0 | K | 49. | Keystone UTP RJ45 Cat6, viz PD | kus | 52 |  | 0 |  |  |  | základní |  | 0 | 0 | 0 | 0 | 0 | 4 | K | 2 | ROZPOCET | 0 | 0 | 0 | 0 | 0 | 1 | 0 | 4 | 94
| P |  | Poznámka k položce: viz. TZ a schéma datové sítě | [15 empty] | P | 2
0 | K | 50. | Montážní sada M6 - 4x šroub, 4x plovoucí matka, 4x plastová podložka do 19" datového rozvaděče, viz PD | kus | 4 |  | 0 |  |  |  | základní |  | 0 | 0 | 0 | 0 | 0 | 4 | K | 2 | ROZPOCET | 0 | 0 | 0 | 0 | 0 | 1 | 0 | 4 | 96
| P |  | Poznámka k položce: viz. TZ a schéma datové sítě | [15 empty] | P | 2
0 | K | 51. | Elektrický zámek s momentovým kolíkem a mechanickou blokádou 12V + transformátor 230V~/8+4V~ (napáječ), viz PD | kus | 8 |  | 0 |  |  |  | základní |  | 0 | 0 | 0 | 0 | 0 | 4 | K | 2 | ROZPOCET | 0 | 0 | 0 | 0 | 0 | 1 | 0 | 4 | 98
| P |  | Poznámka k položce: viz. TZ a schéma datové sítě MŠ | [15 empty] | P | 2
0 | K | 52. | Povětrnostní stříška pro 1 modul přístupového systému, viz PD | kus | 8 |  | 0 |  |  |  | základní |  | 0 | 0 | 0 | 0 | 0 | 4 | K | 2 | ROZPOCET | 0 | 0 | 0 | 0 | 0 | 1 | 0 | 4 | 100
| P |  | Poznámka k položce: viz. TZ a schéma datové sítě MŠ | [15 empty] | P | 2
0 | K | 53. | Lišta vkládací LV 40x20, viz PD | m | 270 |  | 0 |  |  |  | základní |  | 0 | 0 | 0 | 0 | 0 | 4 | K | 2 | ROZPOCET | 0 | 0 | 0 | 0 | 0 | 1 | 0 | 4 | 102
| P |  | Poznámka k položce: viz. TZ a schéma datové sítě | [15 empty] | P | 2
0 | K | 54. | Ukončovací prvky lišt 40x20 (různé typy), viz PD | kus | 63 |  | 0 |  |  |  | základní |  | 0 | 0 | 0 | 0 | 0 | 4 | K | 2 | ROZPOCET | 0 | 0 | 0 | 0 | 0 | 1 | 0 | 4 | 104
| P |  | Poznámka k položce: viz. TZ a schéma datové sítě | [15 empty] | P | 2
0 | K | 55. | Drobný instalační materiál v množství odpovídajícím použitému instalačnímu materiálů (úchyty lišt, stahovací pásky apod.) | Kč | 1 |  | 0 |  |  |  | základní |  | 0 | 0 | 0 | 0 | 0 | 4 | K | 2 | ROZPOCET | 0 | 0 | 0 | 0 | 0 | 1 | 0 | 4 | 106
| P |  | Poznámka k položce: viz. TZ a schéma datové sítě | [15 empty] | P | 2
| D | D4 | Montáž MŠ |  |  |  | 0 | [5 empty] | 0 |  | 0 |  | 0 | 1 | D | 0 | ROZPOCET | [6 empty] | 0
0 | K | 56. | Montáž 19" datového rozvaděče stojanového/ na stěnu, viz PD a schéma datových sítí | kus | 3 |  | 0 |  |  |  | základní |  | 0 | 0 | 0 | 0 | 0 | 4 | K | 1 | ROZPOCET | 0 | 0 | 0 | 0 | 0 | 1 | 0 | 4 | 108
| P |  | Poznámka k položce: viz. TZ a schéma datové sítě MŠ | [15 empty] | P | 1
0 | K | 57. | Zatažení FTP kabelu Cat6 v kabelové trase (výška nad 2m od podlahy), viz PD a schéma datových sítí | m | 2950 |  | 0 |  |  |  | základní |  | 0 | 0 | 0 | 0 | 0 | 4 | K | 1 | ROZPOCET | 0 | 0 | 0 | 0 | 0 | 1 | 0 | 4 | 110
| P |  | Poznámka k položce: viz. TZ a schéma datové sítě | [15 empty] | P | 1
0 | K | 58. | Montáž patchpanelu do 19" datového rozvaděče, viz PD | kus | 4 |  | 0 |  |  |  | základní |  | 0 | 0 | 0 | 0 | 0 | 4 | K | 1 | ROZPOCET | 0 | 0 | 0 | 0 | 0 | 1 | 0 | 4 | 112
| P |  | Poznámka k položce: viz. TZ a schéma datové sítě | [15 empty] | P | 1
0 | K | 59. | Zapojení keystone Cat6 v datové zásuvce, viz PD a schéma datových sítí | kus | 52 |  | 0 |  |  |  | základní |  | 0 | 0 | 0 | 0 | 0 | 4 | K | 1 | ROZPOCET | 0 | 0 | 0 | 0 | 0 | 1 | 0 | 4 | 114
| P |  | Poznámka k položce: viz. TZ a schéma datové sítě | [15 empty] | P | 1
0 | K | 60. | Zapojení stíněného keystone Cat6 v patchpanelu, viz PD a schéma datových sítí | kus | 52 |  | 0 |  |  |  | základní |  | 0 | 0 | 0 | 0 | 0 | 4 | K | 1 | ROZPOCET | 0 | 0 | 0 | 0 | 0 | 1 | 0 | 4 | 116
| P |  | Poznámka k položce: viz. TZ a schéma datové sítě | [15 empty] | P | 1
0 | K | 61. | Certifikované měření FTP kabeláže včetně protokolu, viz PD a schéma datových sítí | kus | 52 |  | 0 |  |  |  | základní |  | 0 | 0 | 0 | 0 | 0 | 4 | K | 1 | ROZPOCET | 0 | 0 | 0 | 0 | 0 | 1 | 0 | 4 | 118
| P |  | Poznámka k položce: viz. TZ a schéma datové sítě | [15 empty] | P | 1
0 | K | 62. | Sestavení a montáž datové zásuvky na omítku, viz PD a schéma datových sítí | kus | 29 |  | 0 |  |  |  | základní |  | 0 | 0 | 0 | 0 | 0 | 4 | K | 1 | ROZPOCET | 0 | 0 | 0 | 0 | 0 | 1 | 0 | 4 | 120
| P |  | Poznámka k položce: viz. TZ a schéma datové sítě | [15 empty] | P | 1
0 | K | 63. | Montáž povětrnostní stříšky na 1 modul přístupového systému, viz PD | kus | 8 |  | 0 |  |  |  | základní |  | 0 | 0 | 0 | 0 | 0 | 4 | K | 1 | ROZPOCET | 0 | 0 | 0 | 0 | 0 | 1 | 0 | 4 | 122
| P |  | Poznámka k položce: viz. TZ a schéma datové sítě MŠ | [15 empty] | P | 1
0 | K | 64. | Montáž a zapojení elektrického dveřního zámku, viz PD a schéma datových sítí | kus | 8 |  | 0 |  |  |  | základní |  | 0 | 0 | 0 | 0 | 0 | 4 | K | 1 | ROZPOCET | 0 | 0 | 0 | 0 | 0 | 1 | 0 | 4 | 124
| P |  | Poznámka k položce: viz. TZ a schéma datové sítě MŠ | [15 empty] | P | 1
0 | K | 65. | Montáž lišty (výška nad 2m od podlahy), viz PD a schéma datových sítí | m | 270 |  | 0 |  |  |  | základní |  | 0 | 0 | 0 | 0 | 0 | 4 | K | 1 | ROZPOCET | 0 | 0 | 0 | 0 | 0 | 1 | 0 | 4 | 126
| P |  | Poznámka k položce: viz. TZ a schéma datové sítě | [15 empty] | P | 1
0 | K | 66. | Osazení ukončovacího prvku lišty, viz PD | kus | 63 |  | 0 |  |  |  | základní |  | 0 | 0 | 0 | 0 | 0 | 4 | K | 1 | ROZPOCET | 0 | 0 | 0 | 0 | 0 | 1 | 0 | 4 | 128
| P |  | Poznámka k položce: viz. TZ a schéma datové sítě | [15 empty] | P | 1
0 | K | 67. | Průraz stropem do tloušťky 600mm/ materiál železo-beton-dřevo, viz schéma datových sítí | kus | 7 |  | 0 |  |  |  | základní |  | 0 | 0 | 0 | 0 | 0 | 4 | K | 1 | ROZPOCET | 0 | 0 | 0 | 0 | 0 | 1 | 0 | 4 | 130
| P |  | Poznámka k položce: viz. TZ a schéma datové sítě | [15 empty] | P | 1
0 | K | 68. | Průraz stěnou cihla/betonový panel do tloušťky 600 mm, viz schéma datových sítí | kus | 8 |  | 0 |  |  |  | základní |  | 0 | 0 | 0 | 0 | 0 | 4 | K | 1 | ROZPOCET | 0 | 0 | 0 | 0 | 0 | 1 | 0 | 4 | 132
| P |  | Poznámka k položce: viz. TZ a schéma datové sítě | [15 empty] | P | 1
0 | K | 69. | Průraz stěnou cihla/betonový panel do tloušťky 300 mm, viz schéma datových sítí | kus | 16 |  | 0 |  |  |  | základní |  | 0 | 0 | 0 | 0 | 0 | 4 | K | 1 | ROZPOCET | 0 | 0 | 0 | 0 | 0 | 1 | 0 | 4 | 134
| P |  | Poznámka k položce: viz. TZ a schéma datové sítě | [15 empty] | P | 1

## 001 - Rekonstrukce odborn..._02
| List obsahuje: |  | 1) Krycí list soupisu | 2) Rekapitulace |  |  | 3) Soupis prací | Zpět na list: | Rekapitulace stavby
{d207cfa7-cc0f-42e3-8392-1ecca2f9ffc8}
2
| KRYCÍ LIST SOUPISU | [8 empty] | v --- níže se nacházejí doplnkové a pomocné údaje k sestavám --- v | [8 empty] | False
Stavba:
Rekonstrukce odborných učeben ZŠ Karviná - školy II - stavba
Objekt:
20171701003RS - Rekonstrukce odborných učeben ZŠ a MŠ Cihelní Karviná - stavba
Soupis:
001 - Rekonstrukce odborných učeben ZŠ a MŠ Cihelní Karviná
| KSO: |  | 801 32 |  |  | CC-CZ:
| Místo: |  |  |  |  | Datum: | 4. 9. 2017
| Zadavatel: |  |  |  |  | IČ:
DIČ:
| Uchazeč: |  |  |  |  | IČ:
DIČ:
| Projektant: |  |  |  |  | IČ:
DIČ:
Poznámka:
| Cena bez DPH | [5 empty] | 0
|  |  | Základ daně |  |  | Sazba daně | Výše daně
| DPH | základní | 0 |  |  | 21% | 0
|  | snížená | 0 |  |  | 15% | 0
|  | zákl. přenesená | 0 |  |  | 21% | 0
|  | sníž. přenesená | 0 |  |  | 15% | 0
|  | nulová | 0 |  |  | 0% | 0
| Cena s DPH |  |  | v | CZK |  | 0
REKAPITULACE ČLENĚNÍ SOUPISU PRACÍ
Stavba:
Rekonstrukce odborných učeben ZŠ Karviná - školy II - stavba
Objekt:
20171701003RS - Rekonstrukce odborných učeben ZŠ a MŠ Cihelní Karviná - stavba
Soupis:
001 - Rekonstrukce odborných učeben ZŠ a MŠ Cihelní Karviná
Místo: | [5 empty] | Datum: | 4. 9. 2017
Zadavatel: | [5 empty] | Projektant:
Uchazeč:
Kód dílu - Popis | [6 empty] | Cena celkem [CZK]
Náklady soupisu celkem | [6 empty] | 0 | [12 empty] | -1
| HSV - Práce a dodávky HSV | [5 empty] | 0
| 1 - Zemní práce | [5 empty] | 0
| 3 - Svislé a kompletní konstrukce | [5 empty] | 0
| 5 - Komunikace pozemní | [5 empty] | 0
| 6 - Úpravy povrchu, podlahy, osazení | [5 empty] | 0
| 9 - Ostatní konstrukce a práce, bourání | [5 empty] | 0
| 96 - Bourání konstrukcí | [5 empty] | 0
| 997 - Přesun sutě | [5 empty] | 0
| 998 - Přesun hmot | [5 empty] | 0
| PSV - Práce a dodávky PSV | [5 empty] | 0
| 722 - Zdravotechnika - vnitřní vodovod | [5 empty] | 0
| 711 - Izolace proti vodě, vlhkosti a plynům | [5 empty] | 0
| 713 - Izolace tepelné | [5 empty] | 0
| 721 - Zdravotechnika - vnitřní kanalizace | [5 empty] | 0
| 725 - Zdravotechnika - zařizovací předměty | [5 empty] | 0
| 730 - Vytápění | [5 empty] | 0
| 763 - Konstrukce suché výstavby | [5 empty] | 0
| 764 - Konstrukce klempířské | [5 empty] | 0
| 766 - Konstrukce truhlářské | [5 empty] | 0
| 767 - Konstrukce zámečnické | [5 empty] | 0
| 771 - Podlahy z dlaždic | [5 empty] | 0
| 776 - Podlahy povlakové | [5 empty] | 0
| 777 - Podlahy lité | [5 empty] | 0
| 781 - Dokončovací práce - obklady | [5 empty] | 0
| 783 - Dokončovací práce - nátěry | [5 empty] | 0
| 784 - Dokončovací práce - malby | [5 empty] | 0
| VRN - VRN | [5 empty] | 0
| 0 - Vedlejší náklady | [5 empty] | 0
| VRN4 - Inženýrská činnost | [5 empty] | 0
SOUPIS PRACÍ
Stavba:
Rekonstrukce odborných učeben ZŠ Karviná - školy II - stavba
Objekt:
20171701003RS - Rekonstrukce odborných učeben ZŠ a MŠ Cihelní Karviná - stavba
Soupis:
001 - Rekonstrukce odborných učeben ZŠ a MŠ Cihelní Karviná
Místo: | [5 empty] | Datum: | 4. 9. 2017
Zadavatel: | [5 empty] | Projektant:
Uchazeč:
PČ | Typ | Kód | Popis | MJ | Množství | J.cena [CZK] | Cena celkem [CZK] | Cenová soustava |  | Poznámka | DPH | J. Nh [h] | Nh celkem [h] | J. hmotnost [t] | Hmotnost celkem [t] | J. suť [t] | Suť Celkem [t]
Náklady soupisu celkem | [6 empty] | 0 | [5 empty] | 0 |  | 22.8715 |  | 25.0722 |  | D | -1 | [10 empty] | 0
| D | HSV | Práce a dodávky HSV |  |  |  | 0 | [5 empty] | 0 |  | 17.8688 |  | 23.1301 | 1 | D | 0 |  |  |  | ROZPOCET | [6 empty] | 0
| D | 1 | Zemní práce |  |  |  | 0 | [5 empty] | 0 |  | 0 |  | 6.2916 | 1 | D | 1 |  |  |  | ROZPOCET | [6 empty] | 0
1 | K | 113107123 | Odstranění podkladu pl do 50 m2 z kameniva drceného tl 300 mm | m2 | 5.88 |  | 0 | CS ÚRS 2017 01 |  |  | základní |  | 0 | 0 | 0 | 0.44 | 2.5872 | 4 | K | 2 |  |  |  | ROZPOCET | 0 | 0 | 0 | 0 | 0 | 1 | 0 | 4 | -268228076
| VV |  | "viz.v.č D.1.1.b)03"2,8*2,1 |  | 5.88 | [13 empty] | VV | 2 | 2 | True | 1 | ROZPOCET
2 | K | 113107137 | Odstranění podkladu pl do 50 m2 z betonu vyztuženého sítěmi tl 300 mm | m2 | 5.88 |  | 0 | CS ÚRS 2017 01 |  |  | základní |  | 0 | 0 | 0 | 0.63 | 3.7044 | 4 | K | 2 |  |  |  | ROZPOCET | 0 | 0 | 0 | 0 | 0 | 1 | 0 | 4 | -1384741780
| VV |  | "viz.v.č D.1.1.b)03"2,8*2,1 |  | 5.88 | [13 empty] | VV | 2 | 2 | True | 1 | ROZPOCET
| D | 3 | Svislé a kompletní konstrukce |  |  |  | 0 | [5 empty] | 0 |  | 0.26035 |  | 0 | 1 | D | 1 |  |  |  | ROZPOCET | [6 empty] | 0
3 | K | 311272323 | Zdivo nosné tl 300 mm z pórobetonových přesných hladkých tvárnic hmotnosti 500 kg/m3 | m3 | 0.263 |  | 0 | CS ÚRS 2017 01 |  |  | základní |  | 0 | 0.70297 | 0.18488 | 0 | 0 | 4 | K | 2 |  |  |  | ROZPOCET | 0 | 0 | 0 | 0 | 0 | 1 | 0 | 4 | 765989733
| VV |  | "podezdívka parapetu WC"1,35*0,65*0,3 |  | 0.263 | [13 empty] | VV | 2 | 2 | True | 1 | ROZPOCET
4 | K | 340235212 | Zazdívka otvorů pl do 0,0225 m2 v příčkách nebo stěnách z cihel tl přes 100 mm | kus | 1 |  | 0 | CS ÚRS 2016 01 |  |  | základní |  | 0 | 0.00565 | 0.00565 | 0 | 0 | 4 | K | 2 |  |  |  | ROZPOCET | 0 | 0 | 0 | 0 | 0 | 1 | 0 | 4 | -1932801785
| VV |  | "viz.v.č. D.1.4.b)05-07"1 |  | 1 | [13 empty] | VV | 2 | 2 | True | 1 | ROZPOCET
5 | K | 342272323 | Příčky tl 100 mm z pórobetonových přesných hladkých příčkovek objemové hmotnosti 500 kg/m3 | m2 | 1 |  | 0 | CS ÚRS 2017 01 |  |  | základní |  | 0 | 0.06982 | 0.06982 | 0 | 0 | 4 | K | 2 |  |  |  | ROZPOCET | 0 | 0 | 0 | 0 | 0 | 1 | 0 | 4 | -1597108730
| VV |  | "viz.v.č. D.1.1.b)05"1*1 |  | 1 | [13 empty] | VV | 2 | 2 | True | 1 | ROZPOCET
6 | K | R-3300010 | KOTVENÍ ZDIVA KE ST. KONSTRUKCI | M | 2 |  | 0 |  |  |  | základní |  | 0 | 0 | 0 | 0 | 0 | 4 | K | 2 |  |  |  | ROZPOCET | 0 | 0 | 0 | 0 | 0 | 1 | 0 | 4 | -697911689
| VV |  | "viz.v.č D.1.1.b)05"2 |  | 2 | [13 empty] | VV | 2 | 2 | True | 1 | ROZPOCET
| D | 5 | Komunikace pozemní |  |  |  | 0 | [5 empty] | 0 |  | 1.3598 |  | 0 | 1 | D | 1 |  |  |  | ROZPOCET | [6 empty] | 0
7 | K | 564801112 | Podklad z kamenné drti fr. 0-4 mm tl 40 mm | m2 | 5.88 |  | 0 | CS ÚRS 2017 01 |  |  | základní |  | 0 | 0 | 0 | 0 | 0 | 4 | K | 2 |  |  |  | ROZPOCET | 0 | 0 | 0 | 0 | 0 | 1 | 0 | 4 | 717466187
| VV |  | "viz.v.č D.1.1.b)05- skladba S1"2,8*2,1 |  | 5.88 | [13 empty] | VV | 2 | 2 | True | 1 | ROZPOCET
8 | K | 564831111 | Podklad ze kamenné drti tl 100 mm | m2 | 11.76 |  | 0 | CS ÚRS 2017 01 |  |  | základní |  | 0 | 0 | 0 | 0 | 0 | 4 | K | 2 |  |  |  | ROZPOCET | 0 | 0 | 0 | 0 | 0 | 1 | 0 | 4 | 1893084120
| VV |  | "viz.v.č D.1.1.b)05- skladba S1"2,8*2,1*2 |  | 11.76 | [13 empty] | VV | 2 | 2 | True | 1 | ROZPOCET
9 | K | 596211120 | Kladení zámkové dlažby komunikací pro pěší tl 60 mm skupiny B pl do 50 m2 | m2 | 5.88 |  | 0 | CS ÚRS 2017 01 |  |  | základní |  | 0 | 0.08425 | 0.49539 | 0 | 0 | 4 | K | 2 |  |  |  | ROZPOCET | 0 | 0 | 0 | 0 | 0 | 1 | 0 | 4 | -762529927
| VV |  | "viz.v.č D.1.1.b)05- skladba S1"2,8*2,1 |  | 5.88 | [13 empty] | VV | 2 | 2 | True | 1 | ROZPOCET
10 | M | 592451100 | zámková dlažba 200/100 mm přírodní tl. 60 mm | m2 | 6.174 |  | 0 | CS ÚRS 2017 01 |  |  | základní |  | 0 | 0.14 | 0.86436 | 0 | 0 | 8 | M | 2 |  |  |  | ROZPOCET | 0 | 0 | 0 | 0 | 0 | 1 | 0 | 4 | 733321767
| P |  | Poznámka k položce: spotřeba: 50 kus/m2 | [15 empty] | P | 2
| VV |  | 5,88*1,05 |  | 6.174 | [13 empty] | VV | 2 | 2 | True | 1 | ROZPOCET
| D | 6 | Úpravy povrchu, podlahy, osazení |  |  |  | 0 | [5 empty] | 0 |  | 14.6217 |  | 0 | 1 | D | 1 |  |  |  | ROZPOCET | [6 empty] | 0
11 | K | 612135101 | Hrubá výplň rýh ve stěnách maltou jakékoli šířky rýhy | m2 | 8.4 |  | 0 | CS ÚRS 2016 01 |  |  | základní |  | 0 | 0.04 | 0.336 | 0 | 0 | 4 | K | 2 |  |  |  | ROZPOCET | 0 | 0 | 0 | 0 | 0 | 1 | 0 | 4 | -136111311
| VV |  | "viz.v.č. D.1.4.b)05-07"56*0,15 |  | 8.4 | [13 empty] | VV | 2 | 2 | True | 1 | ROZPOCET
12 | K | 612142001 | Potažení vnitřních stěn sklovláknitým pletivem vtlačeným do tenkovrstvé hmoty | m2 | 16.6 |  | 0 | CS ÚRS 2016 01 |  |  | základní |  | 0 | 0.00489 | 0.081174 | 0 | 0 | 4 | K | 2 |  |  |  | ROZPOCET | 0 | 0 | 0 | 0 | 0 | 1 | 0 | 4 | -433181288
| VV |  | "viz.v.č.D.1.1.b)05,06"1*1+2,2*1,6*2+2,675*1,6*2 |  | 16.6 | [13 empty] | VV | 2 | 2 | True | 1 | ROZPOCET
13 | K | 612321141 | Vápenocementová omítka štuková dvouvrstvá vnitřních stěn nanášená ručně | m2 | 16.6 |  | 0 | CS ÚRS 2016 01 |  |  | základní |  | 0 | 0.01838 | 0.30511 | 0 | 0 | 4 | K | 2 |  |  |  | ROZPOCET | 0 | 0 | 0 | 0 | 0 | 1 | 0 | 4 | -1977021854
| VV |  | "viz.v.č.D.1.1.b)05,06"1*1+2,2*1,6*2+2,675*1,6*2 |  | 16.6 | [13 empty] | VV | 2 | 2 | True | 1 | ROZPOCET
14 | K | 612325121 | Vápenocementová štuková omítka rýh ve stěnách šířky do 150 mm | m2 | 8.1 |  | 0 | CS ÚRS 2016 01 |  |  | základní |  | 0 | 0.04153 | 0.33639 | 0 | 0 | 4 | K | 2 |  |  |  | ROZPOCET | 0 | 0 | 0 | 0 | 0 | 1 | 0 | 4 | 2064283465
| VV |  | "viz.v.č. D.1.4.b)05-07"54*0,15 |  | 8.1 | [13 empty] | VV | 2 | 2 | True | 1 | ROZPOCET
15 | K | 612325221 | Vápenocementová štuková omítka malých ploch do 0,09 m2 na stěnách | kus | 2 |  | 0 | CS ÚRS 2016 01 |  |  | základní |  | 0 | 0.00376 | 0.00752 | 0 | 0 | 4 | K | 2 |  |  |  | ROZPOCET | 0 | 0 | 0 | 0 | 0 | 1 | 0 | 4 | -1865756763
| VV |  | "viz.v.č. D.1.4.b)05-07"1*2 |  | 2 | [13 empty] | VV | 2 | 2 | True | 1 | ROZPOCET
16 | K | 612325422 | Příprava podkladu stěn před provedením malířských prací - předpoklad 30% nové omítky | m2 | 208.68 |  | 0 | CS ÚRS 2016 01 |  |  | základní |  | 0 | 0.017 | 3.5476 | 0 | 0 | 4 | K | 2 |  |  |  | ROZPOCET | 0 | 0 | 0 | 0 | 0 | 1 | 0 | 4 | -1942057616
| VV |  | "viz.v.č. D.1.1.b)03,04" | [15 empty] | VV | 2 | 1 | True | 0 | ROZPOCET
| VV |  | 10,8*3,7*2+6,6*3,7*2+6,6*3,7*2+4,2*3,7*2 |  | 208.68 | [13 empty] | VV | 2 | 2 | True | 1 | ROZPOCET
17 | K | 612331121 | Cementová omítka hladká jednovrstvá vnitřních stěn nanášená ručně | m2 | 18.675 |  | 0 | CS ÚRS 2016 01 |  |  | základní |  | 0 | 0.021 | 0.39217 | 0 | 0 | 4 | K | 2 |  |  |  | ROZPOCET | 0 | 0 | 0 | 0 | 0 | 1 | 0 | 4 | -1253228966
| VV |  | "viz.v.č. D.1.1.b)05,06-pod obklady"2,2*2,1*2+2,675*2,1*2-0,9*2 |  | 18.675 | [13 empty] | VV | 2 | 2 | True | 1 | ROZPOCET
18 | K | 612409991 | Provedení vnitřního ostění a nadpraží , D + M rohových lišt, htrubá omítka, perlinka lepidlo , nová štuková omítka - vč. dodávky materiálu | m2 | 21.893 |  | 0 |  |  |  | základní |  | 0 | 0.00432 | 0.094578 | 0 | 0 | 4 | K | 2 |  |  |  | ROZPOCET | 0 | 0 | 0 | 0 | 0 | 1 | 0 | 4 | -876651894
| VV |  | "viz.v.č. D.1.1.b)05,06"(1,35+1,6*2)*0,45 |  | 2.048 | [13 empty] | VV | 2 | 2 | True | 0 | ROZPOCET
| VV |  | (1,5+2,4*2)*7*0,45 |  | 19.845 | [13 empty] | VV | 2 | 2 | True | 0 | ROZPOCET
| VV |  | Součet |  | 21.893 | [13 empty] | VV | 2 | 4 | True | 1 | ROZPOCET
19 | K | 612421431 | Začištění vnitřních omítek - 500 mm na každou stranu od hrany ostění | m | 60.5 |  | 0 |  |  |  | základní |  | 0 | 0.02847 | 1.7224 | 0 | 0 | 4 | K | 2 |  |  |  | ROZPOCET | 0 | 0 | 0 | 0 | 0 | 1 | 0 | 4 | 1393810607
| VV |  | "viz.v.č. D.1.1.b)05,06"(1,35*2+1,6*2) |  | 5.9 | [13 empty] | VV | 2 | 2 | True | 0 | ROZPOCET
| VV |  | (1,5*2+2,4*2)*7 |  | 54.6 | [13 empty] | VV | 2 | 2 | True | 0 | ROZPOCET
| VV |  | Součet |  | 60.5 | [13 empty] | VV | 2 | 4 | True | 1 | ROZPOCET
20 | K | 619995001 | Začištění omítek kolem oken, dveří, podlah nebo obkladů | m | 42.3 |  | 0 | CS ÚRS 2016 01 |  |  | základní |  | 0 | 0.0015 | 0.06345 | 0 | 0 | 4 | K | 2 |  |  |  | ROZPOCET | 0 | 0 | 0 | 0 | 0 | 1 | 0 | 4 | 526900769
| VV |  | "viz.v.č. D.1.1.b)05,06"(1,5+2,1*2)*2*2 |  | 22.8 | [13 empty] | VV | 2 | 2 | True | 0 | ROZPOCET
| VV |  | (0,9+2*2)*3 |  | 14.7 | [13 empty] | VV | 2 | 2 | True | 0 | ROZPOCET
| VV |  | (0,8+2*2) |  | 4.8 | [13 empty] | VV | 2 | 2 | True | 0 | ROZPOCET
| VV |  | Součet |  | 42.3 | [13 empty] | VV | 2 | 4 | True | 1 | ROZPOCET
21 | K | 629991011 | Zakrytí výplní otvorů a svislých ploch fólií přilepenou lepící páskou | m2 | 27.36 |  | 0 | CS ÚRS 2016 01 |  |  | základní |  | 0 | 0.00012 | 0.0032832 | 0 | 0 | 4 | K | 2 |  |  |  | ROZPOCET | 0 | 0 | 0 | 0 | 0 | 1 | 0 | 4 | -829893369
| VV |  | "viz.v..č D.1.1.b)05,06"1,35*1,6+1,5*2,4*7 |  | 27.36 | [13 empty] | VV | 2 | 2 | True | 1 | ROZPOCET
22 | K | 631312141 | Doplnění rýh v dosavadních mazaninách betonem prostým | m3 | 0.315 |  | 0 | CS ÚRS 2017 01 |  |  | základní |  | 0 | 2.2563 | 0.71075 | 0 | 0 | 4 | K | 2 |  |  |  | ROZPOCET | 0 | 0 | 0 | 0 | 0 | 1 | 0 | 4 | -466951567
| VV |  | "viz.v.č. D.1.4.b)05-07"21*0,15*0,1 |  | 0.315 | [13 empty] | VV | 2 | 2 | True | 1 | ROZPOCET
23 | K | 632450124 | Vyrovnávací cementový potěr tl do 50 mm ze suchých směsí provedený v pásu | m2 | 5.925 |  | 0 | CS ÚRS 2017 01 |  |  | základní |  | 0 | 0.105 | 0.62213 | 0 | 0 | 4 | K | 2 |  |  |  | ROZPOCET | 0 | 0 | 0 | 0 | 0 | 1 | 0 | 4 | -2113131149
| VV |  | "podbetonávka parapetů"(1,5*0,25*7+1,35*0,25)*2 |  | 5.925 | [13 empty] | VV | 2 | 2 | True | 1 | ROZPOCET
24 | K | 632450134 | Vyrovnávací cementový potěr tl do 50 mm ze suchých směsí provedený v ploše | m2 | 6 |  | 0 | CS ÚRS 2016 01 |  |  | základní |  | 0 | 0.105 | 0.63 | 0 | 0 | 4 | K | 2 |  |  |  | ROZPOCET | 0 | 0 | 0 | 0 | 0 | 1 | 0 | 4 | -1539171492
| VV |  | "viz.v.č D.1.1.b)05,06"6 |  | 6 | [13 empty] | VV | 2 | 2 | True | 1 | ROZPOCET
25 | K | R-6222503 | Zajištění bezbariérovosti v přechodu dveří do chodby - úprava podlahy, vč. dodávky materiálu | m2 | 2 |  | 0 |  |  |  | základní |  | 0 | 0 | 0 | 0 | 0 | 4 | K | 2 |  |  |  | ROZPOCET | 0 | 0 | 0 | 0 | 0 | 1 | 0 | 4 | 22643750
26 | K | R-6224099 | Provedení venkovního ostění a nadpraží - začištění po výměně oken - doplnění omítky vč. napojení na stávající, nátěr ostění a nadpraží | m2 | 24.325 |  | 0 |  |  |  | základní |  | 0 | 0.005 | 0.12162 | 0 | 0 | 4 | K | 2 |  |  |  | ROZPOCET | 0 | 0 | 0 | 0 | 0 | 1 | 0 | 4 | 1750743997
| VV |  | "viz.v.č. D.1.1.b)05,06"(1,35+1,6*2)*0,5 |  | 2.275 | [13 empty] | VV | 2 | 2 | True | 0 | ROZPOCET
| VV |  | (1,5+2,4*2)*7*0,5 |  | 22.05 | [13 empty] | VV | 2 | 2 | True | 0 | ROZPOCET
| VV |  | Součet |  | 24.325 | [13 empty] | VV | 2 | 4 | True | 1 | ROZPOCET
27 | K | R-6320016 | Vyčištění, vybroušení, vyrovnání st. podlahy do tl. 50 mm vč. dodávky materiálu | m2 | 112.95 |  | 0 |  |  |  | základní |  | 0 | 0.05 | 5.6475 | 0 | 0 | 4 | K | 2 |  |  |  | ROZPOCET | 0 | 0 | 0 | 0 | 0 | 1 | 0 | 4 | -236945393
| VV |  | "viz.v.č D.1.1.b)05,06"6+246,57-62,6-15,62-61,64+0,24 |  | 112.95 | [13 empty] | VV | 2 | 2 | True | 1 | ROZPOCET
| D | 9 | Ostatní konstrukce a práce, bourání |  |  |  | 0 | [5 empty] | 0 |  | 1.627 |  | 16.2104 | 1 | D | 1 |  |  |  | ROZPOCET | [6 empty] | 0
28 | K | 916231213 | Osazení chodníkového obrubníku betonového stojatého s boční opěrou do lože z betonu prostého | m | 4.85 |  | 0 | CS ÚRS 2017 01 |  |  | základní |  | 0 | 0.1295 | 0.62808 | 0 | 0 | 4 | K | 2 |  |  |  | ROZPOCET | 0 | 0 | 0 | 0 | 0 | 1 | 0 | 4 | 207308094
| VV |  | "viz.v.č. D.1.1.b)05"2,8+2,05 |  | 4.85 | [13 empty] | VV | 2 | 2 | True | 1 | ROZPOCET
29 | M | 592174150 | obrubník betonový chodníkový ABO 13-10 100x10x25 cm | kus | 5 |  | 0 | CS ÚRS 2017 01 |  |  | základní |  | 0 | 0.055 | 0.275 | 0 | 0 | 8 | M | 2 |  |  |  | ROZPOCET | 0 | 0 | 0 | 0 | 0 | 1 | 0 | 4 | -801381951
30 | K | 916991121 | Lože pod obrubníky, krajníky nebo obruby z dlažebních kostek z betonu prostého | m3 | 0.303 |  | 0 | CS ÚRS 2017 01 |  |  | základní |  | 0 | 2.2563 | 0.68367 | 0 | 0 | 4 | K | 2 |  |  |  | ROZPOCET | 0 | 0 | 0 | 0 | 0 | 1 | 0 | 4 | -119250964
| VV |  | 4,85*0,25*0,25 |  | 0.303 | [13 empty] | VV | 2 | 2 | True | 1 | ROZPOCET
31 | K | 945421110 | Hydraulická zvedací plošina na automobilovém podvozku výška zdvihu do 18 m včetně obsluhy | hod | 24 |  | 0 | CS ÚRS 2017 01 |  |  | základní |  | 0 | 0 | 0 | 0 | 0 | 4 | K | 2 |  |  |  | ROZPOCET | 0 | 0 | 0 | 0 | 0 | 1 | 0 | 4 | -847157523
| VV |  | "pro začištění venkovního ostění aosazení parapetů - nájem na 4 dny "4*8-8 |  | 24 | [13 empty] | VV | 2 | 2 | True | 1 | ROZPOCET
32 | K | 949101112 | Lešení pomocné pro objekty pozemních staveb s lešeňovou podlahou v do 3,5 m zatížení do 150 kg/m2 | m2 | 112.95 |  | 0 | CS ÚRS 2016 01 |  |  | základní |  | 0 | 0.00021 | 0.02372 | 0 | 0 | 4 | K | 2 |  |  |  | ROZPOCET | 0 | 0 | 0 | 0 | 0 | 1 | 0 | 4 | -1959627056
| VV |  | "viz.v.č. D.1.1.b)05,06"6+246,57-62,16-15,62-61,84 |  | 112.95 | [13 empty] | VV | 2 | 2 | True | 1 | ROZPOCET
33 | K | 952901111 | Vyčištění budov bytové a občanské výstavby při výšce podlaží do 4 m | m2 | 413.63 |  | 0 | CS ÚRS 2016 01 |  |  | základní |  | 0 | 4e-05 | 0.016545 | 0 | 0 | 4 | K | 2 |  |  |  | ROZPOCET | 0 | 0 | 0 | 0 | 0 | 1 | 0 | 4 | -2119352827
| VV |  | "viz.v.č D.1.1.b)005,06"246,57+106,68+200-62,16-15,62-61,84 |  | 413.63 | [13 empty] | VV | 2 | 2 | True | 1 | ROZPOCET
34 | K | 965043431 | Bourání podkladů pod dlažby betonových s potěrem nebo teracem tl do 150 mm pl do 4 m2 | m3 | 1.226 |  | 0 | CS ÚRS 2017 01 |  |  | základní |  | 0 | 0 | 0 | 2.2 | 2.6972 | 4 | K | 2 |  |  |  | ROZPOCET | 0 | 0 | 0 | 0 | 0 | 1 | 0 | 4 | -1607152975
| VV |  | "viz.v.č D.1.1.b)03"3*2,325*0,15 |  | 1.046 | [13 empty] | VV | 2 | 2 | True | 0 | ROZPOCET
| VV |  | "st. betonový schod před vstupem "1,8*0,5*0,2 |  | 0.18 | [13 empty] | VV | 2 | 2 | True | 0 | ROZPOCET
| VV |  | Součet |  | 1.226 | [13 empty] | VV | 2 | 4 | True | 1 | ROZPOCET
35 | K | 965049112 | Příplatek k bourání betonových mazanin za bourání se svařovanou sítí tl přes 100 mm | m3 | 1.226 |  | 0 | CS ÚRS 2016 01 |  |  | základní |  | 0 | 0 | 0 | 0.029 | 0.035554 | 4 | K | 2 |  |  |  | ROZPOCET | 0 | 0 | 0 | 0 | 0 | 1 | 0 | 4 | -1171298520
36 | K | 966054121 | Odbourání st. betonových parapetů | m | 15.3 |  | 0 | CS ÚRS 2017 01 |  |  | základní |  | 0 | 0 | 0 | 0.108 | 1.6524 | 4 | K | 2 |  |  |  | ROZPOCET | 0 | 0 | 0 | 0 | 0 | 1 | 0 | 4 | 1467989927
| VV |  | "viz.v.č. D.1.1.b)04"10,8+4,5 |  | 15.3 | [13 empty] | VV | 2 | 2 | True | 1 | ROZPOCET
37 | K | 968062356 | Vybourání dřevěných rámů oken dvojitých včetně křídel pl do 4 m2 | m2 | 28.238 |  | 0 | CS ÚRS 2017 01 |  |  | základní |  | 0 | 0 | 0 | 0.054 | 1.5249 | 4 | K | 2 |  |  |  | ROZPOCET | 0 | 0 | 0 | 0 | 0 | 1 | 0 | 4 | -43382509
| VV |  | "viz.v.č.D.1.1.b)03,041.NP chodba "1,35*2,25 |  | 3.038 | [13 empty] | VV | 2 | 2 | True | 0 | ROZPOCET
| VV |  | "2. NP učebny, kabinety"1,5*2,4*7 |  | 25.2 | [13 empty] | VV | 2 | 2 | True | 0 | ROZPOCET
| VV |  | Součet |  | 28.238 | [13 empty] | VV | 2 | 4 | True | 1 | ROZPOCET
38 | K | 968072455 | Vybourání kovových dveřních zárubní pl do 2 m2 | m2 | 5.4 |  | 0 | CS ÚRS 2016 01 |  |  | základní |  | 0 | 0 | 0 | 0.076 | 0.4104 | 4 | K | 2 |  |  |  | ROZPOCET | 0 | 0 | 0 | 0 | 0 | 1 | 0 | 4 | 1042093535
| VV |  | "viz.v.č. D.1.1.b)03-04"0,9*2*3 |  | 5.4 | [13 empty] | VV | 2 | 2 | True | 1 | ROZPOCET
39 | K | 968072456 | Vybourání kovových dveřních zárubní pl přes 2 m2 | m2 | 6.15 |  | 0 | CS ÚRS 2017 01 |  |  | základní |  | 0 | 0 | 0 | 0.063 | 0.38745 | 4 | K | 2 |  |  |  | ROZPOCET | 0 | 0 | 0 | 0 | 0 | 1 | 0 | 4 | 371510156
| VV |  | "viz.v.č D.1.1.b)03,04"1,5*2+1,5*2,1 |  | 6.15 | [13 empty] | VV | 2 | 2 | True | 1 | ROZPOCET
40 | K | 971042231 | Vybourání otvorů v betonových příčkách a zdech pl do 0,0225 m2 tl do 150 mm | kus | 1 |  | 0 | CS ÚRS 2016 01 |  |  | základní |  | 0 | 0 | 0 | 0.007 | 0.007 | 4 | K | 2 |  |  |  | ROZPOCET | 0 | 0 | 0 | 0 | 0 | 1 | 0 | 4 | -567555190
| VV |  | "viz.v.č. D.1.4.b)05-07"1 |  | 1 | [13 empty] | VV | 2 | 2 | True | 1 | ROZPOCET
41 | K | 974042554 | Vysekání rýh v dlažbě betonové nebo jiné monolitické hl do 100 mm š do 150 mm | m | 21 |  | 0 | CS ÚRS 2016 01 |  |  | základní |  | 0 | 0 | 0 | 0.033 | 0.693 | 4 | K | 2 |  |  |  | ROZPOCET | 0 | 0 | 0 | 0 | 0 | 1 | 0 | 4 | 95220209
| VV |  | "viz.v.č. D.1.4.b)05-07"21 |  | 21 | [13 empty] | VV | 2 | 2 | True | 1 | ROZPOCET
42 | K | 974049167 | Vysekání rýh v betonových zdech hl do 150 mm š do 300 mm | m | 54 |  | 0 | CS ÚRS 2016 01 |  |  | základní |  | 0 | 0 | 0 | 0.099 | 5.346 | 4 | K | 2 |  |  |  | ROZPOCET | 0 | 0 | 0 | 0 | 0 | 1 | 0 | 4 | 1457172235
| VV |  | "viz.v.č. D.1.4.b)05-07"54 |  | 54 | [13 empty] | VV | 2 | 2 | True | 1 | ROZPOCET
43 | K | 977312113 | Řezání stávajících betonových mazanin vyztužených hl do 150 mm | m | 5.325 |  | 0 | CS ÚRS 2016 01 |  |  | základní |  | 0 | 0 | 0 | 0 | 0 | 4 | K | 2 |  |  |  | ROZPOCET | 0 | 0 | 0 | 0 | 0 | 1 | 0 | 4 | -1976090243
| VV |  | "viz.v.č D.1.1.b)03"2,325+3 |  | 5.325 | [13 empty] | VV | 2 | 2 | True | 1 | ROZPOCET
44 | K | 978013141 | Otlučení vnitřní vápenné nebo vápenocementové omítky stěn stěn v rozsahu do 30 % | m2 | 208.68 |  | 0 | CS ÚRS 2016 01 |  |  | základní |  | 0 | 0 | 0 | 0.01 | 2.0868 | 4 | K | 2 |  |  |  | ROZPOCET | 0 | 0 | 0 | 0 | 0 | 1 | 0 | 4 | 388494152
| VV |  | "viz.v.č. D.1.1.b)03,04" | [15 empty] | VV | 2 | 1 | True | 0 | ROZPOCET
| VV |  | 10,8*3,7*2+6,6*3,7*2+6,6*3,7*2+4,2*3,7*2 |  | 208.68 | [13 empty] | VV | 2 | 2 | True | 0 | ROZPOCET
45 | K | 978013191 | Otlučení vnitřní vápenné nebo vápenocementové omítky stěn stěn v rozsahu do 100 % | m2 | 19.703 |  | 0 | CS ÚRS 2016 01 |  |  | základní |  | 0 | 0 | 0 | 0.046 | 0.90634 | 4 | K | 2 |  |  |  | ROZPOCET | 0 | 0 | 0 | 0 | 0 | 1 | 0 | 4 | 125858968
| VV |  | "pod nové obklady WC"2,325*3,7+3*3,7 |  | 19.703 | [13 empty] | VV | 2 | 2 | True | 1 | ROZPOCET
46 | K | 978059511 | Odsekání a odebrání obkladů stěn z vnitřních obkládaček plochy do 1 m2 | m2 | 6.08 |  | 0 | CS ÚRS 2016 01 |  |  | základní |  | 0 | 0 | 0 | 0.068 | 0.41344 | 4 | K | 2 |  |  |  | ROZPOCET | 0 | 0 | 0 | 0 | 0 | 1 | 0 | 4 | -813315353
| VV |  | "viz.v.č. D.1.1.b)03,04"1,9*1,6*2 |  | 6.08 | [13 empty] | VV | 2 | 2 | True | 1 | ROZPOCET
47 | K | R-9530010 | D+M schodišťové plošiny - viz. technické podmínky výrobků, vč. zapojení, uvedení do provozu a revize, vč. všech příslušenství a doplňků | kus | 1 |  | 0 |  |  |  | základní |  | 0 | 0 | 0 | 0 | 0 | 4 | K | 2 |  |  |  | ROZPOCET | 0 | 0 | 0 | 0 | 0 | 1 | 0 | 4 | -563992038
| P |  | Poznámka k položce: vč. zpracování výrobní dokumentace | [15 empty] | P | 2
48 | K | R-9690010 | Odstranění čist. zóny | kus | 1 |  | 0 |  |  |  | základní |  | 0 | 0 | 0 | 0.02 | 0.02 | 4 | K | 2 |  |  |  | ROZPOCET | 0 | 0 | 0 | 0 | 0 | 1 | 0 | 4 | 512548192
| VV |  | "viz.v.č D.1.1.b)03"1 |  | 1 | [13 empty] | VV | 2 | 2 | True | 1 | ROZPOCET
49 | K | R-9690011 | Odstranění liniového žlabu | m | 1.5 |  | 0 |  |  |  | základní |  | 0 | 0 | 0 | 0.02 | 0.03 | 4 | K | 2 |  |  |  | ROZPOCET | 0 | 0 | 0 | 0 | 0 | 1 | 0 | 4 | -1760483420
| VV |  | "viz.v.č D.1.1.b)03"1,5 |  | 1.5 | [13 empty] | VV | 2 | 2 | True | 1 | ROZPOCET
| D | 96 | Bourání konstrukcí |  |  |  | 0 | [5 empty] | 0 |  | 0 |  | 0.62805 | 1 | D | 1 |  |  |  | ROZPOCET | [6 empty] | 0
50 | K | 966043121 | Vybourání vnitřních parapetů | m | 11.85 |  | 0 | CS ÚRS 2016 01 |  |  | základní |  | 0 | 0 | 0 | 0.053 | 0.62805 | 4 | K | 2 |  |  |  | ROZPOCET | 0 | 0 | 0 | 0 | 0 | 1 | 0 | 4 | 771098746
| VV |  | "viz.v.č. D.1.1.b)03,04"1,35+1,5*7 |  | 11.85 | [13 empty] | VV | 2 | 2 | True | 1 | ROZPOCET
| D | 997 | Přesun sutě |  |  |  | 0 | [5 empty] | 0 |  | 0 |  | 0 | 1 | D | 1 |  |  |  | ROZPOCET | [6 empty] | 0
51 | K | 997013213 | Vnitrostaveništní doprava suti a vybouraných hmot pro budovy v do 12 m ručně | t | 25.072 |  | 0 | CS ÚRS 2017 01 |  |  | základní |  | 0 | 0 | 0 | 0 | 0 | 4 | K | 2 |  |  |  | ROZPOCET | 0 | 0 | 0 | 0 | 0 | 1 | 0 | 4 | 741728497
52 | K | 997013219 | Příplatek k vnitrostaveništní dopravě suti a vybouraných hmot za zvětšenou dopravu suti ZKD 10 m | t | 250.72 |  | 0 | CS ÚRS 2016 01 |  |  | základní |  | 0 | 0 | 0 | 0 | 0 | 4 | K | 2 |  |  |  | ROZPOCET | 0 | 0 | 0 | 0 | 0 | 1 | 0 | 4 | 1676775132
| VV |  | 25,072*10 'Přepočtené koeficientem množství |  | 250.72 | [13 empty] | VV | 2 | 2 | False | 1 | ROZPOCET
53 | K | 997013501 | Odvoz suti a vybouraných hmot na skládku nebo meziskládku do 1 km se složením | t | 25.072 |  | 0 | CS ÚRS 2016 01 |  |  | základní |  | 0 | 0 | 0 | 0 | 0 | 4 | K | 2 |  |  |  | ROZPOCET | 0 | 0 | 0 | 0 | 0 | 1 | 0 | 4 | 623607860
54 | K | 997013509 | Příplatek k odvozu suti a vybouraných hmot na skládku ZKD 1 km přes 1 km | t | 25.072 |  | 0 | CS ÚRS 2016 01 |  |  | základní |  | 0 | 0 | 0 | 0 | 0 | 4 | K | 2 |  |  |  | ROZPOCET | 0 | 0 | 0 | 0 | 0 | 1 | 0 | 4 | 1612861303
55 | K | 997013831 | Poplatek za uložení stavebního směsného odpadu na skládce (skládkovné) | t | 25.072 |  | 0 | CS ÚRS 2016 01 |  |  | základní |  | 0 | 0 | 0 | 0 | 0 | 4 | K | 2 |  |  |  | ROZPOCET | 0 | 0 | 0 | 0 | 0 | 1 | 0 | 4 | -1237259427
| D | 998 | Přesun hmot |  |  |  | 0 | [5 empty] | 0 |  | 0 |  | 0 | 1 | D | 1 |  |  |  | ROZPOCET | [6 empty] | 0
56 | K | 998011002 | Přesun hmot pro budovy zděné v do 12 m | t | 17.959 |  | 0 | CS ÚRS 2017 01 |  |  | základní |  | 0 | 0 | 0 | 0 | 0 | 4 | K | 2 |  |  |  | ROZPOCET | 0 | 0 | 0 | 0 | 0 | 1 | 0 | 4 | 706113
| D | PSV | Práce a dodávky PSV |  |  |  | 0 | [5 empty] | 0 |  | 5.0028 |  | 1.9421 | 1 | D | 0 |  |  |  | ROZPOCET | [6 empty] | 0
| D | 722 | Zdravotechnika - vnitřní vodovod |  |  |  | 0 | [5 empty] | 0 |  | 0.03856 |  | 0.0536 | 1 | D | 1 |  |  |  | ROZPOCET | [6 empty] | 0
57 | K | 722130803 | Demontáž st. vodovodního potrubí | m | 8 |  | 0 | CS ÚRS 2016 01 |  |  | základní |  | 0 | 0 | 0 | 0.0067 | 0.0536 | 4 | K | 2 |  |  |  | ROZPOCET | 0 | 0 | 0 | 0 | 0 | 1 | 0 | 4 | -2006615826
58 | K | 722174002 | Potrubí vodovodní plastové PPR svar polyfuze PN 16 D 20 x 2,8 mm | m | 35 |  | 0 |  |  |  | základní |  | 0 | 0.00066 | 0.0231 | 0 | 0 | 4 | K | 2 |  |  |  | ROZPOCET | 0 | 0 | 0 | 0 | 0 | 1 | 0 | 4 | 803613105
| VV |  | "viz.v.č. D.1.4.b)05-07"35 |  | 35 | [13 empty] | VV | 2 | 2 | True | 1 | ROZPOCET
59 | K | 722220121 | Nástěnka závitová K 247 pro baterii G 1/2 s jedním závitem | pár | 4 |  | 0 |  |  |  | základní |  | 0 | 0.00026 | 0.00104 | 0 | 0 | 4 | K | 2 |  |  |  | ROZPOCET | 0 | 0 | 0 | 0 | 0 | 1 | 0 | 4 | 242247020
60 | K | 722232043 | Kohout kulový přímý DN 20 | kus | 1 |  | 0 |  |  |  | základní |  | 0 | 0.00021 | 0.00021 | 0 | 0 | 4 | K | 2 |  |  |  | ROZPOCET | 0 | 0 | 0 | 0 | 0 | 1 | 0 | 4 | 1774692490
| VV |  | "viz.v.č. D.1.4.b)05-07"1 |  | 1 | [13 empty] | VV | 2 | 2 | True | 1 | ROZPOCET
61 | K | 722290229 | Zkouška těsnosti vodovodního potrubí závitového do DN 100 | m | 35 |  | 0 | CS ÚRS 2015 01 |  |  | základní |  | 0 | 0.00035 | 0.01225 | 0 | 0 | 4 | K | 2 |  |  |  | ROZPOCET | 0 | 0 | 0 | 0 | 0 | 1 | 0 | 4 | -2075469117
62 | K | 722290234 | Proplach a dezinfekce vodovodního potrubí do DN 80 | m | 196 |  | 0 |  |  |  | základní |  | 0 | 1e-05 | 0.00196 | 0 | 0 | 4 | K | 2 |  |  |  | ROZPOCET | 0 | 0 | 0 | 0 | 0 | 1 | 0 | 4 | 22248787
63 | K | 998722202 | Přesun hmot procentní pro vnitřní vodovod v objektech v do 12 m | % |  |  | 0 | CS ÚRS 2017 01 |  |  | základní |  | 0 | 0 | 0 | 0 | 0 | 4 | K | 2 |  |  |  | ROZPOCET | 0 | 0 | 0 | 0 | 0 | 1 | 0 | 4 | -1135706525
64 | K | R-7221003 | Hygienický rozbor vody | soubor | 1 |  | 0 |  |  |  | základní |  | 0 | 0 | 0 | 0 | 0 | 4 | K | 2 |  |  |  | ROZPOCET | 0 | 0 | 0 | 0 | 0 | 1 | 0 | 4 | 752335424
65 | K | R-7221007 | Zstavení a otevření hlavního přívodu vody | soubor | 4 |  | 0 |  |  |  | základní |  | 0 | 0 | 0 | 0 | 0 | 4 | K | 2 |  |  |  | ROZPOCET | 0 | 0 | 0 | 0 | 0 | 1 | 0 | 4 | 231274926
66 | K | R-7221008 | D+M štítků pro označení odboček potrubí | kus | 1 |  | 0 |  |  |  | základní |  | 0 | 0 | 0 | 0 | 0 | 4 | K | 2 |  |  |  | ROZPOCET | 0 | 0 | 0 | 0 | 0 | 1 | 0 | 4 | -26026806
67 | K | R-7221009 | Napojení nového rozvodu vody na stávající rozvod | kus | 3 |  | 0 |  |  |  | základní |  | 0 | 0 | 0 | 0 | 0 | 4 | K | 2 |  |  |  | ROZPOCET | 0 | 0 | 0 | 0 | 0 | 1 | 0 | 4 | -820446919
| D | 711 | Izolace proti vodě, vlhkosti a plynům |  |  |  | 0 | [5 empty] | 0 |  | 0.068723 |  | 0 | 2 | D | 1 |  |  |  | ROZPOCET | [6 empty] | 0
68 | K | 711493111 | Izolace proti podpovrchové a tlakové vodě hydrouizolační stěrka 2x vč. dodávky materiálu | m2 | 15.005 |  | 0 | CS ÚRS 2016 01 |  |  | základní |  | 0 | 0.00458 | 0.068723 | 0 | 0 | 16 | K | 2 |  |  |  | ROZPOCET | 0 | 0 | 0 | 0 | 0 | 1 | 0 | 16 | 168195519
| VV |  | "viz.v.č D.1.1.b)05,06"6+2,2*0,3*2+2,675*0,3*2+1,9*1,6*2 |  | 15.005 | [13 empty] | VV | 2 | 2 | True | 1 | ROZPOCET
69 | K | 998711202 | Přesun hmot procentní pro izolace proti vodě, vlhkosti a plynům v objektech v do 12 m | % |  |  | 0 | CS ÚRS 2017 01 |  |  | základní |  | 0 | 0 | 0 | 0 | 0 | 16 | K | 2 |  |  |  | ROZPOCET | 0 | 0 | 0 | 0 | 0 | 1 | 0 | 16 | 956826286
| D | 713 | Izolace tepelné |  |  |  | 0 | [5 empty] | 0 |  | 0.019214 |  | 0.05744 | 2 | D | 1 |  |  |  | ROZPOCET | [6 empty] | 0
70 | K | 713121121 | Montáž izolace tepelné podlah volně kladenými rohožemi, pásy, dílci, deskami 2 vrstvy | m2 | 6 |  | 0 | CS ÚRS 2017 01 |  |  | základní |  | 0 | 0 | 0 | 0 | 0 | 16 | K | 2 |  |  |  | ROZPOCET | 0 | 0 | 0 | 0 | 0 | 1 | 0 | 16 | -1312695075
| VV |  | "viz.v.č. D.1.1.b)05,06"6 |  | 6 | [13 empty] | VV | 2 | 2 | True | 1 | ROZPOCET
71 | M | 283759070 | deska z pěnového polystyrenu EPS 150 S 1000 x 500 x 30 mm | m2 | 6.6 |  | 0 | CS ÚRS 2017 01 |  |  | základní |  | 0 | 0.0009 | 0.00594 | 0 | 0 | 32 | M | 2 |  |  |  | ROZPOCET | 0 | 0 | 0 | 0 | 0 | 1 | 0 | 16 | 159088878
| P |  | Poznámka k položce: lambda=0,035 [W / m K] | [15 empty] | P | 2
| VV |  | "viz. pol. ontáže"6*1,1 |  | 6.6 | [13 empty] | VV | 2 | 2 | True | 1 | ROZPOCET
72 | M | 283759080 | deska z pěnového polystyrenu EPS 150 S 1000 x 500 x 40 mm | m2 | 6.6 |  | 0 | CS ÚRS 2017 01 |  |  | základní |  | 0 | 0.0012 | 0.00792 | 0 | 0 | 32 | M | 2 |  |  |  | ROZPOCET | 0 | 0 | 0 | 0 | 0 | 1 | 0 | 16 | -483931328
| P |  | Poznámka k položce: lambda=0,035 [W / m K] | [15 empty] | P | 2
| VV |  | "viz. pol. ontáže"6*1,1 |  | 6.6 | [13 empty] | VV | 2 | 2 | True | 1 | ROZPOCET
73 | K | 713191132 | Montáž izolace tepelné podlah, stropů vrchem nebo střech překrytí separační fólií z PE | m2 | 6 |  | 0 | CS ÚRS 2017 01 |  |  | základní |  | 0 | 0 | 0 | 0 | 0 | 16 | K | 2 |  |  |  | ROZPOCET | 0 | 0 | 0 | 0 | 0 | 1 | 0 | 16 | 566614286
| VV |  | "viz.v..č D.1.1.b)06"6 |  | 6 | [13 empty] | VV | 2 | 2 | True | 1 | ROZPOCET
74 | M | 283231500 | fólie separační PE bal. 100 m2 | m2 | 6.9 |  | 0 | CS ÚRS 2016 01 |  |  | základní |  | 0 | 0.00011 | 0.000759 | 0 | 0 | 32 | M | 2 |  |  |  | ROZPOCET | 0 | 0 | 0 | 0 | 0 | 1 | 0 | 16 | 1738626849
| P |  | Poznámka k položce: oddělení betonových nebo samonivelačních vyrovnávacích vrstev | [15 empty] | P | 2
| VV |  | "viz. pol. montáže"6*1,15 |  | 6.9 | [13 empty] | VV | 2 | 2 | True | 1 | ROZPOCET
75 | K | 713410833 | Odstanění izolace tepelné potrubí pásy nebo rohožemi s AL fólií staženými drátem tl přes 50 mm | m | 8 |  | 0 | CS ÚRS 2016 01 |  |  | základní |  | 0 | 0 | 0 | 0.00718 | 0.05744 | 16 | K | 2 |  |  |  | ROZPOCET | 0 | 0 | 0 | 0 | 0 | 1 | 0 | 16 | 1899101334
76 | K | 713463121 | Montáž izolace tepelné potrubí potrubními pouzdry bez úpravy uchycenými sponami 1x | m | 35 |  | 0 | CS ÚRS 2015 01 |  |  | základní |  | 0 | 0.0001 | 0.0035 | 0 | 0 | 16 | K | 2 |  |  |  | ROZPOCET | 0 | 0 | 0 | 0 | 0 | 1 | 0 | 16 | 1546996747
| VV |  | "viz.v.č. D.1.4.b)05-07"39-4 |  | 35 | [13 empty] | VV | 2 | 2 | True | 1 | ROZPOCET
77 | M | 283771040 | izolace potrubí 22 x 13 mm vč. T-kusů a spojek | m | 4.5 |  | 0 | CS ÚRS 2015 01 |  |  | základní |  | 0 | 4e-05 | 0.00018 | 0 | 0 | 32 | M | 2 |  |  |  | ROZPOCET | 0 | 0 | 0 | 0 | 0 | 1 | 0 | 16 | 1741582837
| P |  | Poznámka k položce: návlekové trubice dutého profilu z pěnového polyetylenu | [15 empty] | P | 2
| VV |  | "viz.v.č. D.1.4.b)05-07"4,5 |  | 4.5 | [13 empty] | VV | 2 | 2 | True | 1 | ROZPOCET
78 | M | 283771030 | izolace potrubí 22 x 9 mm vč. T kusů a spojek | m | 30.5 |  | 0 | CS ÚRS 2016 01 |  |  | základní |  | 0 | 3e-05 | 0.000915 | 0 | 0 | 32 | M | 2 |  |  |  | ROZPOCET | 0 | 0 | 0 | 0 | 0 | 1 | 0 | 16 | 1819066644
| VV |  | "viz.v.č. D.1.4.b)05-07"34,5-4 |  | 30.5 | [13 empty] | VV | 2 | 2 | True | 1 | ROZPOCET
79 | K | 998713202 | Přesun hmot procentní pro izolace tepelné v objektech v do 12 m | % |  |  | 0 | CS ÚRS 2017 01 |  |  | základní |  | 0 | 0 | 0 | 0 | 0 | 16 | K | 2 |  |  |  | ROZPOCET | 0 | 0 | 0 | 0 | 0 | 1 | 0 | 16 | -1050410293
| D | 721 | Zdravotechnika - vnitřní kanalizace |  |  |  | 0 | [5 empty] | 0 |  | 0.03833 |  | 0.2136 | 2 | D | 1 |  |  |  | ROZPOCET | [6 empty] | 0
80 | K | 721110806 | Demontáž potrubí | m | 8 |  | 0 | CS ÚRS 2016 01 |  |  | základní |  | 0 | 0 | 0 | 0.0267 | 0.2136 | 16 | K | 2 |  |  |  | ROZPOCET | 0 | 0 | 0 | 0 | 0 | 1 | 0 | 16 | 1694687079
81 | K | 721173401 | Potrubí kanalizační plastové svodné systém KG DN 100 vč. tvarovek | m | 2 |  | 0 | CS ÚRS 2016 01 |  |  | základní |  | 0 | 0.00126 | 0.00252 | 0 | 0 | 16 | K | 2 |  |  |  | ROZPOCET | 0 | 0 | 0 | 0 | 0 | 1 | 0 | 16 | -323251679
| VV |  | "viz.v.č. D.1.4.b)01-04"2 |  | 2 | [13 empty] | VV | 2 | 2 | True | 1 | ROZPOCET
82 | K | 721173402 | Potrubí kanalizační plastové svodné systém KG DN 125 vč. tvarovek | m | 18.5 |  | 0 | CS ÚRS 2016 01 |  |  | základní |  | 0 | 0.00177 | 0.032745 | 0 | 0 | 16 | K | 2 |  |  |  | ROZPOCET | 0 | 0 | 0 | 0 | 0 | 1 | 0 | 16 | -1749051071
| VV |  | "viz.v.č. D.1.4.b)01-04"18,5 |  | 18.5 | [13 empty] | VV | 2 | 2 | True | 1 | ROZPOCET
83 | K | 721174043 | Potrubí kanalizační z PP připojovací systém HT DN 50 | m | 5.5 |  | 0 | CS ÚRS 2015 01 |  |  | základní |  | 0 | 0.00035 | 0.001925 | 0 | 0 | 16 | K | 2 |  |  |  | ROZPOCET | 0 | 0 | 0 | 0 | 0 | 1 | 0 | 16 | -1539737799
| VV |  | "viz.v.č. D.1.4.b)01-04"9,5-2-2 |  | 5.5 | [13 empty] | VV | 2 | 2 | True | 1 | ROZPOCET
84 | K | 721174045 | Potrubí kanalizační z PP připojovací systém HT DN 100 | m | 1 |  | 0 | CS ÚRS 2015 01 |  |  | základní |  | 0 | 0.00114 | 0.00114 | 0 | 0 | 16 | K | 2 |  |  |  | ROZPOCET | 0 | 0 | 0 | 0 | 0 | 1 | 0 | 16 | 1206151608
| VV |  | "viz.v.č. D.1.4.b)01-04"1 |  | 1 | [13 empty] | VV | 2 | 2 | True | 1 | ROZPOCET
85 | K | 721194104 | Vyvedení a upevnění odpadních výpustek DN 40/50 | kus | 4 |  | 0 | CS ÚRS 2015 01 |  |  | základní |  | 0 | 0 | 0 | 0 | 0 | 16 | K | 2 |  |  |  | ROZPOCET | 0 | 0 | 0 | 0 | 0 | 1 | 0 | 16 | 1789870367
86 | K | 721194109 | Vyvedení a upevnění odpadních výpustek DN 100 | kus | 1 |  | 0 | CS ÚRS 2015 01 |  |  | základní |  | 0 | 0 | 0 | 0 | 0 | 16 | K | 2 |  |  |  | ROZPOCET | 0 | 0 | 0 | 0 | 0 | 1 | 0 | 16 | -683658064
87 | K | 721290112 | Zkouška těsnosti potrubí kanalizace vodou do DN 200 | m | 27 |  | 0 | CS ÚRS 2015 01 |  |  | základní |  | 0 | 0 | 0 | 0 | 0 | 16 | K | 2 |  |  |  | ROZPOCET | 0 | 0 | 0 | 0 | 0 | 1 | 0 | 16 | -240176000
88 | K | R-7210010 | Napojení st. potrubí na nové svodné potrubí | kus | 2 |  | 0 |  |  |  | základní |  | 0 | 0 | 0 | 0 | 0 | 16 | K | 2 |  |  |  | ROZPOCET | 0 | 0 | 0 | 0 | 0 | 1 | 0 | 16 | -689191138
89 | K | R-7210012 | Napojení nového potrubí na st.ležatou kanalizaci | kus | 1 |  | 0 |  |  |  | základní |  | 0 | 0 | 0 | 0 | 0 | 16 | K | 2 |  |  |  | ROZPOCET | 0 | 0 | 0 | 0 | 0 | 1 | 0 | 16 | 1035555420
| D | 725 | Zdravotechnika - zařizovací předměty |  |  |  | 0 | [5 empty] | 0 |  | 0.10469 |  | 0.04214 | 2 | D | 1 |  |  |  | ROZPOCET | [6 empty] | 0
90 | K | 725113914 | Montáž manžety WC | kus | 1 |  | 0 |  |  |  | základní |  | 0 | 1e-05 | 1e-05 | 0.0001 | 0.0001 | 4 | K | 2 |  |  |  | ROZPOCET | 0 | 0 | 0 | 0 | 0 | 1 | 0 | 4 | 561562007
| VV |  | "viz.v.č. D.1.4.b)001-07"1 |  | 1 | [13 empty] | VV | 2 | 2 | True | 1 | ROZPOCET
91 | M | 28651610 | Manžeta flexi WC | kus | 1 |  | 0 |  |  |  | základní |  | 0 | 0.0015 | 0.0015 | 0 | 0 | 8 | M | 2 |  |  |  | ROZPOCET | 0 | 0 | 0 | 0 | 0 | 1 | 0 | 4 | -1371773790
92 | K | 725210821 | Demontáž umyvadel bez výtokových armatur | soubor | 2 |  | 0 | CS ÚRS 2016 01 |  |  | základní |  | 0 | 0 | 0 | 0.01946 | 0.03892 | 16 | K | 2 |  |  |  | ROZPOCET | 0 | 0 | 0 | 0 | 0 | 1 | 0 | 16 | -1706612119
| VV |  | "viz.v.č. D.1.4.b)01-07"2 |  | 2 | [13 empty] | VV | 2 | 2 | True | 1 | ROZPOCET
93 | K | 725219101 | Montáž umyvadla vč. polosloupu | soubor | 1 |  | 0 | CS ÚRS 2015 01 |  |  | základní |  | 0 | 0.0034 | 0.0034 | 0 | 0 | 16 | K | 2 |  |  |  | ROZPOCET | 0 | 0 | 0 | 0 | 0 | 1 | 0 | 16 | 1864811885
| VV |  | "viz.v.č. D.1.4.b)01-07"1 |  | 1 | [13 empty] | VV | 2 | 2 | True | 1 | ROZPOCET
94 | M | 642143320 | umyvadlo keramické s otvorem oválné 60 cm bílé | kus | 1 |  | 0 |  |  |  | základní |  | 0 | 0.013 | 0.013 | 0 | 0 | 8 | M | 2 |  |  |  | ROZPOCET | 0 | 0 | 0 | 0 | 0 | 1 | 0 | 4 | -2055837841
| VV |  | "viz.v.č. D.1.4.b)01-07"1 |  | 1 | [13 empty] | VV | 2 | 2 | True | 1 | ROZPOCET
95 | M | 642913910 | polosloup | kus | 1 |  | 0 | CS ÚRS 2015 01 |  |  | základní |  | 0 | 0.004 | 0.004 | 0 | 0 | 8 | M | 2 |  |  |  | ROZPOCET | 0 | 0 | 0 | 0 | 0 | 1 | 0 | 4 | -929004036
| VV |  | "viz.v.č. D.1.4.b)01-07"1 |  | 1 | [13 empty] | VV | 2 | 2 | True | 1 | ROZPOCET
96 | K | 725219105 | Montáž umyvadla pro invalidy vč. montáže podomítkového sifonu a baterie | soubor | 1 |  | 0 |  |  |  | základní |  | 0 | 0.00419 | 0.00419 | 0 | 0 | 16 | K | 2 |  |  |  | ROZPOCET | 0 | 0 | 0 | 0 | 0 | 1 | 0 | 16 | -2046938787
97 | M | 642137911 | podomítkový sifon | kus | 1 |  | 0 |  |  |  | základní |  | 0 | 0.0165 | 0.0165 | 0 | 0 | 8 | M | 2 |  |  |  | ROZPOCET | 0 | 0 | 0 | 0 | 0 | 1 | 0 | 4 | 1512189576
98 | M | 551440471 | baterie umyvadlová páková stojánková - pro invalidy - viz. technické podmínky výrobků | kus | 1 |  | 0 |  |  |  | základní |  | 0 | 0 | 0 | 0 | 0 | 8 | M | 2 |  |  |  | ROZPOCET | 0 | 0 | 0 | 0 | 0 | 1 | 0 | 4 | -1159614972
99 | M | 642137910 | umyvadlo keramické s otvorem pro baterii pro invalidy bílé 650x550 | kus | 1 |  | 0 |  |  |  | základní |  | 0 | 0.0165 | 0.0165 | 0 | 0 | 8 | M | 2 |  |  |  | ROZPOCET | 0 | 0 | 0 | 0 | 0 | 1 | 0 | 4 | 532217155
100 | K | 725820801 | Demontáž baterie nástěnné d"stávající"11 G 3 / 4 | soubor | 2 |  | 0 | CS ÚRS 2016 01 |  |  | základní |  | 0 | 0 | 0 | 0.00156 | 0.00312 | 16 | K | 2 |  |  |  | ROZPOCET | 0 | 0 | 0 | 0 | 0 | 1 | 0 | 16 | -2125382190
| VV |  | "viz.v.č. D.1.4.b)01-07"2 |  | 2 | [13 empty] | VV | 2 | 2 | True | 1 | ROZPOCET
101 | K | 725829111 | Montáž baterie stojánkové umyvadlové a dřezové G 1/2 | kus | 1 |  | 0 | CS ÚRS 2015 01 |  |  | základní |  | 0 | 0 | 0 | 0 | 0 | 16 | K | 2 |  |  |  | ROZPOCET | 0 | 0 | 0 | 0 | 0 | 1 | 0 | 16 | -409878447
| VV |  | "viz.v.č. D.1.4.b)01-07"1 |  | 1 | [13 empty] | VV | 2 | 2 | True | 1 | ROZPOCET
102 | M | 551440472 | baterie umyvadlová páková na jednu vodu stojánková - viz. technické podmínky výrobků | kus | 1 |  | 0 |  |  |  | základní |  | 0 | 0 | 0 | 0 | 0 | 8 | M | 2 |  |  |  | ROZPOCET | 0 | 0 | 0 | 0 | 0 | 1 | 0 | 4 | -1465147076
| VV |  | "viz.v.č. D.1.4.b)01-07"1 |  | 1 | [13 empty] | VV | 2 | 2 | True | 1 | ROZPOCET
103 | K | 998725202 | Přesun hmot procentní pro zařizovací předměty v objektech v do 12 m | % |  |  | 0 | CS ÚRS 2017 01 |  |  | základní |  | 0 | 0 | 0 | 0 | 0 | 16 | K | 2 |  |  |  | ROZPOCET | 0 | 0 | 0 | 0 | 0 | 1 | 0 | 16 | 43120891
104 | K | R-7250015 | D+M dřezové baterie vč. dodávky a montáže sifonu | kus | 2 |  | 0 |  |  |  | základní |  | 0 | 0 | 0 | 0 | 0 | 16 | K | 2 |  |  |  | ROZPOCET | 0 | 0 | 0 | 0 | 0 | 1 | 0 | 16 | -769629972
| VV |  | "viz.v.č. D.1.4.b)01-07"2 |  | 2 | [13 empty] | VV | 2 | 2 | True | 1 | ROZPOCET
105 | K | R-7250017 | D+M dřezu | kus | 2 |  | 0 |  |  |  | základní |  | 0 | 0 | 0 | 0 | 0 | 16 | K | 2 |  |  |  | ROZPOCET | 0 | 0 | 0 | 0 | 0 | 1 | 0 | 16 | 1348651209
| VV |  | "viz.v.č. D.1.4.b)01-07"2 |  | 2 | [13 empty] | VV | 2 | 2 | True | 0 | ROZPOCET
106 | K | R-7250018 | D+M beztlakový ohřívač vody , objem 5l | kus | 2 |  | 0 |  |  |  | základní |  | 0 | 0 | 0 | 0 | 0 | 16 | K | 2 |  |  |  | ROZPOCET | 0 | 0 | 0 | 0 | 0 | 1 | 0 | 16 | -1486181898
| VV |  | 1+1 |  | 2 | [13 empty] | VV | 2 | 2 | True | 0 | ROZPOCET
107 | K | R-72502 | D+M zásobník na tekuté mýdlo vč. kotvení - viz. technické podmínky výrobků | kus | 4 |  | 0 |  |  |  | základní |  | 0 | 0 | 0 | 0 | 0 | 16 | K | 2 |  |  |  | ROZPOCET | 0 | 0 | 0 | 0 | 0 | 1 | 0 | 16 | 511607466
| VV |  | "viz.v.č. D.1.4.b)01-07"4 |  | 4 | [13 empty] | VV | 2 | 2 | True | 1 | ROZPOCET
108 | K | R-7250403 | D+M sklopného zrcadla do koupelen vč. kotvení a dodávky kotevních prvků - viz. technické podmínky výrobků | kus | 1 |  | 0 |  |  |  | základní |  | 0 | 0 | 0 | 0 | 0 | 16 | K | 2 |  |  |  | ROZPOCET | 0 | 0 | 0 | 0 | 0 | 1 | 0 | 16 | 991896716
109 | K | R-72505 | D+M WC štětky, vč. kotvení - viz. technické podmínky výrobků | kus | 1 |  | 0 |  |  |  | základní |  | 0 | 0 | 0 | 0 | 0 | 16 | K | 2 |  |  |  | ROZPOCET | 0 | 0 | 0 | 0 | 0 | 1 | 0 | 16 | 2142390314
110 | K | R-72506 | D+M držáku na toal. papír , vč. kotvení - viz. technické podmínky výrobků | kus | 1 |  | 0 |  |  |  | základní |  | 0 | 0 | 0 | 0 | 0 | 16 | K | 2 |  |  |  | ROZPOCET | 0 | 0 | 0 | 0 | 0 | 1 | 0 | 16 | 462728305
111 | K | R-7250706 | D+M sklopné madlo k WC s držákem toal. papíru nerez , dl. 800mm vč. kotvení a dodávky kotevních prvků | kus | 1 |  | 0 |  |  |  | základní |  | 0 | 0 | 0 | 0 | 0 | 16 | K | 2 |  |  |  | ROZPOCET | 0 | 0 | 0 | 0 | 0 | 1 | 0 | 16 | -542512252
112 | K | R-7250807 | D+M pevné madlo k WC nerez dl. 900 mm, vč. kotvení a dodávky kotevních prvků | kus | 1 |  | 0 |  |  |  | základní |  | 0 | 0 | 0 | 0 | 0 | 16 | K | 2 |  |  |  | ROZPOCET | 0 | 0 | 0 | 0 | 0 | 1 | 0 | 16 | -479624254
113 | K | R-7251008 | D+M pevné madlo k umyvadlu dl. 600mm, s možností zavěšení ručníku, vč. kotvení a dodávky kotevních prvků | kus | 1 |  | 0 |  |  |  | základní |  | 0 | 0 | 0 | 0 | 0 | 16 | K | 2 |  |  |  | ROZPOCET | 0 | 0 | 0 | 0 | 0 | 1 | 0 | 16 | -1005688166
114 | K | R-7251109 | D+Msvislé madlo k umyvadlu dl. 500m, vč. kotvení a dodávky kotevních prvků | kus | 1 |  | 0 |  |  |  | základní |  | 0 | 0 | 0 | 0 | 0 | 16 | K | 2 |  |  |  | ROZPOCET | 0 | 0 | 0 | 0 | 0 | 1 | 0 | 16 | -767213333
115 | K | R-7251120 | Klozet keramický závěsný pro invalidy hluboké splachování - D+M | soubor | 1 |  | 0 |  |  |  | základní |  | 0 | 0.02275 | 0.02275 | 0 | 0 | 16 | K | 2 |  |  |  | ROZPOCET | 0 | 0 | 0 | 0 | 0 | 1 | 0 | 16 | 1945162750
116 | K | R-7251121 | D+M instalační předstěna - klozet závěsný pro invalidy do lehké stěny | soubor | 1 |  | 0 |  |  |  | základní |  | 0 | 0.02275 | 0.02275 | 0 | 0 | 16 | K | 2 |  |  |  | ROZPOCET | 0 | 0 | 0 | 0 | 0 | 1 | 0 | 16 | -1131700794
117 | K | R-72519 | D+M odpadkový koš do koupelen a WC - viz. technické podmínky výrobků | kus | 4 |  | 0 |  |  |  | základní |  | 0 | 0 | 0 | 0 | 0 | 16 | K | 2 |  |  |  | ROZPOCET | 0 | 0 | 0 | 0 | 0 | 1 | 0 | 16 | 1290003148
118 | K | R-72521 | D+M zásobníku na papírové ručníky vč. kotvení - viz. technické podmínky výrobků | kus | 2 |  | 0 |  |  |  | základní |  | 0 | 0 | 0 | 0 | 0 | 16 | K | 2 |  |  |  | ROZPOCET | 0 | 0 | 0 | 0 | 0 | 1 | 0 | 16 | 1079032748
| VV |  | "viz.v.č. D.1.4.b)01-07"2 |  | 2 | [13 empty] | VV | 2 | 2 | True | 1 | ROZPOCET
119 | K | R-72522 | D+M háček na oděvy vč. kotvení - viz. technické podmínky výrobků | kus | 1 |  | 0 |  |  |  | základní |  | 0 | 0 | 0 | 0 | 0 | 16 | K | 2 |  |  |  | ROZPOCET | 0 | 0 | 0 | 0 | 0 | 1 | 0 | 16 | -1438844538
120 | K | R-7259802 | D+M Dvířka 300/300 | kus | 1 |  | 0 |  |  |  | základní |  | 0 | 9e-05 | 9e-05 | 0 | 0 | 4 | K | 2 |  |  |  | ROZPOCET | 0 | 0 | 0 | 0 | 0 | 1 | 0 | 4 | 1942350032
| VV |  | "viz.v.č. D.1.4.b)01-07"1 |  | 1 | [13 empty] | VV | 2 | 2 | True | 1 | ROZPOCET
| D | 730 | Vytápění |  |  |  | 0 | [5 empty] | 0 |  | 0 |  | 0 | 2 | D | 1 |  |  |  | ROZPOCET | [6 empty] | 0
121 | K | R-7300010 | Vypuštění otopného systému | soubor | 1 |  | 0 |  |  |  | základní |  | 0 | 0 | 0 | 0 | 0 | 16 | K | 2 |  |  |  | ROZPOCET | 0 | 0 | 0 | 0 | 0 | 1 | 0 | 16 | 1404944223
122 | K | R-7300011 | Demontáž, obroušení, nátěr otopného tělesa, zpětná montáž | ussoubor | 7 |  | 0 |  |  |  | základní |  | 0 | 0 | 0 | 0 | 0 | 16 | K | 2 |  |  |  | ROZPOCET | 0 | 0 | 0 | 0 | 0 | 1 | 0 | 16 | 990239003
| VV |  | "viz.v.č D.1.1.b)03-04"7 |  | 7 | [13 empty] | VV | 2 | 2 | True | 1 | ROZPOCET
123 | K | R-7300012 | Zpětné napuštění otopného systému | soubor | 1 |  | 0 |  |  |  | základní |  | 0 | 0 | 0 | 0 | 0 | 16 | K | 2 |  |  |  | ROZPOCET | 0 | 0 | 0 | 0 | 0 | 1 | 0 | 16 | -1722656451
124 | K | R-7300013 | Provedení topné zkoušky | soubor | 1 |  | 0 |  |  |  | základní |  | 0 | 0 | 0 | 0 | 0 | 16 | K | 2 |  |  |  | ROZPOCET | 0 | 0 | 0 | 0 | 0 | 1 | 0 | 16 | 922763822
| D | 763 | Konstrukce suché výstavby |  |  |  | 0 | [5 empty] | 0 |  | 1.9388 |  | 0 | 2 | D | 1 |  |  |  | ROZPOCET | [6 empty] | 0
125 | K | 763111335 | SDK příčka tl 125 mm profil CW+UW 75 desky 1xH2 12,5 bez TI EI 15 Rw 41 DB | m2 | 17.44 |  | 0 | CS ÚRS 2017 01 |  |  | základní |  | 0 | 0.02261 | 0.39432 | 0 | 0 | 16 | K | 2 |  |  |  | ROZPOCET | 0 | 0 | 0 | 0 | 0 | 1 | 0 | 16 | -998928541
| VV |  | "viz.v.č. D.1.1b)05"3*3,7+2,2*3,7-0,9*2 |  | 17.44 | [13 empty] | VV | 2 | 2 | True | 1 | ROZPOCET
126 | K | 763121429 | Předsazená stěna SDK tl. 200 mm s deskou do vlhkého prostředí | m2 | 8.14 |  | 0 | CS ÚRS 2016 01 |  |  | základní |  | 0 | 0.01573 | 0.12804 | 0 | 0 | 16 | K | 2 |  |  |  | ROZPOCET | 0 | 0 | 0 | 0 | 0 | 1 | 0 | 16 | -2063808558
| VV |  | "viz.v.č. D.1.1.b)05"2,2*3,7 |  | 8.14 | [13 empty] | VV | 2 | 2 | True | 1 | ROZPOCET
127 | K | 763131451 | SDK podhled deska 1xH2 12,5 bez TI dvouvrstvá spodní kce profil CD+UD | m2 | 6 |  | 0 | CS ÚRS 2016 01 |  |  | základní |  | 0 | 0.01254 | 0.07524 | 0 | 0 | 16 | K | 2 |  |  |  | ROZPOCET | 0 | 0 | 0 | 0 | 0 | 1 | 0 | 16 | 1283367057
| VV |  | "viz.v.č. D.1.1.b)05,06"6 |  | 6 | [13 empty] | VV | 2 | 2 | True | 1 | ROZPOCET
128 | K | 998763201 | Přesun hmot procentní pro dřevostavby v objektech v do 12 m | % |  |  | 0 | CS ÚRS 2016 01 |  |  | základní |  | 0 | 0 | 0 | 0 | 0 | 16 | K | 2 |  |  |  | ROZPOCET | 0 | 0 | 0 | 0 | 0 | 1 | 0 | 16 | -1219391211
129 | K | R-7631314 | D+M akustického kazetového podhledu vč. roštu, vč.všech příslušenství a doplňků - viz. technické podmínky výrobků | m2 | 106.95 |  | 0 |  |  |  | základní |  | 0 | 0.01254 | 1.3412 | 0 | 0 | 16 | K | 2 |  |  |  | ROZPOCET | 0 | 0 | 0 | 0 | 0 | 1 | 0 | 16 | 1646891454
| VV |  | "viz.v.č. D.1.1.b)05,06"246,57-61,84-62,16-15,62 |  | 106.95 | [13 empty] | VV | 2 | 2 | True | 1 | ROZPOCET
| D | 764 | Konstrukce klempířské |  |  |  | 0 | [5 empty] | 0 |  | 0.026307 |  | 0.59264 | 2 | D | 1 |  |  |  | ROZPOCET | [6 empty] | 0
130 | K | 764002851 | Demontáž oplechování parapetů do suti | m | 354.875 |  | 0 | CS ÚRS 2016 01 |  |  | základní |  | 0 | 0 | 0 | 0.00167 | 0.59264 | 16 | K | 2 |  |  |  | ROZPOCET | 0 | 0 | 0 | 0 | 0 | 1 | 0 | 16 | 1679305166
| VV |  | "viz.v.č. D.1.1.b)02-06, 12,13"346,275+22,1-1,5*9 |  | 354.875 | [13 empty] | VV | 2 | 2 | True | 1 | ROZPOCET
131 | K | 764216603 | Oplechování rovných parapetů mechanicky kotvené z Pz s povrchovou úpravou rš 210 mm | m | 11.85 |  | 0 | CS ÚRS 2017 01 |  |  | základní |  | 0 | 0.00222 | 0.026307 | 0 | 0 | 16 | K | 2 |  |  |  | ROZPOCET | 0 | 0 | 0 | 0 | 0 | 1 | 0 | 16 | -1569709948
| VV |  | "viz. výpis kl. prvků - K01,02"1,35+1,5*7 |  | 11.85 | [13 empty] | VV | 2 | 2 | True | 1 | ROZPOCET
132 | K | 998764202 | Přesun hmot procentní pro konstrukce klempířské v objektech v do 12 m | % |  |  | 0 | CS ÚRS 2017 01 |  |  | základní |  | 0 | 0 | 0 | 0 | 0 | 16 | K | 2 |  |  |  | ROZPOCET | 0 | 0 | 0 | 0 | 0 | 1 | 0 | 16 | 269296148
| D | 766 | Konstrukce truhlářské |  |  |  | 0 | [5 empty] | 0 |  | 0.0441 |  | 0.4992 | 2 | D | 1 |  |  |  | ROZPOCET | [6 empty] | 0
133 | K | 766691914 | Vyvěšení nebo zavěšení dřevěných křídel dveří pl do 2 m2 | kus | 7 |  | 0 | CS ÚRS 2016 01 |  |  | základní |  | 0 | 0 | 0 | 0.024 | 0.168 | 16 | K | 2 |  |  |  | ROZPOCET | 0 | 0 | 0 | 0 | 0 | 1 | 0 | 16 | -2019764235
| VV |  | "viz.v.č D.1.1.b)003-04"7 |  | 7 | [13 empty] | VV | 2 | 2 | True | 1 | ROZPOCET
134 | K | 766694112 | Montáž parapetních desek dřevěných nebo plastových šířky do 30 cm délky do 1,6 m | kus | 7 |  | 0 | CS ÚRS 2017 01 |  |  | základní |  | 0 | 0 | 0 | 0 | 0 | 16 | K | 2 |  |  |  | ROZPOCET | 0 | 0 | 0 | 0 | 0 | 1 | 0 | 16 | -1175549797
| VV |  | "viz. výpis parapetů"7 |  | 7 | [13 empty] | VV | 2 | 2 | True | 1 | ROZPOCET
135 | M | 607941020 | deska parapetní dřevotřísková vnitřní POSTFORMING 0,25 x 1 m | m | 11.025 |  | 0 | CS ÚRS 2017 01 |  |  | základní |  | 0 | 0.004 | 0.0441 | 0 | 0 | 32 | M | 2 |  |  |  | ROZPOCET | 0 | 0 | 0 | 0 | 0 | 1 | 0 | 16 | -73655303
| VV |  | "viz. výpis parapetů"1,5*7*1,05 |  | 11.025 | [13 empty] | VV | 2 | 2 | True | 1 | ROZPOCET
136 | K | 766825821 | Demontáž truhlářských vestavěných skříní dvoukřídlových | kus | 3 |  | 0 | CS ÚRS 2017 01 |  |  | základní |  | 0 | 0 | 0 | 0.1104 | 0.3312 | 16 | K | 2 |  |  |  | ROZPOCET | 0 | 0 | 0 | 0 | 0 | 1 | 0 | 16 | 1616551720
| VV |  | "viz.v..č D.1.1.b)03,04"3 |  | 3 | [13 empty] | VV | 2 | 2 | True | 1 | ROZPOCET
137 | K | 998766202 | Přesun hmot procentní pro konstrukce truhlářské v objektech v do 12 m | % |  |  | 0 | CS ÚRS 2017 01 |  |  | základní |  | 0 | 0 | 0 | 0 | 0 | 16 | K | 2 |  |  |  | ROZPOCET | 0 | 0 | 0 | 0 | 0 | 1 | 0 | 16 | 486288804
138 | K | R-7660401 | D+M plastového okna - viz. O01, vč. vnitřní a vnější pásky, vč. APU lišty z vnitřní a vnější strany, vč. všech příslušenství a doplňků | kus | 1 |  | 0 |  |  |  | základní |  | 0 | 0 | 0 | 0 | 0 | 16 | K | 2 |  |  |  | ROZPOCET | 0 | 0 | 0 | 0 | 0 | 1 | 0 | 16 | -7062338
| VV |  | "viz. výpis oken-O01"1 |  | 1 | [13 empty] | VV | 2 | 2 | True | 1 | ROZPOCET
139 | K | R-7660402 | D+M plastového okna - viz. O02, vč. vnitřní a vnější pásky, vč. APU lišty z vnitřní a vnější strany, vč. všech příslušenství a doplňků | kus | 7 |  | 0 |  |  |  | základní |  | 0 | 0 | 0 | 0 | 0 | 16 | K | 2 |  |  |  | ROZPOCET | 0 | 0 | 0 | 0 | 0 | 1 | 0 | 16 | 1238109509
| VV |  | "viz. výpis oken-O02"7 |  | 7 | [13 empty] | VV | 2 | 2 | True | 1 | ROZPOCET
140 | K | R-7660411 | D+M hliníkových dveří - viz. D01 - vč. všech příslušenství a doplńků | kus | 1 |  | 0 |  |  |  | základní |  | 0 | 0 | 0 | 0 | 0 | 16 | K | 2 |  |  |  | ROZPOCET | 0 | 0 | 0 | 0 | 0 | 1 | 0 | 16 | 1536006348
| VV |  | "viz. výpis dveří - D01"1 |  | 1 | [13 empty] | VV | 2 | 2 | True | 1 | ROZPOCET
141 | K | R-7660412 | D+M vnitřních dveří vč. zárubně - viz. D02 - vč. všech příslušenství a doplńků | kus | 1 |  | 0 |  |  |  | základní |  | 0 | 0 | 0 | 0 | 0 | 16 | K | 2 |  |  |  | ROZPOCET | 0 | 0 | 0 | 0 | 0 | 1 | 0 | 16 | 628149884
| VV |  | "viz. výpis dveří - D02"1 |  | 1 | [13 empty] | VV | 2 | 2 | True | 1 | ROZPOCET
142 | K | R-7660413 | D+M vnitřních dveří vč. zárubně - viz. D03 - vč. všech příslušenství a doplńků | kus | 1 |  | 0 |  |  |  | základní |  | 0 | 0 | 0 | 0 | 0 | 16 | K | 2 |  |  |  | ROZPOCET | 0 | 0 | 0 | 0 | 0 | 1 | 0 | 16 | 1702632923
| VV |  | "viz. výpis dveří - D03"1 |  | 1 | [13 empty] | VV | 2 | 2 | True | 1 | ROZPOCET
143 | K | R-7660414 | D+M vnitřních dveří vč. zárubně - viz. D04 - vč. všech příslušenství a doplńků | kus | 1 |  | 0 |  |  |  | základní |  | 0 | 0 | 0 | 0 | 0 | 16 | K | 2 |  |  |  | ROZPOCET | 0 | 0 | 0 | 0 | 0 | 1 | 0 | 16 | -1870408743
| VV |  | "viz. výpis dveří - D04"1 |  | 1 | [13 empty] | VV | 2 | 2 | True | 1 | ROZPOCET
144 | K | R-7660415 | D+M vnitřních dveří vč. zárubně - viz. D05 - vč. všech příslušenství a doplńků | kus | 1 |  | 0 |  |  |  | základní |  | 0 | 0 | 0 | 0 | 0 | 16 | K | 2 |  |  |  | ROZPOCET | 0 | 0 | 0 | 0 | 0 | 1 | 0 | 16 | -1797565742
| VV |  | "viz. výpis dveří - D05"1 |  | 1 | [13 empty] | VV | 2 | 2 | True | 1 | ROZPOCET
| D | 767 | Konstrukce zámečnické |  |  |  | 0 | [5 empty] | 0 |  | 0 |  | 0 | 2 | D | 1 |  |  |  | ROZPOCET | [6 empty] | 0
145 | K | 998767202 | Přesun hmot procentní pro zámečnické konstrukce v objektech v do 12 m | % |  |  | 0 | CS ÚRS 2017 01 |  |  | základní |  | 0 | 0 | 0 | 0 | 0 | 16 | K | 2 |  |  |  | ROZPOCET | 0 | 0 | 0 | 0 | 0 | 1 | 0 | 16 | 467621192
146 | K | R-7670025 | D+M venkovní čist. zóny - viz. Z01 - vč. rámu, vč. kotvení a dodávky kotevních prvků | kus | 1 |  | 0 |  |  |  | základní |  | 0 | 0 | 0 | 0 | 0 | 16 | K | 2 |  |  |  | ROZPOCET | 0 | 0 | 0 | 0 | 0 | 1 | 0 | 16 | -2046192182
| VV |  | "viz. výpis zám. prvků - Z01"1 |  | 1 | [13 empty] | VV | 2 | 2 | True | 1 | ROZPOCET
| D | 771 | Podlahy z dlaždic |  |  |  | 0 | [5 empty] | 0 |  | 0.12667 |  | 0 | 2 | D | 1 |  |  |  | ROZPOCET | [6 empty] | 0
147 | K | 771574132 | Montáž podlah keramických režných protiskluzných lepených flexibilním lepidlem | m2 | 6 |  | 0 | CS ÚRS 2016 01 |  |  | základní |  | 0 | 0.00416 | 0.02496 | 0 | 0 | 16 | K | 2 |  |  |  | ROZPOCET | 0 | 0 | 0 | 0 | 0 | 1 | 0 | 16 | 1165543376
| VV |  | "viz.v.č D.1.1.b)05"6 |  | 6 | [13 empty] | VV | 2 | 2 | True | 1 | ROZPOCET
148 | M | R-771001 | Dlažba keramická protiskluzová | m2 | 6.6 |  | 0 |  |  |  | základní |  | 0 | 0 | 0 | 0 | 0 | 32 | M | 2 |  |  |  | ROZPOCET | 0 | 0 | 0 | 0 | 0 | 1 | 0 | 16 | -696232741
| VV |  | "viz. pol. montáže"6*1,1 |  | 6.6 | [13 empty] | VV | 2 | 2 | True | 1 | ROZPOCET
149 | K | 771579191 | Příplatek k montáž podlah keramických za plochu do 5 m2 | m2 | 6 |  | 0 | CS ÚRS 2016 01 |  |  | základní |  | 0 | 0 | 0 | 0 | 0 | 16 | K | 2 |  |  |  | ROZPOCET | 0 | 0 | 0 | 0 | 0 | 1 | 0 | 16 | 624222877
150 | K | 771579196 | Příplatek k montáž podlah keramických za spárování hydroizolační spárovací hmotou | m2 | 6 |  | 0 | CS ÚRS 2016 01 |  |  | základní |  | 0 | 0 | 0 | 0 | 0 | 16 | K | 2 |  |  |  | ROZPOCET | 0 | 0 | 0 | 0 | 0 | 1 | 0 | 16 | 825582066
151 | K | 771591111 | Podlahy penetrace podkladu | m2 | 339.03 |  | 0 | CS ÚRS 2016 01 |  |  | základní |  | 0 | 0.0003 | 0.10171 | 0 | 0 | 16 | K | 2 |  |  |  | ROZPOCET | 0 | 0 | 0 | 0 | 0 | 1 | 0 | 16 | -894564351
| VV |  | "viz.v.č D.1.1.b)05,06"(6+246,57)*3 |  | 757.71 | [13 empty] | VV | 2 | 2 | True | 0 | ROZPOCET
| VV |  | -(61,34+62,6+15,62)*3 |  | -418.68 | [13 empty] | VV | 2 | 2 | True | 0 | ROZPOCET
| VV |  | Součet |  | 339.03 | [13 empty] | VV | 2 | 4 | True | 1 | ROZPOCET
152 | K | 998771202 | Přesun hmot procentní pro podlahy z dlaždic v objektech v do 12 m | % |  |  | 0 | CS ÚRS 2017 01 |  |  | základní |  | 0 | 0 | 0 | 0 | 0 | 16 | K | 2 |  |  |  | ROZPOCET | 0 | 0 | 0 | 0 | 0 | 1 | 0 | 16 | 947905675
| D | 776 | Podlahy povlakové |  |  |  | 0 | [5 empty] | 0 |  | 0 |  | 0.32085 | 2 | D | 1 |  |  |  | ROZPOCET | [6 empty] | 0
153 | K | 776201812 | Demontáž nášlapných vrstev podlah | m2 | 106.95 |  | 0 | CS ÚRS 2016 01 |  |  | základní |  | 0 | 0 | 0 | 0.003 | 0.32085 | 16 | K | 2 |  |  |  | ROZPOCET | 0 | 0 | 0 | 0 | 0 | 1 | 0 | 16 | 322535849
| VV |  | "viz.v.č. D.1.1.b)03,04"246,57-61,84-62,16-15,62 |  | 106.95 | [13 empty] | VV | 2 | 2 | True | 1 | ROZPOCET
154 | K | 998776202 | Přesun hmot procentní pro podlahy povlakové v objektech v do 12 m | % |  |  | 0 | CS ÚRS 2017 01 |  |  | základní |  | 0 | 0 | 0 | 0 | 0 | 16 | K | 2 |  |  |  | ROZPOCET | 0 | 0 | 0 | 0 | 0 | 1 | 0 | 16 | 1720117947
155 | K | R-7760010 | D+M PVC podlahy - viz. technické podmínky výrobků, vč. dodávky a montáže podlahového soklíku, vč. všech příslušenství a doplňků | m2 | 106.95 |  | 0 |  |  |  | základní |  | 0 | 0 | 0 | 0 | 0 | 16 | K | 2 |  |  |  | ROZPOCET | 0 | 0 | 0 | 0 | 0 | 1 | 0 | 16 | -1520534124
| VV |  | "viz.v.č D.1.1.b)05,06"246,57-61,84-62,16-15,62 |  | 106.95 | [13 empty] | VV | 2 | 2 | True | 1 | ROZPOCET
| D | 777 | Podlahy lité |  |  |  | 0 | [5 empty] | 0 |  | 1.7692 |  | 0 | 2 | D | 1 |  |  |  | ROZPOCET | [6 empty] | 0
156 | K | 998777202 | Přesun hmot procentní pro podlahy lité v objektech v do 12 m | % |  |  | 0 | CS ÚRS 2017 01 |  |  | základní |  | 0 | 0 | 0 | 0 | 0 | 16 | K | 2 |  |  |  | ROZPOCET | 0 | 0 | 0 | 0 | 0 | 1 | 0 | 16 | -53286752
157 | K | R-7775511 | Samonivelační stěrka tl. do 30 mm vč. dodávky materiálu | m2 | 112.95 |  | 0 |  |  |  | základní |  | 0 | 0.0075 | 0.84713 | 0 | 0 | 16 | K | 2 |  |  |  | ROZPOCET | 0 | 0 | 0 | 0 | 0 | 1 | 0 | 16 | -553093656
| VV |  | "viz.v.č D.1.1.b)05,06"246,57+6-61,84-62,16-15,62 |  | 112.95 | [13 empty] | VV | 2 | 2 | True | 1 | ROZPOCET
158 | K | R-7775512 | Samoniovelační stěrka tl. do 5 mm vč. dodávky materiálu | m2 | 122.95 |  | 0 |  |  |  | základní |  | 0 | 0.0075 | 0.92212 | 0 | 0 | 16 | K | 2 |  |  |  | ROZPOCET | 0 | 0 | 0 | 0 | 0 | 1 | 0 | 16 | -333370681
| VV |  | "viz.v.č D.1.1.b)05,06"246,57+6-61,84-62,16-5,62 |  | 122.95 | [13 empty] | VV | 2 | 2 | True | 1 | ROZPOCET
| D | 781 | Dokončovací práce - obklady |  |  |  | 0 | [5 empty] | 0 |  | 0.0859 |  | 0 | 2 | D | 1 |  |  |  | ROZPOCET | [6 empty] | 0
159 | K | 781414114 | Montáž obkladaček vnitřních pórovinových pravoúhlých lepených flexibilním lepidlem | m2 | 24.755 |  | 0 | CS ÚRS 2016 01 |  |  | základní |  | 0 | 0.0032 | 0.079216 | 0 | 0 | 16 | K | 2 |  |  |  | ROZPOCET | 0 | 0 | 0 | 0 | 0 | 1 | 0 | 16 | 33262757
| VV |  | "viz.v.č. D.1.1.b)05,06-"1,9*1,6*2 |  | 6.08 | [13 empty] | VV | 2 | 2 | True | 0 | ROZPOCET
| VV |  | 2,675*2,1*2+2,2*2,1*2-0,9*2 |  | 18.675 | [13 empty] | VV | 2 | 2 | True | 0 | ROZPOCET
| VV |  | Součet |  | 24.755 | [13 empty] | VV | 2 | 4 | True | 1 | ROZPOCET
160 | M | R-7810010 | Obklad keramický | m2 | 27.231 |  | 0 |  |  |  | základní |  | 0 | 0 | 0 | 0 | 0 | 32 | M | 2 |  |  |  | ROZPOCET | 0 | 0 | 0 | 0 | 0 | 1 | 0 | 16 | 494941207
| VV |  | "viz. pol. montáže"24,755*1,1 |  | 27.231 | [13 empty] | VV | 2 | 2 | True | 1 | ROZPOCET
161 | K | 781419195 | Příplatek k montáži obkladů vnitřních pórovinových za spárování hydroizolační spárovací hmotou | m2 | 24.755 |  | 0 | CS ÚRS 2016 01 |  |  | základní |  | 0 | 0.00027 | 0.0066838 | 0 | 0 | 16 | K | 2 |  |  |  | ROZPOCET | 0 | 0 | 0 | 0 | 0 | 1 | 0 | 16 | 438837743
162 | K | 998781202 | Přesun hmot procentní pro obklady keramické v objektech v do 12 m | % |  |  | 0 | CS ÚRS 2017 01 |  |  | základní |  | 0 | 0 | 0 | 0 | 0 | 16 | K | 2 |  |  |  | ROZPOCET | 0 | 0 | 0 | 0 | 0 | 1 | 0 | 16 | 465320705
| D | 783 | Dokončovací práce - nátěry |  |  |  | 0 | [5 empty] | 0 |  | 0 |  | 0 | 2 | D | 1 |  |  |  | ROZPOCET | [6 empty] | 0
163 | K | R-7830010 | Obrooušení, nátěr ocelové zárubně | kus | 6 |  | 0 |  |  |  | základní |  | 0 | 0 | 0 | 0 | 0 | 16 | K | 2 |  |  |  | ROZPOCET | 0 | 0 | 0 | 0 | 0 | 1 | 0 | 16 | -1666697216
| VV |  | "viz.v.č. D.1.1.b)05,06"6 |  | 6 | [13 empty] | VV | 2 | 2 | True | 1 | ROZPOCET
| D | 784 | Dokončovací práce - malby |  |  |  | 0 | [5 empty] | 0 |  | 0.74226 |  | 0.16265 | 2 | D | 1 |  |  |  | ROZPOCET | [6 empty] | 0
164 | K | 784121001 | Oškrabání malby v mísnostech výšky do 3,80 m | m2 | 524.68 |  | 0 | CS ÚRS 2016 01 |  |  | základní |  | 0 | 0.001 | 0.52468 | 0.00031 | 0.16265 | 16 | K | 2 |  |  |  | ROZPOCET | 0 | 0 | 0 | 0 | 0 | 1 | 0 | 16 | 805289858
| VV |  | "viz.v.č. D.1.1.b)03,04" | [15 empty] | VV | 2 | 1 | True | 0 | ROZPOCET
| VV |  | 10,8*3,7*2+6,6*3,7*2+6,6*3,7*2+4,2*3,7*2 |  | 208.68 | [13 empty] | VV | 2 | 2 | True | 0 | ROZPOCET
| VV |  | 80*3,7+20 |  | 316 | [13 empty] | VV | 2 | 2 | True | 0 | ROZPOCET
| VV |  | Součet |  | 524.68 | [13 empty] | VV | 2 | 4 | True | 1 | ROZPOCET
165 | K | 784181111 | Základní silikátová jednonásobná penetrace podkladu v místnostech výšky do 3,80m | m2 | 530.68 |  | 0 | CS ÚRS 2016 01 |  |  | základní |  | 0 | 0.00021 | 0.11144 | 0 | 0 | 16 | K | 2 |  |  |  | ROZPOCET | 0 | 0 | 0 | 0 | 0 | 1 | 0 | 16 | -600265792
| VV |  | "viz.v.č. D.1.1.b)03,04" | [15 empty] | VV | 2 | 1 | True | 0 | ROZPOCET
| VV |  | 10,8*3,7*2+6,6*3,7*2+6,6*3,7*2+4,2*3,7*2 |  | 208.68 | [13 empty] | VV | 2 | 2 | True | 0 | ROZPOCET
| VV |  | 80*3,7+20+6 |  | 322 | [13 empty] | VV | 2 | 2 | True | 0 | ROZPOCET
| VV |  | Součet |  | 530.68 | [13 empty] | VV | 2 | 4 | True | 1 | ROZPOCET
166 | K | 784221111 | Dvojnásobné bílé malby ze směsí za sucha středně otěruvzdorných v místnostech do 3,80 m | m2 | 530.68 |  | 0 | CS ÚRS 2016 01 |  |  | základní |  | 0 | 0.0002 | 0.10614 | 0 | 0 | 16 | K | 2 |  |  |  | ROZPOCET | 0 | 0 | 0 | 0 | 0 | 1 | 0 | 16 | -1627692330
| VV |  | "viz.v.č. D.1.1.b)03,04" | [15 empty] | VV | 2 | 1 | True | 0 | ROZPOCET
| VV |  | 10,8*3,7*2+6,6*3,7*2+6,6*3,7*2+4,2*3,7*2 |  | 208.68 | [13 empty] | VV | 2 | 2 | True | 0 | ROZPOCET
| VV |  | 80*3,7+20+6 |  | 322 | [13 empty] | VV | 2 | 2 | True | 0 | ROZPOCET
| VV |  | Součet |  | 530.68 | [13 empty] | VV | 2 | 4 | True | 1 | ROZPOCET
| D | VRN | VRN |  |  |  | 0 | [5 empty] | 0 |  | 0 |  | 0 | 5 | D | 0 |  |  |  | ROZPOCET | [6 empty] | 0
| D | 0 | Vedlejší náklady |  |  |  | 0 | [5 empty] | 0 |  | 0 |  | 0 | 5 | D | 1 |  |  |  | ROZPOCET | [6 empty] | 0
167 | K | 999006 | Dokumentace skutečného provedení stavby | soubor | 1 |  | 0 |  |  |  | základní |  | 0 | 0 | 0 | 0 | 0 | 4 | K | 2 |  |  |  | ROZPOCET | 0 | 0 | 0 | 0 | 0 | 1 | 0 | 4 | 1929249253
168 | K | 999007 | Výrobní dokumentace | soubor | 1 |  | 0 |  |  |  | základní |  | 0 | 0 | 0 | 0 | 0 | 4 | K | 2 |  |  |  | ROZPOCET | 0 | 0 | 0 | 0 | 0 | 1 | 0 | 4 | -1572162203
169 | K | 999009 | Zařízení staveniště - zřízení, náklday na provoz, odstranění | soubor | 1 |  | 0 |  |  |  | základní |  | 0 | 0 | 0 | 0 | 0 | 4 | K | 2 |  |  |  | ROZPOCET | 0 | 0 | 0 | 0 | 0 | 1 | 0 | 4 | 923615374
| P |  | Poznámka k položce: Zajištění bezpečného příjezdu a přístupu na staveniště vč. dopravního značení a potřebných souhlasů a rozhodnutí s vybudováním zařízení staveniště, náklady na připojení staveniště na energie vč. zajištění měření odběru energiií, vytýčení obvodu staveniště, oplocení a zabezpečení prostoru staveniště proti neoprávněnému vstupu. Náklady a popatky spojené s užíváním veřejných ploch a prostranství , vč. užívání ploch v souvislosti s uložením stavebního materiálu nebo stavebního odpadu. náklady na vybavení zařízení staveniště, náklady na spotřebované energie provozem zařízení staveniště, náklady na úklid v prostoru staveniště a příjezdových komunikací ke staveništi, opatření k zabránění nadměrného zatěžování zařízení staveniště a jeho okolí prachem (např. používání plachet, kropení sutě a odtěžované zeminy vodou) náklady na odstranění zařízení staveniště, uvedení stavbou dotčených ploch a ploch zařízení staveniště do původního stavu | [15 empty] | P | 2
| D | VRN4 | Inženýrská činnost |  |  |  | 0 | [5 empty] | 0 |  | 0 |  | 0 | 5 | D | 1 |  |  |  | ROZPOCET | [6 empty] | 0
170 | K | 043002000 | Zkoušky a ostatní měření | soubor | 1 |  | 0 | CS ÚRS 2016 01 |  |  | základní |  | 0 | 0 | 0 | 0 | 0 | 1024 | K | 2 |  |  |  | ROZPOCET | 0 | 0 | 0 | 0 | 0 | 1 | 0 | 1024 | 1608027627
| P |  | Poznámka k položce: Oživení, odzkoušení, nastavení zařízení, připojení na stávající rozvod Svařování optických vláken včetně měření Měření a kontrola metalické kabeláže veškeré zkoušky potřebné k uvedení elektroinstalace do provozu | [15 empty] | P | 2
171 | K | 044002000 | Revize | soubor | 1 |  | 0 | CS ÚRS 2016 01 |  |  | základní |  | 0 | 0 | 0 | 0 | 0 | 1024 | K | 2 |  |  |  | ROZPOCET | 0 | 0 | 0 | 0 | 0 | 1 | 0 | 1024 | -1835297766
| P |  | Poznámka k položce: VŠECHNY POTŘEBNÉ REVIZE K UVEDENÍ DO PROVOZU | [15 empty] | P | 2
172 | K | 045002000 | Kompletační a koordinační činnost | soubor | 1 |  | 0 | CS ÚRS 2016 01 |  |  | základní |  | 0 | 0 | 0 | 0 | 0 | 1024 | K | 2 |  |  |  | ROZPOCET | 0 | 0 | 0 | 0 | 0 | 1 | 0 | 1024 | 595529580
| P |  | Poznámka k položce: kompletní dokladová část dle SoD ( atesty, certifikáty, prohlášení o shodě) pro předání a převzetí dokončeného díla a pro zajištění kolaudačního souhlasu náklady zhotovitele, související s prováděním VZORKOVÁNÍ DODÁVANÝCH MATERIÁLU a VÝROBKU v souladu s SoD náklady zhotovitele na vypracování provozních řádů pro trvalý provoz náklady na předání všech návodů k obsluze a údržbě pro technologická zařízení a náklady na zaškolení obsluhy objednatele | [15 empty] | P | 2

## 004 - Rekonstrukce odborn..._01
| List obsahuje: |  | 1) Krycí list soupisu | 2) Rekapitulace |  |  | 3) Soupis prací | Zpět na list: | Rekapitulace stavby
{6bb58902-98a4-41c9-91f3-cf327bc7ed52}
2
| KRYCÍ LIST SOUPISU | [8 empty] | v --- níže se nacházejí doplnkové a pomocné údaje k sestavám --- v | [8 empty] | False
Stavba:
Rekonstrukce odborných učeben ZŠ Karviná - školy II - stavba
Objekt:
20171701003RS - Rekonstrukce odborných učeben ZŠ a MŠ Cihelní Karviná - stavba
Soupis:
004 - Rekonstrukce odborných učeben ZŠ a MŠ Cihelní Karviná - jazyková učebna
| KSO: |  | 801 32 |  |  | CC-CZ:
| Místo: |  |  |  |  | Datum: | 4. 9. 2017
| Zadavatel: |  |  |  |  | IČ:
DIČ:
| Uchazeč: |  |  |  |  | IČ:
DIČ:
| Projektant: |  |  |  |  | IČ:
DIČ:
Poznámka:
| Cena bez DPH | [5 empty] | 0
|  |  | Základ daně |  |  | Sazba daně | Výše daně
| DPH | základní | 0 |  |  | 21% | 0
|  | snížená | 0 |  |  | 15% | 0
|  | zákl. přenesená | 0 |  |  | 21% | 0
|  | sníž. přenesená | 0 |  |  | 15% | 0
|  | nulová | 0 |  |  | 0% | 0
| Cena s DPH |  |  | v | CZK |  | 0
REKAPITULACE ČLENĚNÍ SOUPISU PRACÍ
Stavba:
Rekonstrukce odborných učeben ZŠ Karviná - školy II - stavba
Objekt:
20171701003RS - Rekonstrukce odborných učeben ZŠ a MŠ Cihelní Karviná - stavba
Soupis:
004 - Rekonstrukce odborných učeben ZŠ a MŠ Cihelní Karviná - jazyková učebna
Místo: | [5 empty] | Datum: | 4. 9. 2017
Zadavatel: | [5 empty] | Projektant:
Uchazeč:
Kód dílu - Popis | [6 empty] | Cena celkem [CZK]
Náklady soupisu celkem | [6 empty] | 0 | [12 empty] | -1
| HSV - Práce a dodávky HSV | [5 empty] | 0
| 6 - Úpravy povrchu, podlahy, osazení | [5 empty] | 0
| 9 - Ostatní konstrukce a práce, bourání | [5 empty] | 0
| 96 - Bourání konstrukcí | [5 empty] | 0
| 997 - Přesun sutě | [5 empty] | 0
| 998 - Přesun hmot | [5 empty] | 0
| PSV - Práce a dodávky PSV | [5 empty] | 0
| 722 - Zdravotechnika - vnitřní vodovod | [5 empty] | 0
| 711 - Izolace proti vodě, vlhkosti a plynům | [5 empty] | 0
| 713 - Izolace tepelné | [5 empty] | 0
| 721 - Zdravotechnika - vnitřní kanalizace | [5 empty] | 0
| 725 - Zdravotechnika - zařizovací předměty | [5 empty] | 0
| 730 - Vytápění | [5 empty] | 0
| 763 - Konstrukce suché výstavby | [5 empty] | 0
| 764 - Konstrukce klempířské | [5 empty] | 0
| 766 - Konstrukce truhlářské | [5 empty] | 0
| 771 - Podlahy z dlaždic | [5 empty] | 0
| 776 - Podlahy povlakové | [5 empty] | 0
| 777 - Podlahy lité | [5 empty] | 0
| 781 - Dokončovací práce - obklady | [5 empty] | 0
| 783 - Dokončovací práce - nátěry | [5 empty] | 0
| 784 - Dokončovací práce - malby | [5 empty] | 0
| VRN - VRN | [5 empty] | 0
| 0 - Vedlejší náklady | [5 empty] | 0
| VRN4 - Inženýrská činnost | [5 empty] | 0
SOUPIS PRACÍ
Stavba:
Rekonstrukce odborných učeben ZŠ Karviná - školy II - stavba
Objekt:
20171701003RS - Rekonstrukce odborných učeben ZŠ a MŠ Cihelní Karviná - stavba
Soupis:
004 - Rekonstrukce odborných učeben ZŠ a MŠ Cihelní Karviná - jazyková učebna
Místo: | [5 empty] | Datum: | 4. 9. 2017
Zadavatel: | [5 empty] | Projektant:
Uchazeč:
PČ | Typ | Kód | Popis | MJ | Množství | J.cena [CZK] | Cena celkem [CZK] | Cenová soustava |  | Poznámka | DPH | J. Nh [h] | Nh celkem [h] | J. hmotnost [t] | Hmotnost celkem [t] | J. suť [t] | Suť Celkem [t]
Náklady soupisu celkem | [6 empty] | 0 | [5 empty] | 0 |  | 8.4127 |  | 3.3477 |  | D | -1 | [10 empty] | 0
| D | HSV | Práce a dodávky HSV |  |  |  | 0 | [5 empty] | 0 |  | 6.4061 |  | 2.7841 | 1 | D | 0 |  |  |  | ROZPOCET | [6 empty] | 0
| D | 6 | Úpravy povrchu, podlahy, osazení |  |  |  | 0 | [5 empty] | 0 |  | 6.3907 |  | 0 | 1 | D | 1 |  |  |  | ROZPOCET | [6 empty] | 0
1 | K | 612135101 | Hrubá výplň rýh ve stěnách maltou jakékoli šířky rýhy | m2 | 0.3 |  | 0 | CS ÚRS 2016 01 |  |  | základní |  | 0 | 0.04 | 0.012 | 0 | 0 | 4 | K | 2 |  |  |  | ROZPOCET | 0 | 0 | 0 | 0 | 0 | 1 | 0 | 4 | -136111311
| VV |  | "viz.v.č. D.1.4.b)05-07"2*0,15 |  | 0.3 | [13 empty] | VV | 2 | 2 | True | 1 | ROZPOCET
2 | K | 612325121 | Vápenocementová štuková omítka rýh ve stěnách šířky do 150 mm | m2 | 0.3 |  | 0 | CS ÚRS 2016 01 |  |  | základní |  | 0 | 0.04153 | 0.012459 | 0 | 0 | 4 | K | 2 |  |  |  | ROZPOCET | 0 | 0 | 0 | 0 | 0 | 1 | 0 | 4 | 2064283465
| VV |  | "viz.v.č. D.1.4.b)05-07"2*0,15 |  | 0.3 | [13 empty] | VV | 2 | 2 | True | 1 | ROZPOCET
3 | K | 612325422 | Příprava podkladu stěn před provedením malířských prací - předpoklad 30% nové omítky | m2 | 114.7 |  | 0 | CS ÚRS 2016 01 |  |  | základní |  | 0 | 0.017 | 1.9499 | 0 | 0 | 4 | K | 2 |  |  |  | ROZPOCET | 0 | 0 | 0 | 0 | 0 | 1 | 0 | 4 | -1341466060
| VV |  | "viz.v.č. D.1.1.b)03,04" | [15 empty] | VV | 2 | 1 | True | 0 | ROZPOCET
| VV |  | 8,9*3,7*2+6,6*3,7*2 |  | 114.7 | [13 empty] | VV | 2 | 2 | True | 1 | ROZPOCET
4 | K | 612409991 | Provedení vnitřního ostění a nadpraží , D + M rohových lišt, htrubá omítka, perlinka lepidlo , nová štuková omítka - vč. dodávky materiálu | m2 | 11.34 |  | 0 |  |  |  | základní |  | 0 | 0.00432 | 0.048989 | 0 | 0 | 4 | K | 2 |  |  |  | ROZPOCET | 0 | 0 | 0 | 0 | 0 | 1 | 0 | 4 | -876651894
| VV |  | "viz.v.č. D.1.1.b)05,06" | [15 empty] | VV | 2 | 1 | True | 0 | ROZPOCET
| VV |  | (1,5+2,4*2)*4*0,45 |  | 11.34 | [13 empty] | VV | 2 | 2 | True | 1 | ROZPOCET
5 | K | 612421431 | Začištění vnitřních omítek - 500 mm na každou stranu od hrany ostění | m | 31.2 |  | 0 |  |  |  | základní |  | 0 | 0.02847 | 0.88826 | 0 | 0 | 4 | K | 2 |  |  |  | ROZPOCET | 0 | 0 | 0 | 0 | 0 | 1 | 0 | 4 | 1393810607
| VV |  | "viz.v.č. D.1.1.b)05,06" | [15 empty] | VV | 2 | 1 | True | 0 | ROZPOCET
| VV |  | (1,5*2+2,4*2)*4 |  | 31.2 | [13 empty] | VV | 2 | 2 | True | 1 | ROZPOCET
6 | K | 619995001 | Začištění omítek kolem oken, dveří, podlah nebo obkladů | m | 4.9 |  | 0 | CS ÚRS 2016 01 |  |  | základní |  | 0 | 0.0015 | 0.00735 | 0 | 0 | 4 | K | 2 |  |  |  | ROZPOCET | 0 | 0 | 0 | 0 | 0 | 1 | 0 | 4 | 526900769
| VV |  | "viz.v.č. D.1.1.b)05,06" | [15 empty] | VV | 2 | 1 | True | 0 | ROZPOCET
| VV |  | (0,9+2*2) |  | 4.9 | [13 empty] | VV | 2 | 2 | True | 1 | ROZPOCET
7 | K | 629991011 | Zakrytí výplní otvorů a svislých ploch fólií přilepenou lepící páskou | m2 | 14.4 |  | 0 | CS ÚRS 2016 01 |  |  | základní |  | 0 | 0.00012 | 0.001728 | 0 | 0 | 4 | K | 2 |  |  |  | ROZPOCET | 0 | 0 | 0 | 0 | 0 | 1 | 0 | 4 | -829893369
| VV |  | "viz.v..č D.1.1.b)05,06"1,5*2,4*4 |  | 14.4 | [13 empty] | VV | 2 | 2 | True | 1 | ROZPOCET
8 | K | 632450124 | Vyrovnávací cementový potěr tl do 50 mm ze suchých směsí provedený v pásu | m2 | 3 |  | 0 | CS ÚRS 2017 01 |  |  | základní |  | 0 | 0.105 | 0.315 | 0 | 0 | 4 | K | 2 |  |  |  | ROZPOCET | 0 | 0 | 0 | 0 | 0 | 1 | 0 | 4 | -2113131149
| VV |  | "podbetonávka parapetů"(1,5*0,25*4)*2 |  | 3 | [13 empty] | VV | 2 | 2 | True | 1 | ROZPOCET
9 | K | R-6222503 | Zajištění bezbariérovosti v přechodu dveří do chodby - úprava podlahy, vč. dodávky materiálu | m2 | 1 |  | 0 |  |  |  | základní |  | 0 | 0 | 0 | 0 | 0 | 4 | K | 2 |  |  |  | ROZPOCET | 0 | 0 | 0 | 0 | 0 | 1 | 0 | 4 | 22643750
10 | K | R-6224099 | Provedení venkovního ostění a nadpraží - začištění po výměně oken - doplnění omítky vč. napojení na stávající, nátěr ostění a nadpraží | m2 | 12.6 |  | 0 |  |  |  | základní |  | 0 | 0.005 | 0.063 | 0 | 0 | 4 | K | 2 |  |  |  | ROZPOCET | 0 | 0 | 0 | 0 | 0 | 1 | 0 | 4 | 1750743997
| VV |  | "viz.v.č. D.1.1.b)05,06" | [15 empty] | VV | 2 | 1 | True | 0 | ROZPOCET
| VV |  | (1,5+2,4*2)*4*0,5 |  | 12.6 | [13 empty] | VV | 2 | 2 | True | 1 | ROZPOCET
11 | K | R-6320016 | Vyčištění, vybroušení, vyrovnání st. podlahy do tl. 50 mm vč. dodávky materiálu | m2 | 61.84 |  | 0 |  |  |  | základní |  | 0 | 0.05 | 3.092 | 0 | 0 | 4 | K | 2 |  |  |  | ROZPOCET | 0 | 0 | 0 | 0 | 0 | 1 | 0 | 4 | -236945393
| VV |  | "viz.v.č D.1.1.b)05,06"61,84 |  | 61.84 | [13 empty] | VV | 2 | 2 | True | 1 | ROZPOCET
| D | 9 | Ostatní konstrukce a práce, bourání |  |  |  | 0 | [5 empty] | 0 |  | 0.01546 |  | 2.4661 | 1 | D | 1 |  |  |  | ROZPOCET | [6 empty] | 0
12 | K | 949101112 | Lešení pomocné pro objekty pozemních staveb s lešeňovou podlahou v do 3,5 m zatížení do 150 kg/m2 | m2 | 61.84 |  | 0 | CS ÚRS 2016 01 |  |  | základní |  | 0 | 0.00021 | 0.012986 | 0 | 0 | 4 | K | 2 |  |  |  | ROZPOCET | 0 | 0 | 0 | 0 | 0 | 1 | 0 | 4 | -1959627056
| VV |  | "viz.v.č. D.1.1.b)05,06"61,84 |  | 61.84 | [13 empty] | VV | 2 | 2 | True | 1 | ROZPOCET
13 | K | 952901111 | Vyčištění budov bytové a občanské výstavby při výšce podlaží do 4 m | m2 | 61.84 |  | 0 | CS ÚRS 2016 01 |  |  | základní |  | 0 | 4e-05 | 0.0024736 | 0 | 0 | 4 | K | 2 |  |  |  | ROZPOCET | 0 | 0 | 0 | 0 | 0 | 1 | 0 | 4 | -2119352827
| VV |  | "viz.v.č D.1.1.b)005,06"61,84 |  | 61.84 | [13 empty] | VV | 2 | 2 | True | 1 | ROZPOCET
14 | K | 968062356 | Vybourání dřevěných rámů oken dvojitých včetně křídel pl do 4 m2 | m2 | 14.4 |  | 0 | CS ÚRS 2017 01 |  |  | základní |  | 0 | 0 | 0 | 0.054 | 0.7776 | 4 | K | 2 |  |  |  | ROZPOCET | 0 | 0 | 0 | 0 | 0 | 1 | 0 | 4 | -43382509
| VV |  | "viz.v.č.D.1.1.b)03,041.NP chodba " | [15 empty] | VV | 2 | 1 | True | 0 | ROZPOCET
| VV |  | "2. NP učebny, kabinety"1,5*2,4*4 |  | 14.4 | [13 empty] | VV | 2 | 2 | True | 1 | ROZPOCET
15 | K | 968072455 | Vybourání kovových dveřních zárubní pl do 2 m2 | m2 | 1.8 |  | 0 | CS ÚRS 2016 01 |  |  | základní |  | 0 | 0 | 0 | 0.076 | 0.1368 | 4 | K | 2 |  |  |  | ROZPOCET | 0 | 0 | 0 | 0 | 0 | 1 | 0 | 4 | 1042093535
| VV |  | "viz.v.č. D.1.1.b)03-04"0,9*2 |  | 1.8 | [13 empty] | VV | 2 | 2 | True | 1 | ROZPOCET
16 | K | 974049167 | Vysekání rýh v betonových zdech hl do 150 mm š do 300 mm | m | 2 |  | 0 | CS ÚRS 2016 01 |  |  | základní |  | 0 | 0 | 0 | 0.099 | 0.198 | 4 | K | 2 |  |  |  | ROZPOCET | 0 | 0 | 0 | 0 | 0 | 1 | 0 | 4 | 1457172235
| VV |  | "viz.v.č. D.1.4.b)05-07"2 |  | 2 | [13 empty] | VV | 2 | 2 | True | 1 | ROZPOCET
17 | K | 978013141 | Otlučení vnitřní vápenné nebo vápenocementové omítky stěn stěn v rozsahu do 30 % | m2 | 114.7 |  | 0 | CS ÚRS 2016 01 |  |  | základní |  | 0 | 0 | 0 | 0.01 | 1.147 | 4 | K | 2 |  |  |  | ROZPOCET | 0 | 0 | 0 | 0 | 0 | 1 | 0 | 4 | 388494152
| VV |  | "viz.v.č. D.1.1.b)03,04" | [15 empty] | VV | 2 | 1 | True | 0 | ROZPOCET
| VV |  | 8,9*3,7*2+6,6*3,7*2 |  | 114.7 | [13 empty] | VV | 2 | 2 | True | 0 | ROZPOCET
18 | K | 978059511 | Odsekání a odebrání obkladů stěn z vnitřních obkládaček plochy do 1 m2 | m2 | 3.04 |  | 0 | CS ÚRS 2016 01 |  |  | základní |  | 0 | 0 | 0 | 0.068 | 0.20672 | 4 | K | 2 |  |  |  | ROZPOCET | 0 | 0 | 0 | 0 | 0 | 1 | 0 | 4 | -813315353
| VV |  | "viz.v.č. D.1.1.b)03,04"1,9*1,6 |  | 3.04 | [13 empty] | VV | 2 | 2 | True | 1 | ROZPOCET
| D | 96 | Bourání konstrukcí |  |  |  | 0 | [5 empty] | 0 |  | 0 |  | 0.318 | 1 | D | 1 |  |  |  | ROZPOCET | [6 empty] | 0
19 | K | 966043121 | Vybourání vnitřních parapetů | m | 6 |  | 0 | CS ÚRS 2016 01 |  |  | základní |  | 0 | 0 | 0 | 0.053 | 0.318 | 4 | K | 2 |  |  |  | ROZPOCET | 0 | 0 | 0 | 0 | 0 | 1 | 0 | 4 | 771098746
| VV |  | "viz.v.č. D.1.1.b)03,04"1,5*4 |  | 6 | [13 empty] | VV | 2 | 2 | True | 1 | ROZPOCET
| D | 997 | Přesun sutě |  |  |  | 0 | [5 empty] | 0 |  | 0 |  | 0 | 1 | D | 1 |  |  |  | ROZPOCET | [6 empty] | 0
20 | K | 997013213 | Vnitrostaveništní doprava suti a vybouraných hmot pro budovy v do 12 m ručně | t | 3.348 |  | 0 | CS ÚRS 2017 01 |  |  | základní |  | 0 | 0 | 0 | 0 | 0 | 4 | K | 2 |  |  |  | ROZPOCET | 0 | 0 | 0 | 0 | 0 | 1 | 0 | 4 | 741728497
21 | K | 997013219 | Příplatek k vnitrostaveništní dopravě suti a vybouraných hmot za zvětšenou dopravu suti ZKD 10 m | t | 33.48 |  | 0 | CS ÚRS 2016 01 |  |  | základní |  | 0 | 0 | 0 | 0 | 0 | 4 | K | 2 |  |  |  | ROZPOCET | 0 | 0 | 0 | 0 | 0 | 1 | 0 | 4 | 1676775132
| VV |  | 3,348*10 'Přepočtené koeficientem množství |  | 33.48 | [13 empty] | VV | 2 | 2 | False | 1 | ROZPOCET
22 | K | 997013501 | Odvoz suti a vybouraných hmot na skládku nebo meziskládku do 1 km se složením | t | 3.348 |  | 0 | CS ÚRS 2016 01 |  |  | základní |  | 0 | 0 | 0 | 0 | 0 | 4 | K | 2 |  |  |  | ROZPOCET | 0 | 0 | 0 | 0 | 0 | 1 | 0 | 4 | 623607860
23 | K | 997013509 | Příplatek k odvozu suti a vybouraných hmot na skládku ZKD 1 km přes 1 km | t | 3.348 |  | 0 | CS ÚRS 2016 01 |  |  | základní |  | 0 | 0 | 0 | 0 | 0 | 4 | K | 2 |  |  |  | ROZPOCET | 0 | 0 | 0 | 0 | 0 | 1 | 0 | 4 | 1612861303
24 | K | 997013831 | Poplatek za uložení stavebního směsného odpadu na skládce (skládkovné) | t | 3.348 |  | 0 | CS ÚRS 2016 01 |  |  | základní |  | 0 | 0 | 0 | 0 | 0 | 4 | K | 2 |  |  |  | ROZPOCET | 0 | 0 | 0 | 0 | 0 | 1 | 0 | 4 | -1237259427
| D | 998 | Přesun hmot |  |  |  | 0 | [5 empty] | 0 |  | 0 |  | 0 | 1 | D | 1 |  |  |  | ROZPOCET | [6 empty] | 0
25 | K | 998011002 | Přesun hmot pro budovy zděné v do 12 m | t | 6.425 |  | 0 | CS ÚRS 2017 01 |  |  | základní |  | 0 | 0 | 0 | 0 | 0 | 4 | K | 2 |  |  |  | ROZPOCET | 0 | 0 | 0 | 0 | 0 | 1 | 0 | 4 | 706113
| D | PSV | Práce a dodávky PSV |  |  |  | 0 | [5 empty] | 0 |  | 2.0066 |  | 0.5636 | 1 | D | 0 |  |  |  | ROZPOCET | [6 empty] | 0
| D | 722 | Zdravotechnika - vnitřní vodovod |  |  |  | 0 | [5 empty] | 0 |  | 0.0023 |  | 0.0067 | 1 | D | 1 |  |  |  | ROZPOCET | [6 empty] | 0
26 | K | 722130803 | Demontáž st. vodovodního potrubí | m | 1 |  | 0 | CS ÚRS 2016 01 |  |  | základní |  | 0 | 0 | 0 | 0.0067 | 0.0067 | 4 | K | 2 |  |  |  | ROZPOCET | 0 | 0 | 0 | 0 | 0 | 1 | 0 | 4 | -2006615826
27 | K | 722174002 | Potrubí vodovodní plastové PPR svar polyfuze PN 16 D 20 x 2,8 mm | m | 2 |  | 0 |  |  |  | základní |  | 0 | 0.00066 | 0.00132 | 0 | 0 | 4 | K | 2 |  |  |  | ROZPOCET | 0 | 0 | 0 | 0 | 0 | 1 | 0 | 4 | 803613105
| VV |  | "viz.v.č. D.1.4.b)05-07"2 |  | 2 | [13 empty] | VV | 2 | 2 | True | 1 | ROZPOCET
28 | K | 722220121 | Nástěnka závitová K 247 pro baterii G 1/2 s jedním závitem | pár | 1 |  | 0 |  |  |  | základní |  | 0 | 0.00026 | 0.00026 | 0 | 0 | 4 | K | 2 |  |  |  | ROZPOCET | 0 | 0 | 0 | 0 | 0 | 1 | 0 | 4 | 242247020
29 | K | 722290229 | Zkouška těsnosti vodovodního potrubí závitového do DN 100 | m | 2 |  | 0 | CS ÚRS 2015 01 |  |  | základní |  | 0 | 0.00035 | 0.0007 | 0 | 0 | 4 | K | 2 |  |  |  | ROZPOCET | 0 | 0 | 0 | 0 | 0 | 1 | 0 | 4 | -2075469117
30 | K | 722290234 | Proplach a dezinfekce vodovodního potrubí do DN 80 | m | 2 |  | 0 |  |  |  | základní |  | 0 | 1e-05 | 2e-05 | 0 | 0 | 4 | K | 2 |  |  |  | ROZPOCET | 0 | 0 | 0 | 0 | 0 | 1 | 0 | 4 | 22248787
31 | K | 998722202 | Přesun hmot procentní pro vnitřní vodovod v objektech v do 12 m | % |  |  | 0 | CS ÚRS 2017 01 |  |  | základní |  | 0 | 0 | 0 | 0 | 0 | 4 | K | 2 |  |  |  | ROZPOCET | 0 | 0 | 0 | 0 | 0 | 1 | 0 | 4 | -1135706525
32 | K | R-7221009 | Napojení nového rozvodu vody na stávající rozvod | kus | 1 |  | 0 |  |  |  | základní |  | 0 | 0 | 0 | 0 | 0 | 4 | K | 2 |  |  |  | ROZPOCET | 0 | 0 | 0 | 0 | 0 | 1 | 0 | 4 | -820446919
| D | 711 | Izolace proti vodě, vlhkosti a plynům |  |  |  | 0 | [5 empty] | 0 |  | 0.013923 |  | 0 | 2 | D | 1 |  |  |  | ROZPOCET | [6 empty] | 0
33 | K | 711493111 | Izolace proti podpovrchové a tlakové vodě hydrouizolační stěrka 2x vč. dodávky materiálu | m2 | 3.04 |  | 0 | CS ÚRS 2016 01 |  |  | základní |  | 0 | 0.00458 | 0.013923 | 0 | 0 | 16 | K | 2 |  |  |  | ROZPOCET | 0 | 0 | 0 | 0 | 0 | 1 | 0 | 16 | 168195519
| VV |  | "viz.v.č D.1.1.b)05,06"1,9*1,6 |  | 3.04 | [13 empty] | VV | 2 | 2 | True | 1 | ROZPOCET
34 | K | 998711202 | Přesun hmot procentní pro izolace proti vodě, vlhkosti a plynům v objektech v do 12 m | % |  |  | 0 | CS ÚRS 2017 01 |  |  | základní |  | 0 | 0 | 0 | 0 | 0 | 16 | K | 2 |  |  |  | ROZPOCET | 0 | 0 | 0 | 0 | 0 | 1 | 0 | 16 | 956826286
| D | 713 | Izolace tepelné |  |  |  | 0 | [5 empty] | 0 |  | 0.00026 |  | 0.00718 | 2 | D | 1 |  |  |  | ROZPOCET | [6 empty] | 0
35 | K | 713410833 | Odstanění izolace tepelné potrubí pásy nebo rohožemi s AL fólií staženými drátem tl přes 50 mm | m | 1 |  | 0 | CS ÚRS 2016 01 |  |  | základní |  | 0 | 0 | 0 | 0.00718 | 0.00718 | 16 | K | 2 |  |  |  | ROZPOCET | 0 | 0 | 0 | 0 | 0 | 1 | 0 | 16 | 1899101334
36 | K | 713463121 | Montáž izolace tepelné potrubí potrubními pouzdry bez úpravy uchycenými sponami 1x | m | 2 |  | 0 | CS ÚRS 2015 01 |  |  | základní |  | 0 | 0.0001 | 0.0002 | 0 | 0 | 16 | K | 2 |  |  |  | ROZPOCET | 0 | 0 | 0 | 0 | 0 | 1 | 0 | 16 | 1546996747
37 | M | 283771030 | izolace potrubí 22 x 9 mm vč. T kusů a spojek | m | 2 |  | 0 | CS ÚRS 2016 01 |  |  | základní |  | 0 | 3e-05 | 6e-05 | 0 | 0 | 32 | M | 2 |  |  |  | ROZPOCET | 0 | 0 | 0 | 0 | 0 | 1 | 0 | 16 | 1819066644
| VV |  | "viz.v.č. D.1.4.b)05-07"2 |  | 2 | [13 empty] | VV | 2 | 2 | True | 1 | ROZPOCET
38 | K | 998713202 | Přesun hmot procentní pro izolace tepelné v objektech v do 12 m | % |  |  | 0 | CS ÚRS 2017 01 |  |  | základní |  | 0 | 0 | 0 | 0 | 0 | 16 | K | 2 |  |  |  | ROZPOCET | 0 | 0 | 0 | 0 | 0 | 1 | 0 | 16 | -1050410293
| D | 721 | Zdravotechnika - vnitřní kanalizace |  |  |  | 0 | [5 empty] | 0 |  | 0.003325 |  | 0.0534 | 2 | D | 1 |  |  |  | ROZPOCET | [6 empty] | 0
39 | K | 721110806 | Demontáž potrubí | m | 2 |  | 0 | CS ÚRS 2016 01 |  |  | základní |  | 0 | 0 | 0 | 0.0267 | 0.0534 | 16 | K | 2 |  |  |  | ROZPOCET | 0 | 0 | 0 | 0 | 0 | 1 | 0 | 16 | 1694687079
40 | K | 721174043 | Potrubí kanalizační z PP připojovací systém HT DN 50 | m | 9.5 |  | 0 | CS ÚRS 2015 01 |  |  | základní |  | 0 | 0.00035 | 0.003325 | 0 | 0 | 16 | K | 2 |  |  |  | ROZPOCET | 0 | 0 | 0 | 0 | 0 | 1 | 0 | 16 | -1539737799
| VV |  | "viz.v.č. D.1.4.b)01-04"9,5 |  | 9.5 | [13 empty] | VV | 2 | 2 | True | 1 | ROZPOCET
41 | K | 721194104 | Vyvedení a upevnění odpadních výpustek DN 40/50 | kus | 1 |  | 0 | CS ÚRS 2015 01 |  |  | základní |  | 0 | 0 | 0 | 0 | 0 | 16 | K | 2 |  |  |  | ROZPOCET | 0 | 0 | 0 | 0 | 0 | 1 | 0 | 16 | 1789870367
42 | K | 721290112 | Zkouška těsnosti potrubí kanalizace vodou do DN 200 | m | 2 |  | 0 | CS ÚRS 2015 01 |  |  | základní |  | 0 | 0 | 0 | 0 | 0 | 16 | K | 2 |  |  |  | ROZPOCET | 0 | 0 | 0 | 0 | 0 | 1 | 0 | 16 | -240176000
43 | K | R-7210010 | Napojení st. potrubí na nové svodné potrubí | kus | 1 |  | 0 |  |  |  | základní |  | 0 | 0 | 0 | 0 | 0 | 16 | K | 2 |  |  |  | ROZPOCET | 0 | 0 | 0 | 0 | 0 | 1 | 0 | 16 | -689191138
| D | 725 | Zdravotechnika - zařizovací předměty |  |  |  | 0 | [5 empty] | 0 |  | 0.0204 |  | 0.02102 | 2 | D | 1 |  |  |  | ROZPOCET | [6 empty] | 0
44 | K | 725210821 | Demontáž umyvadel bez výtokových armatur | soubor | 1 |  | 0 | CS ÚRS 2016 01 |  |  | základní |  | 0 | 0 | 0 | 0.01946 | 0.01946 | 16 | K | 2 |  |  |  | ROZPOCET | 0 | 0 | 0 | 0 | 0 | 1 | 0 | 16 | -1706612119
| VV |  | "viz.v.č. D.1.4.b)01-07"1 |  | 1 | [13 empty] | VV | 2 | 2 | True | 1 | ROZPOCET
45 | K | 725219101 | Montáž umyvadla vč. polosloupu | soubor | 1 |  | 0 | CS ÚRS 2015 01 |  |  | základní |  | 0 | 0.0034 | 0.0034 | 0 | 0 | 16 | K | 2 |  |  |  | ROZPOCET | 0 | 0 | 0 | 0 | 0 | 1 | 0 | 16 | 1864811885
| VV |  | "viz.v.č. D.1.4.b)01-07"1 |  | 1 | [13 empty] | VV | 2 | 2 | True | 1 | ROZPOCET
46 | M | 642143320 | umyvadlo keramické s otvorem oválné 60 cm bílé | kus | 1 |  | 0 |  |  |  | základní |  | 0 | 0.013 | 0.013 | 0 | 0 | 8 | M | 2 |  |  |  | ROZPOCET | 0 | 0 | 0 | 0 | 0 | 1 | 0 | 4 | -2055837841
| VV |  | "viz.v.č. D.1.4.b)01-07"1 |  | 1 | [13 empty] | VV | 2 | 2 | True | 1 | ROZPOCET
47 | M | 642913910 | polosloup | kus | 1 |  | 0 | CS ÚRS 2015 01 |  |  | základní |  | 0 | 0.004 | 0.004 | 0 | 0 | 8 | M | 2 |  |  |  | ROZPOCET | 0 | 0 | 0 | 0 | 0 | 1 | 0 | 4 | -929004036
| VV |  | "viz.v.č. D.1.4.b)01-07"1 |  | 1 | [13 empty] | VV | 2 | 2 | True | 1 | ROZPOCET
48 | K | 725820801 | Demontáž baterie nástěnné d"stávající"11 G 3 / 4 | soubor | 1 |  | 0 | CS ÚRS 2016 01 |  |  | základní |  | 0 | 0 | 0 | 0.00156 | 0.00156 | 16 | K | 2 |  |  |  | ROZPOCET | 0 | 0 | 0 | 0 | 0 | 1 | 0 | 16 | -2125382190
| VV |  | "viz.v.č. D.1.4.b)01-07"1 |  | 1 | [13 empty] | VV | 2 | 2 | True | 1 | ROZPOCET
49 | K | 725829111 | Montáž baterie stojánkové umyvadlové a dřezové G 1/2 | kus | 1 |  | 0 | CS ÚRS 2015 01 |  |  | základní |  | 0 | 0 | 0 | 0 | 0 | 16 | K | 2 |  |  |  | ROZPOCET | 0 | 0 | 0 | 0 | 0 | 1 | 0 | 16 | -409878447
| VV |  | "viz.v.č. D.1.4.b)01-07"1 |  | 1 | [13 empty] | VV | 2 | 2 | True | 1 | ROZPOCET
50 | M | 551440472 | baterie umyvadlová páková na jednu vodu stojánková - viz. technické podmínky výrobků | kus | 1 |  | 0 |  |  |  | základní |  | 0 | 0 | 0 | 0 | 0 | 8 | M | 2 |  |  |  | ROZPOCET | 0 | 0 | 0 | 0 | 0 | 1 | 0 | 4 | -1465147076
| VV |  | "viz.v.č. D.1.4.b)01-07"1 |  | 1 | [13 empty] | VV | 2 | 2 | True | 1 | ROZPOCET
51 | K | 998725202 | Přesun hmot procentní pro zařizovací předměty v objektech v do 12 m | % |  |  | 0 | CS ÚRS 2017 01 |  |  | základní |  | 0 | 0 | 0 | 0 | 0 | 16 | K | 2 |  |  |  | ROZPOCET | 0 | 0 | 0 | 0 | 0 | 1 | 0 | 16 | 43120891
52 | K | R-72502 | D+M zásobník na tekuté mýdlo vč. kotvení - viz. technické podmínky výrobků | kus | 1 |  | 0 |  |  |  | základní |  | 0 | 0 | 0 | 0 | 0 | 16 | K | 2 |  |  |  | ROZPOCET | 0 | 0 | 0 | 0 | 0 | 1 | 0 | 16 | 511607466
| VV |  | "viz.v.č. D.1.4.b)01-07"1 |  | 1 | [13 empty] | VV | 2 | 2 | True | 1 | ROZPOCET
53 | K | R-72521 | D+M zásobníku na papírové ručníky vč. kotvení - viz. technické podmínky výrobků | kus | 1 |  | 0 |  |  |  | základní |  | 0 | 0 | 0 | 0 | 0 | 16 | K | 2 |  |  |  | ROZPOCET | 0 | 0 | 0 | 0 | 0 | 1 | 0 | 16 | 1079032748
| VV |  | "viz.v.č. D.1.4.b)01-07"1 |  | 1 | [13 empty] | VV | 2 | 2 | True | 1 | ROZPOCET
| D | 730 | Vytápění |  |  |  | 0 | [5 empty] | 0 |  | 0 |  | 0 | 2 | D | 1 |  |  |  | ROZPOCET | [6 empty] | 0
54 | K | R-7300011 | Demontáž, obroušení, nátěr otopného tělesa, zpětná montáž | ussoubor | 4 |  | 0 |  |  |  | základní |  | 0 | 0 | 0 | 0 | 0 | 16 | K | 2 |  |  |  | ROZPOCET | 0 | 0 | 0 | 0 | 0 | 1 | 0 | 16 | 990239003
| VV |  | "viz.v.č D.1.1.b)03-04"4 |  | 4 | [13 empty] | VV | 2 | 2 | True | 1 | ROZPOCET
| D | 763 | Konstrukce suché výstavby |  |  |  | 0 | [5 empty] | 0 |  | 0.77547 |  | 0 | 2 | D | 1 |  |  |  | ROZPOCET | [6 empty] | 0
55 | K | 998763201 | Přesun hmot procentní pro dřevostavby v objektech v do 12 m | % |  |  | 0 | CS ÚRS 2016 01 |  |  | základní |  | 0 | 0 | 0 | 0 | 0 | 16 | K | 2 |  |  |  | ROZPOCET | 0 | 0 | 0 | 0 | 0 | 1 | 0 | 16 | -1219391211
56 | K | R-7631314 | D+M akustického kazetového podhledu vč. roštu, vč.všech příslušenství a doplňků - viz. technické podmínky výrobků | m2 | 61.84 |  | 0 |  |  |  | základní |  | 0 | 0.01254 | 0.77547 | 0 | 0 | 16 | K | 2 |  |  |  | ROZPOCET | 0 | 0 | 0 | 0 | 0 | 1 | 0 | 16 | 1646891454
| VV |  | "viz.v.č. D.1.1.b)05,06"61,84 |  | 61.84 | [13 empty] | VV | 2 | 2 | True | 1 | ROZPOCET
| D | 764 | Konstrukce klempířské |  |  |  | 0 | [5 empty] | 0 |  | 0.01332 |  | 0.01002 | 2 | D | 1 |  |  |  | ROZPOCET | [6 empty] | 0
57 | K | 764002851 | Demontáž oplechování parapetů do suti | m | 6 |  | 0 | CS ÚRS 2016 01 |  |  | základní |  | 0 | 0 | 0 | 0.00167 | 0.01002 | 16 | K | 2 |  |  |  | ROZPOCET | 0 | 0 | 0 | 0 | 0 | 1 | 0 | 16 | 1679305166
| VV |  | "viz.v.č. D.1.1.b)02-06, 12,13"1,5*4 |  | 6 | [13 empty] | VV | 2 | 2 | True | 1 | ROZPOCET
58 | K | 764216603 | Oplechování rovných parapetů mechanicky kotvené z Pz s povrchovou úpravou rš 210 mm | m | 6 |  | 0 | CS ÚRS 2017 01 |  |  | základní |  | 0 | 0.00222 | 0.01332 | 0 | 0 | 16 | K | 2 |  |  |  | ROZPOCET | 0 | 0 | 0 | 0 | 0 | 1 | 0 | 16 | -1569709948
| VV |  | "viz. výpis kl. prvků - K01,02"1,5*4 |  | 6 | [13 empty] | VV | 2 | 2 | True | 1 | ROZPOCET
59 | K | 998764202 | Přesun hmot procentní pro konstrukce klempířské v objektech v do 12 m | % |  |  | 0 | CS ÚRS 2017 01 |  |  | základní |  | 0 | 0 | 0 | 0 | 0 | 16 | K | 2 |  |  |  | ROZPOCET | 0 | 0 | 0 | 0 | 0 | 1 | 0 | 16 | 269296148
| D | 766 | Konstrukce truhlářské |  |  |  | 0 | [5 empty] | 0 |  | 0.0252 |  | 0.2448 | 2 | D | 1 |  |  |  | ROZPOCET | [6 empty] | 0
60 | K | 766691914 | Vyvěšení nebo zavěšení dřevěných křídel dveří pl do 2 m2 | kus | 1 |  | 0 | CS ÚRS 2016 01 |  |  | základní |  | 0 | 0 | 0 | 0.024 | 0.024 | 16 | K | 2 |  |  |  | ROZPOCET | 0 | 0 | 0 | 0 | 0 | 1 | 0 | 16 | -2019764235
| VV |  | "viz.v.č D.1.1.b)003-04"1 |  | 1 | [13 empty] | VV | 2 | 2 | True | 1 | ROZPOCET
61 | K | 766694112 | Montáž parapetních desek dřevěných nebo plastových šířky do 30 cm délky do 1,6 m | kus | 4 |  | 0 | CS ÚRS 2017 01 |  |  | základní |  | 0 | 0 | 0 | 0 | 0 | 16 | K | 2 |  |  |  | ROZPOCET | 0 | 0 | 0 | 0 | 0 | 1 | 0 | 16 | -1175549797
| VV |  | "viz. výpis parapetů"4 |  | 4 | [13 empty] | VV | 2 | 2 | True | 1 | ROZPOCET
62 | M | 607941020 | deska parapetní dřevotřísková vnitřní POSTFORMING 0,25 x 1 m | m | 6.3 |  | 0 | CS ÚRS 2017 01 |  |  | základní |  | 0 | 0.004 | 0.0252 | 0 | 0 | 32 | M | 2 |  |  |  | ROZPOCET | 0 | 0 | 0 | 0 | 0 | 1 | 0 | 16 | -73655303
| VV |  | "viz. výpis parapetů"1,5*4*1,05 |  | 6.3 | [13 empty] | VV | 2 | 2 | True | 1 | ROZPOCET
63 | K | 766825821 | Demontáž truhlářských vestavěných skříní dvoukřídlových | kus | 2 |  | 0 | CS ÚRS 2017 01 |  |  | základní |  | 0 | 0 | 0 | 0.1104 | 0.2208 | 16 | K | 2 |  |  |  | ROZPOCET | 0 | 0 | 0 | 0 | 0 | 1 | 0 | 16 | 1616551720
| VV |  | "viz.v..č D.1.1.b)03,04"2 |  | 2 | [13 empty] | VV | 2 | 2 | True | 1 | ROZPOCET
64 | K | 998766202 | Přesun hmot procentní pro konstrukce truhlářské v objektech v do 12 m | % |  |  | 0 | CS ÚRS 2017 01 |  |  | základní |  | 0 | 0 | 0 | 0 | 0 | 16 | K | 2 |  |  |  | ROZPOCET | 0 | 0 | 0 | 0 | 0 | 1 | 0 | 16 | 486288804
65 | K | R-7660402 | D+M plastového okna - viz. O02, vč. vnitřní a vnější pásky, vč. APU lišty z vnitřní a vnější strany, vč. všech příslušenství a doplňků | kus | 4 |  | 0 |  |  |  | základní |  | 0 | 0 | 0 | 0 | 0 | 16 | K | 2 |  |  |  | ROZPOCET | 0 | 0 | 0 | 0 | 0 | 1 | 0 | 16 | 1238109509
| VV |  | "viz. výpis oken-O02"4 |  | 4 | [13 empty] | VV | 2 | 2 | True | 1 | ROZPOCET
66 | K | R-7660415 | D+M vnitřních dveří vč. zárubně - viz. D05 - vč. všech příslušenství a doplńků | kus | 1 |  | 0 |  |  |  | základní |  | 0 | 0 | 0 | 0 | 0 | 16 | K | 2 |  |  |  | ROZPOCET | 0 | 0 | 0 | 0 | 0 | 1 | 0 | 16 | -1797565742
| VV |  | "viz. výpis dveří - D05"1 |  | 1 | [13 empty] | VV | 2 | 2 | True | 1 | ROZPOCET
| D | 771 | Podlahy z dlaždic |  |  |  | 0 | [5 empty] | 0 |  | 0.055476 |  | 0 | 2 | D | 1 |  |  |  | ROZPOCET | [6 empty] | 0
67 | K | 771591111 | Podlahy penetrace podkladu | m2 | 184.92 |  | 0 | CS ÚRS 2016 01 |  |  | základní |  | 0 | 0.0003 | 0.055476 | 0 | 0 | 16 | K | 2 |  |  |  | ROZPOCET | 0 | 0 | 0 | 0 | 0 | 1 | 0 | 16 | -894564351
| VV |  | "viz.v.č D.1.1.b)05,06"61,64*3 |  | 184.92 | [13 empty] | VV | 2 | 2 | True | 1 | ROZPOCET
68 | K | 998771202 | Přesun hmot procentní pro podlahy z dlaždic v objektech v do 12 m | % |  |  | 0 | CS ÚRS 2017 01 |  |  | základní |  | 0 | 0 | 0 | 0 | 0 | 16 | K | 2 |  |  |  | ROZPOCET | 0 | 0 | 0 | 0 | 0 | 1 | 0 | 16 | 947905675
| D | 776 | Podlahy povlakové |  |  |  | 0 | [5 empty] | 0 |  | 0 |  | 0.18492 | 2 | D | 1 |  |  |  | ROZPOCET | [6 empty] | 0
69 | K | 776201812 | Demontáž nášlapných vrstev podlah | m2 | 61.64 |  | 0 | CS ÚRS 2016 01 |  |  | základní |  | 0 | 0 | 0 | 0.003 | 0.18492 | 16 | K | 2 |  |  |  | ROZPOCET | 0 | 0 | 0 | 0 | 0 | 1 | 0 | 16 | 322535849
| VV |  | "viz.v.č. D.1.1.b)03,04"61,64 |  | 61.64 | [13 empty] | VV | 2 | 2 | True | 1 | ROZPOCET
70 | K | 998776202 | Přesun hmot procentní pro podlahy povlakové v objektech v do 12 m | % |  |  | 0 | CS ÚRS 2017 01 |  |  | základní |  | 0 | 0 | 0 | 0 | 0 | 16 | K | 2 |  |  |  | ROZPOCET | 0 | 0 | 0 | 0 | 0 | 1 | 0 | 16 | 1720117947
71 | K | R-7760010 | D+M PVC podlahy - viz. technické podmínky výrobků, vč. dodávky a montáže podlahového soklíku, vč. všech příslušenství a doplňků | m2 | 61.64 |  | 0 |  |  |  | základní |  | 0 | 0 | 0 | 0 | 0 | 16 | K | 2 |  |  |  | ROZPOCET | 0 | 0 | 0 | 0 | 0 | 1 | 0 | 16 | -1520534124
| VV |  | "viz.v.č D.1.1.b)05,06"61,64 |  | 61.64 | [13 empty] | VV | 2 | 2 | True | 1 | ROZPOCET
| D | 777 | Podlahy lité |  |  |  | 0 | [5 empty] | 0 |  | 0.9246 |  | 0 | 2 | D | 1 |  |  |  | ROZPOCET | [6 empty] | 0
72 | K | 998777202 | Přesun hmot procentní pro podlahy lité v objektech v do 12 m | % |  |  | 0 | CS ÚRS 2017 01 |  |  | základní |  | 0 | 0 | 0 | 0 | 0 | 16 | K | 2 |  |  |  | ROZPOCET | 0 | 0 | 0 | 0 | 0 | 1 | 0 | 16 | -53286752
73 | K | R-7775511 | Samonivelační stěrka tl. do 30 mm vč. dodávky materiálu | m2 | 61.64 |  | 0 |  |  |  | základní |  | 0 | 0.0075 | 0.4623 | 0 | 0 | 16 | K | 2 |  |  |  | ROZPOCET | 0 | 0 | 0 | 0 | 0 | 1 | 0 | 16 | -553093656
| VV |  | "viz.v.č D.1.1.b)05,06"61,64 |  | 61.64 | [13 empty] | VV | 2 | 2 | True | 1 | ROZPOCET
74 | K | R-7775512 | Samoniovelační stěrka tl. do 5 mm vč. dodávky materiálu | m2 | 61.64 |  | 0 |  |  |  | základní |  | 0 | 0.0075 | 0.4623 | 0 | 0 | 16 | K | 2 |  |  |  | ROZPOCET | 0 | 0 | 0 | 0 | 0 | 1 | 0 | 16 | -333370681
| VV |  | "viz.v.č D.1.1.b)05,06"61,64 |  | 61.64 | [13 empty] | VV | 2 | 2 | True | 0 | ROZPOCET
| D | 781 | Dokončovací práce - obklady |  |  |  | 0 | [5 empty] | 0 |  | 0.010549 |  | 0 | 2 | D | 1 |  |  |  | ROZPOCET | [6 empty] | 0
75 | K | 781414114 | Montáž obkladaček vnitřních pórovinových pravoúhlých lepených flexibilním lepidlem | m2 | 3.04 |  | 0 | CS ÚRS 2016 01 |  |  | základní |  | 0 | 0.0032 | 0.009728 | 0 | 0 | 16 | K | 2 |  |  |  | ROZPOCET | 0 | 0 | 0 | 0 | 0 | 1 | 0 | 16 | 33262757
| VV |  | "viz.v.č. D.1.1.b)05,06-"1,9*1,6 |  | 3.04 | [13 empty] | VV | 2 | 2 | True | 1 | ROZPOCET
76 | M | R-7810010 | Obklad keramický | m2 | 3.344 |  | 0 |  |  |  | základní |  | 0 | 0 | 0 | 0 | 0 | 32 | M | 2 |  |  |  | ROZPOCET | 0 | 0 | 0 | 0 | 0 | 1 | 0 | 16 | 494941207
| VV |  | "viz. pol. montáže"3,04*1,1 |  | 3.344 | [13 empty] | VV | 2 | 2 | True | 1 | ROZPOCET
77 | K | 781419195 | Příplatek k montáži obkladů vnitřních pórovinových za spárování hydroizolační spárovací hmotou | m2 | 3.04 |  | 0 | CS ÚRS 2016 01 |  |  | základní |  | 0 | 0.00027 | 0.0008208 | 0 | 0 | 16 | K | 2 |  |  |  | ROZPOCET | 0 | 0 | 0 | 0 | 0 | 1 | 0 | 16 | 438837743
78 | K | 998781202 | Přesun hmot procentní pro obklady keramické v objektech v do 12 m | % |  |  | 0 | CS ÚRS 2017 01 |  |  | základní |  | 0 | 0 | 0 | 0 | 0 | 16 | K | 2 |  |  |  | ROZPOCET | 0 | 0 | 0 | 0 | 0 | 1 | 0 | 16 | 465320705
| D | 783 | Dokončovací práce - nátěry |  |  |  | 0 | [5 empty] | 0 |  | 0 |  | 0 | 2 | D | 1 |  |  |  | ROZPOCET | [6 empty] | 0
79 | K | R-7830010 | Obrooušení, nátěr ocelové zárubně | kus | 1 |  | 0 |  |  |  | základní |  | 0 | 0 | 0 | 0 | 0 | 16 | K | 2 |  |  |  | ROZPOCET | 0 | 0 | 0 | 0 | 0 | 1 | 0 | 16 | -1666697216
| VV |  | "viz.v.č. D.1.1.b)05,06"1 |  | 1 | [13 empty] | VV | 2 | 2 | True | 1 | ROZPOCET
| D | 784 | Dokončovací práce - malby |  |  |  | 0 | [5 empty] | 0 |  | 0.16173 |  | 0.035557 | 2 | D | 1 |  |  |  | ROZPOCET | [6 empty] | 0
80 | K | 784121001 | Oškrabání malby v mísnostech výšky do 3,80 m | m2 | 114.7 |  | 0 | CS ÚRS 2016 01 |  |  | základní |  | 0 | 0.001 | 0.1147 | 0.00031 | 0.035557 | 16 | K | 2 |  |  |  | ROZPOCET | 0 | 0 | 0 | 0 | 0 | 1 | 0 | 16 | 805289858
| VV |  | "viz.v.č. D.1.1.b)03,04" | [15 empty] | VV | 2 | 1 | True | 0 | ROZPOCET
| VV |  | 8,9*3,7*2+6,6*3,7*2 |  | 114.7 | [13 empty] | VV | 2 | 2 | True | 1 | ROZPOCET
81 | K | 784181111 | Základní silikátová jednonásobná penetrace podkladu v místnostech výšky do 3,80m | m2 | 114.7 |  | 0 | CS ÚRS 2016 01 |  |  | základní |  | 0 | 0.00021 | 0.024087 | 0 | 0 | 16 | K | 2 |  |  |  | ROZPOCET | 0 | 0 | 0 | 0 | 0 | 1 | 0 | 16 | -600265792
| VV |  | "viz.v.č. D.1.1.b)03,04" | [15 empty] | VV | 2 | 1 | True | 0 | ROZPOCET
| VV |  | 8,9*3,7*2+6,6*3,7*2 |  | 114.7 | [13 empty] | VV | 2 | 2 | True | 1 | ROZPOCET
82 | K | 784221111 | Dvojnásobné bílé malby ze směsí za sucha středně otěruvzdorných v místnostech do 3,80 m | m2 | 114.7 |  | 0 | CS ÚRS 2016 01 |  |  | základní |  | 0 | 0.0002 | 0.02294 | 0 | 0 | 16 | K | 2 |  |  |  | ROZPOCET | 0 | 0 | 0 | 0 | 0 | 1 | 0 | 16 | -1627692330
| VV |  | "viz.v.č. D.1.1.b)03,04" | [15 empty] | VV | 2 | 1 | True | 0 | ROZPOCET
| VV |  | 8,9*3,7*2+6,6*3,7*2 |  | 114.7 | [13 empty] | VV | 2 | 2 | True | 1 | ROZPOCET
| D | VRN | VRN |  |  |  | 0 | [5 empty] | 0 |  | 0 |  | 0 | 5 | D | 0 |  |  |  | ROZPOCET | [6 empty] | 0
| D | 0 | Vedlejší náklady |  |  |  | 0 | [5 empty] | 0 |  | 0 |  | 0 | 5 | D | 1 |  |  |  | ROZPOCET | [6 empty] | 0
83 | K | 999006 | Dokumentace skutečného provedení stavby | soubor | 1 |  | 0 |  |  |  | základní |  | 0 | 0 | 0 | 0 | 0 | 4 | K | 2 |  |  |  | ROZPOCET | 0 | 0 | 0 | 0 | 0 | 1 | 0 | 4 | 1929249253
84 | K | 999007 | Výrobní dokumentace | soubor | 1 |  | 0 |  |  |  | základní |  | 0 | 0 | 0 | 0 | 0 | 4 | K | 2 |  |  |  | ROZPOCET | 0 | 0 | 0 | 0 | 0 | 1 | 0 | 4 | -1572162203
85 | K | 999009 | Zařízení staveniště - zřízení, náklday na provoz, odstranění | soubor | 1 |  | 0 |  |  |  | základní |  | 0 | 0 | 0 | 0 | 0 | 4 | K | 2 |  |  |  | ROZPOCET | 0 | 0 | 0 | 0 | 0 | 1 | 0 | 4 | 923615374
| P |  | Poznámka k položce: Zajištění bezpečného příjezdu a přístupu na staveniště vč. dopravního značení a potřebných souhlasů a rozhodnutí s vybudováním zařízení staveniště, náklady na připojení staveniště na energie vč. zajištění měření odběru energiií, vytýčení obvodu staveniště, oplocení a zabezpečení prostoru staveniště proti neoprávněnému vstupu. Náklady a popatky spojené s užíváním veřejných ploch a prostranství , vč. užívání ploch v souvislosti s uložením stavebního materiálu nebo stavebního odpadu. náklady na vybavení zařízení staveniště, náklady na spotřebované energie provozem zařízení staveniště, náklady na úklid v prostoru staveniště a příjezdových komunikací ke staveništi, opatření k zabránění nadměrného zatěžování zařízení staveniště a jeho okolí prachem (např. používání plachet, kropení sutě a odtěžované zeminy vodou) náklady na odstranění zařízení staveniště, uvedení stavbou dotčených ploch a ploch zařízení staveniště do původního stavu | [15 empty] | P | 2
| D | VRN4 | Inženýrská činnost |  |  |  | 0 | [5 empty] | 0 |  | 0 |  | 0 | 5 | D | 1 |  |  |  | ROZPOCET | [6 empty] | 0
86 | K | 043002000 | Zkoušky a ostatní měření | soubor | 1 |  | 0 | CS ÚRS 2016 01 |  |  | základní |  | 0 | 0 | 0 | 0 | 0 | 1024 | K | 2 |  |  |  | ROZPOCET | 0 | 0 | 0 | 0 | 0 | 1 | 0 | 1024 | 1608027627
| P |  | Poznámka k položce: Oživení, odzkoušení, nastavení zařízení, připojení na stávající rozvod Svařování optických vláken včetně měření Měření a kontrola metalické kabeláže veškeré zkoušky potřebné k uvedení elektroinstalace do provozu | [15 empty] | P | 2
87 | K | 044002000 | Revize | soubor | 1 |  | 0 | CS ÚRS 2016 01 |  |  | základní |  | 0 | 0 | 0 | 0 | 0 | 1024 | K | 2 |  |  |  | ROZPOCET | 0 | 0 | 0 | 0 | 0 | 1 | 0 | 1024 | -1835297766
| P |  | Poznámka k položce: VŠECHNY POTŘEBNÉ REVIZE K UVEDENÍ DO PROVOZU | [15 empty] | P | 2
88 | K | 045002000 | Kompletační a koordinační činnost | soubor | 1 |  | 0 | CS ÚRS 2016 01 |  |  | základní |  | 0 | 0 | 0 | 0 | 0 | 1024 | K | 2 |  |  |  | ROZPOCET | 0 | 0 | 0 | 0 | 0 | 1 | 0 | 1024 | 595529580
| P |  | Poznámka k položce: kompletní dokladová část dle SoD ( atesty, certifikáty, prohlášení o shodě) pro předání a převzetí dokončeného díla a pro zajištění kolaudačního souhlasu náklady zhotovitele, související s prováděním VZORKOVÁNÍ DODÁVANÝCH MATERIÁLU a VÝROBKU v souladu s SoD náklady zhotovitele na vypracování provozních řádů pro trvalý provoz náklady na předání všech návodů k obsluze a údržbě pro technologická zařízení a náklady na zaškolení obsluhy objednatele | [15 empty] | P | 2

## 007 - Rekonstrukce odborn..._01
| List obsahuje: |  | 1) Krycí list soupisu | 2) Rekapitulace |  |  | 3) Soupis prací | Zpět na list: | Rekapitulace stavby
{23893f86-3c2b-4809-b56b-1148fac8a87e}
2
| KRYCÍ LIST SOUPISU | [8 empty] | v --- níže se nacházejí doplnkové a pomocné údaje k sestavám --- v | [8 empty] | False
Stavba:
Rekonstrukce odborných učeben ZŠ Karviná - školy II - stavba
Objekt:
20171701003RS - Rekonstrukce odborných učeben ZŠ a MŠ Cihelní Karviná - stavba
Soupis:
007 - Rekonstrukce odborných učeben ZŠ a MŠ Cihelní Karviná - učebna informatiky
| KSO: |  | 801 32 |  |  | CC-CZ:
| Místo: |  |  |  |  | Datum: | 4. 9. 2017
| Zadavatel: |  |  |  |  | IČ:
DIČ:
| Uchazeč: |  |  |  |  | IČ:
DIČ:
| Projektant: |  |  |  |  | IČ:
DIČ:
Poznámka:
| Cena bez DPH | [5 empty] | 0
|  |  | Základ daně |  |  | Sazba daně | Výše daně
| DPH | základní | 0 |  |  | 21% | 0
|  | snížená | 0 |  |  | 15% | 0
|  | zákl. přenesená | 0 |  |  | 21% | 0
|  | sníž. přenesená | 0 |  |  | 15% | 0
|  | nulová | 0 |  |  | 0% | 0
| Cena s DPH |  |  | v | CZK |  | 0
REKAPITULACE ČLENĚNÍ SOUPISU PRACÍ
Stavba:
Rekonstrukce odborných učeben ZŠ Karviná - školy II - stavba
Objekt:
20171701003RS - Rekonstrukce odborných učeben ZŠ a MŠ Cihelní Karviná - stavba
Soupis:
007 - Rekonstrukce odborných učeben ZŠ a MŠ Cihelní Karviná - učebna informatiky
Místo: | [5 empty] | Datum: | 4. 9. 2017
Zadavatel: | [5 empty] | Projektant:
Uchazeč:
Kód dílu - Popis | [6 empty] | Cena celkem [CZK]
Náklady soupisu celkem | [6 empty] | 0 | [12 empty] | -1
| HSV - Práce a dodávky HSV | [5 empty] | 0
| 3 - Svislé a kompletní konstrukce | [5 empty] | 0
| 6 - Úpravy povrchu, podlahy, osazení | [5 empty] | 0
| 9 - Ostatní konstrukce a práce, bourání | [5 empty] | 0
| 96 - Bourání konstrukcí | [5 empty] | 0
| 997 - Přesun sutě | [5 empty] | 0
| 998 - Přesun hmot | [5 empty] | 0
| PSV - Práce a dodávky PSV | [5 empty] | 0
| 722 - Zdravotechnika - vnitřní vodovod | [5 empty] | 0
| 711 - Izolace proti vodě, vlhkosti a plynům | [5 empty] | 0
| 713 - Izolace tepelné | [5 empty] | 0
| 721 - Zdravotechnika - vnitřní kanalizace | [5 empty] | 0
| 725 - Zdravotechnika - zařizovací předměty | [5 empty] | 0
| 730 - Vytápění | [5 empty] | 0
| 763 - Konstrukce suché výstavby | [5 empty] | 0
| 764 - Konstrukce klempířské | [5 empty] | 0
| 766 - Konstrukce truhlářské | [5 empty] | 0
| 771 - Podlahy z dlaždic | [5 empty] | 0
| 776 - Podlahy povlakové | [5 empty] | 0
| 777 - Podlahy lité | [5 empty] | 0
| 781 - Dokončovací práce - obklady | [5 empty] | 0
| 783 - Dokončovací práce - nátěry | [5 empty] | 0
| 784 - Dokončovací práce - malby | [5 empty] | 0
| VRN - VRN | [5 empty] | 0
| 0 - Vedlejší náklady | [5 empty] | 0
| VRN4 - Inženýrská činnost | [5 empty] | 0
SOUPIS PRACÍ
Stavba:
Rekonstrukce odborných učeben ZŠ Karviná - školy II - stavba
Objekt:
20171701003RS - Rekonstrukce odborných učeben ZŠ a MŠ Cihelní Karviná - stavba
Soupis:
007 - Rekonstrukce odborných učeben ZŠ a MŠ Cihelní Karviná - učebna informatiky
Místo: | [5 empty] | Datum: | 4. 9. 2017
Zadavatel: | [5 empty] | Projektant:
Uchazeč:
PČ | Typ | Kód | Popis | MJ | Množství | J.cena [CZK] | Cena celkem [CZK] | Cenová soustava |  | Poznámka | DPH | J. Nh [h] | Nh celkem [h] | J. hmotnost [t] | Hmotnost celkem [t] | J. suť [t] | Suť Celkem [t]
Náklady soupisu celkem | [6 empty] | 0 | [5 empty] | 0 |  | 11.5451 |  | 4.5047 |  | D | -1 | [10 empty] | 0
| D | HSV | Práce a dodávky HSV |  |  |  | 0 | [5 empty] | 0 |  | 8.9796 |  | 3.8719 | 1 | D | 0 |  |  |  | ROZPOCET | [6 empty] | 0
| D | 3 | Svislé a kompletní konstrukce |  |  |  | 0 | [5 empty] | 0 |  | 0.19698 |  | 0 | 1 | D | 1 |  |  |  | ROZPOCET | [6 empty] | 0
1 | K | 342272523 | Příčky tl 150 mm z pórobetonových přesných hladkých příčkovek objemové hmotnosti 500 kg/m3 | m2 | 1.89 |  | 0 | CS ÚRS 2017 01 |  |  | základní |  | 0 | 0.10422 | 0.19698 | 0 | 0 | 4 | K | 2 |  |  |  | ROZPOCET | 0 | 0 | 0 | 0 | 0 | 1 | 0 | 4 | 2060097007
| VV |  | "viz.v.č. D.1.1.b)06-zazdívka dveří"0,9*2,1 |  | 1.89 | [13 empty] | VV | 2 | 2 | True | 1 | ROZPOCET
2 | K | R-3300010 | KOTVENÍ ZDIVA KE ST. KONSTRUKCI | M | 4.2 |  | 0 |  |  |  | základní |  | 0 | 0 | 0 | 0 | 0 | 4 | K | 2 |  |  |  | ROZPOCET | 0 | 0 | 0 | 0 | 0 | 1 | 0 | 4 | -697911689
| VV |  | "viz.v.č D.1.1.b)05"2,1*2 |  | 4.2 | [13 empty] | VV | 2 | 2 | True | 1 | ROZPOCET
| D | 6 | Úpravy povrchu, podlahy, osazení |  |  |  | 0 | [5 empty] | 0 |  | 8.7632 |  | 0 | 1 | D | 1 |  |  |  | ROZPOCET | [6 empty] | 0
3 | K | 612135101 | Hrubá výplň rýh ve stěnách maltou jakékoli šířky rýhy | m2 | 0.3 |  | 0 | CS ÚRS 2016 01 |  |  | základní |  | 0 | 0.04 | 0.012 | 0 | 0 | 4 | K | 2 |  |  |  | ROZPOCET | 0 | 0 | 0 | 0 | 0 | 1 | 0 | 4 | -136111311
| VV |  | "viz.v.č. D.1.4.b)05-07"2*0,15 |  | 0.3 | [13 empty] | VV | 2 | 2 | True | 1 | ROZPOCET
4 | K | 612142001 | Potažení vnitřních stěn sklovláknitým pletivem vtlačeným do tenkovrstvé hmoty | m2 | 3.78 |  | 0 | CS ÚRS 2016 01 |  |  | základní |  | 0 | 0.00489 | 0.018484 | 0 | 0 | 4 | K | 2 |  |  |  | ROZPOCET | 0 | 0 | 0 | 0 | 0 | 1 | 0 | 4 | -433181288
| VV |  | "viz.v.č.D.1.1.b)05,06"0,9*2,1*2 |  | 3.78 | [13 empty] | VV | 2 | 2 | True | 1 | ROZPOCET
5 | K | 612321141 | Vápenocementová omítka štuková dvouvrstvá vnitřních stěn nanášená ručně | m2 | 3.78 |  | 0 | CS ÚRS 2016 01 |  |  | základní |  | 0 | 0.01838 | 0.069476 | 0 | 0 | 4 | K | 2 |  |  |  | ROZPOCET | 0 | 0 | 0 | 0 | 0 | 1 | 0 | 4 | -1977021854
| VV |  | "viz.v.č.D.1.1.b)05,06"0,9*2,1*2 |  | 3.78 | [13 empty] | VV | 2 | 2 | True | 1 | ROZPOCET
6 | K | 612325121 | Vápenocementová štuková omítka rýh ve stěnách šířky do 150 mm | m2 | 0.3 |  | 0 | CS ÚRS 2016 01 |  |  | základní |  | 0 | 0.04153 | 0.012459 | 0 | 0 | 4 | K | 2 |  |  |  | ROZPOCET | 0 | 0 | 0 | 0 | 0 | 1 | 0 | 4 | 2064283465
| VV |  | "viz.v.č. D.1.4.b)05-07"2*0,15 |  | 0.3 | [13 empty] | VV | 2 | 2 | True | 1 | ROZPOCET
7 | K | 612325422 | Příprava podkladu stěn před provedením malířských prací - předpoklad 30% nové omítky | m2 | 182.41 |  | 0 | CS ÚRS 2016 01 |  |  | základní |  | 0 | 0.017 | 3.101 | 0 | 0 | 4 | K | 2 |  |  |  | ROZPOCET | 0 | 0 | 0 | 0 | 0 | 1 | 0 | 4 | 904359723
| VV |  | "viz.v.č. D.1.1.b)03,04" | [15 empty] | VV | 2 | 1 | True | 0 | ROZPOCET
| VV |  | 8,95*3,7*2+6,6*3,7*2+6,9*3,7*2+2,2*3,7*2 |  | 182.41 | [13 empty] | VV | 2 | 2 | True | 1 | ROZPOCET
8 | K | 612409991 | Provedení vnitřního ostění a nadpraží , D + M rohových lišt, htrubá omítka, perlinka lepidlo , nová štuková omítka - vč. dodávky materiálu | m2 | 14.175 |  | 0 |  |  |  | základní |  | 0 | 0.00432 | 0.061236 | 0 | 0 | 4 | K | 2 |  |  |  | ROZPOCET | 0 | 0 | 0 | 0 | 0 | 1 | 0 | 4 | -876651894
| VV |  | "viz.v.č. D.1.1.b)05,06" | [15 empty] | VV | 2 | 1 | True | 0 | ROZPOCET
| VV |  | (1,5+2,4*2)*5*0,45 |  | 14.175 | [13 empty] | VV | 2 | 2 | True | 1 | ROZPOCET
9 | K | 612421431 | Začištění vnitřních omítek - 500 mm na každou stranu od hrany ostění | m | 39 |  | 0 |  |  |  | základní |  | 0 | 0.02847 | 1.1103 | 0 | 0 | 4 | K | 2 |  |  |  | ROZPOCET | 0 | 0 | 0 | 0 | 0 | 1 | 0 | 4 | 1393810607
| VV |  | "viz.v.č. D.1.1.b)05,06" | [15 empty] | VV | 2 | 1 | True | 0 | ROZPOCET
| VV |  | (1,5*2+2,4*2)*5 |  | 39 | [13 empty] | VV | 2 | 2 | True | 1 | ROZPOCET
10 | K | 619995001 | Začištění omítek kolem oken, dveří, podlah nebo obkladů | m | 9.7 |  | 0 | CS ÚRS 2016 01 |  |  | základní |  | 0 | 0.0015 | 0.01455 | 0 | 0 | 4 | K | 2 |  |  |  | ROZPOCET | 0 | 0 | 0 | 0 | 0 | 1 | 0 | 4 | 526900769
| VV |  | "viz.v.č. D.1.1.b)05,06" | [15 empty] | VV | 2 | 1 | True | 0 | ROZPOCET
| VV |  | (0,9+2*2) |  | 4.9 | [13 empty] | VV | 2 | 2 | True | 0 | ROZPOCET
| VV |  | (0,8+2*2) |  | 4.8 | [13 empty] | VV | 2 | 2 | True | 0 | ROZPOCET
| VV |  | Součet |  | 9.7 | [13 empty] | VV | 2 | 4 | True | 1 | ROZPOCET
11 | K | 629991011 | Zakrytí výplní otvorů a svislých ploch fólií přilepenou lepící páskou | m2 | 18 |  | 0 | CS ÚRS 2016 01 |  |  | základní |  | 0 | 0.00012 | 0.00216 | 0 | 0 | 4 | K | 2 |  |  |  | ROZPOCET | 0 | 0 | 0 | 0 | 0 | 1 | 0 | 4 | -829893369
| VV |  | "viz.v..č D.1.1.b)05,06"1,5*2,4*5 |  | 18 | [13 empty] | VV | 2 | 2 | True | 1 | ROZPOCET
12 | K | 632450124 | Vyrovnávací cementový potěr tl do 50 mm ze suchých směsí provedený v pásu | m2 | 3.75 |  | 0 | CS ÚRS 2017 01 |  |  | základní |  | 0 | 0.105 | 0.39375 | 0 | 0 | 4 | K | 2 |  |  |  | ROZPOCET | 0 | 0 | 0 | 0 | 0 | 1 | 0 | 4 | -2113131149
| VV |  | "podbetonávka parapetů"(1,5*0,25*5)*2 |  | 3.75 | [13 empty] | VV | 2 | 2 | True | 1 | ROZPOCET
13 | K | R-6222503 | Zajištění bezbariérovosti v přechodu dveří do chodby - úprava podlahy, vč. dodávky materiálu | m2 | 1 |  | 0 |  |  |  | základní |  | 0 | 0 | 0 | 0 | 0 | 4 | K | 2 |  |  |  | ROZPOCET | 0 | 0 | 0 | 0 | 0 | 1 | 0 | 4 | 22643750
14 | K | R-6224099 | Provedení venkovního ostění a nadpraží - začištění po výměně oken - doplnění omítky vč. napojení na stávající, nátěr ostění a nadpraží | m2 | 15.75 |  | 0 |  |  |  | základní |  | 0 | 0.005 | 0.07875 | 0 | 0 | 4 | K | 2 |  |  |  | ROZPOCET | 0 | 0 | 0 | 0 | 0 | 1 | 0 | 4 | 1750743997
| VV |  | "viz.v.č. D.1.1.b)05,06" | [15 empty] | VV | 2 | 1 | True | 0 | ROZPOCET
| VV |  | (1,5+2,4*2)*5*0,5 |  | 15.75 | [13 empty] | VV | 2 | 2 | True | 1 | ROZPOCET
15 | K | R-6320016 | Vyčištění, vybroušení, vyrovnání st. podlahy do tl. 50 mm vč. dodávky materiálu | m2 | 77.78 |  | 0 |  |  |  | základní |  | 0 | 0.05 | 3.889 | 0 | 0 | 4 | K | 2 |  |  |  | ROZPOCET | 0 | 0 | 0 | 0 | 0 | 1 | 0 | 4 | -236945393
| VV |  | "viz.v.č D.1.1.b)05,06"62,16+15,62 |  | 77.78 | [13 empty] | VV | 2 | 2 | True | 1 | ROZPOCET
| D | 9 | Ostatní konstrukce a práce, bourání |  |  |  | 0 | [5 empty] | 0 |  | 0.019445 |  | 3.4744 | 1 | D | 1 |  |  |  | ROZPOCET | [6 empty] | 0
16 | K | 945421110 | Hydraulická zvedací plošina na automobilovém podvozku výška zdvihu do 18 m včetně obsluhy | hod | 8 |  | 0 | CS ÚRS 2017 01 |  |  | základní |  | 0 | 0 | 0 | 0 | 0 | 4 | K | 2 |  |  |  | ROZPOCET | 0 | 0 | 0 | 0 | 0 | 1 | 0 | 4 | -847157523
| VV |  | "pro začištění venkovního ostění aosazení parapetů - nájem na 1 dny "1*8 |  | 8 | [13 empty] | VV | 2 | 2 | True | 1 | ROZPOCET
17 | K | 949101112 | Lešení pomocné pro objekty pozemních staveb s lešeňovou podlahou v do 3,5 m zatížení do 150 kg/m2 | m2 | 77.78 |  | 0 | CS ÚRS 2016 01 |  |  | základní |  | 0 | 0.00021 | 0.016334 | 0 | 0 | 4 | K | 2 |  |  |  | ROZPOCET | 0 | 0 | 0 | 0 | 0 | 1 | 0 | 4 | -1959627056
| VV |  | "viz.v.č. D.1.1.b)05,06"62,16+15,62 |  | 77.78 | [13 empty] | VV | 2 | 2 | True | 1 | ROZPOCET
18 | K | 952901111 | Vyčištění budov bytové a občanské výstavby při výšce podlaží do 4 m | m2 | 77.78 |  | 0 | CS ÚRS 2016 01 |  |  | základní |  | 0 | 4e-05 | 0.0031112 | 0 | 0 | 4 | K | 2 |  |  |  | ROZPOCET | 0 | 0 | 0 | 0 | 0 | 1 | 0 | 4 | -2119352827
| VV |  | "viz.v.č D.1.1.b)005,06"62,16+15,62 |  | 77.78 | [13 empty] | VV | 2 | 2 | True | 1 | ROZPOCET
19 | K | 968062356 | Vybourání dřevěných rámů oken dvojitých včetně křídel pl do 4 m2 | m2 | 18 |  | 0 | CS ÚRS 2017 01 |  |  | základní |  | 0 | 0 | 0 | 0.054 | 0.972 | 4 | K | 2 |  |  |  | ROZPOCET | 0 | 0 | 0 | 0 | 0 | 1 | 0 | 4 | -43382509
| VV |  | "viz.v.č.D.1.1.b)03,041.NP chodba " | [15 empty] | VV | 2 | 1 | True | 0 | ROZPOCET
| VV |  | "2. NP učebny, kabinety"1,5*2,4*5 |  | 18 | [13 empty] | VV | 2 | 2 | True | 1 | ROZPOCET
20 | K | 968072455 | Vybourání kovových dveřních zárubní pl do 2 m2 | m2 | 3.6 |  | 0 | CS ÚRS 2016 01 |  |  | základní |  | 0 | 0 | 0 | 0.076 | 0.2736 | 4 | K | 2 |  |  |  | ROZPOCET | 0 | 0 | 0 | 0 | 0 | 1 | 0 | 4 | 1042093535
| VV |  | "viz.v.č. D.1.1.b)03-04"0,9*2*2 |  | 3.6 | [13 empty] | VV | 2 | 2 | True | 1 | ROZPOCET
21 | K | 974049167 | Vysekání rýh v betonových zdech hl do 150 mm š do 300 mm | m | 2 |  | 0 | CS ÚRS 2016 01 |  |  | základní |  | 0 | 0 | 0 | 0.099 | 0.198 | 4 | K | 2 |  |  |  | ROZPOCET | 0 | 0 | 0 | 0 | 0 | 1 | 0 | 4 | 1457172235
| VV |  | "viz.v.č. D.1.4.b)05-07"2 |  | 2 | [13 empty] | VV | 2 | 2 | True | 1 | ROZPOCET
22 | K | 978013141 | Otlučení vnitřní vápenné nebo vápenocementové omítky stěn stěn v rozsahu do 30 % | m2 | 182.41 |  | 0 | CS ÚRS 2016 01 |  |  | základní |  | 0 | 0 | 0 | 0.01 | 1.8241 | 4 | K | 2 |  |  |  | ROZPOCET | 0 | 0 | 0 | 0 | 0 | 1 | 0 | 4 | 388494152
| VV |  | "viz.v.č. D.1.1.b)03,04" | [15 empty] | VV | 2 | 1 | True | 0 | ROZPOCET
| VV |  | 8,95*3,7*2+6,6*3,7*2+6,9*3,7*2+2,2*3,7*2 |  | 182.41 | [13 empty] | VV | 2 | 2 | True | 0 | ROZPOCET
23 | K | 978059511 | Odsekání a odebrání obkladů stěn z vnitřních obkládaček plochy do 1 m2 | m2 | 3.04 |  | 0 | CS ÚRS 2016 01 |  |  | základní |  | 0 | 0 | 0 | 0.068 | 0.20672 | 4 | K | 2 |  |  |  | ROZPOCET | 0 | 0 | 0 | 0 | 0 | 1 | 0 | 4 | -813315353
| VV |  | "viz.v.č. D.1.1.b)03,04"1,9*1,6 |  | 3.04 | [13 empty] | VV | 2 | 2 | True | 1 | ROZPOCET
| D | 96 | Bourání konstrukcí |  |  |  | 0 | [5 empty] | 0 |  | 0 |  | 0.3975 | 1 | D | 1 |  |  |  | ROZPOCET | [6 empty] | 0
24 | K | 966043121 | Vybourání vnitřních parapetů | m | 7.5 |  | 0 | CS ÚRS 2016 01 |  |  | základní |  | 0 | 0 | 0 | 0.053 | 0.3975 | 4 | K | 2 |  |  |  | ROZPOCET | 0 | 0 | 0 | 0 | 0 | 1 | 0 | 4 | 771098746
| VV |  | "viz.v.č. D.1.1.b)03,04"1,5*5 |  | 7.5 | [13 empty] | VV | 2 | 2 | True | 1 | ROZPOCET
| D | 997 | Přesun sutě |  |  |  | 0 | [5 empty] | 0 |  | 0 |  | 0 | 1 | D | 1 |  |  |  | ROZPOCET | [6 empty] | 0
25 | K | 997013213 | Vnitrostaveništní doprava suti a vybouraných hmot pro budovy v do 12 m ručně | t | 4.505 |  | 0 | CS ÚRS 2017 01 |  |  | základní |  | 0 | 0 | 0 | 0 | 0 | 4 | K | 2 |  |  |  | ROZPOCET | 0 | 0 | 0 | 0 | 0 | 1 | 0 | 4 | 741728497
26 | K | 997013219 | Příplatek k vnitrostaveništní dopravě suti a vybouraných hmot za zvětšenou dopravu suti ZKD 10 m | t | 45.05 |  | 0 | CS ÚRS 2016 01 |  |  | základní |  | 0 | 0 | 0 | 0 | 0 | 4 | K | 2 |  |  |  | ROZPOCET | 0 | 0 | 0 | 0 | 0 | 1 | 0 | 4 | 1676775132
| VV |  | 4,505*10 'Přepočtené koeficientem množství |  | 45.05 | [13 empty] | VV | 2 | 2 | False | 1 | ROZPOCET
27 | K | 997013501 | Odvoz suti a vybouraných hmot na skládku nebo meziskládku do 1 km se složením | t | 4.505 |  | 0 | CS ÚRS 2016 01 |  |  | základní |  | 0 | 0 | 0 | 0 | 0 | 4 | K | 2 |  |  |  | ROZPOCET | 0 | 0 | 0 | 0 | 0 | 1 | 0 | 4 | 623607860
28 | K | 997013509 | Příplatek k odvozu suti a vybouraných hmot na skládku ZKD 1 km přes 1 km | t | 4.505 |  | 0 | CS ÚRS 2016 01 |  |  | základní |  | 0 | 0 | 0 | 0 | 0 | 4 | K | 2 |  |  |  | ROZPOCET | 0 | 0 | 0 | 0 | 0 | 1 | 0 | 4 | 1612861303
29 | K | 997013831 | Poplatek za uložení stavebního směsného odpadu na skládce (skládkovné) | t | 4.505 |  | 0 | CS ÚRS 2016 01 |  |  | základní |  | 0 | 0 | 0 | 0 | 0 | 4 | K | 2 |  |  |  | ROZPOCET | 0 | 0 | 0 | 0 | 0 | 1 | 0 | 4 | -1237259427
| D | 998 | Přesun hmot |  |  |  | 0 | [5 empty] | 0 |  | 0 |  | 0 | 1 | D | 1 |  |  |  | ROZPOCET | [6 empty] | 0
30 | K | 998011002 | Přesun hmot pro budovy zděné v do 12 m | t | 8.999 |  | 0 | CS ÚRS 2017 01 |  |  | základní |  | 0 | 0 | 0 | 0 | 0 | 4 | K | 2 |  |  |  | ROZPOCET | 0 | 0 | 0 | 0 | 0 | 1 | 0 | 4 | 706113
| D | PSV | Práce a dodávky PSV |  |  |  | 0 | [5 empty] | 0 |  | 2.5655 |  | 0.63281 | 1 | D | 0 |  |  |  | ROZPOCET | [6 empty] | 0
| D | 722 | Zdravotechnika - vnitřní vodovod |  |  |  | 0 | [5 empty] | 0 |  | 0.0023 |  | 0.0067 | 1 | D | 1 |  |  |  | ROZPOCET | [6 empty] | 0
31 | K | 722130803 | Demontáž st. vodovodního potrubí | m | 1 |  | 0 | CS ÚRS 2016 01 |  |  | základní |  | 0 | 0 | 0 | 0.0067 | 0.0067 | 4 | K | 2 |  |  |  | ROZPOCET | 0 | 0 | 0 | 0 | 0 | 1 | 0 | 4 | -2006615826
32 | K | 722174002 | Potrubí vodovodní plastové PPR svar polyfuze PN 16 D 20 x 2,8 mm | m | 2 |  | 0 |  |  |  | základní |  | 0 | 0.00066 | 0.00132 | 0 | 0 | 4 | K | 2 |  |  |  | ROZPOCET | 0 | 0 | 0 | 0 | 0 | 1 | 0 | 4 | 803613105
| VV |  | "viz.v.č. D.1.4.b)05-07"2 |  | 2 | [13 empty] | VV | 2 | 2 | True | 1 | ROZPOCET
33 | K | 722220121 | Nástěnka závitová K 247 pro baterii G 1/2 s jedním závitem | pár | 1 |  | 0 |  |  |  | základní |  | 0 | 0.00026 | 0.00026 | 0 | 0 | 4 | K | 2 |  |  |  | ROZPOCET | 0 | 0 | 0 | 0 | 0 | 1 | 0 | 4 | 242247020
34 | K | 722290229 | Zkouška těsnosti vodovodního potrubí závitového do DN 100 | m | 2 |  | 0 | CS ÚRS 2015 01 |  |  | základní |  | 0 | 0.00035 | 0.0007 | 0 | 0 | 4 | K | 2 |  |  |  | ROZPOCET | 0 | 0 | 0 | 0 | 0 | 1 | 0 | 4 | -2075469117
35 | K | 722290234 | Proplach a dezinfekce vodovodního potrubí do DN 80 | m | 2 |  | 0 |  |  |  | základní |  | 0 | 1e-05 | 2e-05 | 0 | 0 | 4 | K | 2 |  |  |  | ROZPOCET | 0 | 0 | 0 | 0 | 0 | 1 | 0 | 4 | 22248787
36 | K | 998722202 | Přesun hmot procentní pro vnitřní vodovod v objektech v do 12 m | % |  |  | 0 | CS ÚRS 2017 01 |  |  | základní |  | 0 | 0 | 0 | 0 | 0 | 4 | K | 2 |  |  |  | ROZPOCET | 0 | 0 | 0 | 0 | 0 | 1 | 0 | 4 | -1135706525
37 | K | R-7221007 | Zstavení a otevření hlavního přívodu vody | soubor | 1 |  | 0 |  |  |  | základní |  | 0 | 0 | 0 | 0 | 0 | 4 | K | 2 |  |  |  | ROZPOCET | 0 | 0 | 0 | 0 | 0 | 1 | 0 | 4 | 231274926
38 | K | R-7221009 | Napojení nového rozvodu vody na stávající rozvod | kus | 1 |  | 0 |  |  |  | základní |  | 0 | 0 | 0 | 0 | 0 | 4 | K | 2 |  |  |  | ROZPOCET | 0 | 0 | 0 | 0 | 0 | 1 | 0 | 4 | -820446919
| D | 711 | Izolace proti vodě, vlhkosti a plynům |  |  |  | 0 | [5 empty] | 0 |  | 0.013923 |  | 0 | 2 | D | 1 |  |  |  | ROZPOCET | [6 empty] | 0
39 | K | 711493111 | Izolace proti podpovrchové a tlakové vodě hydrouizolační stěrka 2x vč. dodávky materiálu | m2 | 3.04 |  | 0 | CS ÚRS 2016 01 |  |  | základní |  | 0 | 0.00458 | 0.013923 | 0 | 0 | 16 | K | 2 |  |  |  | ROZPOCET | 0 | 0 | 0 | 0 | 0 | 1 | 0 | 16 | 168195519
| VV |  | "viz.v.č D.1.1.b)05,06"1,9*1,6 |  | 3.04 | [13 empty] | VV | 2 | 2 | True | 1 | ROZPOCET
40 | K | 998711202 | Přesun hmot procentní pro izolace proti vodě, vlhkosti a plynům v objektech v do 12 m | % |  |  | 0 | CS ÚRS 2017 01 |  |  | základní |  | 0 | 0 | 0 | 0 | 0 | 16 | K | 2 |  |  |  | ROZPOCET | 0 | 0 | 0 | 0 | 0 | 1 | 0 | 16 | 956826286
| D | 713 | Izolace tepelné |  |  |  | 0 | [5 empty] | 0 |  | 0.00026 |  | 0.00718 | 2 | D | 1 |  |  |  | ROZPOCET | [6 empty] | 0
41 | K | 713410833 | Odstanění izolace tepelné potrubí pásy nebo rohožemi s AL fólií staženými drátem tl přes 50 mm | m | 1 |  | 0 | CS ÚRS 2016 01 |  |  | základní |  | 0 | 0 | 0 | 0.00718 | 0.00718 | 16 | K | 2 |  |  |  | ROZPOCET | 0 | 0 | 0 | 0 | 0 | 1 | 0 | 16 | 1899101334
42 | K | 713463121 | Montáž izolace tepelné potrubí potrubními pouzdry bez úpravy uchycenými sponami 1x | m | 2 |  | 0 | CS ÚRS 2015 01 |  |  | základní |  | 0 | 0.0001 | 0.0002 | 0 | 0 | 16 | K | 2 |  |  |  | ROZPOCET | 0 | 0 | 0 | 0 | 0 | 1 | 0 | 16 | 1546996747
| VV |  | "viz.v.č. D.1.4.b)05-07"2 |  | 2 | [13 empty] | VV | 2 | 2 | True | 1 | ROZPOCET
43 | M | 283771030 | izolace potrubí 22 x 9 mm vč. T kusů a spojek | m | 2 |  | 0 | CS ÚRS 2016 01 |  |  | základní |  | 0 | 3e-05 | 6e-05 | 0 | 0 | 32 | M | 2 |  |  |  | ROZPOCET | 0 | 0 | 0 | 0 | 0 | 1 | 0 | 16 | 499220348
| VV |  | "viz.v.č. D.1.4.b)05-07"2 |  | 2 | [13 empty] | VV | 2 | 2 | True | 1 | ROZPOCET
44 | K | 998713202 | Přesun hmot procentní pro izolace tepelné v objektech v do 12 m | % |  |  | 0 | CS ÚRS 2017 01 |  |  | základní |  | 0 | 0 | 0 | 0 | 0 | 16 | K | 2 |  |  |  | ROZPOCET | 0 | 0 | 0 | 0 | 0 | 1 | 0 | 16 | -1050410293
| D | 721 | Zdravotechnika - vnitřní kanalizace |  |  |  | 0 | [5 empty] | 0 |  | 0.0007 |  | 0.0267 | 2 | D | 1 |  |  |  | ROZPOCET | [6 empty] | 0
45 | K | 721110806 | Demontáž potrubí | m | 1 |  | 0 | CS ÚRS 2016 01 |  |  | základní |  | 0 | 0 | 0 | 0.0267 | 0.0267 | 16 | K | 2 |  |  |  | ROZPOCET | 0 | 0 | 0 | 0 | 0 | 1 | 0 | 16 | 1694687079
46 | K | 721174043 | Potrubí kanalizační z PP připojovací systém HT DN 50 | m | 2 |  | 0 | CS ÚRS 2015 01 |  |  | základní |  | 0 | 0.00035 | 0.0007 | 0 | 0 | 16 | K | 2 |  |  |  | ROZPOCET | 0 | 0 | 0 | 0 | 0 | 1 | 0 | 16 | -1539737799
| VV |  | "viz.v.č. D.1.4.b)01-04"2 |  | 2 | [13 empty] | VV | 2 | 2 | True | 1 | ROZPOCET
47 | K | 721194104 | Vyvedení a upevnění odpadních výpustek DN 40/50 | kus | 1 |  | 0 | CS ÚRS 2015 01 |  |  | základní |  | 0 | 0 | 0 | 0 | 0 | 16 | K | 2 |  |  |  | ROZPOCET | 0 | 0 | 0 | 0 | 0 | 1 | 0 | 16 | 1789870367
48 | K | 721290112 | Zkouška těsnosti potrubí kanalizace vodou do DN 200 | m | 2 |  | 0 | CS ÚRS 2015 01 |  |  | základní |  | 0 | 0 | 0 | 0 | 0 | 16 | K | 2 |  |  |  | ROZPOCET | 0 | 0 | 0 | 0 | 0 | 1 | 0 | 16 | -240176000
49 | K | R-7210010 | Napojení st. potrubí na nové svodné potrubí | kus | 1 |  | 0 |  |  |  | základní |  | 0 | 0 | 0 | 0 | 0 | 16 | K | 2 |  |  |  | ROZPOCET | 0 | 0 | 0 | 0 | 0 | 1 | 0 | 16 | -689191138
| D | 725 | Zdravotechnika - zařizovací předměty |  |  |  | 0 | [5 empty] | 0 |  | 0.0204 |  | 0.02102 | 2 | D | 1 |  |  |  | ROZPOCET | [6 empty] | 0
50 | K | 725210821 | Demontáž umyvadel bez výtokových armatur | soubor | 1 |  | 0 | CS ÚRS 2016 01 |  |  | základní |  | 0 | 0 | 0 | 0.01946 | 0.01946 | 16 | K | 2 |  |  |  | ROZPOCET | 0 | 0 | 0 | 0 | 0 | 1 | 0 | 16 | -1706612119
| VV |  | "viz.v.č. D.1.4.b)01-07"1 |  | 1 | [13 empty] | VV | 2 | 2 | True | 1 | ROZPOCET
51 | K | 725219101 | Montáž umyvadla vč. polosloupu | soubor | 1 |  | 0 | CS ÚRS 2015 01 |  |  | základní |  | 0 | 0.0034 | 0.0034 | 0 | 0 | 16 | K | 2 |  |  |  | ROZPOCET | 0 | 0 | 0 | 0 | 0 | 1 | 0 | 16 | 1864811885
| VV |  | "viz.v.č. D.1.4.b)01-07"1 |  | 1 | [13 empty] | VV | 2 | 2 | True | 1 | ROZPOCET
52 | M | 642143320 | umyvadlo keramické s otvorem oválné 60 cm bílé | kus | 1 |  | 0 |  |  |  | základní |  | 0 | 0.013 | 0.013 | 0 | 0 | 8 | M | 2 |  |  |  | ROZPOCET | 0 | 0 | 0 | 0 | 0 | 1 | 0 | 4 | -2055837841
| VV |  | "viz.v.č. D.1.4.b)01-07"1 |  | 1 | [13 empty] | VV | 2 | 2 | True | 1 | ROZPOCET
53 | M | 642913910 | polosloup | kus | 1 |  | 0 | CS ÚRS 2015 01 |  |  | základní |  | 0 | 0.004 | 0.004 | 0 | 0 | 8 | M | 2 |  |  |  | ROZPOCET | 0 | 0 | 0 | 0 | 0 | 1 | 0 | 4 | -929004036
| VV |  | "viz.v.č. D.1.4.b)01-07"1 |  | 1 | [13 empty] | VV | 2 | 2 | True | 1 | ROZPOCET
54 | K | 725820801 | Demontáž baterie nástěnné d"stávající"11 G 3 / 4 | soubor | 1 |  | 0 | CS ÚRS 2016 01 |  |  | základní |  | 0 | 0 | 0 | 0.00156 | 0.00156 | 16 | K | 2 |  |  |  | ROZPOCET | 0 | 0 | 0 | 0 | 0 | 1 | 0 | 16 | -2125382190
| VV |  | "viz.v.č. D.1.4.b)01-07"1 |  | 1 | [13 empty] | VV | 2 | 2 | True | 1 | ROZPOCET
55 | K | 725829111 | Montáž baterie stojánkové umyvadlové a dřezové G 1/2 | kus | 1 |  | 0 | CS ÚRS 2015 01 |  |  | základní |  | 0 | 0 | 0 | 0 | 0 | 16 | K | 2 |  |  |  | ROZPOCET | 0 | 0 | 0 | 0 | 0 | 1 | 0 | 16 | -409878447
| VV |  | "viz.v.č. D.1.4.b)01-07"1 |  | 1 | [13 empty] | VV | 2 | 2 | True | 1 | ROZPOCET
56 | M | 551440472 | baterie umyvadlová páková na jednu vodu stojánková - viz. technické podmínky výrobků | kus | 1 |  | 0 |  |  |  | základní |  | 0 | 0 | 0 | 0 | 0 | 8 | M | 2 |  |  |  | ROZPOCET | 0 | 0 | 0 | 0 | 0 | 1 | 0 | 4 | -1465147076
| VV |  | "viz.v.č. D.1.4.b)01-07"1 |  | 1 | [13 empty] | VV | 2 | 2 | True | 1 | ROZPOCET
57 | K | 998725202 | Přesun hmot procentní pro zařizovací předměty v objektech v do 12 m | % |  |  | 0 | CS ÚRS 2017 01 |  |  | základní |  | 0 | 0 | 0 | 0 | 0 | 16 | K | 2 |  |  |  | ROZPOCET | 0 | 0 | 0 | 0 | 0 | 1 | 0 | 16 | 43120891
58 | K | R-72502 | D+M zásobník na tekuté mýdlo vč. kotvení - viz. technické podmínky výrobků | kus | 1 |  | 0 |  |  |  | základní |  | 0 | 0 | 0 | 0 | 0 | 16 | K | 2 |  |  |  | ROZPOCET | 0 | 0 | 0 | 0 | 0 | 1 | 0 | 16 | 511607466
| VV |  | "viz.v.č. D.1.4.b)01-07"1 |  | 1 | [13 empty] | VV | 2 | 2 | True | 1 | ROZPOCET
59 | K | R-72521 | D+M zásobníku na papírové ručníky vč. kotvení - viz. technické podmínky výrobků | kus | 1 |  | 0 |  |  |  | základní |  | 0 | 0 | 0 | 0 | 0 | 16 | K | 2 |  |  |  | ROZPOCET | 0 | 0 | 0 | 0 | 0 | 1 | 0 | 16 | 1079032748
| VV |  | "viz.v.č. D.1.4.b)01-07"1 |  | 1 | [13 empty] | VV | 2 | 2 | True | 1 | ROZPOCET
| D | 730 | Vytápění |  |  |  | 0 | [5 empty] | 0 |  | 0 |  | 0 | 2 | D | 1 |  |  |  | ROZPOCET | [6 empty] | 0
60 | K | R-7300011 | Demontáž, obroušení, nátěr otopného tělesa, zpětná montáž | ussoubor | 5 |  | 0 |  |  |  | základní |  | 0 | 0 | 0 | 0 | 0 | 16 | K | 2 |  |  |  | ROZPOCET | 0 | 0 | 0 | 0 | 0 | 1 | 0 | 16 | 990239003
| VV |  | "viz.v.č D.1.1.b)03-04"5 |  | 5 | [13 empty] | VV | 2 | 2 | True | 1 | ROZPOCET
| D | 763 | Konstrukce suché výstavby |  |  |  | 0 | [5 empty] | 0 |  | 0.97536 |  | 0 | 2 | D | 1 |  |  |  | ROZPOCET | [6 empty] | 0
61 | K | 998763201 | Přesun hmot procentní pro dřevostavby v objektech v do 12 m | % |  |  | 0 | CS ÚRS 2016 01 |  |  | základní |  | 0 | 0 | 0 | 0 | 0 | 16 | K | 2 |  |  |  | ROZPOCET | 0 | 0 | 0 | 0 | 0 | 1 | 0 | 16 | -1219391211
62 | K | R-7631314 | D+M akustického kazetového podhledu vč. roštu, vč.všech příslušenství a doplňků - viz. technické podmínky výrobků | m2 | 77.78 |  | 0 |  |  |  | základní |  | 0 | 0.01254 | 0.97536 | 0 | 0 | 16 | K | 2 |  |  |  | ROZPOCET | 0 | 0 | 0 | 0 | 0 | 1 | 0 | 16 | 1646891454
| VV |  | "viz.v.č. D.1.1.b)05,06"62,16+15,62 |  | 77.78 | [13 empty] | VV | 2 | 2 | True | 1 | ROZPOCET
| D | 764 | Konstrukce klempířské |  |  |  | 0 | [5 empty] | 0 |  | 0.01665 |  | 0.012525 | 2 | D | 1 |  |  |  | ROZPOCET | [6 empty] | 0
63 | K | 764002851 | Demontáž oplechování parapetů do suti | m | 7.5 |  | 0 | CS ÚRS 2016 01 |  |  | základní |  | 0 | 0 | 0 | 0.00167 | 0.012525 | 16 | K | 2 |  |  |  | ROZPOCET | 0 | 0 | 0 | 0 | 0 | 1 | 0 | 16 | 1679305166
| VV |  | "viz.v.č. D.1.1.b)02-06, 12,13"1,5*5 |  | 7.5 | [13 empty] | VV | 2 | 2 | True | 1 | ROZPOCET
64 | K | 764216603 | Oplechování rovných parapetů mechanicky kotvené z Pz s povrchovou úpravou rš 210 mm | m | 7.5 |  | 0 | CS ÚRS 2017 01 |  |  | základní |  | 0 | 0.00222 | 0.01665 | 0 | 0 | 16 | K | 2 |  |  |  | ROZPOCET | 0 | 0 | 0 | 0 | 0 | 1 | 0 | 16 | -1569709948
| VV |  | "viz. výpis kl. prvků - K01,02"1,5*5 |  | 7.5 | [13 empty] | VV | 2 | 2 | True | 1 | ROZPOCET
65 | K | 998764202 | Přesun hmot procentní pro konstrukce klempířské v objektech v do 12 m | % |  |  | 0 | CS ÚRS 2017 01 |  |  | základní |  | 0 | 0 | 0 | 0 | 0 | 16 | K | 2 |  |  |  | ROZPOCET | 0 | 0 | 0 | 0 | 0 | 1 | 0 | 16 | 269296148
| D | 766 | Konstrukce truhlářské |  |  |  | 0 | [5 empty] | 0 |  | 0.0315 |  | 0.2688 | 2 | D | 1 |  |  |  | ROZPOCET | [6 empty] | 0
66 | K | 766691914 | Vyvěšení nebo zavěšení dřevěných křídel dveří pl do 2 m2 | kus | 2 |  | 0 | CS ÚRS 2016 01 |  |  | základní |  | 0 | 0 | 0 | 0.024 | 0.048 | 16 | K | 2 |  |  |  | ROZPOCET | 0 | 0 | 0 | 0 | 0 | 1 | 0 | 16 | -2019764235
| VV |  | "viz.v.č D.1.1.b)003-04"2 |  | 2 | [13 empty] | VV | 2 | 2 | True | 1 | ROZPOCET
67 | K | 766694112 | Montáž parapetních desek dřevěných nebo plastových šířky do 30 cm délky do 1,6 m | kus | 5 |  | 0 | CS ÚRS 2017 01 |  |  | základní |  | 0 | 0 | 0 | 0 | 0 | 16 | K | 2 |  |  |  | ROZPOCET | 0 | 0 | 0 | 0 | 0 | 1 | 0 | 16 | -1175549797
| VV |  | "viz. výpis parapetů"5 |  | 5 | [13 empty] | VV | 2 | 2 | True | 1 | ROZPOCET
68 | M | 607941020 | deska parapetní dřevotřísková vnitřní POSTFORMING 0,25 x 1 m | m | 7.875 |  | 0 | CS ÚRS 2017 01 |  |  | základní |  | 0 | 0.004 | 0.0315 | 0 | 0 | 32 | M | 2 |  |  |  | ROZPOCET | 0 | 0 | 0 | 0 | 0 | 1 | 0 | 16 | -73655303
| VV |  | "viz. výpis parapetů"1,5*5*1,05 |  | 7.875 | [13 empty] | VV | 2 | 2 | True | 1 | ROZPOCET
69 | K | 766825821 | Demontáž truhlářských vestavěných skříní dvoukřídlových | kus | 2 |  | 0 | CS ÚRS 2017 01 |  |  | základní |  | 0 | 0 | 0 | 0.1104 | 0.2208 | 16 | K | 2 |  |  |  | ROZPOCET | 0 | 0 | 0 | 0 | 0 | 1 | 0 | 16 | 1616551720
| VV |  | "viz.v..č D.1.1.b)03,04"2 |  | 2 | [13 empty] | VV | 2 | 2 | True | 1 | ROZPOCET
70 | K | 998766202 | Přesun hmot procentní pro konstrukce truhlářské v objektech v do 12 m | % |  |  | 0 | CS ÚRS 2017 01 |  |  | základní |  | 0 | 0 | 0 | 0 | 0 | 16 | K | 2 |  |  |  | ROZPOCET | 0 | 0 | 0 | 0 | 0 | 1 | 0 | 16 | 486288804
71 | K | R-7660402 | D+M plastového okna - viz. O02, vč. vnitřní a vnější pásky, vč. APU lišty z vnitřní a vnější strany, vč. všech příslušenství a doplňků | kus | 5 |  | 0 |  |  |  | základní |  | 0 | 0 | 0 | 0 | 0 | 16 | K | 2 |  |  |  | ROZPOCET | 0 | 0 | 0 | 0 | 0 | 1 | 0 | 16 | 1238109509
| VV |  | "viz. výpis oken-O02"5 |  | 5 | [13 empty] | VV | 2 | 2 | True | 1 | ROZPOCET
72 | K | R-7660414 | D+M vnitřních dveří vč. zárubně - viz. D04 - vč. všech příslušenství a doplńků | kus | 1 |  | 0 |  |  |  | základní |  | 0 | 0 | 0 | 0 | 0 | 16 | K | 2 |  |  |  | ROZPOCET | 0 | 0 | 0 | 0 | 0 | 1 | 0 | 16 | -1870408743
| VV |  | "viz. výpis dveří - D04"1 |  | 1 | [13 empty] | VV | 2 | 2 | True | 1 | ROZPOCET
73 | K | R-7660415 | D+M vnitřních dveří vč. zárubně - viz. D05 - vč. všech příslušenství a doplńků | kus | 1 |  | 0 |  |  |  | základní |  | 0 | 0 | 0 | 0 | 0 | 16 | K | 2 |  |  |  | ROZPOCET | 0 | 0 | 0 | 0 | 0 | 1 | 0 | 16 | -1797565742
| VV |  | "viz. výpis dveří - D05"1 |  | 1 | [13 empty] | VV | 2 | 2 | True | 1 | ROZPOCET
| D | 771 | Podlahy z dlaždic |  |  |  | 0 | [5 empty] | 0 |  | 0.070002 |  | 0 | 2 | D | 1 |  |  |  | ROZPOCET | [6 empty] | 0
74 | K | 771591111 | Podlahy penetrace podkladu | m2 | 233.34 |  | 0 | CS ÚRS 2016 01 |  |  | základní |  | 0 | 0.0003 | 0.070002 | 0 | 0 | 16 | K | 2 |  |  |  | ROZPOCET | 0 | 0 | 0 | 0 | 0 | 1 | 0 | 16 | -894564351
| VV |  | "viz.v.č D.1.1.b)05,06"(62,16+15,62)*3 |  | 233.34 | [13 empty] | VV | 2 | 2 | True | 1 | ROZPOCET
75 | K | 998771202 | Přesun hmot procentní pro podlahy z dlaždic v objektech v do 12 m | % |  |  | 0 | CS ÚRS 2017 01 |  |  | základní |  | 0 | 0 | 0 | 0 | 0 | 16 | K | 2 |  |  |  | ROZPOCET | 0 | 0 | 0 | 0 | 0 | 1 | 0 | 16 | 947905675
| D | 776 | Podlahy povlakové |  |  |  | 0 | [5 empty] | 0 |  | 0 |  | 0.23334 | 2 | D | 1 |  |  |  | ROZPOCET | [6 empty] | 0
76 | K | 776201812 | Demontáž nášlapných vrstev podlah | m2 | 77.78 |  | 0 | CS ÚRS 2016 01 |  |  | základní |  | 0 | 0 | 0 | 0.003 | 0.23334 | 16 | K | 2 |  |  |  | ROZPOCET | 0 | 0 | 0 | 0 | 0 | 1 | 0 | 16 | 322535849
| VV |  | "viz.v.č. D.1.1.b)03,04"77,78 |  | 77.78 | [13 empty] | VV | 2 | 2 | True | 1 | ROZPOCET
77 | K | 998776202 | Přesun hmot procentní pro podlahy povlakové v objektech v do 12 m | % |  |  | 0 | CS ÚRS 2017 01 |  |  | základní |  | 0 | 0 | 0 | 0 | 0 | 16 | K | 2 |  |  |  | ROZPOCET | 0 | 0 | 0 | 0 | 0 | 1 | 0 | 16 | 1720117947
78 | K | R-7760010 | D+M PVC podlahy - viz. technické podmínky výrobků, vč. dodávky a montáže podlahového soklíku, vč. všech příslušenství a doplňků | m2 | 77.78 |  | 0 |  |  |  | základní |  | 0 | 0 | 0 | 0 | 0 | 16 | K | 2 |  |  |  | ROZPOCET | 0 | 0 | 0 | 0 | 0 | 1 | 0 | 16 | -1520534124
| VV |  | "viz.v.č D.1.1.b)05,06"62,16+15,62 |  | 77.78 | [13 empty] | VV | 2 | 2 | True | 1 | ROZPOCET
| D | 777 | Podlahy lité |  |  |  | 0 | [5 empty] | 0 |  | 1.1667 |  | 0 | 2 | D | 1 |  |  |  | ROZPOCET | [6 empty] | 0
79 | K | 998777202 | Přesun hmot procentní pro podlahy lité v objektech v do 12 m | % |  |  | 0 | CS ÚRS 2017 01 |  |  | základní |  | 0 | 0 | 0 | 0 | 0 | 16 | K | 2 |  |  |  | ROZPOCET | 0 | 0 | 0 | 0 | 0 | 1 | 0 | 16 | -53286752
80 | K | R-7775511 | Samonivelační stěrka tl. do 30 mm vč. dodávky materiálu | m2 | 77.78 |  | 0 |  |  |  | základní |  | 0 | 0.0075 | 0.58335 | 0 | 0 | 16 | K | 2 |  |  |  | ROZPOCET | 0 | 0 | 0 | 0 | 0 | 1 | 0 | 16 | -553093656
| VV |  | "viz.v.č D.1.1.b)05,06"77,78 |  | 77.78 | [13 empty] | VV | 2 | 2 | True | 1 | ROZPOCET
81 | K | R-7775512 | Samoniovelační stěrka tl. do 5 mm vč. dodávky materiálu | m2 | 77.78 |  | 0 |  |  |  | základní |  | 0 | 0.0075 | 0.58335 | 0 | 0 | 16 | K | 2 |  |  |  | ROZPOCET | 0 | 0 | 0 | 0 | 0 | 1 | 0 | 16 | -333370681
| VV |  | "viz.v.č D.1.1.b)05,06"77,78 |  | 77.78 | [13 empty] | VV | 2 | 2 | True | 1 | ROZPOCET
| D | 781 | Dokončovací práce - obklady |  |  |  | 0 | [5 empty] | 0 |  | 0.010549 |  | 0 | 2 | D | 1 |  |  |  | ROZPOCET | [6 empty] | 0
82 | K | 781414114 | Montáž obkladaček vnitřních pórovinových pravoúhlých lepených flexibilním lepidlem | m2 | 3.04 |  | 0 | CS ÚRS 2016 01 |  |  | základní |  | 0 | 0.0032 | 0.009728 | 0 | 0 | 16 | K | 2 |  |  |  | ROZPOCET | 0 | 0 | 0 | 0 | 0 | 1 | 0 | 16 | 33262757
| VV |  | "viz.v.č. D.1.1.b)05,06-"1,9*1,6 |  | 3.04 | [13 empty] | VV | 2 | 2 | True | 1 | ROZPOCET
83 | M | R-7810010 | Obklad keramický | m2 | 3.344 |  | 0 |  |  |  | základní |  | 0 | 0 | 0 | 0 | 0 | 32 | M | 2 |  |  |  | ROZPOCET | 0 | 0 | 0 | 0 | 0 | 1 | 0 | 16 | 494941207
| VV |  | "viz. pol. montáže"3,04*1,1 |  | 3.344 | [13 empty] | VV | 2 | 2 | True | 1 | ROZPOCET
84 | K | 781419195 | Příplatek k montáži obkladů vnitřních pórovinových za spárování hydroizolační spárovací hmotou | m2 | 3.04 |  | 0 | CS ÚRS 2016 01 |  |  | základní |  | 0 | 0.00027 | 0.0008208 | 0 | 0 | 16 | K | 2 |  |  |  | ROZPOCET | 0 | 0 | 0 | 0 | 0 | 1 | 0 | 16 | 438837743
85 | K | 998781202 | Přesun hmot procentní pro obklady keramické v objektech v do 12 m | % |  |  | 0 | CS ÚRS 2017 01 |  |  | základní |  | 0 | 0 | 0 | 0 | 0 | 16 | K | 2 |  |  |  | ROZPOCET | 0 | 0 | 0 | 0 | 0 | 1 | 0 | 16 | 465320705
| D | 783 | Dokončovací práce - nátěry |  |  |  | 0 | [5 empty] | 0 |  | 0 |  | 0 | 2 | D | 1 |  |  |  | ROZPOCET | [6 empty] | 0
86 | K | R-7830010 | Obrooušení, nátěr ocelové zárubně | kus | 2 |  | 0 |  |  |  | základní |  | 0 | 0 | 0 | 0 | 0 | 16 | K | 2 |  |  |  | ROZPOCET | 0 | 0 | 0 | 0 | 0 | 1 | 0 | 16 | -1666697216
| VV |  | "viz.v.č. D.1.1.b)05,06"2 |  | 2 | [13 empty] | VV | 2 | 2 | True | 1 | ROZPOCET
| D | 784 | Dokončovací práce - malby |  |  |  | 0 | [5 empty] | 0 |  | 0.2572 |  | 0.056547 | 2 | D | 1 |  |  |  | ROZPOCET | [6 empty] | 0
87 | K | 784121001 | Oškrabání malby v mísnostech výšky do 3,80 m | m2 | 182.41 |  | 0 | CS ÚRS 2016 01 |  |  | základní |  | 0 | 0.001 | 0.18241 | 0.00031 | 0.056547 | 16 | K | 2 |  |  |  | ROZPOCET | 0 | 0 | 0 | 0 | 0 | 1 | 0 | 16 | 805289858
| VV |  | "viz.v.č. D.1.1.b)03,04" | [15 empty] | VV | 2 | 1 | True | 0 | ROZPOCET
| VV |  | 8,95*3,7*2+6,6*3,7*2+6,9*3,7*2+2,2*3,7*2 |  | 182.41 | [13 empty] | VV | 2 | 2 | True | 1 | ROZPOCET
88 | K | 784181111 | Základní silikátová jednonásobná penetrace podkladu v místnostech výšky do 3,80m | m2 | 182.41 |  | 0 | CS ÚRS 2016 01 |  |  | základní |  | 0 | 0.00021 | 0.038306 | 0 | 0 | 16 | K | 2 |  |  |  | ROZPOCET | 0 | 0 | 0 | 0 | 0 | 1 | 0 | 16 | -600265792
| VV |  | "viz.v.č. D.1.1.b)03,04" | [15 empty] | VV | 2 | 1 | True | 0 | ROZPOCET
| VV |  | 8,95*3,7*2+6,6*3,7*2+6,9*3,7*2+2,2*3,7*2 |  | 182.41 | [13 empty] | VV | 2 | 2 | True | 1 | ROZPOCET
89 | K | 784221111 | Dvojnásobné bílé malby ze směsí za sucha středně otěruvzdorných v místnostech do 3,80 m | m2 | 182.41 |  | 0 | CS ÚRS 2016 01 |  |  | základní |  | 0 | 0.0002 | 0.036482 | 0 | 0 | 16 | K | 2 |  |  |  | ROZPOCET | 0 | 0 | 0 | 0 | 0 | 1 | 0 | 16 | -1627692330
| VV |  | "viz.v.č. D.1.1.b)03,04" | [15 empty] | VV | 2 | 1 | True | 0 | ROZPOCET
| VV |  | 8,95*3,7*2+6,6*3,7*2+6,9*3,7*2+2,2*3,7*2 |  | 182.41 | [13 empty] | VV | 2 | 2 | True | 1 | ROZPOCET
| D | VRN | VRN |  |  |  | 0 | [5 empty] | 0 |  | 0 |  | 0 | 5 | D | 0 |  |  |  | ROZPOCET | [6 empty] | 0
| D | 0 | Vedlejší náklady |  |  |  | 0 | [5 empty] | 0 |  | 0 |  | 0 | 5 | D | 1 |  |  |  | ROZPOCET | [6 empty] | 0
90 | K | 999006 | Dokumentace skutečného provedení stavby | soubor | 1 |  | 0 |  |  |  | základní |  | 0 | 0 | 0 | 0 | 0 | 4 | K | 2 |  |  |  | ROZPOCET | 0 | 0 | 0 | 0 | 0 | 1 | 0 | 4 | 1929249253
91 | K | 999007 | Výrobní dokumentace | soubor | 1 |  | 0 |  |  |  | základní |  | 0 | 0 | 0 | 0 | 0 | 4 | K | 2 |  |  |  | ROZPOCET | 0 | 0 | 0 | 0 | 0 | 1 | 0 | 4 | -1572162203
92 | K | 999009 | Zařízení staveniště - zřízení, náklday na provoz, odstranění | soubor | 1 |  | 0 |  |  |  | základní |  | 0 | 0 | 0 | 0 | 0 | 4 | K | 2 |  |  |  | ROZPOCET | 0 | 0 | 0 | 0 | 0 | 1 | 0 | 4 | 923615374
| P |  | Poznámka k položce: Zajištění bezpečného příjezdu a přístupu na staveniště vč. dopravního značení a potřebných souhlasů a rozhodnutí s vybudováním zařízení staveniště, náklady na připojení staveniště na energie vč. zajištění měření odběru energiií, vytýčení obvodu staveniště, oplocení a zabezpečení prostoru staveniště proti neoprávněnému vstupu. Náklady a popatky spojené s užíváním veřejných ploch a prostranství , vč. užívání ploch v souvislosti s uložením stavebního materiálu nebo stavebního odpadu. náklady na vybavení zařízení staveniště, náklady na spotřebované energie provozem zařízení staveniště, náklady na úklid v prostoru staveniště a příjezdových komunikací ke staveništi, opatření k zabránění nadměrného zatěžování zařízení staveniště a jeho okolí prachem (např. používání plachet, kropení sutě a odtěžované zeminy vodou) náklady na odstranění zařízení staveniště, uvedení stavbou dotčených ploch a ploch zařízení staveniště do původního stavu | [15 empty] | P | 2
| D | VRN4 | Inženýrská činnost |  |  |  | 0 | [5 empty] | 0 |  | 0 |  | 0 | 5 | D | 1 |  |  |  | ROZPOCET | [6 empty] | 0
93 | K | 043002000 | Zkoušky a ostatní měření | soubor | 1 |  | 0 | CS ÚRS 2016 01 |  |  | základní |  | 0 | 0 | 0 | 0 | 0 | 1024 | K | 2 |  |  |  | ROZPOCET | 0 | 0 | 0 | 0 | 0 | 1 | 0 | 1024 | 1608027627
| P |  | Poznámka k položce: Oživení, odzkoušení, nastavení zařízení, připojení na stávající rozvod Svařování optických vláken včetně měření Měření a kontrola metalické kabeláže veškeré zkoušky potřebné k uvedení elektroinstalace do provozu | [15 empty] | P | 2
94 | K | 044002000 | Revize | soubor | 1 |  | 0 | CS ÚRS 2016 01 |  |  | základní |  | 0 | 0 | 0 | 0 | 0 | 1024 | K | 2 |  |  |  | ROZPOCET | 0 | 0 | 0 | 0 | 0 | 1 | 0 | 1024 | -1835297766
| P |  | Poznámka k položce: VŠECHNY POTŘEBNÉ REVIZE K UVEDENÍ DO PROVOZU | [15 empty] | P | 2
95 | K | 045002000 | Kompletační a koordinační činnost | soubor | 1 |  | 0 | CS ÚRS 2016 01 |  |  | základní |  | 0 | 0 | 0 | 0 | 0 | 1024 | K | 2 |  |  |  | ROZPOCET | 0 | 0 | 0 | 0 | 0 | 1 | 0 | 1024 | 595529580
| P |  | Poznámka k položce: kompletní dokladová část dle SoD ( atesty, certifikáty, prohlášení o shodě) pro předání a převzetí dokončeného díla a pro zajištění kolaudačního souhlasu náklady zhotovitele, související s prováděním VZORKOVÁNÍ DODÁVANÝCH MATERIÁLU a VÝROBKU v souladu s SoD náklady zhotovitele na vypracování provozních řádů pro trvalý provoz náklady na předání všech návodů k obsluze a údržbě pro technologická zařízení a náklady na zaškolení obsluhy objednatele | [15 empty] | P | 2

## 010 - Elektro jazyková uč...
| List obsahuje: |  | 1) Krycí list soupisu | 2) Rekapitulace |  |  | 3) Soupis prací | Zpět na list: | Rekapitulace stavby
{1cd3b36f-3c47-4577-a20f-6be2d27d9621}
2
| KRYCÍ LIST SOUPISU | [8 empty] | v --- níže se nacházejí doplnkové a pomocné údaje k sestavám --- v | [8 empty] | False
Stavba:
Rekonstrukce odborných učeben ZŠ Karviná - školy II - stavba
Objekt:
20171701003RS - Rekonstrukce odborných učeben ZŠ a MŠ Cihelní Karviná - stavba
Soupis:
010 - Elektro jazyková učebna
| KSO: |  |  |  |  | CC-CZ:
| Místo: |  |  |  |  | Datum: | 4. 9. 2017
| Zadavatel: |  |  |  |  | IČ:
DIČ:
| Uchazeč: |  |  |  |  | IČ:
DIČ:
| Projektant: |  |  |  |  | IČ:
DIČ:
Poznámka:
| Cena bez DPH | [5 empty] | 0
|  |  | Základ daně |  |  | Sazba daně | Výše daně
| DPH | základní | 0 |  |  | 21% | 0
|  | snížená | 0 |  |  | 15% | 0
|  | zákl. přenesená | 0 |  |  | 21% | 0
|  | sníž. přenesená | 0 |  |  | 15% | 0
|  | nulová | 0 |  |  | 0% | 0
| Cena s DPH |  |  | v | CZK |  | 0
REKAPITULACE ČLENĚNÍ SOUPISU PRACÍ
Stavba:
Rekonstrukce odborných učeben ZŠ Karviná - školy II - stavba
Objekt:
20171701003RS - Rekonstrukce odborných učeben ZŠ a MŠ Cihelní Karviná - stavba
Soupis:
010 - Elektro jazyková učebna
Místo: | [5 empty] | Datum: | 4. 9. 2017
Zadavatel: | [5 empty] | Projektant:
Uchazeč:
Kód dílu - Popis | [6 empty] | Cena celkem [CZK]
Náklady soupisu celkem | [6 empty] | 0 | [12 empty] | -1
| C21M - Elektromontáže | [5 empty] | 0
| C801-3 - Stavební práce - výseky, kapsy, rýhy | [5 empty] | 0
| M - Materiály | [5 empty] | 0
| 991 - Ostatní | [5 empty] | 0
| M1 - Dodávky zařízení (specifikace) | [5 empty] | 0
| 101 - Práce HZS | [5 empty] | 0
SOUPIS PRACÍ
Stavba:
Rekonstrukce odborných učeben ZŠ Karviná - školy II - stavba
Objekt:
20171701003RS - Rekonstrukce odborných učeben ZŠ a MŠ Cihelní Karviná - stavba
Soupis:
010 - Elektro jazyková učebna
Místo: | [5 empty] | Datum: | 4. 9. 2017
Zadavatel: | [5 empty] | Projektant:
Uchazeč:
PČ | Typ | Kód | Popis | MJ | Množství | J.cena [CZK] | Cena celkem [CZK] | Cenová soustava |  | Poznámka | DPH | J. Nh [h] | Nh celkem [h] | J. hmotnost [t] | Hmotnost celkem [t] | J. suť [t] | Suť Celkem [t]
Náklady soupisu celkem | [6 empty] | 0 | [5 empty] | 0 |  | 0 |  | 0 |  | D | -1 | [7 empty] | 0
| D | C21M | Elektromontáže |  |  |  | 0 | [5 empty] | 0 |  | 0 |  | 0 | 1 | D | 0 | ROZPOCET | [6 empty] | 0
1 | K | 1 | trubka oheb.el.inst. typ 2323 (PO) | m | 30 |  | 0 |  |  |  | základní |  | 0 | 0 | 0 | 0 | 0 | 4 | K | 1 | ROZPOCET | 0 | 0 | 0 | 0 | 0 | 1 | 0 | 4 | 2
| P |  | Poznámka k položce: viz.v.č. D.1.4 03 a TZ | [15 empty] | P | 1
2 | K | 4 | krab.přístrojová 1901,68L/1,KP 64/2 bez zapojení | ks | 6 |  | 0 |  |  |  | základní |  | 0 | 0 | 0 | 0 | 0 | 4 | K | 1 | ROZPOCET | 0 | 0 | 0 | 0 | 0 | 1 | 0 | 4 | 4
| P |  | Poznámka k položce: viz.v.č. D.1.4 03 a TZ | [15 empty] | P | 1
3 | K | 5 | krab.odb. (1903;KR 68, KU68/3L) vč.zap. | ks | 3 |  | 0 |  |  |  | základní |  | 0 | 0 | 0 | 0 | 0 | 4 | K | 1 | ROZPOCET | 0 | 0 | 0 | 0 | 0 | 1 | 0 | 4 | 6
| P |  | Poznámka k položce: viz.v.č. D.1.4 03 a TZ | [15 empty] | P | 1
4 | K | 6 | ukonč.kab.smršt.zákl.do 4x10 mm2 | ks | 6 |  | 0 |  |  |  | základní |  | 0 | 0 | 0 | 0 | 0 | 4 | K | 1 | ROZPOCET | 0 | 0 | 0 | 0 | 0 | 1 | 0 | 4 | 8
| P |  | Poznámka k položce: viz.v.č. D.1.4 03 a TZ | [15 empty] | P | 1
5 | K | 7 | ukonč.kab.smršt.zákl.do 5x4 mm2 | ks | 8 |  | 0 |  |  |  | základní |  | 0 | 0 | 0 | 0 | 0 | 4 | K | 1 | ROZPOCET | 0 | 0 | 0 | 0 | 0 | 1 | 0 | 4 | 10
| P |  | Poznámka k položce: viz.v.č. D.1.4 03 a TZ | [15 empty] | P | 1
6 | K | 8 | spín. včet.zap. č.1 | ks | 3 |  | 0 |  |  |  | základní |  | 0 | 0 | 0 | 0 | 0 | 4 | K | 1 | ROZPOCET | 0 | 0 | 0 | 0 | 0 | 1 | 0 | 4 | 12
| P |  | Poznámka k položce: viz.v.č. D.1.4 03 a TZ | [15 empty] | P | 1
7 | K | 10 | zás.5512(3) ..... dvojitá ,průběž.montáž | ks | 1 |  | 0 |  |  |  | základní |  | 0 | 0 | 0 | 0 | 0 | 4 | K | 1 | ROZPOCET | 0 | 0 | 0 | 0 | 0 | 1 | 0 | 4 | 14
| P |  | Poznámka k položce: viz.v.č. D.1.4 03 a TZ | [15 empty] | P | 1
8 | K | 11 | zás.5512(3) ... dvojitá+přep.ochr. ,průběž.montáž | ks | 2 |  | 0 |  |  |  | základní |  | 0 | 0 | 0 | 0 | 0 | 4 | K | 1 | ROZPOCET | 0 | 0 | 0 | 0 | 0 | 1 | 0 | 4 | 16
| P |  | Poznámka k položce: viz.v.č. D.1.4 03 a TZ | [15 empty] | P | 1
9 | K | 14 | jistič 3-pólový bez krytu | ks | 1 |  | 0 |  |  |  | základní |  | 0 | 0 | 0 | 0 | 0 | 4 | K | 1 | ROZPOCET | 0 | 0 | 0 | 0 | 0 | 1 | 0 | 4 | 18
| P |  | Poznámka k položce: viz.v.č. D.1.4 03 a TZ | [15 empty] | P | 1
10 | K | 16 | mont.oceloplech.rozvodnic do 20kg | ks | 1 |  | 0 |  |  |  | základní |  | 0 | 0 | 0 | 0 | 0 | 4 | K | 1 | ROZPOCET | 0 | 0 | 0 | 0 | 0 | 1 | 0 | 4 | 20
| P |  | Poznámka k položce: viz.v.č. D.1.4 03 a TZ | [15 empty] | P | 1
11 | K | 17 | svít.zářiv.1x58W,stropní+ závěs | ks | 2 |  | 0 |  |  |  | základní |  | 0 | 0 | 0 | 0 | 0 | 4 | K | 1 | ROZPOCET | 0 | 0 | 0 | 0 | 0 | 1 | 0 | 4 | 22
| P |  | Poznámka k položce: viz.v.č. D.1.4 03 a TZ | [15 empty] | P | 1
12 | K | 19 | svit.zářiv. 4x18W, vestavné M600, | ks | 12 |  | 0 |  |  |  | základní |  | 0 | 0 | 0 | 0 | 0 | 4 | K | 1 | ROZPOCET | 0 | 0 | 0 | 0 | 0 | 1 | 0 | 4 | 24
| P |  | Poznámka k položce: viz.v.č. D.1.4 03 a TZ | [15 empty] | P | 1
13 | K | 22 | CYKY J 3x1.5 mm2 750V (PO) (do LV nebo žlabu) | m | 100 |  | 0 |  |  |  | základní |  | 0 | 0 | 0 | 0 | 0 | 4 | K | 1 | ROZPOCET | 0 | 0 | 0 | 0 | 0 | 1 | 0 | 4 | 26
| P |  | Poznámka k položce: viz.v.č. D.1.4 03 a TZ | [15 empty] | P | 1
14 | K | 23 | CYKY O 3x1.5 mm2 750V (PO) (do LV nebo žlabu) | m | 10 |  | 0 |  |  |  | základní |  | 0 | 0 | 0 | 0 | 0 | 4 | K | 1 | ROZPOCET | 0 | 0 | 0 | 0 | 0 | 1 | 0 | 4 | 28
| P |  | Poznámka k položce: viz.v.č. D.1.4 03 a TZ | [15 empty] | P | 1
15 | K | 24 | CYKY J 3x2.5 mm2 750V (PO) (do LV nebo žlabu) | m | 130 |  | 0 |  |  |  | základní |  | 0 | 0 | 0 | 0 | 0 | 4 | K | 1 | ROZPOCET | 0 | 0 | 0 | 0 | 0 | 1 | 0 | 4 | 30
| P |  | Poznámka k položce: viz.v.č. D.1.4 03 a TZ | [15 empty] | P | 1
16 | K | 25 | CYKY J 5x6 mm2 750V (PO) (do LV nebo žlabu) | m | 5 |  | 0 |  |  |  | základní |  | 0 | 0 | 0 | 0 | 0 | 4 | K | 1 | ROZPOCET | 0 | 0 | 0 | 0 | 0 | 1 | 0 | 4 | 32
| P |  | Poznámka k položce: viz.v.č. D.1.4 03 a TZ | [15 empty] | P | 1
17 | K | 26 | osazení hmoždinky do cihlov. zdiva HM 8 | ks | 30 |  | 0 |  |  |  | základní |  | 0 | 0 | 0 | 0 | 0 | 4 | K | 1 | ROZPOCET | 0 | 0 | 0 | 0 | 0 | 1 | 0 | 4 | 34
| P |  | Poznámka k položce: viz.v.č. D.1.4 03 a TZ | [15 empty] | P | 1
18 | K | 27 | Svítidlo nouzové orientační | ks | 1 |  | 0 |  |  |  | základní |  | 0 | 0 | 0 | 0 | 0 | 4 | K | 1 | ROZPOCET | 0 | 0 | 0 | 0 | 0 | 1 | 0 | 4 | 36
| P |  | Poznámka k položce: viz.v.č. D.1.4 03 a TZ | [15 empty] | P | 1
| D | C801-3 | Stavební práce - výseky, kapsy, rýhy |  |  |  | 0 | [5 empty] | 0 |  | 0 |  | 0 | 1 | D | 0 | ROZPOCET | [6 empty] | 0
19 | K | 1.1 | vybour.otv.cihl.malt.cem. do R=60mm tl.do 150mm | ks | 1 |  | 0 |  |  |  | základní |  | 0 | 0 | 0 | 0 | 0 | 4 | K | 1 | ROZPOCET | 0 | 0 | 0 | 0 | 0 | 1 | 0 | 4 | 38
| P |  | Poznámka k položce: viz.v.č. D.1.4 03 a TZ | [15 empty] | P | 1
20 | K | 2 | vybour.otv.cihl.malt.cem. do R=60mm tl.do 300mm | ks | 1 |  | 0 |  |  |  | základní |  | 0 | 0 | 0 | 0 | 0 | 4 | K | 1 | ROZPOCET | 0 | 0 | 0 | 0 | 0 | 1 | 0 | 4 | 40
| P |  | Poznámka k položce: viz.v.č. D.1.4 03 a TZ | [15 empty] | P | 1
21 | K | 5.1 | vysek.zdi cihl.kapsy-krab.<100x100x50mm | ks | 10 |  | 0 |  |  |  | základní |  | 0 | 0 | 0 | 0 | 0 | 4 | K | 1 | ROZPOCET | 0 | 0 | 0 | 0 | 0 | 1 | 0 | 4 | 42
| P |  | Poznámka k položce: viz.v.č. D.1.4 03 a TZ | [15 empty] | P | 1
22 | K | 7.1 | vysek.rýh cihla do hl.50mm š.do 70mm | m | 15 |  | 0 |  |  |  | základní |  | 0 | 0 | 0 | 0 | 0 | 4 | K | 1 | ROZPOCET | 0 | 0 | 0 | 0 | 0 | 1 | 0 | 4 | 44
| P |  | Poznámka k položce: viz.v.č. D.1.4 03 a TZ | [15 empty] | P | 1
23 | K | 8.1 | vysek.rýh cihla do hl.50mm š.do 150mm | m | 15 |  | 0 |  |  |  | základní |  | 0 | 0 | 0 | 0 | 0 | 4 | K | 1 | ROZPOCET | 0 | 0 | 0 | 0 | 0 | 1 | 0 | 4 | 46
| P |  | Poznámka k položce: viz.v.č. D.1.4 03 a TZ | [15 empty] | P | 1
24 | K | 9 | vysek.rýh bet.dlažba do hl.50mm š.do 150mm | m | 19 |  | 0 |  |  |  | základní |  | 0 | 0 | 0 | 0 | 0 | 4 | K | 1 | ROZPOCET | 0 | 0 | 0 | 0 | 0 | 1 | 0 | 4 | 48
| P |  | Poznámka k položce: viz.v.č. D.1.4 03 a TZ | [15 empty] | P | 1
| D | M | Materiály |  |  |  | 0 | [5 empty] | 0 |  | 0 |  | 0 | 1 | D | 0 | ROZPOCET | [6 empty] | 0
25 | K | 3 | CYKY-O 3X1,5 (A) | M | 10 |  | 0 |  |  |  | základní |  | 0 | 0 | 0 | 0 | 0 | 4 | K | 1 | ROZPOCET | 0 | 0 | 0 | 0 | 0 | 1 | 0 | 4 | 50
| P |  | Poznámka k položce: viz.v.č. D.1.4 03 a TZ | [15 empty] | P | 1
26 | K | 4.1 | CYKY-J 3X1,5 (C) | M | 100 |  | 0 |  |  |  | základní |  | 0 | 0 | 0 | 0 | 0 | 4 | K | 1 | ROZPOCET | 0 | 0 | 0 | 0 | 0 | 1 | 0 | 4 | 52
| P |  | Poznámka k položce: viz.v.č. D.1.4 03 a TZ | [15 empty] | P | 1
27 | K | 5.2 | CYKY-J 3X2,5 (C) | M | 130 |  | 0 |  |  |  | základní |  | 0 | 0 | 0 | 0 | 0 | 4 | K | 1 | ROZPOCET | 0 | 0 | 0 | 0 | 0 | 1 | 0 | 4 | 54
| P |  | Poznámka k položce: viz.v.č. D.1.4 03 a TZ | [15 empty] | P | 1
28 | K | 6.1 | CYKY-J 5x 6 (C) | M | 5 |  | 0 |  |  |  | základní |  | 0 | 0 | 0 | 0 | 0 | 4 | K | 1 | ROZPOCET | 0 | 0 | 0 | 0 | 0 | 1 | 0 | 4 | 56
| P |  | Poznámka k položce: viz.v.č. D.1.4 03 a TZ | [15 empty] | P | 1
29 | K | 10.1 | 273-104 3X1-2,5 | Ks | 12 |  | 0 |  |  |  | základní |  | 0 | 0 | 0 | 0 | 0 | 4 | K | 1 | ROZPOCET | 0 | 0 | 0 | 0 | 0 | 1 | 0 | 4 | 60
| P |  | Poznámka k položce: viz.v.č. D.1.4 03 a TZ | [15 empty] | P | 1
30 | K | 11.1 | 273-105 5X1-2,5 | Ks | 5 |  | 0 |  |  |  | základní |  | 0 | 0 | 0 | 0 | 0 | 4 | K | 1 | ROZPOCET | 0 | 0 | 0 | 0 | 0 | 1 | 0 | 4 | 62
| P |  | Poznámka k položce: viz.v.č. D.1.4 03 a TZ | [15 empty] | P | 1
31 | K | 12 | 273-112 2X1-2,5 | KS | 4 |  | 0 |  |  |  | základní |  | 0 | 0 | 0 | 0 | 0 | 4 | K | 1 | ROZPOCET | 0 | 0 | 0 | 0 | 0 | 1 | 0 | 4 | 64
| P |  | Poznámka k položce: viz.v.č. D.1.4 03 a TZ | [15 empty] | P | 1
32 | K | 13 | SP.3558-651B KRYT JEDNODUCHY | KS | 3 |  | 0 |  |  |  | základní |  | 0 | 0 | 0 | 0 | 0 | 4 | K | 1 | ROZPOCET | 0 | 0 | 0 | 0 | 0 | 1 | 0 | 4 | 66
| P |  | Poznámka k položce: viz.v.č. D.1.4 03 a TZ | [15 empty] | P | 1
33 | K | 14.1 | SP.3558-01340 STROJEK | KS | 3 |  | 0 |  |  |  | základní |  | 0 | 0 | 0 | 0 | 0 | 4 | K | 1 | ROZPOCET | 0 | 0 | 0 | 0 | 0 | 1 | 0 | 4 | 68
| P |  | Poznámka k položce: viz.v.č. D.1.4 03 a TZ | [15 empty] | P | 1
34 | K | 16.1 | SP.3558-652B KRYT DVOJ. | KS | 1 |  | 0 |  |  |  | základní |  | 0 | 0 | 0 | 0 | 0 | 4 | K | 1 | ROZPOCET | 0 | 0 | 0 | 0 | 0 | 1 | 0 | 4 | 70
| P |  | Poznámka k položce: viz.v.č. D.1.4 03 a TZ | [15 empty] | P | 1
35 | K | 17.1 | SP.3901-B10B RAM.JEDN. | KS | 3 |  | 0 |  |  |  | základní |  | 0 | 0 | 0 | 0 | 0 | 4 | K | 1 | ROZPOCET | 0 | 0 | 0 | 0 | 0 | 1 | 0 | 4 | 72
| P |  | Poznámka k položce: viz.v.č. D.1.4 03 a TZ | [15 empty] | P | 1
36 | K | 20 | ZAS.5513A-C02357B DVOJ.NATOCENA | KS | 1 |  | 0 |  |  |  | základní |  | 0 | 0 | 0 | 0 | 0 | 4 | K | 1 | ROZPOCET | 0 | 0 | 0 | 0 | 0 | 1 | 0 | 4 | 74
| P |  | Poznámka k položce: viz.v.č. D.1.4 03 a TZ | [15 empty] | P | 1
37 | K | 21 | ZAS.5593A-02357 B | KS | 2 |  | 0 |  |  |  | základní |  | 0 | 0 | 0 | 0 | 0 | 4 | K | 1 | ROZPOCET | 0 | 0 | 0 | 0 | 0 | 1 | 0 | 4 | 76
| P |  | Poznámka k položce: viz.v.č. D.1.4 03 a TZ | [15 empty] | P | 1
38 | K | 22.1 | KR.KU 68-1902 | Ks | 3 |  | 0 |  |  |  | základní |  | 0 | 0 | 0 | 0 | 0 | 4 | K | 1 | ROZPOCET | 0 | 0 | 0 | 0 | 0 | 1 | 0 | 4 | 78
| P |  | Poznámka k položce: viz.v.č. D.1.4 03 a TZ | [15 empty] | P | 1
39 | K | 23.1 | KR.KU 68-1901 | Ks | 6 |  | 0 |  |  |  | základní |  | 0 | 0 | 0 | 0 | 0 | 4 | K | 1 | ROZPOCET | 0 | 0 | 0 | 0 | 0 | 1 | 0 | 4 | 80
| P |  | Poznámka k položce: viz.v.č. D.1.4 03 a TZ | [15 empty] | P | 1
40 | K | 25.1 | TR.OHEBNA PVC 2323 | M | 30 |  | 0 |  |  |  | základní |  | 0 | 0 | 0 | 0 | 0 | 4 | K | 1 | ROZPOCET | 0 | 0 | 0 | 0 | 0 | 1 | 0 | 4 | 82
| P |  | Poznámka k položce: viz.v.č. D.1.4 03 a TZ | [15 empty] | P | 1
41 | K | 28 | NOUZ. LED 3,2W 2hod. | KS | 1 |  | 0 |  |  |  | základní |  | 0 | 0 | 0 | 0 | 0 | 4 | K | 1 | ROZPOCET | 0 | 0 | 0 | 0 | 0 | 1 | 0 | 4 | 84
| P |  | Poznámka k položce: viz.v.č. D.1.4 03 a TZ | [15 empty] | P | 1
42 | K | 30 | 1X58W ASYM EP + závěsy 2m s přív.šňůrou | KS | 2 |  | 0 |  |  |  | základní |  | 0 | 0 | 0 | 0 | 0 | 4 | K | 1 | ROZPOCET | 0 | 0 | 0 | 0 | 0 | 1 | 0 | 4 | 86
| P |  | Poznámka k položce: viz.v.č. D.1.4 03 a TZ | [15 empty] | P | 1
43 | K | 31 | I 4X18W M600 ALU/ EP | KS | 12 |  | 0 |  |  |  | základní |  | 0 | 0 | 0 | 0 | 0 | 4 | K | 1 | ROZPOCET | 0 | 0 | 0 | 0 | 0 | 1 | 0 | 4 | 88
| P |  | Poznámka k položce: viz.v.č. D.1.4 03 a TZ | [15 empty] | P | 1
44 | K | 32 | TRUBICE 58W/84 | Ks | 2 |  | 0 |  |  |  | základní |  | 0 | 0 | 0 | 0 | 0 | 4 | K | 1 | ROZPOCET | 0 | 0 | 0 | 0 | 0 | 1 | 0 | 4 | 90
| P |  | Poznámka k položce: viz.v.č. D.1.4 03 a TZ | [15 empty] | P | 1
45 | K | 33 | TRUBICE 18W/84 + ekolog.likv. | KS | 48 |  | 0 |  |  |  | základní |  | 0 | 0 | 0 | 0 | 0 | 4 | K | 1 | ROZPOCET | 0 | 0 | 0 | 0 | 0 | 1 | 0 | 4 | 92
| P |  | Poznámka k položce: viz.v.č. D.1.4 03 a TZ | [15 empty] | P | 1
| D | 991 | Ostatní |  |  |  | 0 | [5 empty] | 0 |  | 0 |  | 0 | 3 | D | 1 | ROZPOCET | [6 empty] | 0
46 | K | 99101 | Podružný materiál | soubor | 1 |  | 0 |  |  |  | základní |  | 0 | 0 | 0 | 0 | 0 | 64 | K | 2 | ROZPOCET | 0 | 0 | 0 | 0 | 0 | 1 | 0 | 64 | 785972019
47 | K | 99102 | Podíl přidružených výkonů z C21M a navázaného materiálu | soubor | 1 |  | 0 |  |  |  | základní |  | 0 | 0 | 0 | 0 | 0 | 64 | K | 2 | ROZPOCET | 0 | 0 | 0 | 0 | 0 | 1 | 0 | 64 | -2054370601
48 | K | 99103 | Přesun dodávek | soubor | 1 |  | 0 |  |  |  | základní |  | 0 | 0 | 0 | 0 | 0 | 64 | K | 2 | ROZPOCET | 0 | 0 | 0 | 0 | 0 | 1 | 0 | 64 | 1283669330
49 | K | 99104 | Doprava dodávek | soubor | 1 |  | 0 |  |  |  | základní |  | 0 | 0 | 0 | 0 | 0 | 64 | K | 2 | ROZPOCET | 0 | 0 | 0 | 0 | 0 | 1 | 0 | 64 | -1144327573
| D | M1 | Dodávky zařízení (specifikace) |  |  |  | 0 | [5 empty] | 0 |  | 0 |  | 0 | 1 | D | 0 | ROZPOCET | [6 empty] | 0
50 | K | 1.2 | ROZVÁDĚČ PRS01 S VYZBROJI DLE PROJEKTU | KS | 1 |  | 0 |  |  |  | základní |  | 0 | 0 | 0 | 0 | 0 | 4 | K | 1 | ROZPOCET | 0 | 0 | 0 | 0 | 0 | 1 | 0 | 4 | 94
| P |  | Poznámka k položce: viz.v.č. D.1.4 04 a TZ | [15 empty] | P | 1
51 | K | 3.1 | JISTIC TROJPOL. 25B/3 | Ks | 1 |  | 0 |  |  |  | základní |  | 0 | 0 | 0 | 0 | 0 | 4 | K | 1 | ROZPOCET | 0 | 0 | 0 | 0 | 0 | 1 | 0 | 4 | 96
| D | 101 | Práce HZS |  |  |  | 0 | [5 empty] | 0 |  | 0 |  | 0 | 1 | D | 0 | ROZPOCET | [6 empty] | 0
52 | K | 1.3 | Vyhledání původ.obvodů | hod. | 2 |  | 0 |  |  |  | základní |  | 0 | 0 | 0 | 0 | 0 | 4 | K | 1 | ROZPOCET | 0 | 0 | 0 | 0 | 0 | 1 | 0 | 4 | 98
53 | K | 2.1 | Revize elektro | hod. | 5 |  | 0 |  |  |  | základní |  | 0 | 0 | 0 | 0 | 0 | 4 | K | 1 | ROZPOCET | 0 | 0 | 0 | 0 | 0 | 1 | 0 | 4 | 100
54 | K | 3.2 | Demontáž el.zařízení | hod. | 8 |  | 0 |  |  |  | základní |  | 0 | 0 | 0 | 0 | 0 | 4 | K | 1 | ROZPOCET | 0 | 0 | 0 | 0 | 0 | 1 | 0 | 4 | 102

## 011 - Elektro učebna info...
| List obsahuje: |  | 1) Krycí list soupisu | 2) Rekapitulace |  |  | 3) Soupis prací | Zpět na list: | Rekapitulace stavby
{2f11fe97-f222-41c5-ab70-8e16710f7d02}
2
| KRYCÍ LIST SOUPISU | [8 empty] | v --- níže se nacházejí doplnkové a pomocné údaje k sestavám --- v | [8 empty] | False
Stavba:
Rekonstrukce odborných učeben ZŠ Karviná - školy II - stavba
Objekt:
20171701003RS - Rekonstrukce odborných učeben ZŠ a MŠ Cihelní Karviná - stavba
Soupis:
011 - Elektro učebna informatiky
| KSO: |  |  |  |  | CC-CZ:
| Místo: |  |  |  |  | Datum: | 4. 9. 2017
| Zadavatel: |  |  |  |  | IČ:
DIČ:
| Uchazeč: |  |  |  |  | IČ:
DIČ:
| Projektant: |  |  |  |  | IČ:
DIČ:
Poznámka:
| Cena bez DPH | [5 empty] | 0
|  |  | Základ daně |  |  | Sazba daně | Výše daně
| DPH | základní | 0 |  |  | 21% | 0
|  | snížená | 0 |  |  | 15% | 0
|  | zákl. přenesená | 0 |  |  | 21% | 0
|  | sníž. přenesená | 0 |  |  | 15% | 0
|  | nulová | 0 |  |  | 0% | 0
| Cena s DPH |  |  | v | CZK |  | 0
REKAPITULACE ČLENĚNÍ SOUPISU PRACÍ
Stavba:
Rekonstrukce odborných učeben ZŠ Karviná - školy II - stavba
Objekt:
20171701003RS - Rekonstrukce odborných učeben ZŠ a MŠ Cihelní Karviná - stavba
Soupis:
011 - Elektro učebna informatiky
Místo: | [5 empty] | Datum: | 4. 9. 2017
Zadavatel: | [5 empty] | Projektant:
Uchazeč:
Kód dílu - Popis | [6 empty] | Cena celkem [CZK]
Náklady soupisu celkem | [6 empty] | 0 | [12 empty] | -1
| C21M - Elektromontáže | [5 empty] | 0
| C801-3 - Stavební práce - výseky, kapsy, rýhy | [5 empty] | 0
| M - Materiály | [5 empty] | 0
| 991 - Ostatní | [5 empty] | 0
| 101 - HZS | [5 empty] | 0
SOUPIS PRACÍ
Stavba:
Rekonstrukce odborných učeben ZŠ Karviná - školy II - stavba
Objekt:
20171701003RS - Rekonstrukce odborných učeben ZŠ a MŠ Cihelní Karviná - stavba
Soupis:
011 - Elektro učebna informatiky
Místo: | [5 empty] | Datum: | 4. 9. 2017
Zadavatel: | [5 empty] | Projektant:
Uchazeč:
PČ | Typ | Kód | Popis | MJ | Množství | J.cena [CZK] | Cena celkem [CZK] | Cenová soustava |  | Poznámka | DPH | J. Nh [h] | Nh celkem [h] | J. hmotnost [t] | Hmotnost celkem [t] | J. suť [t] | Suť Celkem [t]
Náklady soupisu celkem | [6 empty] | 0 | [5 empty] | 0 |  | 0 |  | 0 |  | D | -1 | [7 empty] | 0
| D | C21M | Elektromontáže |  |  |  | 0 | [5 empty] | 0 |  | 0 |  | 0 | 1 | D | 0 | ROZPOCET | [6 empty] | 0
1 | K | 4 | krab.přístrojová 1901,68L/1,KP 64/2 bez zapojení | ks | 10 |  | 0 |  |  |  | základní |  | 0 | 0 | 0 | 0 | 0 | 4 | K | 1 | ROZPOCET | 0 | 0 | 0 | 0 | 0 | 1 | 0 | 4 | 2
| P |  | Poznámka k položce: viz.v.č. D.1.4 03 a TZ | [15 empty] | P | 1
2 | K | 5 | krab.odb. (1903;KR 68, KU68/3L) vč.zap. | ks | 5 |  | 0 |  |  |  | základní |  | 0 | 0 | 0 | 0 | 0 | 4 | K | 1 | ROZPOCET | 0 | 0 | 0 | 0 | 0 | 1 | 0 | 4 | 4
| P |  | Poznámka k položce: viz.v.č. D.1.4 03 a TZ | [15 empty] | P | 1
3 | K | 6 | ukonč.kab.smršt.zákl.do 4x10 mm2 | ks | 6 |  | 0 |  |  |  | základní |  | 0 | 0 | 0 | 0 | 0 | 4 | K | 1 | ROZPOCET | 0 | 0 | 0 | 0 | 0 | 1 | 0 | 4 | 6
| P |  | Poznámka k položce: viz.v.č. D.1.4 03 a TZ | [15 empty] | P | 1
4 | K | 7 | ukonč.kab.smršt.zákl.do 5x4 mm2 | ks | 6 |  | 0 |  |  |  | základní |  | 0 | 0 | 0 | 0 | 0 | 4 | K | 1 | ROZPOCET | 0 | 0 | 0 | 0 | 0 | 1 | 0 | 4 | 8
| P |  | Poznámka k položce: viz.v.č. D.1.4 03 a TZ | [15 empty] | P | 1
5 | K | 8 | spín. včet.zap. č.1 | ks | 3 |  | 0 |  |  |  | základní |  | 0 | 0 | 0 | 0 | 0 | 4 | K | 1 | ROZPOCET | 0 | 0 | 0 | 0 | 0 | 1 | 0 | 4 | 10
| P |  | Poznámka k položce: viz.v.č. D.1.4 03 a TZ | [15 empty] | P | 1
6 | K | 9 | spín. včet. zap. č. 5 sériový | ks | 1 |  | 0 |  |  |  | základní |  | 0 | 0 | 0 | 0 | 0 | 4 | K | 1 | ROZPOCET | 0 | 0 | 0 | 0 | 0 | 1 | 0 | 4 | 12
| P |  | Poznámka k položce: viz.v.č. D.1.4 03 a TZ | [15 empty] | P | 1
7 | K | 10 | zás.5512(3) ..... dvojitá ,průběž.montáž | ks | 3 |  | 0 |  |  |  | základní |  | 0 | 0 | 0 | 0 | 0 | 4 | K | 1 | ROZPOCET | 0 | 0 | 0 | 0 | 0 | 1 | 0 | 4 | 14
| P |  | Poznámka k položce: viz.v.č. D.1.4 03 a TZ | [15 empty] | P | 1
8 | K | 11 | zás.5512(3) ... dvojitá+přep.ochr. ,průběž.montáž | ks | 3 |  | 0 |  |  |  | základní |  | 0 | 0 | 0 | 0 | 0 | 4 | K | 1 | ROZPOCET | 0 | 0 | 0 | 0 | 0 | 1 | 0 | 4 | 16
| P |  | Poznámka k položce: viz.v.č. D.1.4 03 a TZ | [15 empty] | P | 1
9 | K | 14 | jistič 3-pólový bez krytu | ks | 1 |  | 0 |  |  |  | základní |  | 0 | 0 | 0 | 0 | 0 | 4 | K | 1 | ROZPOCET | 0 | 0 | 0 | 0 | 0 | 1 | 0 | 4 | 18
| P |  | Poznámka k položce: viz.v.č. D.1.4 03 a TZ | [15 empty] | P | 1
10 | K | 16 | mont.oceloplech.rozvodnic do 20kg | ks | 1 |  | 0 |  |  |  | základní |  | 0 | 0 | 0 | 0 | 0 | 4 | K | 1 | ROZPOCET | 0 | 0 | 0 | 0 | 0 | 1 | 0 | 4 | 20
| P |  | Poznámka k položce: viz.v.č. D.1.4 03 a TZ | [15 empty] | P | 1
11 | K | 17 | svít.zářiv.1x58W,stropní+ závěs | ks | 2 |  | 0 |  |  |  | základní |  | 0 | 0 | 0 | 0 | 0 | 4 | K | 1 | ROZPOCET | 0 | 0 | 0 | 0 | 0 | 1 | 0 | 4 | 22
| P |  | Poznámka k položce: viz.v.č. D.1.4 03 a TZ | [15 empty] | P | 1
12 | K | 19 | svit.zářiv. 4x18W, vestavné M600, | ks | 15 |  | 0 |  |  |  | základní |  | 0 | 0 | 0 | 0 | 0 | 4 | K | 1 | ROZPOCET | 0 | 0 | 0 | 0 | 0 | 1 | 0 | 4 | 24
| P |  | Poznámka k položce: viz.v.č. D.1.4 03 a TZ | [15 empty] | P | 1
13 | K | 22 | CYKY J 3x1.5 mm2 750V (PO) (do LV nebo žlabu) | m | 120 |  | 0 |  |  |  | základní |  | 0 | 0 | 0 | 0 | 0 | 4 | K | 1 | ROZPOCET | 0 | 0 | 0 | 0 | 0 | 1 | 0 | 4 | 26
| P |  | Poznámka k položce: viz.v.č. D.1.4 03 a TZ | [15 empty] | P | 1
14 | K | 23 | CYKY O 3x1.5 mm2 750V (PO) (do LV nebo žlabu) | m | 12 |  | 0 |  |  |  | základní |  | 0 | 0 | 0 | 0 | 0 | 4 | K | 1 | ROZPOCET | 0 | 0 | 0 | 0 | 0 | 1 | 0 | 4 | 28
| P |  | Poznámka k položce: viz.v.č. D.1.4 03 a TZ | [15 empty] | P | 1
15 | K | 24 | CYKY J 3x2.5 mm2 750V (PO) (do LV nebo žlabu) | m | 160 |  | 0 |  |  |  | základní |  | 0 | 0 | 0 | 0 | 0 | 4 | K | 1 | ROZPOCET | 0 | 0 | 0 | 0 | 0 | 1 | 0 | 4 | 30
| P |  | Poznámka k položce: viz.v.č. D.1.4 03 a TZ | [15 empty] | P | 1
16 | K | 26 | osazení hmoždinky do cihlov. zdiva HM 8 | ks | 30 |  | 0 |  |  |  | základní |  | 0 | 0 | 0 | 0 | 0 | 4 | K | 1 | ROZPOCET | 0 | 0 | 0 | 0 | 0 | 1 | 0 | 4 | 32
| P |  | Poznámka k položce: viz.v.č. D.1.4 03 a TZ | [15 empty] | P | 1
17 | K | 27 | Svítidlo nouzové orientační | ks | 1 |  | 0 |  |  |  | základní |  | 0 | 0 | 0 | 0 | 0 | 4 | K | 1 | ROZPOCET | 0 | 0 | 0 | 0 | 0 | 1 | 0 | 4 | 34
| P |  | Poznámka k položce: viz.v.č. D.1.4 03 a TZ | [15 empty] | P | 1
| D | C801-3 | Stavební práce - výseky, kapsy, rýhy |  |  |  | 0 | [5 empty] | 0 |  | 0 |  | 0 | 1 | D | 0 | ROZPOCET | [6 empty] | 0
18 | K | 2 | vybour.otv.cihl.malt.cem. do R=60mm tl.do 300mm | ks | 1 |  | 0 |  |  |  | základní |  | 0 | 0 | 0 | 0 | 0 | 4 | K | 1 | ROZPOCET | 0 | 0 | 0 | 0 | 0 | 1 | 0 | 4 | 36
| P |  | Poznámka k položce: viz.v.č. D.1.4 03 a TZ | [15 empty] | P | 1
19 | K | 5.1 | vysek.zdi cihl.kapsy-krab.<100x100x50mm | ks | 15 |  | 0 |  |  |  | základní |  | 0 | 0 | 0 | 0 | 0 | 4 | K | 1 | ROZPOCET | 0 | 0 | 0 | 0 | 0 | 1 | 0 | 4 | 38
| P |  | Poznámka k položce: viz.v.č. D.1.4 03 a TZ | [15 empty] | P | 1
20 | K | 7.1 | vysek.rýh cihla do hl.50mm š.do 70mm | m | 15 |  | 0 |  |  |  | základní |  | 0 | 0 | 0 | 0 | 0 | 4 | K | 1 | ROZPOCET | 0 | 0 | 0 | 0 | 0 | 1 | 0 | 4 | 40
| P |  | Poznámka k položce: viz.v.č. D.1.4 03 a TZ | [15 empty] | P | 1
21 | K | 8.1 | vysek.rýh cihla do hl.50mm š.do 150mm | m | 15 |  | 0 |  |  |  | základní |  | 0 | 0 | 0 | 0 | 0 | 4 | K | 1 | ROZPOCET | 0 | 0 | 0 | 0 | 0 | 1 | 0 | 4 | 42
| P |  | Poznámka k položce: viz.v.č. D.1.4 03 a TZ | [15 empty] | P | 1
22 | K | 9.1 | vysek.rýh bet.dlažba do hl.50mm š.do 150mm | m | 19 |  | 0 |  |  |  | základní |  | 0 | 0 | 0 | 0 | 0 | 4 | K | 1 | ROZPOCET | 0 | 0 | 0 | 0 | 0 | 1 | 0 | 4 | 44
| P |  | Poznámka k položce: viz.v.č. D.1.4 03 a TZ | [15 empty] | P | 1
| D | M | Materiály |  |  |  | 0 | [5 empty] | 0 |  | 0 |  | 0 | 1 | D | 0 | ROZPOCET | [6 empty] | 0
23 | K | 3 | CYKY-O 3X1,5 (A) | M | 12 |  | 0 |  |  |  | základní |  | 0 | 0 | 0 | 0 | 0 | 4 | K | 1 | ROZPOCET | 0 | 0 | 0 | 0 | 0 | 1 | 0 | 4 | 46
| P |  | Poznámka k položce: viz.v.č. D.1.4 03 a TZ | [15 empty] | P | 1
24 | K | 4.1 | CYKY-J 3X1,5 (C) | M | 130 |  | 0 |  |  |  | základní |  | 0 | 0 | 0 | 0 | 0 | 4 | K | 1 | ROZPOCET | 0 | 0 | 0 | 0 | 0 | 1 | 0 | 4 | 48
| P |  | Poznámka k položce: viz.v.č. D.1.4 03 a TZ | [15 empty] | P | 1
25 | K | 5.2 | CYKY-J 3X2,5 (C) | M | 160 |  | 0 |  |  |  | základní |  | 0 | 0 | 0 | 0 | 0 | 4 | K | 1 | ROZPOCET | 0 | 0 | 0 | 0 | 0 | 1 | 0 | 4 | 50
| P |  | Poznámka k položce: viz.v.č. D.1.4 03 a TZ | [15 empty] | P | 1
26 | K | 10.1 | 273-104 3X1-2,5 | Ks | 12 |  | 0 |  |  |  | základní |  | 0 | 0 | 0 | 0 | 0 | 4 | K | 1 | ROZPOCET | 0 | 0 | 0 | 0 | 0 | 1 | 0 | 4 | 60
| P |  | Poznámka k položce: viz.v.č. D.1.4 03 a TZ | [15 empty] | P | 1
27 | K | 11.1 | 273-105 5X1-2,5 | Ks | 5 |  | 0 |  |  |  | základní |  | 0 | 0 | 0 | 0 | 0 | 4 | K | 1 | ROZPOCET | 0 | 0 | 0 | 0 | 0 | 1 | 0 | 4 | 62
| P |  | Poznámka k položce: viz.v.č. D.1.4 03 a TZ | [15 empty] | P | 1
28 | K | 12 | 273-112 2X1-2,5 | KS | 4 |  | 0 |  |  |  | základní |  | 0 | 0 | 0 | 0 | 0 | 4 | K | 1 | ROZPOCET | 0 | 0 | 0 | 0 | 0 | 1 | 0 | 4 | 64
| P |  | Poznámka k položce: viz.v.č. D.1.4 03 a TZ | [15 empty] | P | 1
29 | K | 13 | SP.3558-651B KRYT JEDNODUCHY | KS | 3 |  | 0 |  |  |  | základní |  | 0 | 0 | 0 | 0 | 0 | 4 | K | 1 | ROZPOCET | 0 | 0 | 0 | 0 | 0 | 1 | 0 | 4 | 66
| P |  | Poznámka k položce: viz.v.č. D.1.4 03 a TZ | [15 empty] | P | 1
30 | K | 14.1 | SP.3558-01340 STROJEK | KS | 3 |  | 0 |  |  |  | základní |  | 0 | 0 | 0 | 0 | 0 | 4 | K | 1 | ROZPOCET | 0 | 0 | 0 | 0 | 0 | 1 | 0 | 4 | 68
| P |  | Poznámka k položce: viz.v.č. D.1.4 03 a TZ | [15 empty] | P | 1
31 | K | 15 | SP.3558-05340 STROJEK | KS | 1 |  | 0 |  |  |  | základní |  | 0 | 0 | 0 | 0 | 0 | 4 | K | 1 | ROZPOCET | 0 | 0 | 0 | 0 | 0 | 1 | 0 | 4 | 70
| P |  | Poznámka k položce: viz.v.č. D.1.4 03 a TZ | [15 empty] | P | 1
32 | K | 18 | SP.3901-B10B RAM.JEDN. | KS | 2 |  | 0 |  |  |  | základní |  | 0 | 0 | 0 | 0 | 0 | 4 | K | 1 | ROZPOCET | 0 | 0 | 0 | 0 | 0 | 1 | 0 | 4 | 76
| P |  | Poznámka k položce: viz.v.č. D.1.4 03 a TZ | [15 empty] | P | 1
33 | K | 20 | ZAS.5513A-C02357B DVOJ.NATOCENA | KS | 3 |  | 0 |  |  |  | základní |  | 0 | 0 | 0 | 0 | 0 | 4 | K | 1 | ROZPOCET | 0 | 0 | 0 | 0 | 0 | 1 | 0 | 4 | 80
| P |  | Poznámka k položce: viz.v.č. D.1.4 03 a TZ | [15 empty] | P | 1
34 | K | 21 | ZAS.5593A-02357 B | KS | 3 |  | 0 |  |  |  | základní |  | 0 | 0 | 0 | 0 | 0 | 4 | K | 1 | ROZPOCET | 0 | 0 | 0 | 0 | 0 | 1 | 0 | 4 | 82
| P |  | Poznámka k položce: viz.v.č. D.1.4 03 a TZ | [15 empty] | P | 1
35 | K | 22.1 | KR.KU 68-1902 | Ks | 5 |  | 0 |  |  |  | základní |  | 0 | 0 | 0 | 0 | 0 | 4 | K | 1 | ROZPOCET | 0 | 0 | 0 | 0 | 0 | 1 | 0 | 4 | 84
| P |  | Poznámka k položce: viz.v.č. D.1.4 03 a TZ | [15 empty] | P | 1
36 | K | 23.1 | KR.KU 68-1901 | Ks | 10 |  | 0 |  |  |  | základní |  | 0 | 0 | 0 | 0 | 0 | 4 | K | 1 | ROZPOCET | 0 | 0 | 0 | 0 | 0 | 1 | 0 | 4 | 86
| P |  | Poznámka k položce: viz.v.č. D.1.4 03 a TZ | [15 empty] | P | 1
37 | K | 25 | TR.OHEBNA PVC 2323 | M | 30 |  | 0 |  |  |  | základní |  | 0 | 0 | 0 | 0 | 0 | 4 | K | 1 | ROZPOCET | 0 | 0 | 0 | 0 | 0 | 1 | 0 | 4 | 90
| P |  | Poznámka k položce: viz.v.č. D.1.4 03 a TZ | [15 empty] | P | 1
38 | K | 28 | NOUZ. LED 3,2W 2hod. | KS | 1 |  | 0 |  |  |  | základní |  | 0 | 0 | 0 | 0 | 0 | 4 | K | 1 | ROZPOCET | 0 | 0 | 0 | 0 | 0 | 1 | 0 | 4 | 96
| P |  | Poznámka k položce: viz.v.č. D.1.4 03 a TZ | [15 empty] | P | 1
39 | K | 30 | 1X58W ASYM EP + závěsy 2m s přív.šňůrou | KS | 2 |  | 0 |  |  |  | základní |  | 0 | 0 | 0 | 0 | 0 | 4 | K | 1 | ROZPOCET | 0 | 0 | 0 | 0 | 0 | 1 | 0 | 4 | 100
| P |  | Poznámka k položce: viz.v.č. D.1.4 03 a TZ | [15 empty] | P | 1
40 | K | 31 | I 4X18W M600 ALU/ EP | KS | 15 |  | 0 |  |  |  | základní |  | 0 | 0 | 0 | 0 | 0 | 4 | K | 1 | ROZPOCET | 0 | 0 | 0 | 0 | 0 | 1 | 0 | 4 | 102
| P |  | Poznámka k položce: viz.v.č. D.1.4 03 a TZ | [15 empty] | P | 1
41 | K | 32 | TRUBICE 58W/84 | Ks | 2 |  | 0 |  |  |  | základní |  | 0 | 0 | 0 | 0 | 0 | 4 | K | 1 | ROZPOCET | 0 | 0 | 0 | 0 | 0 | 1 | 0 | 4 | 104
| P |  | Poznámka k položce: viz.v.č. D.1.4 03 a TZ | [15 empty] | P | 1
42 | K | 33 | TRUBICE 18W/84 + ekolog.likv. | KS | 45 |  | 0 |  |  |  | základní |  | 0 | 0 | 0 | 0 | 0 | 4 | K | 1 | ROZPOCET | 0 | 0 | 0 | 0 | 0 | 1 | 0 | 4 | 106
| P |  | Poznámka k položce: viz.v.č. D.1.4 03 a TZ | [15 empty] | P | 1
| D | 991 | Ostatní |  |  |  | 0 | [5 empty] | 0 |  | 0 |  | 0 | 3 | D | 1 | ROZPOCET | [6 empty] | 0
43 | K | 99101 | Podružný materiál | soubor | 1 |  | 0 |  |  |  | základní |  | 0 | 0 | 0 | 0 | 0 | 64 | K | 2 | ROZPOCET | 0 | 0 | 0 | 0 | 0 | 1 | 0 | 64 | 385510583
44 | K | 99102 | Podíl přidružených výkonů z C21M a navázaného materiálu | soubor | 1 |  | 0 |  |  |  | základní |  | 0 | 0 | 0 | 0 | 0 | 64 | K | 2 | ROZPOCET | 0 | 0 | 0 | 0 | 0 | 1 | 0 | 64 | -1712496393
45 | K | 99103 | Přesun dodávek | soubor | 1 |  | 0 |  |  |  | základní |  | 0 | 0 | 0 | 0 | 0 | 64 | K | 2 | ROZPOCET | 0 | 0 | 0 | 0 | 0 | 1 | 0 | 64 | 1309178117
| D | 101 | HZS |  |  |  | 0 | [5 empty] | 0 |  | 0 |  | 0 | 1 | D | 0 | ROZPOCET | [6 empty] | 0
46 | K | 1 | Vyhledání původ.obvodů | hod. | 3 |  | 0 |  |  |  | základní |  | 0 | 0 | 0 | 0 | 0 | 4 | K | 1 | ROZPOCET | 0 | 0 | 0 | 0 | 0 | 1 | 0 | 4 | 108
47 | K | 2.1 | Revize elektro | hod. | 5 |  | 0 |  |  |  | základní |  | 0 | 0 | 0 | 0 | 0 | 4 | K | 1 | ROZPOCET | 0 | 0 | 0 | 0 | 0 | 1 | 0 | 4 | 110
48 | K | 3.1 | Demontáž el.zařízení | hod. | 8 |  | 0 |  |  |  | základní |  | 0 | 0 | 0 | 0 | 0 | 4 | K | 1 | ROZPOCET | 0 | 0 | 0 | 0 | 0 | 1 | 0 | 4 | 112

## 012 - Elektro_02
| List obsahuje: |  | 1) Krycí list soupisu | 2) Rekapitulace |  |  | 3) Soupis prací | Zpět na list: | Rekapitulace stavby
{81741de8-75fa-44e8-b57e-7089a6d307ee}
2
| KRYCÍ LIST SOUPISU | [8 empty] | v --- níže se nacházejí doplnkové a pomocné údaje k sestavám --- v | [8 empty] | False
Stavba:
Rekonstrukce odborných učeben ZŠ Karviná - školy II - stavba
Objekt:
20171701003RS - Rekonstrukce odborných učeben ZŠ a MŠ Cihelní Karviná - stavba
Soupis:
012 - Elektro
| KSO: |  |  |  |  | CC-CZ:
| Místo: |  |  |  |  | Datum: | 4. 9. 2017
| Zadavatel: |  |  |  |  | IČ:
DIČ:
| Uchazeč: |  |  |  |  | IČ:
DIČ:
| Projektant: |  |  |  |  | IČ:
DIČ:
Poznámka:
| Cena bez DPH | [5 empty] | 0
|  |  | Základ daně |  |  | Sazba daně | Výše daně
| DPH | základní | 0 |  |  | 21% | 0
|  | snížená | 0 |  |  | 15% | 0
|  | zákl. přenesená | 0 |  |  | 21% | 0
|  | sníž. přenesená | 0 |  |  | 15% | 0
|  | nulová | 0 |  |  | 0% | 0
| Cena s DPH |  |  | v | CZK |  | 0
REKAPITULACE ČLENĚNÍ SOUPISU PRACÍ
Stavba:
Rekonstrukce odborných učeben ZŠ Karviná - školy II - stavba
Objekt:
20171701003RS - Rekonstrukce odborných učeben ZŠ a MŠ Cihelní Karviná - stavba
Soupis:
012 - Elektro
Místo: | [5 empty] | Datum: | 4. 9. 2017
Zadavatel: | [5 empty] | Projektant:
Uchazeč:
Kód dílu - Popis | [6 empty] | Cena celkem [CZK]
Náklady soupisu celkem | [6 empty] | 0 | [12 empty] | -1
| C21M - Elektromontáže | [5 empty] | 0
| C22M - Sdělovací, signal. a zabezpečovací zařízení | [5 empty] | 0
| C801-3 - Stavební práce - výseky, kapsy, rýhy | [5 empty] | 0
| M - Materiály | [5 empty] | 0
| 991 - Ostatní | [5 empty] | 0
| M2 - Dodávky zařízení (specifikace) | [5 empty] | 0
| 101 - Práce v HZS | [5 empty] | 0
SOUPIS PRACÍ
Stavba:
Rekonstrukce odborných učeben ZŠ Karviná - školy II - stavba
Objekt:
20171701003RS - Rekonstrukce odborných učeben ZŠ a MŠ Cihelní Karviná - stavba
Soupis:
012 - Elektro
Místo: | [5 empty] | Datum: | 4. 9. 2017
Zadavatel: | [5 empty] | Projektant:
Uchazeč:
PČ | Typ | Kód | Popis | MJ | Množství | J.cena [CZK] | Cena celkem [CZK] | Cenová soustava |  | Poznámka | DPH | J. Nh [h] | Nh celkem [h] | J. hmotnost [t] | Hmotnost celkem [t] | J. suť [t] | Suť Celkem [t]
Náklady soupisu celkem | [6 empty] | 0 | [5 empty] | 0 |  | 0 |  | 0 |  | D | -1 | [7 empty] | 0
| D | C21M | Elektromontáže |  |  |  | 0 | [5 empty] | 0 |  | 0 |  | 0 | 1 | D | 0 | ROZPOCET | [6 empty] | 0
1 | K | 1 | trubka oheb.el.inst. typ 2323 (PO) | m | 30 |  | 0 |  |  |  | základní |  | 0 | 0 | 0 | 0 | 0 | 4 | K | 1 | ROZPOCET | 0 | 0 | 0 | 0 | 0 | 1 | 0 | 4 | 2
| P |  | Poznámka k položce: viz.v.č. D.1.č-02,03 a TZ | [15 empty] | P | 1
2 | K | 2 | lišta vklád.PH 20x20 | m | 10 |  | 0 |  |  |  | základní |  | 0 | 0 | 0 | 0 | 0 | 4 | K | 1 | ROZPOCET | 0 | 0 | 0 | 0 | 0 | 1 | 0 | 4 | 4
| P |  | Poznámka k položce: viz.v.č. D.1.č-02,03 a TZ | [15 empty] | P | 1
3 | K | 3 | lišta vklád.PH 40x15 až 40x20 | m | 25 |  | 0 |  |  |  | základní |  | 0 | 0 | 0 | 0 | 0 | 4 | K | 1 | ROZPOCET | 0 | 0 | 0 | 0 | 0 | 1 | 0 | 4 | 6
| P |  | Poznámka k položce: viz.v.č. D.1.č-02,03 a TZ | [15 empty] | P | 1
4 | K | 4 | krab.přístrojová 1901,68L/1,KP 64/2 bez zapojení | ks | 19 |  | 0 |  |  |  | základní |  | 0 | 0 | 0 | 0 | 0 | 4 | K | 1 | ROZPOCET | 0 | 0 | 0 | 0 | 0 | 1 | 0 | 4 | 8
| P |  | Poznámka k položce: viz.v.č. D.1.č-02,03 a TZ | [15 empty] | P | 1
5 | K | 5 | krab.odb. (1903;KR 68, KU68/3L) vč.zap. | ks | 8 |  | 0 |  |  |  | základní |  | 0 | 0 | 0 | 0 | 0 | 4 | K | 1 | ROZPOCET | 0 | 0 | 0 | 0 | 0 | 1 | 0 | 4 | 10
| P |  | Poznámka k položce: viz.v.č. D.1.č-02,03 a TZ | [15 empty] | P | 1
6 | K | 6 | ukonč.kab.smršt.zákl.do 4x10 mm2 | ks | 7 |  | 0 |  |  |  | základní |  | 0 | 0 | 0 | 0 | 0 | 4 | K | 1 | ROZPOCET | 0 | 0 | 0 | 0 | 0 | 1 | 0 | 4 | 12
| P |  | Poznámka k položce: viz.v.č. D.1.č-02,03 a TZ | [15 empty] | P | 1
7 | K | 7 | ukonč.kab.smršt.zákl.do 5x4 mm2 | ks | 6 |  | 0 |  |  |  | základní |  | 0 | 0 | 0 | 0 | 0 | 4 | K | 1 | ROZPOCET | 0 | 0 | 0 | 0 | 0 | 1 | 0 | 4 | 14
| P |  | Poznámka k položce: viz.v.č. D.1.č-02,03 a TZ | [15 empty] | P | 1
8 | K | 8 | spín. včet.zap. č.1 | ks | 4 |  | 0 |  |  |  | základní |  | 0 | 0 | 0 | 0 | 0 | 4 | K | 1 | ROZPOCET | 0 | 0 | 0 | 0 | 0 | 1 | 0 | 4 | 16
| P |  | Poznámka k položce: viz.v.č. D.1.č-02,03 a TZ | [15 empty] | P | 1
9 | K | 9 | spín. včet. zap. č. 5 sériový | ks | 1 |  | 0 |  |  |  | základní |  | 0 | 0 | 0 | 0 | 0 | 4 | K | 1 | ROZPOCET | 0 | 0 | 0 | 0 | 0 | 1 | 0 | 4 | 18
| P |  | Poznámka k položce: viz.v.č. D.1.č-02,03 a TZ | [15 empty] | P | 1
10 | K | 10 | zás.5512(3) ..... dvojitá ,průběž.montáž | ks | 9 |  | 0 |  |  |  | základní |  | 0 | 0 | 0 | 0 | 0 | 4 | K | 1 | ROZPOCET | 0 | 0 | 0 | 0 | 0 | 1 | 0 | 4 | 20
| P |  | Poznámka k položce: viz.v.č. D.1.č-02,03 a TZ | [15 empty] | P | 1
11 | K | 11 | zás.5512(3) ... dvojitá+přep.ochr. ,průběž.montáž | ks | 3 |  | 0 |  |  |  | základní |  | 0 | 0 | 0 | 0 | 0 | 4 | K | 1 | ROZPOCET | 0 | 0 | 0 | 0 | 0 | 1 | 0 | 4 | 22
| P |  | Poznámka k položce: viz.v.č. D.1.č-02,03 a TZ | [15 empty] | P | 1
12 | K | 12 | jistič bez krytu (IJV-IJM-P0) | ks | 1 |  | 0 |  |  |  | základní |  | 0 | 0 | 0 | 0 | 0 | 4 | K | 1 | ROZPOCET | 0 | 0 | 0 | 0 | 0 | 1 | 0 | 4 | 24
| P |  | Poznámka k položce: viz.v.č. D.1.č-02,03 a TZ | [15 empty] | P | 1
13 | K | 13 | jistič bez krytu vč. sig.kont., (jistič s proud.chráničem) | ks | 1 |  | 0 |  |  |  | základní |  | 0 | 0 | 0 | 0 | 0 | 4 | K | 1 | ROZPOCET | 0 | 0 | 0 | 0 | 0 | 1 | 0 | 4 | 26
| P |  | Poznámka k položce: viz.v.č. D.1.č-02,03 a TZ | [15 empty] | P | 1
14 | K | 15 | spínač tahový se šňůrkou signální FAP3002 | ks | 2 |  | 0 |  |  |  | základní |  | 0 | 0 | 0 | 0 | 0 | 4 | K | 1 | ROZPOCET | 0 | 0 | 0 | 0 | 0 | 1 | 0 | 4 | 28
| P |  | Poznámka k položce: viz.v.č. D.1.č-02,03 a TZ | [15 empty] | P | 1
15 | K | 17 | svít.zářiv.1x58W,stropní+ závěs | ks | 2 |  | 0 |  |  |  | základní |  | 0 | 0 | 0 | 0 | 0 | 4 | K | 1 | ROZPOCET | 0 | 0 | 0 | 0 | 0 | 1 | 0 | 4 | 30
| P |  | Poznámka k položce: viz.v.č. D.1.č-02,03 a TZ | [15 empty] | P | 1
16 | K | 18 | svit.zářiv. 2 x18W stropní IP20-40 | ks | 2 |  | 0 |  |  |  | základní |  | 0 | 0 | 0 | 0 | 0 | 4 | K | 1 | ROZPOCET | 0 | 0 | 0 | 0 | 0 | 1 | 0 | 4 | 32
| P |  | Poznámka k položce: viz.v.č. D.1.č-02,03 a TZ | [15 empty] | P | 1
17 | K | 19 | svit.zářiv. 4x18W, vestavné M600, | ks | 19 |  | 0 |  |  |  | základní |  | 0 | 0 | 0 | 0 | 0 | 4 | K | 1 | ROZPOCET | 0 | 0 | 0 | 0 | 0 | 1 | 0 | 4 | 34
| P |  | Poznámka k položce: viz.v.č. D.1.č-02,03 a TZ | [15 empty] | P | 1
18 | K | 20 | svorka na potrubí vč.pásku (nebo ZS4) | ks | 2 |  | 0 |  |  |  | základní |  | 0 | 0 | 0 | 0 | 0 | 4 | K | 1 | ROZPOCET | 0 | 0 | 0 | 0 | 0 | 1 | 0 | 4 | 36
| P |  | Poznámka k položce: viz.v.č. D.1.č-02,03 a TZ | [15 empty] | P | 1
19 | K | 21 | ochran.pospoj. v prádel.apod. Cu 4-16 mm2 (vu+po) | m | 35 |  | 0 |  |  |  | základní |  | 0 | 0 | 0 | 0 | 0 | 4 | K | 1 | ROZPOCET | 0 | 0 | 0 | 0 | 0 | 1 | 0 | 4 | 38
| P |  | Poznámka k položce: viz.v.č. D.1.č-02,03 a TZ | [15 empty] | P | 1
20 | K | 22 | CYKY J 3x1.5 mm2 750V (PO) (do LV nebo žlabu) | m | 130 |  | 0 |  |  |  | základní |  | 0 | 0 | 0 | 0 | 0 | 4 | K | 1 | ROZPOCET | 0 | 0 | 0 | 0 | 0 | 1 | 0 | 4 | 40
| P |  | Poznámka k položce: viz.v.č. D.1.č-02,03 a TZ | [15 empty] | P | 1
21 | K | 23 | CYKY O 3x1.5 mm2 750V (PO) (do LV nebo žlabu) | m | 13 |  | 0 |  |  |  | základní |  | 0 | 0 | 0 | 0 | 0 | 4 | K | 1 | ROZPOCET | 0 | 0 | 0 | 0 | 0 | 1 | 0 | 4 | 42
| P |  | Poznámka k položce: viz.v.č. D.1.č-02,03 a TZ | [15 empty] | P | 1
22 | K | 24 | CYKY J 3x2.5 mm2 750V (PO) (do LV nebo žlabu) | m | 110 |  | 0 |  |  |  | základní |  | 0 | 0 | 0 | 0 | 0 | 4 | K | 1 | ROZPOCET | 0 | 0 | 0 | 0 | 0 | 1 | 0 | 4 | 44
| P |  | Poznámka k položce: viz.v.č. D.1.č-02,03 a TZ | [15 empty] | P | 1
23 | K | 26 | osazení hmoždinky do cihlov. zdiva HM 8 | ks | 20 |  | 0 |  |  |  | základní |  | 0 | 0 | 0 | 0 | 0 | 4 | K | 1 | ROZPOCET | 0 | 0 | 0 | 0 | 0 | 1 | 0 | 4 | 46
| P |  | Poznámka k položce: viz.v.č. D.1.č-02,03 a TZ | [15 empty] | P | 1
24 | K | 27 | Svítidlo nouzové orientační | ks | 1 |  | 0 |  |  |  | základní |  | 0 | 0 | 0 | 0 | 0 | 4 | K | 1 | ROZPOCET | 0 | 0 | 0 | 0 | 0 | 1 | 0 | 4 | 48
| P |  | Poznámka k položce: viz.v.č. D.1.č-02,03 a TZ | [15 empty] | P | 1
| D | C22M | Sdělovací, signal. a zabezpečovací zařízení |  |  |  | 0 | [5 empty] | 0 |  | 0 |  | 0 | 1 | D | 0 | ROZPOCET | [6 empty] | 0
25 | K | 1.1 | SYK(F)Y 1x2x0,5 až 15x2x0,5mm (PO) | m | 20 |  | 0 |  |  |  | základní |  | 0 | 0 | 0 | 0 | 0 | 4 | K | 1 | ROZPOCET | 0 | 0 | 0 | 0 | 0 | 1 | 0 | 4 | 50
| P |  | Poznámka k položce: viz.v.č. D.1.č-02,03 a TZ | [15 empty] | P | 1
26 | K | 2.1 | zapojení 10 drátů vč. vyformování | ks | 4 |  | 0 |  |  |  | základní |  | 0 | 0 | 0 | 0 | 0 | 4 | K | 1 | ROZPOCET | 0 | 0 | 0 | 0 | 0 | 1 | 0 | 4 | 52
| P |  | Poznámka k položce: viz.v.č. D.1.č-02,03 a TZ | [15 empty] | P | 1
27 | K | 3.1 | zvonek ss./st. 3-24V | ks | 1 |  | 0 |  |  |  | základní |  | 0 | 0 | 0 | 0 | 0 | 4 | K | 1 | ROZPOCET | 0 | 0 | 0 | 0 | 0 | 1 | 0 | 4 | 54
| P |  | Poznámka k položce: viz.v.č. D.1.č-02,03 a TZ | [15 empty] | P | 1
28 | K | 4.1 | trafo na zeď | ks | 1 |  | 0 |  |  |  | základní |  | 0 | 0 | 0 | 0 | 0 | 4 | K | 1 | ROZPOCET | 0 | 0 | 0 | 0 | 0 | 1 | 0 | 4 | 56
| P |  | Poznámka k položce: viz.v.č. D.1.č-02,03 a TZ | [15 empty] | P | 1
| D | C801-3 | Stavební práce - výseky, kapsy, rýhy |  |  |  | 0 | [5 empty] | 0 |  | 0 |  | 0 | 1 | D | 0 | ROZPOCET | [6 empty] | 0
29 | K | 1.2 | vybour.otv.cihl.malt.cem. do R=60mm tl.do 150mm | ks | 2 |  | 0 |  |  |  | základní |  | 0 | 0 | 0 | 0 | 0 | 4 | K | 1 | ROZPOCET | 0 | 0 | 0 | 0 | 0 | 1 | 0 | 4 | 58
| P |  | Poznámka k položce: viz.v.č. D.1.č-02,03 a TZ | [15 empty] | P | 1
30 | K | 2.2 | vybour.otv.cihl.malt.cem. do R=60mm tl.do 300mm | ks | 1 |  | 0 |  |  |  | základní |  | 0 | 0 | 0 | 0 | 0 | 4 | K | 1 | ROZPOCET | 0 | 0 | 0 | 0 | 0 | 1 | 0 | 4 | 60
| P |  | Poznámka k položce: viz.v.č. D.1.č-02,03 a TZ | [15 empty] | P | 1
31 | K | 3.2 | vybour.otv.bet.zdi do R=60mm tl.do 300mm | ks | 1 |  | 0 |  |  |  | základní |  | 0 | 0 | 0 | 0 | 0 | 4 | K | 1 | ROZPOCET | 0 | 0 | 0 | 0 | 0 | 1 | 0 | 4 | 62
| P |  | Poznámka k položce: viz.v.č. D.1.č-02,03 a TZ | [15 empty] | P | 1
32 | K | 4.2 | vysek.zdi cihl.malt.váp.kapsy do 0.25m2 hl.<150mm | ks | 1 |  | 0 |  |  |  | základní |  | 0 | 0 | 0 | 0 | 0 | 4 | K | 1 | ROZPOCET | 0 | 0 | 0 | 0 | 0 | 1 | 0 | 4 | 64
| P |  | Poznámka k položce: viz.v.č. D.1.č-02,03 a TZ | [15 empty] | P | 1
33 | K | 5.1 | vysek.zdi cihl.kapsy-krab.<100x100x50mm | ks | 26 |  | 0 |  |  |  | základní |  | 0 | 0 | 0 | 0 | 0 | 4 | K | 1 | ROZPOCET | 0 | 0 | 0 | 0 | 0 | 1 | 0 | 4 | 66
| P |  | Poznámka k položce: viz.v.č. D.1.č-02,03 a TZ | [15 empty] | P | 1
34 | K | 6.1 | vysek.zdi cihl.kapsy-krab.<150x150x100mm | ks | 4 |  | 0 |  |  |  | základní |  | 0 | 0 | 0 | 0 | 0 | 4 | K | 1 | ROZPOCET | 0 | 0 | 0 | 0 | 0 | 1 | 0 | 4 | 68
| P |  | Poznámka k položce: viz.v.č. D.1.č-02,03 a TZ | [15 empty] | P | 1
35 | K | 7.1 | vysek.rýh cihla do hl.50mm š.do 70mm | m | 15 |  | 0 |  |  |  | základní |  | 0 | 0 | 0 | 0 | 0 | 4 | K | 1 | ROZPOCET | 0 | 0 | 0 | 0 | 0 | 1 | 0 | 4 | 70
| P |  | Poznámka k položce: viz.v.č. D.1.č-02,03 a TZ | [15 empty] | P | 1
36 | K | 8.1 | vysek.rýh cihla do hl.50mm š.do 150mm | m | 15 |  | 0 |  |  |  | základní |  | 0 | 0 | 0 | 0 | 0 | 4 | K | 1 | ROZPOCET | 0 | 0 | 0 | 0 | 0 | 1 | 0 | 4 | 72
| P |  | Poznámka k položce: viz.v.č. D.1.č-02,03 a TZ | [15 empty] | P | 1
| D | M | Materiály |  |  |  | 0 | [5 empty] | 0 |  | 0 |  | 0 | 1 | D | 0 | ROZPOCET | [6 empty] | 0
37 | K | 1.3 | Požární pěna | KS | 1 |  | 0 |  |  |  | základní |  | 0 | 0 | 0 | 0 | 0 | 4 | K | 1 | ROZPOCET | 0 | 0 | 0 | 0 | 0 | 1 | 0 | 4 | 74
| P |  | Poznámka k položce: viz.v.č. D.1.č-02,03 a TZ | [15 empty] | P | 1
38 | K | 2.3 | CY 6 ZEL.ZLUTY H07V-U | M | 35 |  | 0 |  |  |  | základní |  | 0 | 0 | 0 | 0 | 0 | 4 | K | 1 | ROZPOCET | 0 | 0 | 0 | 0 | 0 | 1 | 0 | 4 | 76
| P |  | Poznámka k položce: viz.v.č. D.1.č-02,03 a TZ | [15 empty] | P | 1
39 | K | 3.3 | CYKY-O 3X1,5 (A) | M | 13 |  | 0 |  |  |  | základní |  | 0 | 0 | 0 | 0 | 0 | 4 | K | 1 | ROZPOCET | 0 | 0 | 0 | 0 | 0 | 1 | 0 | 4 | 78
| P |  | Poznámka k položce: viz.v.č. D.1.č-02,03 a TZ | [15 empty] | P | 1
40 | K | 4.3 | CYKY-J 3X1,5 (C) | M | 120 |  | 0 |  |  |  | základní |  | 0 | 0 | 0 | 0 | 0 | 4 | K | 1 | ROZPOCET | 0 | 0 | 0 | 0 | 0 | 1 | 0 | 4 | 80
| P |  | Poznámka k položce: viz.v.č. D.1.č-02,03 a TZ | [15 empty] | P | 1
41 | K | 5.2 | CYKY-J 3X2,5 (C) | M | 110 |  | 0 |  |  |  | základní |  | 0 | 0 | 0 | 0 | 0 | 4 | K | 1 | ROZPOCET | 0 | 0 | 0 | 0 | 0 | 1 | 0 | 4 | 82
| P |  | Poznámka k položce: viz.v.č. D.1.č-02,03 a TZ | [15 empty] | P | 1
42 | K | 7.2 | SYKY 2X2X0.5 | M | 20 |  | 0 |  |  |  | základní |  | 0 | 0 | 0 | 0 | 0 | 4 | K | 1 | ROZPOCET | 0 | 0 | 0 | 0 | 0 | 1 | 0 | 4 | 84
| P |  | Poznámka k položce: viz.v.č. D.1.č-02,03 a TZ | [15 empty] | P | 1
43 | K | 8.2 | ZVONK.TRANSFORMÁTOR 230/8V | ks | 1 |  | 0 |  |  |  | základní |  | 0 | 0 | 0 | 0 | 0 | 4 | K | 1 | ROZPOCET | 0 | 0 | 0 | 0 | 0 | 1 | 0 | 4 | 86
| P |  | Poznámka k položce: viz.v.č. D.1.č-02,03 a TZ | [15 empty] | P | 1
44 | K | 9.1 | ZVONEK 5-8V DC | KS | 1 |  | 0 |  |  |  | základní |  | 0 | 0 | 0 | 0 | 0 | 4 | K | 1 | ROZPOCET | 0 | 0 | 0 | 0 | 0 | 1 | 0 | 4 | 88
| P |  | Poznámka k položce: viz.v.č. D.1.č-02,03 a TZ | [15 empty] | P | 1
45 | K | 10.1 | 273-104 3X1-2,5 | Ks | 24 |  | 0 |  |  |  | základní |  | 0 | 0 | 0 | 0 | 0 | 4 | K | 1 | ROZPOCET | 0 | 0 | 0 | 0 | 0 | 1 | 0 | 4 | 90
| P |  | Poznámka k položce: viz.v.č. D.1.č-02,03 a TZ | [15 empty] | P | 1
46 | K | 11.1 | 273-105 5X1-2,5 | Ks | 6 |  | 0 |  |  |  | základní |  | 0 | 0 | 0 | 0 | 0 | 4 | K | 1 | ROZPOCET | 0 | 0 | 0 | 0 | 0 | 1 | 0 | 4 | 92
| P |  | Poznámka k položce: viz.v.č. D.1.č-02,03 a TZ | [15 empty] | P | 1
47 | K | 12.1 | 273-112 2X1-2,5 | KS | 8 |  | 0 |  |  |  | základní |  | 0 | 0 | 0 | 0 | 0 | 4 | K | 1 | ROZPOCET | 0 | 0 | 0 | 0 | 0 | 1 | 0 | 4 | 94
| P |  | Poznámka k položce: viz.v.č. D.1.č-02,03 a TZ | [15 empty] | P | 1
48 | K | 13.1 | SP.3558-651B KRYT JEDNODUCHY | KS | 4 |  | 0 |  |  |  | základní |  | 0 | 0 | 0 | 0 | 0 | 4 | K | 1 | ROZPOCET | 0 | 0 | 0 | 0 | 0 | 1 | 0 | 4 | 96
| P |  | Poznámka k položce: viz.v.č. D.1.č-02,03 a TZ | [15 empty] | P | 1
49 | K | 14 | SP.3558-01340 STROJEK | KS | 4 |  | 0 |  |  |  | základní |  | 0 | 0 | 0 | 0 | 0 | 4 | K | 1 | ROZPOCET | 0 | 0 | 0 | 0 | 0 | 1 | 0 | 4 | 98
| P |  | Poznámka k položce: viz.v.č. D.1.č-02,03 a TZ | [15 empty] | P | 1
50 | K | 15.1 | SP.3558-05340 STROJEK | KS | 1 |  | 0 |  |  |  | základní |  | 0 | 0 | 0 | 0 | 0 | 4 | K | 1 | ROZPOCET | 0 | 0 | 0 | 0 | 0 | 1 | 0 | 4 | 100
| P |  | Poznámka k položce: viz.v.č. D.1.č-02,03 a TZ | [15 empty] | P | 1
51 | K | 16 | SP.3558-652B KRYT DVOJ. | KS | 1 |  | 0 |  |  |  | základní |  | 0 | 0 | 0 | 0 | 0 | 4 | K | 1 | ROZPOCET | 0 | 0 | 0 | 0 | 0 | 1 | 0 | 4 | 102
| P |  | Poznámka k položce: viz.v.č. D.1.č-02,03 a TZ | [15 empty] | P | 1
52 | K | 17.1 | SP.3901-B10B RAM.JEDN. | KS | 7 |  | 0 |  |  |  | základní |  | 0 | 0 | 0 | 0 | 0 | 4 | K | 1 | ROZPOCET | 0 | 0 | 0 | 0 | 0 | 1 | 0 | 4 | 104
| P |  | Poznámka k položce: viz.v.č. D.1.č-02,03 a TZ | [15 empty] | P | 1
53 | K | 19.1 | SP.TLAČ.TAHOVÝ SIGNÁLNÍ FAP 3002 | KS | 2 |  | 0 |  |  |  | základní |  | 0 | 0 | 0 | 0 | 0 | 4 | K | 1 | ROZPOCET | 0 | 0 | 0 | 0 | 0 | 1 | 0 | 4 | 106
| P |  | Poznámka k položce: viz.v.č. D.1.č-02,03 a TZ | [15 empty] | P | 1
54 | K | 20.1 | ZAS.5513A-C02357B DVOJ.NATOCENA | KS | 9 |  | 0 |  |  |  | základní |  | 0 | 0 | 0 | 0 | 0 | 4 | K | 1 | ROZPOCET | 0 | 0 | 0 | 0 | 0 | 1 | 0 | 4 | 108
| P |  | Poznámka k položce: viz.v.č. D.1.č-02,03 a TZ | [15 empty] | P | 1
55 | K | 21.1 | ZAS.5593A-02357 B | KS | 3 |  | 0 |  |  |  | základní |  | 0 | 0 | 0 | 0 | 0 | 4 | K | 1 | ROZPOCET | 0 | 0 | 0 | 0 | 0 | 1 | 0 | 4 | 110
| P |  | Poznámka k položce: viz.v.č. D.1.č-02,03 a TZ | [15 empty] | P | 1
56 | K | 22.1 | KR.KU 68-1902 | Ks | 8 |  | 0 |  |  |  | základní |  | 0 | 0 | 0 | 0 | 0 | 4 | K | 1 | ROZPOCET | 0 | 0 | 0 | 0 | 0 | 1 | 0 | 4 | 112
| P |  | Poznámka k položce: viz.v.č. D.1.č-02,03 a TZ | [15 empty] | P | 1
57 | K | 23.1 | KR.KU 68-1901 | Ks | 19 |  | 0 |  |  |  | základní |  | 0 | 0 | 0 | 0 | 0 | 4 | K | 1 | ROZPOCET | 0 | 0 | 0 | 0 | 0 | 1 | 0 | 4 | 114
| P |  | Poznámka k položce: viz.v.č. D.1.č-02,03 a TZ | [15 empty] | P | 1
58 | K | 24.1 | LISTA LV 40X20 2M LH | M | 25 |  | 0 |  |  |  | základní |  | 0 | 0 | 0 | 0 | 0 | 4 | K | 1 | ROZPOCET | 0 | 0 | 0 | 0 | 0 | 1 | 0 | 4 | 116
| P |  | Poznámka k položce: viz.v.č. D.1.č-02,03 a TZ | [15 empty] | P | 1
59 | K | 26.1 | LISTA LV 20X20 | M | 10 |  | 0 |  |  |  | základní |  | 0 | 0 | 0 | 0 | 0 | 4 | K | 1 | ROZPOCET | 0 | 0 | 0 | 0 | 0 | 1 | 0 | 4 | 118
| P |  | Poznámka k položce: viz.v.č. D.1.č-02,03 a TZ | [15 empty] | P | 1
60 | K | 27.1 | ZEM.SVORKA ZS 4 | KS | 2 |  | 0 |  |  |  | základní |  | 0 | 0 | 0 | 0 | 0 | 4 | K | 1 | ROZPOCET | 0 | 0 | 0 | 0 | 0 | 1 | 0 | 4 | 120
| P |  | Poznámka k položce: viz.v.č. D.1.č-02,03 a TZ | [15 empty] | P | 1
61 | K | 28 | NOUZ. LED 3,2W 2hod. | KS | 1 |  | 0 |  |  |  | základní |  | 0 | 0 | 0 | 0 | 0 | 4 | K | 1 | ROZPOCET | 0 | 0 | 0 | 0 | 0 | 1 | 0 | 4 | 122
| P |  | Poznámka k položce: viz.v.č. D.1.č-02,03 a TZ | [15 empty] | P | 1
62 | K | 29 | 2X18W, TC-D, KRUHOVE ,PŘISAZENÉ, OPÁL, IP40 | KS | 2 |  | 0 |  |  |  | základní |  | 0 | 0 | 0 | 0 | 0 | 4 | K | 1 | ROZPOCET | 0 | 0 | 0 | 0 | 0 | 1 | 0 | 4 | 124
| P |  | Poznámka k položce: viz.v.č. D.1.č-02,03 a TZ | [15 empty] | P | 1
63 | K | 30 | 1X58W ASYM EP + závěsy 2m s přív.šňůrou | KS | 2 |  | 0 |  |  |  | základní |  | 0 | 0 | 0 | 0 | 0 | 4 | K | 1 | ROZPOCET | 0 | 0 | 0 | 0 | 0 | 1 | 0 | 4 | 126
| P |  | Poznámka k položce: viz.v.č. D.1.č-02,03 a TZ | [15 empty] | P | 1
64 | K | 31 | I 4X18W M600 ALU/ EP | KS | 19 |  | 0 |  |  |  | základní |  | 0 | 0 | 0 | 0 | 0 | 4 | K | 1 | ROZPOCET | 0 | 0 | 0 | 0 | 0 | 1 | 0 | 4 | 128
| P |  | Poznámka k položce: viz.v.č. D.1.č-02,03 a TZ | [15 empty] | P | 1
65 | K | 32 | TRUBICE 58W/84 | Ks | 2 |  | 0 |  |  |  | základní |  | 0 | 0 | 0 | 0 | 0 | 4 | K | 1 | ROZPOCET | 0 | 0 | 0 | 0 | 0 | 1 | 0 | 4 | 130
| P |  | Poznámka k položce: viz.v.č. D.1.č-02,03 a TZ | [15 empty] | P | 1
66 | K | 33 | TRUBICE 18W/84 + ekolog.likv. | KS | 91 |  | 0 |  |  |  | základní |  | 0 | 0 | 0 | 0 | 0 | 4 | K | 1 | ROZPOCET | 0 | 0 | 0 | 0 | 0 | 1 | 0 | 4 | 132
| P |  | Poznámka k položce: viz.v.č. D.1.č-02,03 a TZ | [15 empty] | P | 1
| D | 991 | Ostatní |  |  |  | 0 | [5 empty] | 0 |  | 0 |  | 0 | 3 | D | 1 | ROZPOCET | [6 empty] | 0
67 | K | 99101 | Podružný materiál | soubor | 1 |  | 0 |  |  |  | základní |  | 0 | 0 | 0 | 0 | 0 | 64 | K | 2 | ROZPOCET | 0 | 0 | 0 | 0 | 0 | 1 | 0 | 64 | -597788715
68 | K | 99102 | Podíl přidružených výkonů z C21M a navázaného materiálu | soubor | 1 |  | 0 |  |  |  | základní |  | 0 | 0 | 0 | 0 | 0 | 64 | K | 2 | ROZPOCET | 0 | 0 | 0 | 0 | 0 | 1 | 0 | 64 | -2144605320
69 | K | 99103 | Přesun dodávek | soubor | 1 |  | 0 |  |  |  | základní |  | 0 | 0 | 0 | 0 | 0 | 64 | K | 2 | ROZPOCET | 0 | 0 | 0 | 0 | 0 | 1 | 0 | 64 | -1874634281
70 | K | 99104 | Doprava dodávek | soubor | 1 |  | 0 |  |  |  | základní |  | 0 | 0 | 0 | 0 | 0 | 64 | K | 2 | ROZPOCET | 0 | 0 | 0 | 0 | 0 | 1 | 0 | 64 | 715046421
| D | M2 | Dodávky zařízení (specifikace) |  |  |  | 0 | [5 empty] | 0 |  | 0 |  | 0 | 1 | D | 0 | ROZPOCET | [6 empty] | 0
71 | K | 2.4 | JISTIC JEDNOPOL. 10C/1 | Ks | 1 |  | 0 |  |  |  | základní |  | 0 | 0 | 0 | 0 | 0 | 4 | K | 1 | ROZPOCET | 0 | 0 | 0 | 0 | 0 | 1 | 0 | 4 | 134
72 | K | 4.4 | JISTIČ+PROUD.CHR.16/1N/0.03/B | KS | 1 |  | 0 |  |  |  | základní |  | 0 | 0 | 0 | 0 | 0 | 4 | K | 1 | ROZPOCET | 0 | 0 | 0 | 0 | 0 | 1 | 0 | 4 | 136
| D | 101 | Práce v HZS |  |  |  | 0 | [5 empty] | 0 |  | 0 |  | 0 | 1 | D | 0 | ROZPOCET | [6 empty] | 0
73 | K | 1.4 | Vyhledání původ.obvodů | hod. | 3 |  | 0 |  |  |  | základní |  | 0 | 0 | 0 | 0 | 0 | 4 | K | 1 | ROZPOCET | 0 | 0 | 0 | 0 | 0 | 1 | 0 | 4 | 138
74 | K | 2.5 | Revize elektro | hod. | 6 |  | 0 |  |  |  | základní |  | 0 | 0 | 0 | 0 | 0 | 4 | K | 1 | ROZPOCET | 0 | 0 | 0 | 0 | 0 | 1 | 0 | 4 | 140
75 | K | 3.4 | Demontáž el.zařízení | hod. | 16 |  | 0 |  |  |  | základní |  | 0 | 0 | 0 | 0 | 0 | 4 | K | 1 | ROZPOCET | 0 | 0 | 0 | 0 | 0 | 1 | 0 | 4 | 142

## 013 - IT do stavby _01
| List obsahuje: |  | 1) Krycí list soupisu | 2) Rekapitulace |  |  | 3) Soupis prací | Zpět na list: | Rekapitulace stavby
{60970ce6-404a-441c-928f-12f4afcddb99}
2
| KRYCÍ LIST SOUPISU | [8 empty] | v --- níže se nacházejí doplnkové a pomocné údaje k sestavám --- v | [8 empty] | False
Stavba:
Rekonstrukce odborných učeben ZŠ Karviná - školy II - stavba
Objekt:
20171701003RS - Rekonstrukce odborných učeben ZŠ a MŠ Cihelní Karviná - stavba
Soupis:
013 - IT do stavby
| KSO: |  |  |  |  | CC-CZ:
| Místo: |  |  |  |  | Datum: | 4. 9. 2017
| Zadavatel: |  |  |  |  | IČ:
DIČ:
| Uchazeč: |  |  |  |  | IČ:
DIČ:
| Projektant: |  |  |  |  | IČ:
DIČ:
Poznámka:
| Cena bez DPH | [5 empty] | 0
|  |  | Základ daně |  |  | Sazba daně | Výše daně
| DPH | základní | 0 |  |  | 21% | 0
|  | snížená | 0 |  |  | 15% | 0
|  | zákl. přenesená | 0 |  |  | 21% | 0
|  | sníž. přenesená | 0 |  |  | 15% | 0
|  | nulová | 0 |  |  | 0% | 0
| Cena s DPH |  |  | v | CZK |  | 0
REKAPITULACE ČLENĚNÍ SOUPISU PRACÍ
Stavba:
Rekonstrukce odborných učeben ZŠ Karviná - školy II - stavba
Objekt:
20171701003RS - Rekonstrukce odborných učeben ZŠ a MŠ Cihelní Karviná - stavba
Soupis:
013 - IT do stavby
Místo: | [5 empty] | Datum: | 4. 9. 2017
Zadavatel: | [5 empty] | Projektant:
Uchazeč:
Kód dílu - Popis | [6 empty] | Cena celkem [CZK]
Náklady soupisu celkem | [6 empty] | 0 | [12 empty] | -1
| D1 - Dodávky + Materiál ZŠ +družina | [5 empty] | 0
| D2 - Montáž ZŠ + družina | [5 empty] | 0
| D3 - Dodávky + Materiál - MŠ | [5 empty] | 0
| D4 - Montáž MŠ | [5 empty] | 0
SOUPIS PRACÍ
Stavba:
Rekonstrukce odborných učeben ZŠ Karviná - školy II - stavba
Objekt:
20171701003RS - Rekonstrukce odborných učeben ZŠ a MŠ Cihelní Karviná - stavba
Soupis:
013 - IT do stavby
Místo: | [5 empty] | Datum: | 4. 9. 2017
Zadavatel: | [5 empty] | Projektant:
Uchazeč:
PČ | Typ | Kód | Popis | MJ | Množství | J.cena [CZK] | Cena celkem [CZK] | Cenová soustava |  | Poznámka | DPH | J. Nh [h] | Nh celkem [h] | J. hmotnost [t] | Hmotnost celkem [t] | J. suť [t] | Suť Celkem [t]
Náklady soupisu celkem | [6 empty] | 0 | [5 empty] | 0 |  | 0 |  | 0 |  | D | -1 | [7 empty] | 0
| D | D1 | Dodávky + Materiál ZŠ +družina |  |  |  | 0 | [5 empty] | 0 |  | 0 |  | 0 | 1 | D | 0 | ROZPOCET | [6 empty] | 0
0 | K | 2. | Datový rozvaděč nástěnný 12U s hloubkou min. 450mm, viz PD | kus | 3 |  | 0 |  |  |  | základní |  | 0 | 0 | 0 | 0 | 0 | 4 | K | 1 | ROZPOCET | 0 | 0 | 0 | 0 | 0 | 1 | 0 | 4 | 2
| P |  | Poznámka k položce: viz. TZ a schéma datové sítě 1.NP, 2.NP a 3.NP | [15 empty] | P | 1
0 | K | 3. | Optický kabel 8x vlákno 09/125 SM univerzální pro vnitřní i venkovní použití/ LSOH, viz podrobný popis v PD | m | 340 |  | 0 |  |  |  | základní |  | 0 | 0 | 0 | 0 | 0 | 4 | K | 1 | ROZPOCET | 0 | 0 | 0 | 0 | 0 | 1 | 0 | 4 | 4
| P |  | Poznámka k položce: viz. TZ a schéma datové sítě | [15 empty] | P | 1
0 | K | 4. | Optický pigtail SC 09/125 (SM) 1m, viz podrobný popis v PD | kus | 64 |  | 0 |  |  |  | základní |  | 0 | 0 | 0 | 0 | 0 | 4 | K | 1 | ROZPOCET | 0 | 0 | 0 | 0 | 0 | 1 | 0 | 4 | 6
| P |  | Poznámka k položce: viz. TZ a schéma datové sítě | [15 empty] | P | 1
0 | K | 5. | 19" optická vana 1U 24 SC simplex + kazeta, viz podrobný popis v PD | kus | 8 |  | 0 |  |  |  | základní |  | 0 | 0 | 0 | 0 | 0 | 4 | K | 1 | ROZPOCET | 0 | 0 | 0 | 0 | 0 | 1 | 0 | 4 | 8
| P |  | Poznámka k položce: viz. TZ a schéma datové sítě | [15 empty] | P | 1
0 | K | 6. | SC spojka SC/LC do panelu včetně krytu, viz PD | kus | 64 |  | 0 |  |  |  | základní |  | 0 | 0 | 0 | 0 | 0 | 4 | K | 1 | ROZPOCET | 0 | 0 | 0 | 0 | 0 | 1 | 0 | 4 | 10
| P |  | Poznámka k položce: viz. TZ a schéma datové sítě | [15 empty] | P | 1
0 | K | 7. | Úchyt pro optické vany SC, LC + montážní sada, viz PD | kus | 8 |  | 0 |  |  |  | základní |  | 0 | 0 | 0 | 0 | 0 | 4 | K | 1 | ROZPOCET | 0 | 0 | 0 | 0 | 0 | 1 | 0 | 4 | 12
| P |  | Poznámka k položce: viz. TZ a schéma datové sítě | [15 empty] | P | 1
0 | K | 8. | FTP kabel Cat6 PVC/ 4x2x0,5mm 100% měď/ drát/ stíněný/ 24 AWG/ LSOH, viz PD | m | 3520 |  | 0 |  |  |  | základní |  | 0 | 0 | 0 | 0 | 0 | 4 | K | 1 | ROZPOCET | 0 | 0 | 0 | 0 | 0 | 1 | 0 | 4 | 14
| P |  | Poznámka k položce: viz. TZ a schéma datové sítě | [15 empty] | P | 1
0 | K | 9. | 19" patch panel FTP, 24 port cat6 s vyvazovací lištou 1U, viz PD | kus | 8 |  | 0 |  |  |  | základní |  | 0 | 0 | 0 | 0 | 0 | 4 | K | 1 | ROZPOCET | 0 | 0 | 0 | 0 | 0 | 1 | 0 | 4 | 16
| P |  | Poznámka k položce: viz. TZ a schéma datové sítě | [15 empty] | P | 1
0 | K | 10. | Datová zásuvka 2-portová na omítku neosazená, viz PD | kus | 67 |  | 0 |  |  |  | základní |  | 0 | 0 | 0 | 0 | 0 | 4 | K | 1 | ROZPOCET | 0 | 0 | 0 | 0 | 0 | 1 | 0 | 4 | 18
| P |  | Poznámka k položce: viz. TZ a schéma datové sítě | [15 empty] | P | 1
0 | K | 11. | Keystone UTP RJ45 Cat6, viz PD | kus | 128 |  | 0 |  |  |  | základní |  | 0 | 0 | 0 | 0 | 0 | 4 | K | 1 | ROZPOCET | 0 | 0 | 0 | 0 | 0 | 1 | 0 | 4 | 20
| P |  | Poznámka k položce: viz. TZ a schéma datové sítě | [15 empty] | P | 1
0 | K | 12. | Montážní sada M6 - 4x šroub, 4x plovoucí matka, 4x plastová podložka do 19" datového rozvaděče, viz PD | kus | 16 |  | 0 |  |  |  | základní |  | 0 | 0 | 0 | 0 | 0 | 4 | K | 1 | ROZPOCET | 0 | 0 | 0 | 0 | 0 | 1 | 0 | 4 | 22
| P |  | Poznámka k položce: viz. TZ a schéma datové sítě | [15 empty] | P | 1
0 | K | 13. | Elektrický zámek s momentovým kolíkem a mechanickou blokádou 12V + transformátor 230V~/8+4V~ (napáječ), viz PD | kus | 4 |  | 0 |  |  |  | základní |  | 0 | 0 | 0 | 0 | 0 | 4 | K | 1 | ROZPOCET | 0 | 0 | 0 | 0 | 0 | 1 | 0 | 4 | 24
| P |  | Poznámka k položce: viz. TZ a schéma datové sítě | [15 empty] | P | 1
0 | K | 14. | Povětrnostní stříška pro 1 modul pro PS1,3,6 včetně montáže, viz PD | kus | 4 |  | 0 |  |  |  | základní |  | 0 | 0 | 0 | 0 | 0 | 4 | K | 1 | ROZPOCET | 0 | 0 | 0 | 0 | 0 | 1 | 0 | 4 | 26
| P |  | Poznámka k položce: viz. TZ a schéma datové sítě | [15 empty] | P | 1
0 | K | 15. | Plastová chránička ohebná EN 750 N, 25 mm, viz PD | m | 675 |  | 0 |  |  |  | základní |  | 0 | 0 | 0 | 0 | 0 | 4 | K | 1 | ROZPOCET | 0 | 0 | 0 | 0 | 0 | 1 | 0 | 4 | 28
| P |  | Poznámka k položce: viz. TZ a schéma datové sítě | [15 empty] | P | 1
0 | K | 17. | Lišta vkládací LV 40x20, viz PD | m | 720 |  | 0 |  |  |  | základní |  | 0 | 0 | 0 | 0 | 0 | 4 | K | 1 | ROZPOCET | 0 | 0 | 0 | 0 | 0 | 1 | 0 | 4 | 30
| P |  | Poznámka k položce: viz. TZ a schéma datové sítě | [15 empty] | P | 1
0 | K | 19. | Ukončovací prvky lišt 40x20 (různé typy) | kus | 180 |  | 0 |  |  |  | základní |  | 0 | 0 | 0 | 0 | 0 | 4 | K | 1 | ROZPOCET | 0 | 0 | 0 | 0 | 0 | 1 | 0 | 4 | 32
| P |  | Poznámka k položce: viz. TZ a schéma datové sítě | [15 empty] | P | 1
0 | K | 21. | Drobný instalační materiál v množství odpovídajícím použitému instalačnímu materiálů (úchyty lišt, stahovací pásky apod.) | Kč | 1 |  | 0 |  |  |  | základní |  | 0 | 0 | 0 | 0 | 0 | 4 | K | 1 | ROZPOCET | 0 | 0 | 0 | 0 | 0 | 1 | 0 | 4 | 34
| P |  | Poznámka k položce: viz. TZ a schéma datové sítě | [15 empty] | P | 1
| D | D2 | Montáž ZŠ + družina |  |  |  | 0 | [5 empty] | 0 |  | 0 |  | 0 | 1 | D | 1 | ROZPOCET | [6 empty] | 0
0 | K | 23. | Montáž 19" datového rozvaděče nástěnného, viz PD a schéma datových sítí | kus | 3 |  | 0 |  |  |  | základní |  | 0 | 0 | 0 | 0 | 0 | 4 | K | 2 | ROZPOCET | 0 | 0 | 0 | 0 | 0 | 1 | 0 | 4 | 36
| P |  | Poznámka k položce: viz. TZ a schéma datové sítě | [15 empty] | P | 2
0 | K | 24. | Zatažení optického kabelu v kabelové trase (výška nad 2m od podlahy), viz PD | m | 340 |  | 0 |  |  |  | základní |  | 0 | 0 | 0 | 0 | 0 | 4 | K | 2 | ROZPOCET | 0 | 0 | 0 | 0 | 0 | 1 | 0 | 4 | 38
| P |  | Poznámka k položce: viz. TZ a schéma datové sítě | [15 empty] | P | 2
0 | K | 25. | Příprava optického kabelu - odstranění primární a sekundární ochrany, viz PD | kus | 64 |  | 0 |  |  |  | základní |  | 0 | 0 | 0 | 0 | 0 | 4 | K | 2 | ROZPOCET | 0 | 0 | 0 | 0 | 0 | 1 | 0 | 4 | 40
| P |  | Poznámka k položce: viz. TZ a schéma datové sítě | [15 empty] | P | 2
0 | K | 26. | Svar optického vlákna, viz PD | kus | 64 |  | 0 |  |  |  | základní |  | 0 | 0 | 0 | 0 | 0 | 4 | K | 2 | ROZPOCET | 0 | 0 | 0 | 0 | 0 | 1 | 0 | 4 | 42
| P |  | Poznámka k položce: viz. TZ a schéma datové sítě | [15 empty] | P | 2
0 | K | 27. | Optická ochrana svaru 4/6 mm, viz podrobný popis v PD | kus | 64 |  | 0 |  |  |  | základní |  | 0 | 0 | 0 | 0 | 0 | 4 | K | 2 | ROZPOCET | 0 | 0 | 0 | 0 | 0 | 1 | 0 | 4 | 44
| P |  | Poznámka k položce: viz. TZ a schéma datové sítě | [15 empty] | P | 2
0 | K | 28. | Montáž optické vany do 19" datového rozvaděče + osazení SC spojek, viz PD | kus | 8 |  | 0 |  |  |  | základní |  | 0 | 0 | 0 | 0 | 0 | 4 | K | 2 | ROZPOCET | 0 | 0 | 0 | 0 | 0 | 1 | 0 | 4 | 46
| P |  | Poznámka k položce: viz. TZ a schéma datové sítě | [15 empty] | P | 2
0 | K | 29. | Kontrola svaru + certifikované měření útlumu včetně protokolu, viz PD | kus | 64 |  | 0 |  |  |  | základní |  | 0 | 0 | 0 | 0 | 0 | 4 | K | 2 | ROZPOCET | 0 | 0 | 0 | 0 | 0 | 1 | 0 | 4 | 48
| P |  | Poznámka k položce: viz. TZ a schéma datové sítě | [15 empty] | P | 2
0 | K | 30. | Zatažení UTP/ FTP kabelu Cat6 v kabelové trase (výška nad 2m od podlahy) viz PD a schéma datových sítí | m | 3520 |  | 0 |  |  |  | základní |  | 0 | 0 | 0 | 0 | 0 | 4 | K | 2 | ROZPOCET | 0 | 0 | 0 | 0 | 0 | 1 | 0 | 4 | 50
| P |  | Poznámka k položce: viz. TZ a schéma datové sítě | [15 empty] | P | 2
0 | K | 31. | Montáž patchpanelu do 19" datového rozvaděče, viz PD | kus | 8 |  | 0 |  |  |  | základní |  | 0 | 0 | 0 | 0 | 0 | 4 | K | 2 | ROZPOCET | 0 | 0 | 0 | 0 | 0 | 1 | 0 | 4 | 52
| P |  | Poznámka k položce: viz. TZ a schéma datové sítě | [15 empty] | P | 2
0 | K | 32. | Zapojení keystone Cat6 v datové zásuvce, viz PD | kus | 128 |  | 0 |  |  |  | základní |  | 0 | 0 | 0 | 0 | 0 | 4 | K | 2 | ROZPOCET | 0 | 0 | 0 | 0 | 0 | 1 | 0 | 4 | 54
| P |  | Poznámka k položce: viz. TZ a schéma datové sítě | [15 empty] | P | 2
0 | K | 33. | Zapojení stíněného keystone Cat6 v patchpanelu, viz PD | kus | 128 |  | 0 |  |  |  | základní |  | 0 | 0 | 0 | 0 | 0 | 4 | K | 2 | ROZPOCET | 0 | 0 | 0 | 0 | 0 | 1 | 0 | 4 | 56
| P |  | Poznámka k položce: viz. TZ a schéma datové sítě | [15 empty] | P | 2
0 | K | 34. | Certifikované měření UTP/FTP kabeláže včetně protokolu viz PD | kus | 128 |  | 0 |  |  |  | základní |  | 0 | 0 | 0 | 0 | 0 | 4 | K | 2 | ROZPOCET | 0 | 0 | 0 | 0 | 0 | 1 | 0 | 4 | 58
| P |  | Poznámka k položce: viz. TZ a schéma datové sítě | [15 empty] | P | 2
0 | K | 35. | Sestavení a montáž datové zásuvky na omítku, viz PD a schéma datových sítí | kus | 67 |  | 0 |  |  |  | základní |  | 0 | 0 | 0 | 0 | 0 | 4 | K | 2 | ROZPOCET | 0 | 0 | 0 | 0 | 0 | 1 | 0 | 4 | 60
| P |  | Poznámka k položce: viz. TZ a schéma datové sítě | [15 empty] | P | 2
0 | K | 36. | Montáž povětrnostní stříšky na 1 modul přístupového systému, viz PD | kus | 4 |  | 0 |  |  |  | základní |  | 0 | 0 | 0 | 0 | 0 | 4 | K | 2 | ROZPOCET | 0 | 0 | 0 | 0 | 0 | 1 | 0 | 4 | 62
| P |  | Poznámka k položce: viz. TZ a schéma datové sítě 1.NP a Dílny | [15 empty] | P | 2
0 | K | 37. | Montáž a zapojení elektrického dveřního zámku, viz PD | kus | 4 |  | 0 |  |  |  | základní |  | 0 | 0 | 0 | 0 | 0 | 4 | K | 2 | ROZPOCET | 0 | 0 | 0 | 0 | 0 | 1 | 0 | 4 | 64
| P |  | Poznámka k položce: viz. TZ a schéma datové sítě 1.NP a Dílny | [15 empty] | P | 2
0 | K | 38. | Montáž plastové chráničky, viz PD | m | 675 |  | 0 |  |  |  | základní |  | 0 | 0 | 0 | 0 | 0 | 4 | K | 2 | ROZPOCET | 0 | 0 | 0 | 0 | 0 | 1 | 0 | 4 | 66
| P |  | Poznámka k položce: viz. TZ a schéma datové sítě | [15 empty] | P | 2
0 | K | 39. | Montáž lišty (výška nad 2m od podlahy), viz PD a schéma datových sítí | m | 720 |  | 0 |  |  |  | základní |  | 0 | 0 | 0 | 0 | 0 | 4 | K | 2 | ROZPOCET | 0 | 0 | 0 | 0 | 0 | 1 | 0 | 4 | 68
| P |  | Poznámka k položce: viz. TZ a schéma datové sítě | [15 empty] | P | 2
0 | K | 41. | Osazení ukončovacího prvku lišty, viz PD | kus | 180 |  | 0 |  |  |  | základní |  | 0 | 0 | 0 | 0 | 0 | 4 | K | 2 | ROZPOCET | 0 | 0 | 0 | 0 | 0 | 1 | 0 | 4 | 70
| P |  | Poznámka k položce: viz. TZ a schéma datové sítě | [15 empty] | P | 2
0 | K | 42. | Průraz stropem do tloušťky 600mm/ materiál železo-beton-dřevo, viz schéma datových sítí | kus | 7 |  | 0 |  |  |  | základní |  | 0 | 0 | 0 | 0 | 0 | 4 | K | 2 | ROZPOCET | 0 | 0 | 0 | 0 | 0 | 1 | 0 | 4 | 72
| P |  | Poznámka k položce: viz. TZ a schéma datové sítě | [15 empty] | P | 2
0 | K | 43. | Průraz stěnou cihla/betonový panel do tloušťky 600 mm, viz schéma datových sítí | kus | 15 |  | 0 |  |  |  | základní |  | 0 | 0 | 0 | 0 | 0 | 4 | K | 2 | ROZPOCET | 0 | 0 | 0 | 0 | 0 | 1 | 0 | 4 | 74
| P |  | Poznámka k položce: viz. TZ a schéma datové sítě | [15 empty] | P | 2
0 | K | 44. | Průraz stěnou cihla/betonový panel do tloušťky 300 mm, viz schéma datových sítí | kus | 20 |  | 0 |  |  |  | základní |  | 0 | 0 | 0 | 0 | 0 | 4 | K | 2 | ROZPOCET | 0 | 0 | 0 | 0 | 0 | 1 | 0 | 4 | 76
| P |  | Poznámka k položce: viz. TZ a schéma datové sítě | [15 empty] | P | 2
| D | D3 | Dodávky + Materiál - MŠ |  |  |  | 0 | [5 empty] | 0 |  | 0 |  | 0 | 1 | D | 1 | ROZPOCET | [6 empty] | 0
0 | K | 45. | Datový rozvaděč nástěnný 12U s hloubkou min. 450mm, viz schéma datových sítí | kus | 2 |  | 0 |  |  |  | základní |  | 0 | 0 | 0 | 0 | 0 | 4 | K | 2 | ROZPOCET | 0 | 0 | 0 | 0 | 0 | 1 | 0 | 4 | 78
| P |  | Poznámka k položce: viz. TZ a schéma datové sítě 1.NP, 2.NP a 3.NP | [15 empty] | P | 2
0 | K | 46. | FTP kabel Cat6 PVC/ 4x2x0,5mm 100% měď/ drát/ stíněný/ 24 AWG/ LSOH, viz PD | m | 2190 |  | 0 |  |  |  | základní |  | 0 | 0 | 0 | 0 | 0 | 4 | K | 2 | ROZPOCET | 0 | 0 | 0 | 0 | 0 | 1 | 0 | 4 | 80
| P |  | Poznámka k položce: viz. TZ a schéma datové sítě | [15 empty] | P | 2
0 | K | 47. | 19" patch panel FTP, 24 port cat6 s vyvazovací lištou 1U, viz PD | kus | 4 |  | 0 |  |  |  | základní |  | 0 | 0 | 0 | 0 | 0 | 4 | K | 2 | ROZPOCET | 0 | 0 | 0 | 0 | 0 | 1 | 0 | 4 | 82
| P |  | Poznámka k položce: viz. TZ a schéma datové sítě | [15 empty] | P | 2
0 | K | 48. | Datová zásuvka 2-portová na omítku neosazená, viz PD | kus | 39 |  | 0 |  |  |  | základní |  | 0 | 0 | 0 | 0 | 0 | 4 | K | 2 | ROZPOCET | 0 | 0 | 0 | 0 | 0 | 1 | 0 | 4 | 84
| P |  | Poznámka k položce: viz. TZ a schéma datové sítě | [15 empty] | P | 2
0 | K | 49. | Keystone UTP RJ45 Cat6, viz PD | kus | 75 |  | 0 |  |  |  | základní |  | 0 | 0 | 0 | 0 | 0 | 4 | K | 2 | ROZPOCET | 0 | 0 | 0 | 0 | 0 | 1 | 0 | 4 | 86
| P |  | Poznámka k položce: viz. TZ a schéma datové sítě | [15 empty] | P | 2
0 | K | 50. | Montážní sada M6 - 4x šroub, 4x plovoucí matka, 4x plastová podložka do 19" datového rozvaděče, viz PD | kus | 4 |  | 0 |  |  |  | základní |  | 0 | 0 | 0 | 0 | 0 | 4 | K | 2 | ROZPOCET | 0 | 0 | 0 | 0 | 0 | 1 | 0 | 4 | 88
| P |  | Poznámka k položce: viz. TZ a schéma datové sítě | [15 empty] | P | 2
0 | K | 51. | Elektrický zámek s momentovým kolíkem a mechanickou blokádou 12V + transformátor 230V~/8+4V~ (napáječ), viz PD | kus | 6 |  | 0 |  |  |  | základní |  | 0 | 0 | 0 | 0 | 0 | 4 | K | 2 | ROZPOCET | 0 | 0 | 0 | 0 | 0 | 1 | 0 | 4 | 90
| P |  | Poznámka k položce: viz. TZ a schéma datové sítě 1.NP a Dílny | [15 empty] | P | 2
0 | K | 52. | Povětrnostní stříška pro 1 modul přístupového systému, viz PD | kus | 6 |  | 0 |  |  |  | základní |  | 0 | 0 | 0 | 0 | 0 | 4 | K | 2 | ROZPOCET | 0 | 0 | 0 | 0 | 0 | 1 | 0 | 4 | 92
| P |  | Poznámka k položce: viz. TZ a schéma datové sítě 1.NP a Dílny | [15 empty] | P | 2
0 | K | 53. | Lišta vkládací LV 40x20, viz PD | m | 490 |  | 0 |  |  |  | základní |  | 0 | 0 | 0 | 0 | 0 | 4 | K | 2 | ROZPOCET | 0 | 0 | 0 | 0 | 0 | 1 | 0 | 4 | 94
| P |  | Poznámka k položce: viz. TZ a schéma datové sítě | [15 empty] | P | 2
0 | K | 54. | Ukončovací prvky lišt 40x20 (různé typy), viz PD | kus | 125 |  | 0 |  |  |  | základní |  | 0 | 0 | 0 | 0 | 0 | 4 | K | 2 | ROZPOCET | 0 | 0 | 0 | 0 | 0 | 1 | 0 | 4 | 96
| P |  | Poznámka k položce: viz. TZ a schéma datové sítě | [15 empty] | P | 2
0 | K | 55. | Drobný instalační materiál v množství odpovídajícím použitému instalačnímu materiálů (úchyty lišt, stahovací pásky apod.) | Kč | 1 |  | 0 |  |  |  | základní |  | 0 | 0 | 0 | 0 | 0 | 4 | K | 2 | ROZPOCET | 0 | 0 | 0 | 0 | 0 | 1 | 0 | 4 | 98
| P |  | Poznámka k položce: viz. TZ a schéma datové sítě | [15 empty] | P | 2
| D | D4 | Montáž MŠ |  |  |  | 0 | [5 empty] | 0 |  | 0 |  | 0 | 1 | D | 0 | ROZPOCET | [6 empty] | 0
0 | K | 56. | Montáž 19" datového rozvaděče stojanového/ na stěnu, viz PD a schéma datových sítí | kus | 2 |  | 0 |  |  |  | základní |  | 0 | 0 | 0 | 0 | 0 | 4 | K | 1 | ROZPOCET | 0 | 0 | 0 | 0 | 0 | 1 | 0 | 4 | 100
| P |  | Poznámka k položce: viz. TZ a schéma datové sítě MŠ | [15 empty] | P | 1
0 | K | 57. | Zatažení FTP kabelu Cat6 v kabelové trase (výška nad 2m od podlahy), viz PD a schéma datových sítí | m | 2190 |  | 0 |  |  |  | základní |  | 0 | 0 | 0 | 0 | 0 | 4 | K | 1 | ROZPOCET | 0 | 0 | 0 | 0 | 0 | 1 | 0 | 4 | 102
| P |  | Poznámka k položce: viz. TZ a schéma datové sítě | [15 empty] | P | 1
0 | K | 58. | Montáž patchpanelu do 19" datového rozvaděče, viz PD | kus | 4 |  | 0 |  |  |  | základní |  | 0 | 0 | 0 | 0 | 0 | 4 | K | 1 | ROZPOCET | 0 | 0 | 0 | 0 | 0 | 1 | 0 | 4 | 104
| P |  | Poznámka k položce: viz. TZ a schéma datové sítě | [15 empty] | P | 1
0 | K | 59. | Zapojení keystone Cat6 v datové zásuvce, viz PD a schéma datových sítí | kus | 75 |  | 0 |  |  |  | základní |  | 0 | 0 | 0 | 0 | 0 | 4 | K | 1 | ROZPOCET | 0 | 0 | 0 | 0 | 0 | 1 | 0 | 4 | 106
| P |  | Poznámka k položce: viz. TZ a schéma datové sítě | [15 empty] | P | 1
0 | K | 60. | Zapojení stíněného keystone Cat6 v patchpanelu, viz PD a schéma datových sítí | kus | 75 |  | 0 |  |  |  | základní |  | 0 | 0 | 0 | 0 | 0 | 4 | K | 1 | ROZPOCET | 0 | 0 | 0 | 0 | 0 | 1 | 0 | 4 | 108
| P |  | Poznámka k položce: viz. TZ a schéma datové sítě | [15 empty] | P | 1
0 | K | 61. | Certifikované měření FTP kabeláže včetně protokolu, viz PD a schéma datových sítí | kus | 75 |  | 0 |  |  |  | základní |  | 0 | 0 | 0 | 0 | 0 | 4 | K | 1 | ROZPOCET | 0 | 0 | 0 | 0 | 0 | 1 | 0 | 4 | 110
| P |  | Poznámka k položce: viz. TZ a schéma datové sítě | [15 empty] | P | 1
0 | K | 62. | Sestavení a montáž datové zásuvky na omítku, viz PD a schéma datových sítí | kus | 39 |  | 0 |  |  |  | základní |  | 0 | 0 | 0 | 0 | 0 | 4 | K | 1 | ROZPOCET | 0 | 0 | 0 | 0 | 0 | 1 | 0 | 4 | 112
| P |  | Poznámka k položce: viz. TZ a schéma datové sítě | [15 empty] | P | 1
0 | K | 63. | Montáž povětrnostní stříšky na 1 modul přístupového systému, viz PD | kus | 6 |  | 0 |  |  |  | základní |  | 0 | 0 | 0 | 0 | 0 | 4 | K | 1 | ROZPOCET | 0 | 0 | 0 | 0 | 0 | 1 | 0 | 4 | 114
| P |  | Poznámka k položce: viz. TZ a schéma datové sítě | [15 empty] | P | 1
0 | K | 64. | Montáž a zapojení elektrického dveřního zámku, viz PD a schéma datových sítí | kus | 6 |  | 0 |  |  |  | základní |  | 0 | 0 | 0 | 0 | 0 | 4 | K | 1 | ROZPOCET | 0 | 0 | 0 | 0 | 0 | 1 | 0 | 4 | 116
| P |  | Poznámka k položce: viz. TZ a schéma datové sítě | [15 empty] | P | 1
0 | K | 65. | Montáž lišty (výška nad 2m od podlahy), viz PD a schéma datových sítí | m | 490 |  | 0 |  |  |  | základní |  | 0 | 0 | 0 | 0 | 0 | 4 | K | 1 | ROZPOCET | 0 | 0 | 0 | 0 | 0 | 1 | 0 | 4 | 118
| P |  | Poznámka k položce: viz. TZ a schéma datové sítě | [15 empty] | P | 1
0 | K | 66. | Osazení ukončovacího prvku lišty, viz PD | kus | 125 |  | 0 |  |  |  | základní |  | 0 | 0 | 0 | 0 | 0 | 4 | K | 1 | ROZPOCET | 0 | 0 | 0 | 0 | 0 | 1 | 0 | 4 | 120
| P |  | Poznámka k položce: viz. TZ a schéma datové sítě | [15 empty] | P | 1
0 | K | 67. | Průraz stropem do tloušťky 600mm/ materiál železo-beton-dřevo, viz schéma datových sítí | kus | 3 |  | 0 |  |  |  | základní |  | 0 | 0 | 0 | 0 | 0 | 4 | K | 1 | ROZPOCET | 0 | 0 | 0 | 0 | 0 | 1 | 0 | 4 | 122
| P |  | Poznámka k položce: viz. TZ a schéma datové sítě | [15 empty] | P | 1
0 | K | 68. | Průraz stěnou cihla/betonový panel do tloušťky 600 mm, viz schéma datových sítí | kus | 5 |  | 0 |  |  |  | základní |  | 0 | 0 | 0 | 0 | 0 | 4 | K | 1 | ROZPOCET | 0 | 0 | 0 | 0 | 0 | 1 | 0 | 4 | 124
| P |  | Poznámka k položce: viz. TZ a schéma datové sítě | [15 empty] | P | 1
0 | K | 69. | Průraz stěnou cihla/betonový panel do tloušťky 300 mm, viz schéma datových sítí | kus | 15 |  | 0 |  |  |  | základní |  | 0 | 0 | 0 | 0 | 0 | 4 | K | 1 | ROZPOCET | 0 | 0 | 0 | 0 | 0 | 1 | 0 | 4 | 126
| P |  | Poznámka k položce: viz. TZ a schéma datové sítě | [15 empty] | P | 1

## 001 - Reitalizace zeleně ...
| List obsahuje: |  | 1) Krycí list soupisu | 2) Rekapitulace |  |  | 3) Soupis prací | Zpět na list: | Rekapitulace stavby
{6801acf9-a9b6-4d57-8e03-c04a3ba71ffc}
2
| KRYCÍ LIST SOUPISU | [8 empty] | v --- níže se nacházejí doplnkové a pomocné údaje k sestavám --- v | [8 empty] | False
Stavba:
Rekonstrukce odborných učeben ZŠ Karviná - školy II - stavba
Objekt:
20171701004 - Rekonstrukce odborných učeben v Karviné - revitalizace zeleně u ZŠ Borovského
Soupis:
001 - Reitalizace zeleně u ZŠ Borovského
| KSO: |  |  |  |  | CC-CZ:
| Místo: |  |  |  |  | Datum: | 4. 9. 2017
| Zadavatel: |  |  |  |  | IČ:
DIČ:
| Uchazeč: |  |  |  |  | IČ:
DIČ:
| Projektant: |  |  |  |  | IČ:
DIČ:
Poznámka:
| Cena bez DPH | [5 empty] | 0
|  |  | Základ daně |  |  | Sazba daně | Výše daně
| DPH | základní | 0 |  |  | 21% | 0
|  | snížená | 0 |  |  | 15% | 0
|  | zákl. přenesená | 0 |  |  | 21% | 0
|  | sníž. přenesená | 0 |  |  | 15% | 0
|  | nulová | 0 |  |  | 0% | 0
| Cena s DPH |  |  | v | CZK |  | 0
REKAPITULACE ČLENĚNÍ SOUPISU PRACÍ
Stavba:
Rekonstrukce odborných učeben ZŠ Karviná - školy II - stavba
Objekt:
20171701004 - Rekonstrukce odborných učeben v Karviné - revitalizace zeleně u ZŠ Borovského
Soupis:
001 - Reitalizace zeleně u ZŠ Borovského
Místo: | [5 empty] | Datum: | 4. 9. 2017
Zadavatel: | [5 empty] | Projektant:
Uchazeč:
Kód dílu - Popis | [6 empty] | Cena celkem [CZK]
Náklady soupisu celkem | [6 empty] | 0 | [12 empty] | -1
| 18 - Povrchové úpravy terénu | [5 empty] | 0
| 185 - Listnaté stromy | [5 empty] | 0
| 99 - Staveništní přesun hmot | [5 empty] | 0
| HSV - HSV | [5 empty] | 0
| 191 - Jehličnaté keře | [5 empty] | 0
SOUPIS PRACÍ
Stavba:
Rekonstrukce odborných učeben ZŠ Karviná - školy II - stavba
Objekt:
20171701004 - Rekonstrukce odborných učeben v Karviné - revitalizace zeleně u ZŠ Borovského
Soupis:
001 - Reitalizace zeleně u ZŠ Borovského
Místo: | [5 empty] | Datum: | 4. 9. 2017
Zadavatel: | [5 empty] | Projektant:
Uchazeč:
PČ | Typ | Kód | Popis | MJ | Množství | J.cena [CZK] | Cena celkem [CZK] | Cenová soustava |  | Poznámka | DPH | J. Nh [h] | Nh celkem [h] | J. hmotnost [t] | Hmotnost celkem [t] | J. suť [t] | Suť Celkem [t]
Náklady soupisu celkem | [6 empty] | 0 | [5 empty] | 0 |  | 0 |  | 0 |  | D | -1 | [10 empty] | 0
| D | 18 | Povrchové úpravy terénu |  |  |  | 0 | [5 empty] | 0 |  | 0 |  | 0 | 1 | D | 0 |  |  |  | ROZPOCET | [6 empty] | 0
1 | K | 00572420 | Směs travní pro městskou výsadbu | kg | 1 |  | 0 |  |  |  | základní |  | 0 | 0 | 0 | 0 | 0 | 4 | K | 1 |  |  |  | ROZPOCET | 0 | 0 | 0 | 0 | 0 | 1 | 0 | 4 | -353183528
2 | K | 08211320 | Voda pitná - vodné | m3 | 0.3 |  | 0 |  |  |  | základní |  | 0 | 0 | 0 | 0 | 0 | 4 | K | 1 |  |  |  | ROZPOCET | 0 | 0 | 0 | 0 | 0 | 1 | 0 | 4 | 1050545266
3 | K | 103 | Dodávka pěstebního substrátu - kompostní zeminy pro výměnu do jamek, vč. dopravy | m3 | 0.584 |  | 0 |  |  |  | základní |  | 0 | 0 | 0 | 0 | 0 | 4 | K | 1 |  |  |  | ROZPOCET | 0 | 0 | 0 | 0 | 0 | 1 | 0 | 4 | -106767993
| VV |  | "stromy"0,284*1 |  | 0.284 | [13 empty] | VV | 1 | 2 | True | 0 | ROZPOCET
| VV |  | "keře"0,03*10 |  | 0.3 | [13 empty] | VV | 1 | 2 | True | 0 | ROZPOCET
| VV |  | Součet |  | 0.584 | [13 empty] | VV | 1 | 4 | True | 1 | ROZPOCET
4 | K | 10391100 | Kůra mulčovací vč. dopravy | m3 | 4.2 |  | 0 |  |  |  | základní |  | 0 | 0 | 0 | 0 | 0 | 4 | K | 1 |  |  |  | ROZPOCET | 0 | 0 | 0 | 0 | 0 | 1 | 0 | 4 | -266592448
| VV |  | 28*0,15 |  | 4.2 | [13 empty] | VV | 1 | 2 | True | 1 | ROZPOCET
5 | K | 111301111 | Sejmutí drnu tl do 100 mm s přemístěním do 50 m nebo naložením na dopravní prostředek | m2 | 50 |  | 0 | CS ÚRS 2016 01 |  |  | základní |  | 0 | 0 | 0 | 0 | 0 | 4 | K | 1 |  |  |  | ROZPOCET | 0 | 0 | 0 | 0 | 0 | 1 | 0 | 4 | 468026083
| VV |  | 50 |  | 50 | [13 empty] | VV | 1 | 2 | True | 1 | ROZPOCET
6 | K | 162702111 | Vodorovné přemístění drnu bez naložení se složením do 6000 m | m2 | 50 |  | 0 | CS ÚRS 2016 01 |  |  | základní |  | 0 | 0 | 0 | 0 | 0 | 4 | K | 1 |  |  |  | ROZPOCET | 0 | 0 | 0 | 0 | 0 | 1 | 0 | 4 | -803817953
| VV |  | 50 |  | 50 | [13 empty] | VV | 1 | 2 | True | 1 | ROZPOCET
7 | K | 162702119 | Příplatek k vodorovnému přemístění drnu do 6000 m ZKD 1000 m | m2 | 450 |  | 0 | CS ÚRS 2016 01 |  |  | základní |  | 0 | 0 | 0 | 0 | 0 | 4 | K | 1 |  |  |  | ROZPOCET | 0 | 0 | 0 | 0 | 0 | 1 | 0 | 4 | 1604632477
| VV |  | 50*9 |  | 450 | [13 empty] | VV | 1 | 2 | True | 1 | ROZPOCET
8 | K | 162702120 | POplatek za uložení drnu na skládce | t | 90 |  | 0 |  |  |  | základní |  | 0 | 0 | 0 | 0 | 0 | 4 | K | 1 |  |  |  | ROZPOCET | 0 | 0 | 0 | 0 | 0 | 1 | 0 | 4 | -667532412
| VV |  | 50*1,8 |  | 90 | [13 empty] | VV | 1 | 2 | True | 1 | ROZPOCET
9 | K | 18 | D+M Chránička paty kmene | kus | 1 |  | 0 |  |  |  | základní |  | 0 | 0 | 0 | 0 | 0 | 4 | K | 1 |  |  |  | ROZPOCET | 0 | 0 | 0 | 0 | 0 | 1 | 0 | 4 | 15520964
10 | K | 18.1 | D+M Zalévací hadice ke stromům | m | 3 |  | 0 |  |  |  | základní |  | 0 | 0 | 0 | 0 | 0 | 4 | K | 1 |  |  |  | ROZPOCET | 0 | 0 | 0 | 0 | 0 | 1 | 0 | 4 | 1382977527
| VV |  | 3 |  | 3 | [13 empty] | VV | 1 | 2 | True | 1 | ROZPOCET
11 | K | 18.2 | D+M Mulčovací plachetka | m2 | 32.2 |  | 0 |  |  |  | základní |  | 0 | 0 | 0 | 0 | 0 | 4 | K | 1 |  |  |  | ROZPOCET | 0 | 0 | 0 | 0 | 0 | 1 | 0 | 4 | -300714033
| VV |  | 28*1,15 |  | 32.2 | [13 empty] | VV | 1 | 2 | True | 1 | ROZPOCET
12 | K | 18.3 | D+M Tabletové hnojivo | tab | 10 |  | 0 |  |  |  | základní |  | 0 | 0 | 0 | 0 | 0 | 4 | K | 1 |  |  |  | ROZPOCET | 0 | 0 | 0 | 0 | 0 | 1 | 0 | 4 | 644206523
| VV |  | 10 |  | 10 | [13 empty] | VV | 1 | 2 | True | 1 | ROZPOCET
13 | K | 180402111R00 | Založení trávníku parkového výsevem v rovině strojně vč. promíchání vrchní vrstvy | m2 | 32 |  | 0 |  |  |  | základní |  | 0 | 0 | 0 | 0 | 0 | 4 | K | 1 |  |  |  | ROZPOCET | 0 | 0 | 0 | 0 | 0 | 1 | 0 | 4 | 1092384308
| VV |  | 32 |  | 32 | [13 empty] | VV | 1 | 2 | True | 1 | ROZPOCET
14 | K | 181301101 | Rozprostření ornice tl vrstvy do 100 mm pl do 500 m2 v rovině nebo ve svahu do 1:5 | m2 | 32 |  | 0 |  |  |  | základní |  | 0 | 0 | 0 | 0 | 0 | 4 | K | 1 |  |  |  | ROZPOCET | 0 | 0 | 0 | 0 | 0 | 1 | 0 | 4 | -1658490444
| VV |  | 32 |  | 32 | [13 empty] | VV | 1 | 2 | True | 1 | ROZPOCET
15 | K | 182001111 | Plošná úprava terénu zemina tř 1 až 4 nerovnosti do +/- 100 mm v rovinně a svahu do 1:5 | m2 | 32 |  | 0 |  |  |  | základní |  | 0 | 0 | 0 | 0 | 0 | 4 | K | 1 |  |  |  | ROZPOCET | 0 | 0 | 0 | 0 | 0 | 1 | 0 | 4 | -1805670167
| VV |  | 32 |  | 32 | [13 empty] | VV | 1 | 2 | True | 1 | ROZPOCET
16 | K | 183101213R00 | Hloub. jamek s výměnou 50% půdy do 0,05 m3, 1:5 | kus | 10 |  | 0 |  |  |  | základní |  | 0 | 0 | 0 | 0 | 0 | 4 | K | 1 |  |  |  | ROZPOCET | 0 | 0 | 0 | 0 | 0 | 1 | 0 | 4 | -1146591630
| VV |  | "keře:"10 |  | 10 | [13 empty] | VV | 1 | 2 | True | 1 | ROZPOCET
17 | K | 183101315R00 | Hloub. jamek s výměnou 100% půdy do 0,4 m3 sv.1:5 | kus | 1 |  | 0 |  |  |  | základní |  | 0 | 0 | 0 | 0 | 0 | 4 | K | 1 |  |  |  | ROZPOCET | 0 | 0 | 0 | 0 | 0 | 1 | 0 | 4 | -1645733815
| VV |  | "stromy-výsadba stromů-osazovací plán"1 |  | 1 | [13 empty] | VV | 1 | 2 | True | 1 | ROZPOCET
18 | K | 183403111R00 | Obdělání půdy nakopáním do 10 cm v rovině vč. odstranění zbytků rostlin, kamenů | m2 | 32 |  | 0 |  |  |  | základní |  | 0 | 0 | 0 | 0 | 0 | 4 | K | 1 |  |  |  | ROZPOCET | 0 | 0 | 0 | 0 | 0 | 1 | 0 | 4 | -194729991
| VV |  | 32 |  | 32 | [13 empty] | VV | 1 | 2 | True | 1 | ROZPOCET
19 | K | 183403114R00 | Obdělání půdy kultivátorováním v rovině | m2 | 32 |  | 0 |  |  |  | základní |  | 0 | 0 | 0 | 0 | 0 | 4 | K | 1 |  |  |  | ROZPOCET | 0 | 0 | 0 | 0 | 0 | 1 | 0 | 4 | 709827685
| VV |  | 32 |  | 32 | [13 empty] | VV | 1 | 2 | True | 1 | ROZPOCET
20 | K | 183403132R00 | Obdělání půdy rytím do 20 cm hor. 3, v rovině vč. odstranění zbytků rostlin, kamenů | m2 | 32 |  | 0 |  |  |  | základní |  | 0 | 0 | 0 | 0 | 0 | 4 | K | 1 |  |  |  | ROZPOCET | 0 | 0 | 0 | 0 | 0 | 1 | 0 | 4 | 744901179
| VV |  | 32 |  | 32 | [13 empty] | VV | 1 | 2 | True | 1 | ROZPOCET
21 | K | 183403153R00 | Obdělání půdy hrabáním, v rovině | m2 | 32 |  | 0 |  |  |  | základní |  | 0 | 0 | 0 | 0 | 0 | 4 | K | 1 |  |  |  | ROZPOCET | 0 | 0 | 0 | 0 | 0 | 1 | 0 | 4 | -427464459
| VV |  | 32 |  | 32 | [13 empty] | VV | 1 | 2 | True | 1 | ROZPOCET
22 | K | 183403161R00 | Obdělání půdy válením, v rovině | m2 | 32 |  | 0 |  |  |  | základní |  | 0 | 0 | 0 | 0 | 0 | 4 | K | 1 |  |  |  | ROZPOCET | 0 | 0 | 0 | 0 | 0 | 1 | 0 | 4 | 5079774
| VV |  | 32 |  | 32 | [13 empty] | VV | 1 | 2 | True | 1 | ROZPOCET
23 | K | 183552111R00 | Hnojení prům. hnojivy 0,5 t/ha, do 5 ha, do 5 st. | har | 0.124 |  | 0 |  |  |  | základní |  | 0 | 0 | 0 | 0 | 0 | 4 | K | 1 |  |  |  | ROZPOCET | 0 | 0 | 0 | 0 | 0 | 1 | 0 | 4 | -1160366081
| VV |  | 0,124 |  | 0.124 | [13 empty] | VV | 1 | 2 | True | 1 | ROZPOCET
24 | K | 184102112R00 | Výsadba dřevin s balem D do 30 cm, v rovině | kus | 10 |  | 0 |  |  |  | základní |  | 0 | 0 | 0 | 0 | 0 | 4 | K | 1 |  |  |  | ROZPOCET | 0 | 0 | 0 | 0 | 0 | 1 | 0 | 4 | 400633514
| VV |  | "keře:" 10 |  | 10 | [13 empty] | VV | 1 | 2 | True | 1 | ROZPOCET
25 | K | 184102116R00 | Výsadba dřevin s balem D do 80 cm, v rovině | kus | 1 |  | 0 |  |  |  | základní |  | 0 | 0 | 0 | 0 | 0 | 4 | K | 1 |  |  |  | ROZPOCET | 0 | 0 | 0 | 0 | 0 | 1 | 0 | 4 | -1613672582
| VV |  | "stromy:" 1 |  | 1 | [13 empty] | VV | 1 | 2 | True | 1 | ROZPOCET
26 | K | 184202112R00 | Ukotvení dřeviny kůly D do 10 cm, dl. do 3 m vč. upevnění příček | kus | 3 |  | 0 |  |  |  | základní |  | 0 | 0 | 0 | 0 | 0 | 4 | K | 1 |  |  |  | ROZPOCET | 0 | 0 | 0 | 0 | 0 | 1 | 0 | 4 | 1845165410
| VV |  | "viz. TZ"1*3 |  | 3 | [13 empty] | VV | 1 | 2 | True | 1 | ROZPOCET
27 | K | 184501114R00 | Zhotovení obalu kmene z juty, 2vrstvy, v rovině | m2 | 1.256 |  | 0 |  |  |  | základní |  | 0 | 0 | 0 | 0 | 0 | 4 | K | 1 |  |  |  | ROZPOCET | 0 | 0 | 0 | 0 | 0 | 1 | 0 | 4 | 555401432
| VV |  | "viz. TZ"3,14*0,2*2*1 |  | 1.256 | [13 empty] | VV | 1 | 2 | True | 1 | ROZPOCET
28 | K | 184802111R00 | Chem. odplevelení před založ. postřikem, v rovině | m2 | 50 |  | 0 |  |  |  | základní |  | 0 | 0 | 0 | 0 | 0 | 4 | K | 1 |  |  |  | ROZPOCET | 0 | 0 | 0 | 0 | 0 | 1 | 0 | 4 | -1522498248
| VV |  | 50 |  | 50 | [13 empty] | VV | 1 | 2 | True | 1 | ROZPOCET
29 | K | 184921093R00 | Mulčování rostlin tl. do 0,1 m rovina vč. kantování trávníkové plochy | m2 | 28 |  | 0 |  |  |  | základní |  | 0 | 0 | 0 | 0 | 0 | 4 | K | 1 |  |  |  | ROZPOCET | 0 | 0 | 0 | 0 | 0 | 1 | 0 | 4 | -1027807689
| VV |  | "STROMY - VIZ. TZ"28 |  | 28 | [13 empty] | VV | 1 | 2 | True | 1 | ROZPOCET
30 | K | 185804311R00 | Zalití rostlin vodou plochy do 20 m2 | m3 | 0.3 |  | 0 |  |  |  | základní |  | 0 | 0 | 0 | 0 | 0 | 4 | K | 1 |  |  |  | ROZPOCET | 0 | 0 | 0 | 0 | 0 | 1 | 0 | 4 | -1271876393
| VV |  | "STROMY - VIZ. tz:"0,3 |  | 0.3 | [13 empty] | VV | 1 | 2 | True | 1 | ROZPOCET
31 | K | 25191155 | Průmyslové hnojivo | T | 0.006 |  | 0 |  |  |  | základní |  | 0 | 0 | 0 | 0 | 0 | 4 | K | 1 |  |  |  | ROZPOCET | 0 | 0 | 0 | 0 | 0 | 1 | 0 | 4 | 2039057567
| VV |  | "trávníkové plochy:" 124*0,05*0,001 |  | 0.006 | [13 empty] | VV | 1 | 2 | True | 1 | ROZPOCET
32 | K | 25191156 | Pořízení ornice vč. dovozu | m3 | 2.5 |  | 0 |  |  |  | základní |  | 0 | 0 | 0 | 0 | 0 | 4 | K | 1 |  |  |  | ROZPOCET | 0 | 0 | 0 | 0 | 0 | 1 | 0 | 4 | -918208143
| VV |  | "trávníkové plochy:" 50*0,05 |  | 2.5 | [13 empty] | VV | 1 | 2 | True | 1 | ROZPOCET
33 | K | 605 | Dodávka - frézované impregnované kůly ke stromům pr.6cm, v. 2-3m, vč. příček a úvazků, vč. dopravy | kus | 3 |  | 0 |  |  |  | základní |  | 0 | 0 | 0 | 0 | 0 | 4 | K | 1 |  |  |  | ROZPOCET | 0 | 0 | 0 | 0 | 0 | 1 | 0 | 4 | 1545430267
| VV |  | "viz. TZ"1*3 |  | 3 | [13 empty] | VV | 1 | 2 | True | 1 | ROZPOCET
34 | K | 673131 | Dodávka jutové tkaniny (alt. rákosová rohož) vč. dopravy | m2 | 2.587 |  | 0 |  |  |  | základní |  | 0 | 0 | 0 | 0 | 0 | 4 | K | 1 |  |  |  | ROZPOCET | 0 | 0 | 0 | 0 | 0 | 1 | 0 | 4 | -298667961
| VV |  | "VIZ. TZ"3,14*0,2*2*1*2*1,03 |  | 2.587 | [13 empty] | VV | 1 | 2 | True | 1 | ROZPOCET
| D | 185 | Listnaté stromy |  |  |  | 0 | [5 empty] | 0 |  | 0 |  | 0 | 1 | D | 0 |  |  |  | ROZPOCET | [6 empty] | 0
35 | K | 026.2 | ACER PLATANOIDES "CRIMSON KING" o.k. 16/18, zapěst. koruna ve výšce 250cm,bal, bandážovaný kmen jutou | kus | 1 |  | 0 |  |  |  | základní |  | 0 | 0 | 0 | 0 | 0 | 4 | K | 1 |  |  |  | ROZPOCET | 0 | 0 | 0 | 0 | 0 | 1 | 0 | 4 | 428144809
| D | 99 | Staveništní přesun hmot |  |  |  | 0 | [5 empty] | 0 |  | 0 |  | 0 | 1 | D | 0 |  |  |  | ROZPOCET | [6 empty] | 0
36 | K | 998231311R00 | Přesun hmot pro sadovnické a krajin. úpravy do 5km | t | 0.3 |  | 0 |  |  |  | základní |  | 0 | 0 | 0 | 0 | 0 | 4 | K | 1 |  |  |  | ROZPOCET | 0 | 0 | 0 | 0 | 0 | 1 | 0 | 4 | -913960989
| D | HSV | HSV |  |  |  | 0 | [5 empty] | 0 |  | 0 |  | 0 | 1 | D | 0 |  |  |  | ROZPOCET | [6 empty] | 0
| D | 191 | Jehličnaté keře |  |  |  | 0 | [5 empty] | 0 |  | 0 |  | 0 | 1 | D | 1 |  |  |  | ROZPOCET | [6 empty] | 0
37 | K | 026.26 | JUNIPERUS MEDIA "OLD GOLD" v.30/40, | kus | 10 |  | 0 |  |  |  | základní |  | 0 | 0 | 0 | 0 | 0 | 4 | K | 2 |  |  |  | ROZPOCET | 0 | 0 | 0 | 0 | 0 | 1 | 0 | 4 | 757096135
| VV |  | 10 |  | 10 | [13 empty] | VV | 2 | 2 | True | 1 | ROZPOCET

## Pokyny pro vyplnění
Struktura údajů, formát souboru a metodika pro zpracování
Struktura
Soubor je složen ze záložky Rekapitulace stavby a záložek s názvem soupisu prací pro jednotlivé objekty ve formátu XLSX. Každá ze záložek přitom obsahuje
ještě samostatné sestavy vymezené orámovaním a nadpisem sestavy.
Rekapitulace stavby obsahuje sestavu Rekapitulace stavby a Rekapitulace objektů stavby a soupisů prací.
V sestavě Rekapitulace stavby jsou uvedeny informace identifikující předmět veřejné zakázky na stavební práce, KSO, CC-CZ, CZ-CPV, CZ-CPA a rekapitulaci
celkové nabídkové ceny uchazeče.
V sestavě Rekapitulace objektů stavby a soupisů prací je uvedena rekapitulace stavebních objektů, inženýrských objektů, provozních souborů,
vedlejších a ostatních nákladů a ostatních nákladů s rekapitulací nabídkové ceny za jednotlivé soupisy prací. Na základě údaje Typ je možné
identifikovat, zda se jedná o objekt nebo soupis prací pro daný objekt:
|  | STA | Stavební objekt pozemní
|  | ING | Stavební objekt inženýrský
|  | PRO | Provozní soubor
|  | VON | Vedlejší a ostatní náklady
|  | OST | Ostatní
|  | Soupis | Soupis prací pro daný typ objektu
Soupis prací pro jednotlivé objekty obsahuje sestavy Krycí list soupisu, Rekapitulace členění soupisu prací, Soupis prací. Za soupis prací může být považován
i objekt stavby v případě, že neobsahuje podřízenou zakázku.
Krycí list soupisu obsahuje rekapitulaci informací o předmětu veřejné zakázky ze sestavy Rekapitulace stavby, informaci o zařazení objektu do KSO,
CC-CZ, CZ-CPV, CZ-CPA a rekapitulaci celkové nabídkové ceny uchazeče za aktuální soupis prací.
Rekapitulace členění soupisu prací obsahuje rekapitulaci soupisu prací ve všech úrovních členění soupisu tak, jak byla tato členění použita (např.
stavební díly, funkční díly, případně jiné členění) s rekapitulací nabídkové ceny.
Soupis prací obsahuje položky veškerých stavebních nebo montážních prací, dodávek materiálů a služeb nezbytných pro zhotovení stavebního objektu,
inženýrského objektu, provozního souboru, vedlejších a ostatních nákladů.
Pro položky soupisu prací se zobrazují následující informace:
|  | PČ |  | Pořadové číslo položky v aktuálním soupisu
|  | TYP |  | Typ položky: K - konstrukce, M - materiál, PP - plný popis, PSC - poznámka k souboru cen, P - poznámka k položce, VV - výkaz výměr
|  | Kód |  | Kód položky
|  | Popis |  | Zkrácený popis položky
|  | MJ |  | Měrná jednotka položky
|  | Množství |  | Množství v měrné jednotce
|  | J.cena |  | Jednotková cena položky. Zadaní může obsahovat namísto J.ceny sloupce J.materiál a J.montáž, jejichž součet definuje
J.cenu položky.
|  | Cena celkem |  | Celková cena položky daná jako součin množství a j.ceny
|  | Cenová soustava |  | Příslušnost položky do cenové soustavy
Ke každé položce soupisu prací se na samostatných řádcích může zobrazovat:
Plný popis položky
Poznámka k souboru cen a poznámka zadavatele
Výkaz výměr
Pokud je k řádku výkazu výměr evidovaný údaj ve sloupci Kód, jedná se o definovaný odkaz, na který se může odvolávat výkaz výměr z jiné položky.
Metodika pro zpracování
Jednotlivé sestavy jsou v souboru provázány. Editovatelné pole jsou zvýrazněny žlutým podbarvením, ostatní pole neslouží k editaci a nesmí být jakkoliv
modifikovány.
Uchazeč je pro podání nabídky povinen vyplnit žlutě podbarvená pole:
Pole Uchazeč v sestavě Rekapitulace stavby - zde uchazeč vyplní svůj název (název subjektu)
Pole IČ a DIČ v sestavě Rekapitulace stavby - zde uchazeč vyplní svoje IČ a DIČ
Datum v sestavě Rekapitulace stavby - zde uchazeč vyplní datum vytvoření nabídky
J.cena = jednotková cena v sestavě Soupis prací o maximálním počtu desetinných míst uvedených v poli
- pokud sestavy soupisů prací obsahují pole J.cena, musí být všechna tato pole vyplněna nenulovými kladnými číslicemi
Poznámka - nepovinný údaj pro položku soupisu
V případě, že sestavy soupisů prací neobsahují pole J.cena, potom ve všech soupisech prací obsahují pole:
- J.materiál - jednotková cena materiálu
- J.montáž - jednotková cena montáže
Uchazeč je v tomto případě povinen vyplnit všechna pole J.materiál a pole J.montáž nenulovými kladnými číslicemi. V případech, kdy položka
neobsahuje žádný materiál je přípustné, aby pole J.materiál bylo vyplněno nulou. V případech, kdy položka neobsahuje žádnou montáž je přípustné,
aby pole J.montáž bylo vyplněno nulou. Není však přípustné, aby obě pole - J.materiál, J.Montáž byly u jedné položky vyplněny nulou.
Rekapitulace stavby
Název |  |  | Povinný |  | Popis | Typ | Max. počet
atributu |  |  | (A/N) |  |  |  | znaků
Kód |  |  | A |  | Kód stavby | String | 20
Stavba |  |  | A |  | Název stavby | String | 120
Místo |  |  | N |  | Místo stavby | String | 50
Datum |  |  | A |  | Datum vykonaného exportu | Date
KSO |  |  | N |  | Klasifikace stavebního objektu | String | 15
CC-CZ |  |  | N |  | Klasifikace stavbeních děl | String | 15
CZ-CPV |  |  | N |  | Společný slovník pro veřejné zakázky | String | 20
CZ-CPA |  |  | N |  | Klasifikace produkce podle činností | String | 20
Zadavatel |  |  | N |  | Zadavatel zadaní | String | 50
IČ |  |  | N |  | IČ zadavatele zadaní | String | 20
DIČ |  |  | N |  | DIČ zadavatele zadaní | String | 20
Uchazeč |  |  | N |  | Uchazeč veřejné zakázky | String | 50
Projektant |  |  | N |  | Projektant | String | 50
Poznámka |  |  | N |  | Poznámka k zadání | String | 255
Sazba DPH |  |  | A |  | Rekapitulace sazeb DPH u položek soupisů | eGSazbaDph
Základna DPH |  |  | A |  | Základna DPH určena součtem celkové ceny z položek soupisů | Double
Hodnota DPH |  |  | A |  | Hodnota DPH | Double
Cena bez DPH |  |  | A |  | Celková cena bez DPH za celou stavbu. Sčítává se ze všech listů. | Double
Cena s DPH |  |  | A |  | Celková cena s DPH za celou stavbu | Double
Rekapitulace objektů stavby a soupisů prací
Název |  |  | Povinný |  | Popis | Typ | Max. počet
atributu |  |  | (A/N) |  |  |  | znaků
Kód |  |  | A |  | Přebírá se z Rekapitulace stavby | String | 20
Stavba |  |  | A |  | Přebírá se z Rekapitulace stavby | String | 120
Místo |  |  | N |  | Přebírá se z Rekapitulace stavby | String | 50
Datum |  |  | A |  | Přebírá se z Rekapitulace stavby | Date
Zadavatel |  |  | N |  | Přebírá se z Rekapitulace stavby | String | 50
Projektant |  |  | N |  | Přebírá se z Rekapitulace stavby | String | 50
Uchazeč |  |  | N |  | Přebírá se z Rekapitulace stavby | String | 50
Kód |  |  | A |  | Kód objektu | String | 20
Objektu, Soupis prací |  |  | A |  | Název objektu | String | 120
Cena bez DPH |  |  | A |  | Cena bez DPH za daný objekt | Double
Cena s DPH |  |  | A |  | Cena spolu s DPH za daný objekt | Double
Typ |  |  | A |  | Typ zakázky | eGTypZakazky
Krycí list soupisu
Název |  |  | Povinný |  | Popis | Typ | Max. počet
atributu |  |  | (A/N) |  |  |  | znaků
Stavba |  |  | A |  | Přebírá se z Rekapitulace stavby | String | 120
Objekt |  |  | A |  | Kód a název objektu | String | 20 + 120
Soupis |  |  | A |  | Kód a název soupisu | String | 20 + 120
KSO |  |  | N |  | Klasifikace stavebního objektu | String | 15
CC-CZ |  |  | N |  | Klasifikace stavbeních děl | String | 15
CZ-CPV |  |  | N |  | Společný slovník pro veřejné zakázky | String | 20
CZ-CPA |  |  | N |  | Klasifikace produkce podle činností | String | 20
Místo |  |  | N |  | Přebírá se z Rekapitulace stavby | String | 50
Zadavatel |  |  | N |  | Přebírá se z Rekapitulace stavby | String | 50
Uchazeč |  |  | N |  | Přebírá se z Rekapitulace stavby | String | 50
Projektant |  |  | N |  | Přebírá se z Rekapitulace stavby | String | 50
Poznámka |  |  | N |  | Poznámka k soupisu prací | String | 255
Sazba DPH |  |  | A |  | Rekapitulace sazeb DPH na položkách aktuálního soupisu | eGSazbaDph
Základna DPH |  |  | A |  | Základna DPH určena součtem celkové ceny z položek aktuálního soupisu | Double
Hodnota DPH |  |  | A |  | Hodnota DPH | Double
Cena bez DPH |  |  | A |  | Cena bez DPH za daný soupis | Double
Cena s DPH |  |  | A |  | Cena s DPH za daný soupis | Double
Rekapitulace členění soupisu prací
Název |  |  | Povinný |  | Popis | Typ | Max. počet
atributu |  |  | (A/N) |  |  |  | znaků
Stavba |  |  | A |  | Přebírá se z Rekapitulace stavby | String | 120
Objekt |  |  | A |  | Kód a název objektu, přebírá se z Krycího listu soupisu | String | 20 + 120
Soupis |  |  | A |  | Kód a název objektu, přebírá se z Krycího listu soupisu | String | 20 + 120
Místo |  |  | N |  | Přebírá se z Rekapitulace stavby | String | 50
Datum |  |  | A |  | Přebírá se z Rekapitulace stavby | Date
Zadavatel |  |  | N |  | Přebírá se z Rekapitulace stavby | String | 50
Projektant |  |  | N |  | Přebírá se z Rekapitulace stavby | String | 50
Uchazeč |  |  | N |  | Přebírá se z Rekapitulace stavby | String | 50
Kód dílu - Popis |  |  | A |  | Kód a název dílu ze soupisu | String | 20 + 100
Cena celkem |  |  | A |  | Cena celkem za díl ze soupisu | Double
Soupis prací
Název |  |  | Povinný |  | Popis | Typ | Max. počet
atributu |  |  | (A/N) |  |  |  | znaků
Stavba |  |  | A |  | Přebírá se z Rekapitulace stavby | String | 120
Objekt |  |  | A |  | Kód a název objektu | String | 20 + 120
Soupis |  |  | A |  | Přebírá se z Krycího listu soupisu | String | 20 + 120
Místo |  |  | N |  | Přebírá se z Krycího listu soupisu | String | 50
Datum |  |  | A |  | Přebírá se z Krycího listu soupisu | Date
Zadavatel |  |  | N |  | Přebírá se z Krycího listu soupisu | String | 50
Projektant |  |  | N |  | Přebírá se z Krycího listu soupisu | String | 50
Uchazeč |  |  | N |  | Přebírá se z Krycího listu soupisu | String | 50
PČ |  |  | A |  | Pořadové číslo položky soupisu | Long
Typ |  |  | A |  | Typ položky soupisu | eGTypPolozky | 1
Kód |  |  | A |  | Kód položky ze soupisu | String | 20
Popis |  |  | A |  | Popis položky ze soupisu | String | 255
MJ |  |  | A |  | Měrná jednotka položky | String | 10
Množství |  |  | A |  | Množství položky soupisu | Double
J.Cena |  |  | A |  | Jednotková cena položky | Double
Cena celkem |  |  | A |  | Cena celkem vyčíslena jako J.Cena * Množství | Double
Cenová soustava |  |  | N |  | Zařazení položky do cenové soustavy | String | 50
p |  |  | N |  | Poznámka položky ze soupisu | Memo
psc |  |  | N |  | Poznámka k souboru cen ze soupisu | Memo
pp |  |  | N |  | Plný popis položky ze soupisu | Memo
vv |  |  | N |  | Výkaz výměr (figura, výraz, výměra) ze soupisu | Text,Text,Double | 20, 150
DPH |  |  | A |  | Sazba DPH pro položku | eGSazbaDPH
Hmotnost |  |  | A |  | Hmotnost položky ze soupisu | Double
Suť |  |  | A |  | Suť položky ze soupisu | Double
Nh |  |  | N |  | Normohodiny položky ze soupisu | Double
Datová věta
Typ věty |  |  | Hodnota |  | Význam
eGSazbaDPH |  |  | základní |  | Základní sazba DPH
|  |  | snížená |  | Snížená sazba DPH
|  |  | nulová |  | Nulová sazba DPH
|  |  | zákl. přenesená |  | Základní sazba DPH přenesená
|  |  | sníž. přenesená |  | Snížená sazba DPH přenesená
eGTypZakazky |  |  | STA |  | Stavební objekt
|  |  | PRO |  | Provozní soubor
|  |  | ING |  | Inženýrský objekt
|  |  | VON |  | Vedlejší a ostatní náklady
|  |  | OST |  | Ostatní náklady
eGTypPolozky |  |  | 1 |  | Položka typu HSV
|  |  | 2 |  | Položka typu PSV
|  |  | 3 |  | Položka typu M
|  |  | 4 |  | Položka typu OST