## Pokyny pro vyplnění
Pokyny pro vyplnění
Ve všech listech tohoto souboru můžete měnit pouze buňky s modrým pozadím. Jedná se o tyto údaje : - údaje o firmě - jednotkové ceny položek zadané na maximálně dvě desetinná místa

## Stavba
#RTSROZP# | Položkový rozpočet
| Zakázka: |  | Demolice domů č.p. 1307-1309 na ul. Gustawa Morcinka a
domů č.p. 1310-1317 na ulici Fučíkova v Karviné - Novém Městě
| Stupeň: |  | Dokumentace bouracích prací
| Objednatel: |  | Statutární město Karviná |  |  |  | IČ: | 00297534
|  |  | Fryštátská 72/1 |  |  |  | DIČ: | CZ00297534
|  | 73301 | Karviná-Fryštát
| Projektant: | [5 empty] | IČ:
DIČ:
| Zhotovitel: |  | ASA expert a.s. |  |  |  | IČ: | 27791891
|  |  | Lešetínská 626/24 |  |  |  | DIČ:
|  | 719 00 | Ostrava
| Vypracoval: |  | P.Provazníková
| Rozpis ceny | [6 empty] | Celkem
HSV | HSV | [6 empty] | 0
PSV | PSV | [6 empty] | 0
MON | MON | [6 empty] | 0
VN | Vedlejší náklady | [6 empty] | 0
ON | Ostatní náklady | [6 empty] | 0
| Celkem | [6 empty] | 0
Rekapitulace daní
| Základ pro sníženou DPH |  |  | 15 | % | 0 |  |  | CZK
| Snížená DPH |  |  | 15 | % | 0 |  |  | CZK
| Základ pro základní DPH |  |  | 21 | % | 0 |  |  | CZK
| Základní DPH |  |  | 21 | % | 0 |  |  | CZK
| Zaokrouhlení |  |  |  |  | 0 |  |  | CZK
| Cena celkem bez DPH |  |  |  |  | 0 |  |  | CZK
| Cena celkem s DPH |  |  |  |  | 0 |  |  | CZK
|  | v |  |  | dne
|  |  | Za zhotovitele |  |  |  | Za objednatele
Rekapitulace dílčích částí
#CASTI>> | Číslo | Název |  |  | Základ pro sníženou DPH | Základ pro základní DPH | DPH celkem | Cena celkem | %
0 | Rozpočet | Demolice domů č.p. 1307-1309 na ul. Gustawa Morcinka a domů č.p. 1310-1317 na |  |  | 0 | 0 | 0 | 0
| Celkem za stavbu |  |  |  | 0 | 0 | 0 | 0 | 0
Rekapitulace dílů
| Číslo | Název |  |  | Typ dílu |  |  | Celkem
| 1 | Zemní práce |  |  | HSV |  |  | 0
| 5 | Komunikace |  |  | HSV |  |  | 0
| 90 | Přípočty |  |  | HSV |  |  | 0
| 91 | Doplňující práce na komunikaci |  |  | HSV |  |  | 0
| 94 | Lešení a stavební výtahy |  |  | HSV |  |  | 0
| 96 | Bourání konstrukcí |  |  | HSV |  |  | 0
| 97 | Prorážení otvorů |  |  | HSV |  |  | 0
| 98 | Demolice |  |  | HSV |  |  | 0
| 99 | Staveništní přesun hmot |  |  | HSV |  |  | 0
| 711 | Izolace proti vodě |  |  | PSV |  |  | 0
| 712 | Živičné krytiny |  |  | PSV |  |  | 0
| 725 | Zařizovací předměty |  |  | PSV |  |  | 0
| 762 | Konstrukce tesařské |  |  | PSV |  |  | 0
| 764 | Konstrukce klempířské |  |  | PSV |  |  | 0
| 766 | Konstrukce truhlářské |  |  | PSV |  |  | 0
| 775 | Podlahy vlysové a parketové |  |  | PSV |  |  | 0
| 776 | Podlahy povlakové |  |  | PSV |  |  | 0
| M21 | Elektromontáže |  |  | MON |  |  | 0
| VN | Vedlejší náklady |  |  | VN |  |  | 0
| Cena celkem | [6 empty] | 0
Note on D11: Název
Note on I11: IČO
Note on D12: Ulice
Note on I12: DIČ
Note on C13: PSČ
Note on D13: Ulice

## VzorPolozky (hidden)
Položkový rozpočet
Z:
O:
R:

## Rozpočet Pol
Položkový rozpočet | [22 empty] | #TypZaznamu#
S: |  | Demolice domů č.p. 1307-1309 a domů č.p. 1310-1317 v Karviné - Novém Městě | [20 empty] | STA
O: | [22 empty] | OBJ
R: | [22 empty] | ROZ
C: | [22 empty] | CAS_STR
P.č. | Číslo položky | Název položky | MJ | množství | cena / MJ | Celkem | Dodávka | Dodávka celk. | Montáž | Montáž celk. | DPH | cena s DPH | hmotnost / MJ | hmotnost celk.(t) | dem. hmotnost / MJ | dem. hmotnost celk.(t) | Ceník | Cen. soustava | Nhod / MJ | Nhod celk.
Díl: | 1 | Zemní práce |  |  |  | 0 |  | 0 |  | 0 |  | 0 |  | 9589.6852 |  | 88.3225 |  |  |  | 4025.25 |  |  | DIL
1 | 131201113R00 | Hloubení nezapaž. jam hor.3 do 10000 m3, STROJNĚ, obnažení konstrukcí pod terénem | m3 | 1617.9132 |  | 0 |  | 0 |  | 0 | 21 | 0 | 0 | 0 | 0 | 0 |  |  | 0.1 | 161.79 |  |  | POL1_0
|  | 0,62*0,6*(184,15+0,6*4)*2 |  | 138.7932 | [18 empty] | VV | 0
|  | 0,62*0,34*(184,15+0,94*4)/2*2 |  | 39.6114 | [18 empty] | VV | 0
|  | 1,36*1,57*(182,45+1,67*4)*2 |  | 807.6608 | [18 empty] | VV | 0
|  | 1,36*0,75*(182,45+2,42*4)/2*2 |  | 195.9726 | [18 empty] | VV | 0
|  | Mezisoučet |  | 1182.038 | [18 empty] | VV | 1
|  | 0,62*0,6*(122,7+0,6*4) |  | 46.5372 | [18 empty] | VV | 0
|  | 0,62*0,34*(122,7+0,94*4)/2*2 |  | 26.6578 | [18 empty] | VV | 0
|  | 1,36*1,57*(115,2+1,67*4) |  | 260.2382 | [18 empty] | VV | 0
|  | 1,36*0,75*(115,2+2,42*4)/2 |  | 63.6888 | [18 empty] | VV | 0
|  | Mezisoučet |  | 397.1219 | [18 empty] | VV | 1
|  | (1,92*0,6*4,35)*2*2 |  | 20.0448 | [18 empty] | VV | 0
|  | (1,92*1,12*4,35)/2*2*2 |  | 18.7085 | [18 empty] | VV | 0
|  | Mezisoučet |  | 38.7533 | [18 empty] | VV | 1
2 | 131201119R00 | Příplatek za lepivost - hloubení nezap.jam v hor.3 | m3 | 970.746 |  | 0 |  | 0 |  | 0 | 21 | 0 | 0 | 0 | 0 | 0 |  |  | 0.0431 | 41.84 |  |  | POL1_0
|  | 0,60*1617,91 |  | 970.746 | [18 empty] | VV | 0
3 | 174101101R00 | Zásyp jam, rýh, šachet se zhutněním, původní zeminou | m3 | 1617.91 |  | 0 |  | 0 |  | 0 | 21 | 0 | 0 | 0 | 0 | 0 |  |  | 0.202 | 326.82 |  |  | POL1_0
|  | obnažení konstrukcí pod terénem: | [20 empty] | VV | 0
|  | 1617,91 |  | 1617.91 | [18 empty] | VV | 0
4 | 132201112R00 | Hloubení rýh š.do 60 cm v hor.3 nad 100 m3,STROJNĚ | m3 | 474.597 |  | 0 |  | 0 |  | 0 | 21 | 0 | 0 | 0 | 0 | 0 |  |  | 0.22 | 104.41 |  |  | POL1_0
|  | výkop pro odstranění přípojek inžen.sítí: | [20 empty] | VV | 0
|  | 0,6*1,0*383,27 |  | 229.962 | [18 empty] | VV | 0
|  | 0,6*1,0*340,57 |  | 204.342 | [18 empty] | VV | 0
|  | 0,6*1,5*270,77 |  | 243.693 | [18 empty] | VV | 0
|  | Mezisoučet |  | 677.997 | [18 empty] | VV | 1
|  | odpočet ruční výkop: | [20 empty] | VV | 0
|  | -203,4 |  | -203.4 | [18 empty] | VV | 0
5 | 132201119R00 | Přípl.za lepivost,hloubení rýh 60 cm,hor.3,STROJNĚ | m3 | 284.76 |  | 0 |  | 0 |  | 0 | 21 | 0 | 0 | 0 | 0 | 0 |  |  | 0.6468 | 184.18 |  |  | POL1_0
|  | 0,60*474,6 |  | 284.76 | [18 empty] | VV | 0
6 | 139601102R00 | Ruční výkop jam, rýh a šachet v hornině tř. 3 | m3 | 203.4 |  | 0 |  | 0 |  | 0 | 21 | 0 | 0 | 0 | 0 | 0 |  |  | 3.533 | 718.61 |  |  | POL1_0
|  | předpoklad 30%ručně:: | [20 empty] | VV | 0
|  | výkop pro odstranění inž. přípojek:: | [20 empty] | VV | 0
|  | 678,0*0,30 |  | 203.4 | [18 empty] | VV | 0
7 | 161101101R00 | Svislé přemístění výkopku z hor.1-4 do 2,5 m | m3 | 387.5373 |  | 0 |  | 0 |  | 0 | 21 | 0 | 0 | 0 | 0 | 0 |  |  | 0.345 | 133.7 |  |  | POL1_0
|  | 0,50*(474,6+203,4) |  | 339 | [18 empty] | VV | 0
|  | 0,03*1617,91 |  | 48.5373 | [18 empty] | VV | 0
8 | 174101101R00 | Zásyp jam, rýh, šachet se zhutněním, původní zeminou | m3 | 678 |  | 0 |  | 0 |  | 0 | 21 | 0 | 0 | 0 | 0 | 0 |  |  | 0.202 | 136.96 |  |  | POL1_0
|  | 474,6+203,4 |  | 678 | [18 empty] | VV | 0
9 | 174101101R00 | Zásyp jam, rýh, šachet se zhutněním, dovozenou zeminou | m3 | 4000.7034 |  | 0 |  | 0 |  | 0 | 21 | 0 | 0 | 0 | 0 | 0 |  |  | 0.202 | 808.14 |  |  | POL1_0
|  | základy: | [20 empty] | VV | 0
|  | 1110,88-10,48 |  | 1100.4 | [18 empty] | VV | 0
|  | plocha pod úrovní terénu po demolici: | [20 empty] | VV | 0
|  | 0,3*1,36*(188,45*2) |  | 153.7752 | [18 empty] | VV | 0
|  | 0,3*1,36*115,12 |  | 46.969 | [18 empty] | VV | 0
|  | 1,36*(770,28*2) |  | 2095.1616 | [18 empty] | VV | 0
|  | 1,36*444,41 |  | 604.3976 | [18 empty] | VV | 0
10 | 5833000R.AR | Zemina vč. dopravních nákladů | t | 8001.4 |  | 0 |  | 0 |  | 0 | 21 | 0 | 1 | 8001.4 | 0 | 0 |  |  | 0 | 0 |  |  | POL3_0
|  | 2t /m3: | [20 empty] | VV | 0
|  | 2*4000,7 |  | 8001.4 | [18 empty] | VV | 0
11 | 181301115R00 | Rozprostření ornice, rovina, tl.25-30 cm,nad 500m2 | m2 | 2500 |  | 0 |  | 0 |  | 0 | 21 | 0 | 0 | 0 | 0 | 0 |  |  | 0.05 | 125 |  |  | POL1_0
|  | 2048,0+452,0 |  | 2500 | [18 empty] | VV | 0
12 | 181301112R00 | Rozprostření ornice, rovina, tl.10-15 cm,nad 500m2 | m2 | 1340 |  | 0 |  | 0 |  | 0 | 21 | 0 | 0 | 0 | 0 | 0 |  |  | 0.019 | 25.46 |  |  | POL1_0
|  | rekultivace poškozených okolních ploch: | [20 empty] | VV | 0
|  | 3840,0-2500,0 |  | 1340 | [18 empty] | VV | 0
13 | 10364200R | Ornice pro pozemkové úpravy, vč. dopravních nákladů | m3 | 951 |  | 0 |  | 0 |  | 0 | 21 | 0 | 1.67 | 1588.17 | 0 | 0 |  |  | 0 | 0 |  |  | POL3_0
|  | 0,3*2500,0 |  | 750 | [18 empty] | VV | 0
|  | 0,15*1340,0 |  | 201 | [18 empty] | VV | 0
14 | 167101201R00 | Nakládání výkopku z hor.1 ÷ 4 - ručně, ornice | m3 | 190.2 |  | 0 |  | 0 |  | 0 | 21 | 0 | 0 | 0 | 0 | 0 |  |  | 1.938 | 368.61 |  |  | POL1_0
|  | předpoklad 20%: | [20 empty] | VV | 0
|  | 0,20*750,0 |  | 150 | [18 empty] | VV | 0
|  | 0,20*201,0 |  | 40.2 | [18 empty] | VV | 0
15 | 162201203R00 | Vodorovné přemíst.výkopku, kolečko hor.1-4, do 10m, ornice | m3 | 190.2 |  | 0 |  | 0 |  | 0 | 21 | 0 | 0 | 0 | 0 | 0 |  |  | 0.668 | 127.05 |  |  | POL1_0
|  | předpoklad 20%: | [20 empty] | VV | 0
|  | 0,20*750,0 |  | 150 | [18 empty] | VV | 0
|  | 0,20*201,0 |  | 40.2 | [18 empty] | VV | 0
16 | 162201210R00 | Příplatek za dalš.10 m, kolečko, výkop. z hor.1- 4, ornice | m3 | 760.8 |  | 0 |  | 0 |  | 0 | 21 | 0 | 0 | 0 | 0 | 0 |  |  | 0.591 | 449.63 |  |  | POL1_0
|  | uvažovaná celková vzdálenost 50m: | [20 empty] | VV | 0
|  | 150,0*4 |  | 600 | [18 empty] | VV | 0
|  | 40,2*4 |  | 160.8 | [18 empty] | VV | 0
17 | 180400020RA0 | Založení trávníku parkového, rovina, dodání osiva | m2 | 3840 |  | 0 |  | 0 |  | 0 | 21 | 0 | 3e-05 | 0.1152 | 0 | 0 |  |  | 0.06 | 230.4 |  |  | POL2_0
|  | 2500,0 |  | 2500 | [18 empty] | VV | 0
|  | 1340,0 |  | 1340 | [18 empty] | VV | 0
18 | 113106121R00 | Rozebrání dlažeb z betonových dlaždic na sucho | m2 | 359.024 |  | 0 |  | 0 |  | 0 | 21 | 0 | 0 | 0 | 0.138 | 49.5453 |  |  | 0.16 | 57.44 |  |  | POL1_0
|  | 0,5*(9,73+28,84+10,08+6,27+11,35+1,84+7,66+1,85+12,92+2,76+9,67+15,0) |  | 58.985 | [18 empty] | VV | 0
|  | 0,5*(9,77+11,87+12,08+9,85+6,28+12,21+12,16+6,26+9,79+19,53) |  | 54.9 | [18 empty] | VV | 0
|  | 0,5*(15,95+10,01+29,96+9,83+2,8+11,43+12,93+2,72+9,69+15,3+9,7+12,13+12,38) |  | 77.415 | [18 empty] | VV | 0
|  | 2,75*5,45*3+2,75*4,73*3+17,9*2,76+16,35*2,1 |  | 167.724 | [18 empty] | VV | 0
19 | 113201111R00 | Vytrhání obrubníků chodníkových a parkových | m | 176.26 |  | 0 |  | 0 |  | 0 | 21 | 0 | 0 | 0 | 0.22 | 38.7772 |  |  | 0.143 | 25.21 |  |  | POL1_0
|  | 176,26 |  | 176.26 | [18 empty] | VV | 0
Díl: | 5 | Komunikace |  |  |  | 0 |  | 0 |  | 0 |  | 0 |  | 5.0082 |  | 0 |  |  |  | 11.12 |  |  | DIL
20 | 596811111RT2 | Kladení dlaždic kom.pro pěší, lože z kameniva těž., včetně dlaždic betonových 30/30/3,3 cm | m2 | 29.6415 |  | 0 |  | 0 |  | 0 | 21 | 0 | 0.16896 | 5.0082 | 0 | 0 |  |  | 0.375 | 11.12 |  |  | POL1_0
|  | 1,05*(17,85+3,86+2,09+2,7*2+17,85)*0,6 |  | 29.6415 | [18 empty] | VV | 0
Díl: | 90 | Přípočty |  |  |  | 0 |  | 0 |  | 0 |  | 0 |  | 0 |  | 0 |  |  |  | 864 |  |  | DIL
21 | 900 RT1 | HZS, vyklizení prostor | h | 480 |  | 0 |  | 0 |  | 0 | 21 | 0 | 0 | 0 | 0 | 0 |  |  | 1 | 480 |  |  | POL1_0
|  | vyklizení prostor od skladovaných věcí, vnitřní vybavení, sušáky apod.: | [20 empty] | VV | 0
|  | předpoklad: :: | [20 empty] | VV | 0
|  | 480 |  | 480 | [18 empty] | VV | 0
22 | 900 RT1 | HZS - demontáž instalací zdravotechniky, topení, vč. zaslepení | h | 384 |  | 0 |  | 0 |  | 0 | 21 | 0 | 0 | 0 | 0 | 0 |  |  | 1 | 384 |  |  | POL1_0
|  | předpoklad: | [20 empty] | VV | 0
|  | 384 |  | 384 | [18 empty] | VV | 0
Díl: | 91 | Doplňující práce na komunikaci |  |  |  | 0 |  | 0 |  | 0 |  | 0 |  | 6.1615 |  | 0 |  |  |  | 6.92 |  |  | DIL
23 | 916561111RT2 | Osazení záhon.obrubníků do lože z C 12/15 s opěrou, včetně obrubníku 50/5/20 cm | m | 49.4025 |  | 0 |  | 0 |  | 0 | 21 | 0 | 0.12472 | 6.1615 | 0 | 0 |  |  | 0.14 | 6.92 |  |  | POL1_0
|  | 1,05*(17,85+3,86+2,09+2,7*2+17,85) |  | 49.4025 | [18 empty] | VV | 0
Díl: | 94 | Lešení a stavební výtahy |  |  |  | 0 |  | 0 |  | 0 |  | 0 |  | 2.3437 |  | 0 |  |  |  | 102.94 |  |  | DIL
24 | 941955003R00 | Lešení lehké pomocné, výška podlahy do 2,5 m, pro bourání komínů | m2 | 80.1 |  | 0 |  | 0 |  | 0 | 21 | 0 | 0.00592 | 0.47419 | 0 | 0 |  |  | 0.26 | 20.83 |  |  | POL1_0
|  | 1,0*2*(3,1*6+4,1+3,95+3,35*4) |  | 80.1 | [18 empty] | VV | 0
25 | 941955004R00 | Lešení lehké pomocné, výška podlahy do 3,5 m, pro bourání komínů | m2 | 315.8 |  | 0 |  | 0 |  | 0 | 21 | 0 | 0.00592 | 1.8695 | 0 | 0 |  |  | 0.26 | 82.11 |  |  | POL1_0
|  | 1,0*2*(3,05*13+2,85*10+3,35+3,8+3,65) |  | 157.9 | [18 empty] | VV | 0
|  | Mezisoučet |  | 157.9 | [18 empty] | VV | 1
|  | 157,9 |  | 157.9 | [18 empty] | VV | 0
|  | Mezisoučet |  | 157.9 | [18 empty] | VV | 1
Díl: | 96 | Bourání konstrukcí |  |  |  | 0 |  | 0 |  | 0 |  | 0 |  | 2.6918 |  | 457.7433 |  |  |  | 2334.67 |  |  | DIL
26 | 962032231R00 | Bourání zdiva z cihel pálených na MVC, půdní zdivo | m3 | 20.6505 |  | 0 |  | 0 |  | 0 | 21 | 0 | 0.00128 | 0.02643 | 1.8 | 37.1709 |  |  | 1.52 | 31.39 |  |  | POL1_0
|  | 0,3*0,15*174,35*2 |  | 15.6915 | [18 empty] | VV | 0
|  | 0,3*0,15*110,2 |  | 4.959 | [18 empty] | VV | 0
27 | 962032641R00 | Bourání zdiva komínového z cihel na MC | m3 | 122.7738 |  | 0 |  | 0 |  | 0 | 21 | 0 | 0 | 0 | 1.671 | 205.1551 |  |  | 2.79 | 342.54 |  |  | POL1_0
|  | v části půdy a nad střechou: | [20 empty] | VV | 0
|  | 4,78*(1,05*0,45-(0,15*0,15*3))*13 |  | 25.1667 | [18 empty] | VV | 0
|  | 4,78*(0,85*0,45-(0,15*0,15*3))*10 |  | 15.057 | [18 empty] | VV | 0
|  | 4,78*(1,35*0,45-(0,15*0,15*4))*1 |  | 2.4737 | [18 empty] | VV | 0
|  | 4,78*(1,8*0,45-(0,15*0,15*5))*1 |  | 3.334 | [18 empty] | VV | 0
|  | 4,78*(1,65*0,45-(0,15*0,15*5))*1 |  | 3.0114 | [18 empty] | VV | 0
|  | Mezisoučet |  | 49.0428 | [18 empty] | VV | 1
|  | 49,04 |  | 49.04 | [18 empty] | VV | 0
|  | Mezisoučet |  | 49.04 | [18 empty] | VV | 1
|  | 3,87*(1,1*0,45-(0,15*0,15*4))*6 |  | 9.4041 | [18 empty] | VV | 0
|  | 4,22*(2,1*0,45-(0,15*0,15*6))*1 |  | 3.4182 | [18 empty] | VV | 0
|  | 4,22*(1,95*0,45-(0,15*0,15*6))*1 |  | 3.1334 | [18 empty] | VV | 0
|  | 4,22*(1,35*0,45-(0,15*0,15*4))*4 |  | 8.7354 | [18 empty] | VV | 0
|  | Mezisoučet |  | 24.6911 | [18 empty] | VV | 1
28 | 965081713RT2 | Bourání dlažeb keramických tl.10 mm, nad 1 m2, sbíječka, dlaždice keramické | m2 | 2070.42 |  | 0 |  | 0 |  | 0 | 21 | 0 | 0 | 0 | 0.02 | 41.4084 |  |  | 0.078 | 161.49 |  |  | POL1_0
|  | 1.NP: | [20 empty] | VV | 0
|  | ((9,52+3,14+1,38)*2+1,21+2,1+3,03+0,45)*3*2 |  | 209.22 | [18 empty] | VV | 0
|  | (5,98+4,13+1,14)*4*3*2 |  | 270 | [18 empty] | VV | 0
|  | (1,71+2,9)*3*2 |  | 27.66 | [18 empty] | VV | 0
|  | (9,5+3,14+1,38)*2*3*2 |  | 168.24 | [18 empty] | VV | 0
|  | 1,21*3*2 |  | 7.26 | [18 empty] | VV | 0
|  | (5,98+4,13+1,14)*2*3*2 |  | 135 | [18 empty] | VV | 0
|  | (13,46*2+10,94*4+13,46*2+10,94*2)*3*2 |  | 716.88 | [18 empty] | VV | 0
|  | Mezisoučet |  | 1534.26 | [18 empty] | VV | 1
|  | (1,14+4,18+6,2)*6*4 |  | 276.48 | [18 empty] | VV | 0
|  | (10,82*6)*4 |  | 259.68 | [18 empty] | VV | 0
|  | Mezisoučet |  | 536.16 | [18 empty] | VV | 1
29 | 968072244R00 | Vybourání kovových rámů oken jednod. pl. 1 m2 | m2 | 25.92 |  | 0 |  | 0 |  | 0 | 21 | 0 | 0.00304 | 0.0788 | 0.065 | 1.6848 |  |  | 0.913 | 23.66 |  |  | POL1_0
|  | 0,6*0,6*60+0,9*0,6*8 |  | 25.92 | [18 empty] | VV | 0
30 | 968071112R00 | Vyvěšení, zavěšení kovových křídel oken pl. 1,5 m2 | kus | 68 |  | 0 |  | 0 |  | 0 | 21 | 0 | 0 | 0 | 0 | 0 |  |  | 0.06 | 4.08 |  |  | POL1_0
|  | 60+8 |  | 68 | [18 empty] | VV | 0
31 | 968062246R00 | Vybourání dřevěných rámů oken jednoduch. pl. 4 m2 | m2 | 359.1 |  | 0 |  | 0 |  | 0 | 21 | 0 | 0.00092 | 0.33037 | 0.027 | 9.6957 |  |  | 0.263 | 94.44 |  |  | POL1_0
|  | 2,1*1,5*(39+33+42) |  | 359.1 | [18 empty] | VV | 0
32 | 968062245R00 | Vybourání dřevěných rámů oken jednoduch. pl. 2 m2 | m2 | 194.4 |  | 0 |  | 0 |  | 0 | 21 | 0 | 0.001 | 0.1944 | 0.031 | 6.0264 |  |  | 0.331 | 64.35 |  |  | POL1_0
|  | 1,35*1,2*(31+43+46) |  | 194.4 | [18 empty] | VV | 0
33 | 968061112R00 | Vyvěšení dřevěných okenních křídel pl. do 1,5 m2 | kus | 582 |  | 0 |  | 0 |  | 0 | 21 | 0 | 0 | 0 | 0 | 0 |  |  | 0.03 | 17.46 |  |  | POL1_0
|  | 39*3+31*2+33*3+43*2+42*3+46*2 |  | 582 | [18 empty] | VV | 0
34 | 968083003R00 | Vybourání plastových oken do 4 m2, vč. křídel | m2 | 226.8 |  | 0 |  | 0 |  | 0 | 21 | 0 | 0.00092 | 0.20866 | 0.04 | 9.072 |  |  | 0.373 | 84.6 |  |  | POL1_0
|  | 2,1*1,5*(39+9+24) |  | 226.8 | [18 empty] | VV | 0
35 | 968083002R00 | Vybourání plastových oken do 2 m2, vč. křídel | m2 | 43.74 |  | 0 |  | 0 |  | 0 | 21 | 0 | 0.001 | 0.04374 | 0.03492 | 1.5274 |  |  | 0.521 | 22.79 |  |  | POL1_0
|  | 1,35*1,2*(13+14) |  | 43.74 | [18 empty] | VV | 0
36 | 968072456R00 | Vybourání kovových dveřních zárubní pl. nad 2 m2 | m2 | 9.258 |  | 0 |  | 0 |  | 0 | 21 | 0 | 0.001 | 0.00926 | 0.063 | 0.58325 |  |  | 0.718 | 6.65 |  |  | POL1_0
|  | 1,2*2,02*2 |  | 4.848 | [18 empty] | VV | 0
|  | 1,5*2,94 |  | 4.41 | [18 empty] | VV | 0
37 | 968071126R00 | Vyvěšení, zavěšení kovových křídel dveří nad 2 m2 | kus | 4 |  | 0 |  | 0 |  | 0 | 21 | 0 | 0 | 0 | 0 | 0 |  |  | 0.14 | 0.56 |  |  | POL1_0
38 | 968072455R00 | Vybourání kovových dveřních zárubní pl. do 2 m2 | m2 | 1152.612 |  | 0 |  | 0 |  | 0 | 21 | 0 | 0.00117 | 1.3486 | 0.076 | 87.5985 |  |  | 0.939 | 1082.3 |  |  | POL1_0
|  | 0,9*2,02*(41*3+34+26*3+28*2+21+30+39*3) |  | 834.462 | [18 empty] | VV | 0
|  | 0,75*2,02*(24*3+1+12*4+1+64+24) |  | 318.15 | [18 empty] | VV | 0
39 | 968072456R00 | Vybourání kovových dveřních zárubní pl. nad 2 m2 | m2 | 146.147 |  | 0 |  | 0 |  | 0 | 21 | 0 | 0.001 | 0.14615 | 0.063 | 9.2073 |  |  | 0.718 | 104.93 |  |  | POL1_0
|  | 1,05*2,02*(8*3+16+9*3)+1,0*2,02*2 |  | 146.147 | [18 empty] | VV | 0
40 | 968061125R00 | Vyvěšení dřevěných dveřních křídel pl. do 2 m2 | kus | 802 |  | 0 |  | 0 |  | 0 | 21 | 0 | 0 | 0 | 0 | 0 |  |  | 0.05 | 40.1 |  |  | POL1_0
|  | 41*3+34+24*3+1+8*3*2 |  | 278 | [18 empty] | VV | 0
|  | 26*3+28*2+21+12*4+1+16*2+30+39*3+61+24+9*3*2+2 |  | 524 | [18 empty] | VV | 0
41 | 968096001R00 | Bourání parapetů plastových š. do 20 cm | m | 187.65 |  | 0 |  | 0 |  | 0 | 21 | 0 | 0 | 0 | 0.01188 | 2.2293 |  |  | 0.093 | 17.45 |  |  | POL1_0
|  | 2,1*(39+9+24)+1,35*(13+14) |  | 187.65 | [18 empty] | VV | 0
42 | 968091001R00 | Bourání parapetů teracových š. do 30 cm tl.3 cm | m | 401.4 |  | 0 |  | 0 |  | 0 | 21 | 0 | 0 | 0 | 0.03773 | 15.1448 |  |  | 0.13 | 52.18 |  |  | POL1_0
|  | 2,1*(39+33+42) |  | 239.4 | [18 empty] | VV | 0
|  | 1,35*(31+43+46) |  | 162 | [18 empty] | VV | 0
43 | 969011131R00 | Vybourání vodovod., plynového vedení DN do 125 mm | m | 383.27 |  | 0 |  | 0 |  | 0 | 21 | 0 | 0.00038 | 0.14564 | 0.037 | 14.181 |  |  | 0.131 | 50.21 |  |  | POL1_0
|  | vodovod: | [20 empty] | VV | 0
|  | 7,23+16,59+20,08+6,02+34,23+15,46+10,9+2,63 |  | 113.14 | [18 empty] | VV | 0
|  | plynovod: | [20 empty] | VV | 0
|  | 45,48+5,78+5,43+5,11+15,02+9,82+15,37+4,66+1,78+53,99+1,23+30,24+4,24+3,89 |  | 202.04 | [18 empty] | VV | 0
|  | 13,32+10,42+3,43+1,6+2,6+2,22+3,9+30,6 |  | 68.09 | [18 empty] | VV | 0
44 | 969021121R00 | Vybourání kanalizačního potrubí DN do 200 mm | m | 270.77 |  | 0 |  | 0 |  | 0 | 21 | 0 | 0.00059 | 0.15975 | 0.063 | 17.0585 |  |  | 0.493 | 133.49 |  |  | POL1_0
|  | 27,9+3,79+1,15+15,49+14,23+2,19+41,43+54,73+14,0+18,13+33,3+32,7+11,73 |  | 270.77 | [18 empty] | VV | 0
45 | R dmtž vedení | Demontáž datového vedení ( PODA, CETIN, UPC, ČEZ apod.) | m | 340.57 |  | 0 |  | 0 |  | 0 | 21 | 0 | 0 | 0 | 0 | 0 |  |  | 0 | 0 |  |  | POL1_0
|  | 4,18+14,65+4,24+13,7+3,96+10,55+0,84+2,51+12,67+1,64+2,55 |  | 71.49 | [18 empty] | VV | 0
|  | 4,55+20,53+7,59+14,95+2,53+0,5+9,56+1,79+14,58+1,5+15,02+1,03+11,72 |  | 105.85 | [18 empty] | VV | 0
|  | 8,9+4,24+25,38+4,95+0,6+2,88+2,4+14,91+2,17+6,28+4,43+10,01 |  | 87.15 | [18 empty] | VV | 0
|  | 16,19+38,49+8,7+1,2+1,5+10,0 |  | 76.08 | [18 empty] | VV | 0
46 | R zaslepení | Odpojení a zaslepení přípojek inženýrských sítí, (CETIN, UPC, PODA, ČEZ a jiné) | kus | 12 |  | 0 |  | 0 |  | 0 | 21 | 0 | 0 | 0 | 0 | 0 |  |  | 0 | 0 |  |  | POL1_0
47 | R zaslepení | Odpojení a zaslepení přípojek inženýrských sítí, (vodovod,kanalizace) dle požadavků vlastníka SmVaK | kus | 5 |  | 0 |  | 0 |  | 0 | 21 | 0 | 0 | 0 | 0 | 0 |  |  | 0 | 0 |  |  | POL1_0
|  | vodovod, kanalizace splašková a dešťová v majetku statutárního města Karviné: | [20 empty] | VV | 0
|  | 3+2 |  | 5 | [18 empty] | VV | 0
48 | R ochr.osvětl. | Ochrana veřejného osvětlení, případná demontáž a , zpětná montáž zařízení vč. kabeláže | kus | 5 |  | 0 |  | 0 |  | 0 | 21 | 0 | 0 | 0 | 0 | 0 |  |  | 0 | 0 |  |  | POL1_0
49 | R odpojení | Odpojení plynovodních přípojek GasNet, - viz samostatný rozpočet | soubor | 1 |  | 0 |  | 0 |  | 0 | 21 | 0 | 0 | 0 | 0 | 0 |  |  | 0 | 0 |  |  | POL1_0
50 | R přeložka | Demontáž odpojených kabelů a skříní NN- viz samostatný rozpočet | soubor | 1 |  | 0 |  | 0 |  | 0 | 21 | 0 | 0 | 0 | 0 | 0 |  |  | 0 | 0 |  |  | POL1_0
Díl: | 97 | Prorážení otvorů |  |  |  | 0 |  | 0 |  | 0 |  | 0 |  | 0 |  | 8.7721 |  |  |  | 3990.18 |  |  | DIL
51 | 976071111R00 | Vybourání kovových zábradlí a madel | m | 216.57 |  | 0 |  | 0 |  | 0 | 21 | 0 | 0 | 0 | 0.037 | 8.0131 |  |  | 0.55 | 119.11 |  |  | POL1_0
|  | (2,56*3+2,47*2+2,58+0,2*5+1,3)*4*2 |  | 140 | [18 empty] | VV | 0
|  | (2,57*4+2,5*3+2,51+0,2*7+1,3)*3 |  | 68.97 | [18 empty] | VV | 0
|  | 3,8*2 |  | 7.6 | [18 empty] | VV | 0
52 | 976085311R00 | Vybourání dvířek HUP vč.rámů plochy do 0,6 m2 | kus | 11 |  | 0 |  | 0 |  | 0 | 21 | 0 | 0 | 0 | 0.045 | 0.495 |  |  | 0.26 | 2.86 |  |  | POL1_0
53 | 976085211R00 | Vybourání el.dvířek vč. rámů plochy do 0,3 m2 | kus | 11 |  | 0 |  | 0 |  | 0 | 21 | 0 | 0 | 0 | 0.024 | 0.264 |  |  | 0.18 | 1.98 |  |  | POL1_0
54 | 979011111R00 | Svislá doprava suti a vybour. hmot za 2.NP a 1.PP | t | 659.875 |  | 0 |  | 0 |  | 0 | 21 | 0 | 0 | 0 | 0 | 0 |  |  | 0.933 | 615.66 |  |  | POL1_0
|  | odpočet agregovaných položek: | [20 empty] | VV | 0
|  | 5/6*(851,15-134,3) |  | 597.375 | [18 empty] | VV | 0
|  | vnitřní vybavení a suť: | [20 empty] | VV | 0
|  | 5/6*75 |  | 62.5 | [18 empty] | VV | 0
55 | 979011121R00 | Příplatek za každé další podlaží | t | 1543.5833 |  | 0 |  | 0 |  | 0 | 21 | 0 | 0 | 0 | 0 | 0 |  |  | 0.653 | 1007.96 |  |  | POL1_0
|  | 10/6*851,15 |  | 1418.5833 | [18 empty] | VV | 0
|  | vnitřní vybavení a suť: | [20 empty] | VV | 0
|  | 10/6*75 |  | 125 | [18 empty] | VV | 0
56 | 979082111R00 | Vnitrostaveništní doprava suti do 10 m | t | 791.85 |  | 0 |  | 0 |  | 0 | 21 | 0 | 0 | 0 | 0 | 0 |  |  | 0.942 | 745.92 |  |  | POL1_0
|  | 851,15-134,3 |  | 716.85 | [18 empty] | VV | 0
|  | vnitřní vybavení a suť: | [20 empty] | VV | 0
|  | 75 |  | 75 | [18 empty] | VV | 0
57 | 979082121R00 | Příplatek k vnitrost. dopravě suti za dalších 5 m | t | 6603.4 |  | 0 |  | 0 |  | 0 | 21 | 0 | 0 | 0 | 0 | 0 |  |  | 0.105 | 693.36 |  |  | POL1_0
|  | předpoklad 50m: | [20 empty] | VV | 0
|  | (851,15-134,3)*((50-10)/5) |  | 5734.8 | [18 empty] | VV | 0
|  | předpoklad 20m- agreg.položky: | [20 empty] | VV | 0
|  | 134,3*((20-10)/5) |  | 268.6 | [18 empty] | VV | 0
|  | předpoklad 50m: | [20 empty] | VV | 0
|  | vnitřní vybavení a suť: | [20 empty] | VV | 0
|  | 75*((50-10)/5) |  | 600 | [18 empty] | VV | 0
58 | 979083117R00 | Vodorovné přemístění suti na skládku do 6000 m | t | 19126.95 |  | 0 |  | 0 |  | 0 | 21 | 0 | 0 | 0 | 0 | 0 |  |  | 0.042 | 803.33 |  |  | POL1_0
|  | 18335,1+(851,15-134,3) |  | 19051.95 | [18 empty] | VV | 0
|  | vnitřní vybavení a suť: | [20 empty] | VV | 0
|  | 75 |  | 75 | [18 empty] | VV | 0
59 | 979083191R00 | Příplatek za dalších započatých 1000 m nad 6000 m | t | 57380.85 |  | 0 |  | 0 |  | 0 | 21 | 0 | 0 | 0 | 0 | 0 |  |  | 0 | 0 |  |  | POL1_0
|  | uvažovaná celková vzdálenost 9km: | [20 empty] | VV | 0
|  | (18335,1+851,15-134,3)*(9-6) |  | 57155.85 | [18 empty] | VV | 0
|  | vnitřní vybavení a suť: | [20 empty] | VV | 0
|  | 75*(9-6) |  | 225 | [18 empty] | VV | 0
60 | 97999010RR00 | Poplatek za skládku suti | t | 19098.98 |  | 0 |  | 0 |  | 0 | 21 | 0 | 0 | 0 | 0 | 0 |  |  | 0 | 0 |  |  | POL1_0
|  | 18335,1 |  | 18335.1 | [18 empty] | VV | 0
|  | 851,15 |  | 851.15 | [18 empty] | VV | 0
|  | odpočet kov.odpad: | [20 empty] | VV | 0
|  | -125,15 |  | -125.15 | [18 empty] | VV | 0
|  | odpočet asf.pásy: | [20 empty] | VV | 0
|  | -37,12 |  | -37.12 | [18 empty] | VV | 0
|  | vnitřní vybavení a suť: | [20 empty] | VV | 0
|  | 75 |  | 75 | [18 empty] | VV | 0
61 | 979990121R00 | Poplatek za skládku suti - asfaltové pásy | t | 37.12 |  | 0 |  | 0 |  | 0 | 21 | 0 | 0 | 0 | 0 | 0 |  |  | 0 | 0 |  |  | POL1_0
Díl: | 98 | Demolice |  |  |  | 0 |  | 0 |  | 0 |  | 0 |  | 9.6616 |  | 18335.1015 |  |  |  | 27179.22 |  |  | DIL
62 | 981014316R00 | Demolice budov mechanizací, zdivo, konstr. do 35 % | m3 | 21596.179 |  | 0 |  | 0 |  | 0 | 21 | 0 | 0 | 0 | 0.65 | 14037.5163 |  |  | 0.54186 | 11702.11 |  |  | POL1_0
|  | vč. rozpojení zdiva na suť schopnou odvozu na skládku: :: | [20 empty] | VV | 0
|  | kropení a vytváření vodní clony: :: | [20 empty] | VV | 0
|  | podpěrné konstrukce a lešení: :: | [20 empty] | VV | 0
|  | objekt po úroveň přilehlého terénu: :: | [20 empty] | VV | 0
|  | objem konstrukcí 7290,0m3: | [20 empty] | VV | 0
|  | 10,15*(15,3*9,75+9,75*32,13+9,75*30,0) |  | 7662.6664 | [18 empty] | VV | 0
|  | 10,52*(15,3*9,75+9,75*32,13+9,75*30,0) |  | 7941.9951 | [18 empty] | VV | 0
|  | 13,0*(45,35*9,75) |  | 5748.1125 | [18 empty] | VV | 0
|  | 7,1*(4,35*3,3)*2 |  | 203.841 | [18 empty] | VV | 0
|  | 5,2*(6,3*1,0)+0,9*6,3*1,2 |  | 39.564 | [18 empty] | VV | 0
63 | 981512114R00 | Demolice konstrukcí jiným způsobem, železobeton, mechanizací - kce pod úrovní terénu | m3 | 1110.8787 |  | 0 |  | 0 |  | 0 | 21 | 0 | 0.00674 | 7.4873 | 2.41 | 2677.2176 |  |  | 12.115 | 13458.3 |  |  | POL1_0
|  | základy: | [20 empty] | VV | 0
|  | 0,62*(16,4*11,25+11,25*30,63+31,1*11,25) |  | 544.9568 | [18 empty] | VV | 0
|  | 0,62*0,4*(0,75+7,6) |  | 2.0708 | [18 empty] | VV | 0
|  | 0,62*0,45*4,45 |  | 1.2415 | [18 empty] | VV | 0
|  | (0,62*0,55*1,7)*2 |  | 1.1594 | [18 empty] | VV | 0
|  | -0,62*(13,3*2,38+2,48*2,38+1,93*2,38+0,71*2,38) |  | -27.1806 | [18 empty] | VV | 0
|  | -0,62*(3,55*2,38+2,44*2,38) |  | -8.8388 | [18 empty] | VV | 0
|  | -0,62*(2,68*0,75+2,38*1,83*4+2,85*1,65+2,38*5,53) |  | -23.1232 | [18 empty] | VV | 0
|  | -0,62*(2,38*12,99+0,48*2,4) |  | -19.8823 | [18 empty] | VV | 0
|  | -0,62*(2,68*0,6+2,38*1,83*2+2,38*1,49*2) |  | -10.7949 | [18 empty] | VV | 0
|  | -0,62*(2,7*0,75+2,38*5,06+2,85*1,65) |  | -11.6376 | [18 empty] | VV | 0
|  | -0,62*(2,48*2,38+7,25*2,38+2,55*2,38+1,95*2,38) |  | -20.9978 | [18 empty] | VV | 0
|  | -0,62*(1,83*2,38+0,6*2,85+1,83*2,38+1,88*2,38) |  | -9.235 | [18 empty] | VV | 0
|  | -0,62*(6,6*2,38+6,1*1,88+2,78*0,38+2,78*1,1) |  | -19.4 | [18 empty] | VV | 0
|  | -0,62*(9,9*1,88+2,4*0,48) |  | -12.2537 | [18 empty] | VV | 0
|  | Mezisoučet |  | 386.0845 | [18 empty] | VV | 1
|  | 386,085 |  | 386.085 | [18 empty] | VV | 0
|  | Mezisoučet |  | 386.085 | [18 empty] | VV | 1
|  | 0,62*(46,75*11,7+0,575*4,7+1,23*7,0) |  | 346.1383 | [18 empty] | VV | 0
|  | 0,62*(0,525*1,7+0,575*4,7) |  | 2.2289 | [18 empty] | VV | 0
|  | -0,62*(1,58*1,88+1,53*1,88+1,53*1,88+1,14*1,88) |  | -6.7372 | [18 empty] | VV | 0
|  | -0,62*(1,14*1,88+1,53*1,88+1,53*1,88+1,13*1,88) |  | -6.2126 | [18 empty] | VV | 0
|  | -0,62*(1,14*1,88+1,53*1,88+1,53*1,88+1,58*1,88) |  | -6.7372 | [18 empty] | VV | 0
|  | -0,62*(2,75*1,88+3,3*1,88+1,05*2,45+2,25*1,88) |  | -11.2694 | [18 empty] | VV | 0
|  | -0,62*(2,33*1,88+2,96*1,88+1,4*1,88+1,05*2,45) |  | -9.3928 | [18 empty] | VV | 0
|  | -0,62*(0,8*2,45+4,81*1,88+2,87*0,88+9,0*1,38) |  | -16.088 | [18 empty] | VV | 0
|  | -0,62*(2,4*0,58) |  | -0.86304 | [18 empty] | VV | 0
|  | Mezisoučet |  | 291.0669 | [18 empty] | VV | 1
|  | základová deska: | [20 empty] | VV | 0
|  | 0,06*(13,3*2,38+2,48*2,38+1,93*2,38+0,71*2,38)*2 |  | 5.2608 | [18 empty] | VV | 0
|  | 0,06*(3,55*2,38+2,44*2,38)*2 |  | 1.7107 | [18 empty] | VV | 0
|  | 0,06*(2,68*0,75+2,38*1,83*4+2,85*1,65+2,38*5,53)*2 |  | 4.4755 | [18 empty] | VV | 0
|  | 0,06*(2,38*12,99+0,48*2,4)*2 |  | 3.8482 | [18 empty] | VV | 0
|  | 0,06*(2,68*0,6+2,38*1,83*2+2,38*1,49*2)*2 |  | 2.0893 | [18 empty] | VV | 0
|  | 0,06*(2,7*0,75+2,38*5,06+2,85*1,65)*2 |  | 2.2524 | [18 empty] | VV | 0
|  | 0,06*(2,48*2,38+7,25*2,38+2,55*2,38+1,95*2,38)*2 |  | 4.0641 | [18 empty] | VV | 0
|  | 0,06*(1,83*2,38+0,6*2,85+1,83*2,38+1,88*2,38)*2 |  | 1.7874 | [18 empty] | VV | 0
|  | 0,06*(6,6*2,38+6,1*1,88+2,78*0,38+2,78*1,1)*2 |  | 3.7548 | [18 empty] | VV | 0
|  | 0,06*(9,9*1,88+2,4*0,48)*2 |  | 2.3717 | [18 empty] | VV | 0
|  | 0,06*(1,58*1,88+1,53*1,88+1,53*1,88+1,14*1,88) |  | 0.65198 | [18 empty] | VV | 0
|  | 0,06*(1,14*1,88+1,53*1,88+1,53*1,88+1,13*1,88) |  | 0.60122 | [18 empty] | VV | 0
|  | 0,06*(1,14*1,88+1,53*1,88+1,53*1,88+1,58*1,88) |  | 0.65198 | [18 empty] | VV | 0
|  | 0,06*(2,75*1,88+3,3*1,88+1,05*2,45+2,25*1,88) |  | 1.0906 | [18 empty] | VV | 0
|  | 0,06*(2,33*1,88+2,96*1,88+1,4*1,88+1,05*2,45) |  | 0.90898 | [18 empty] | VV | 0
|  | 0,06*(0,8*2,45+4,81*1,88+2,87*0,88+9,0*1,38) |  | 1.5569 | [18 empty] | VV | 0
|  | 0,06*(2,4*0,58) |  | 0.08352 | [18 empty] | VV | 0
|  | Mezisoučet |  | 37.1601 | [18 empty] | VV | 1
|  | schodiště: | [20 empty] | VV | 0
|  | (0,64*1,15)*4*2 |  | 5.888 | [18 empty] | VV | 0
|  | 0,18*(1,01*1,25)*4*2 |  | 1.818 | [18 empty] | VV | 0
|  | (0,64*1,15)*3 |  | 2.208 | [18 empty] | VV | 0
|  | 0,15*(1,01*1,25)*3 |  | 0.56812 | [18 empty] | VV | 0
|  | Mezisoučet |  | 10.4821 | [18 empty] | VV | 1
64 | 981512113R00 | Demolice konstrukcí jiným způsobem, beton prostý, mechanizací - kce pod úrovní terénu | m3 | 131.6105 |  | 0 |  | 0 |  | 0 | 21 | 0 | 0.00348 | 0.458 | 2.38 | 313.233 |  |  | 5.655 | 744.26 |  |  | POL1_0
|  | podlaha: | [20 empty] | VV | 0
|  | 0,075*(28,65*8,85+8,85*33,03)*2 |  | 81.8802 | [18 empty] | VV | 0
|  | 0,075*(14,4*8,85+1,5*7,2)*2 |  | 20.736 | [18 empty] | VV | 0
|  | 0,075*(8,85*29,73+8,4*14,7) |  | 28.9943 | [18 empty] | VV | 0
65 | 981512111R00 | Demolice konstrukcí jiným způsobem, zdivo MVC, mechanizací - kce pod úrovní terénu | m3 | 724.1743 |  | 0 |  | 0 |  | 0 | 21 | 0 | 0.00237 | 1.7163 | 1.805 | 1307.1346 |  |  | 1.76 | 1274.55 |  |  | POL1_0
|  | přizdívka: | [20 empty] | VV | 0
|  | 0,1*1,27*(182,45*2) |  | 46.3423 | [18 empty] | VV | 0
|  | 0,1*1,27*115,12 |  | 14.6202 | [18 empty] | VV | 0
|  | Mezisoučet |  | 60.9625 | [18 empty] | VV | 1
|  | zdivo pod úrovní terénu: | [20 empty] | VV | 0
|  | 1,31*770,28 |  | 1009.0668 | [18 empty] | VV | 0
|  | -1,31*(60,48+121,51+8,92+6,7+11,07+8,92) |  | -285.056 | [18 empty] | VV | 0
|  | -1,31*(8,05+7,81+7,81+8,05+8,04+7,81+7,81) |  | -72.5478 | [18 empty] | VV | 0
|  | -1,31*(8,05+35,28+14,83+9,74+34,65+35,28) |  | -180.5573 | [18 empty] | VV | 0
|  | -1,31*(8,92+1,96+4,52+11,07+8,92+7,81+8,05+8,05) |  | -77.683 | [18 empty] | VV | 0
|  | -1,31*(7,81+6,75+14,81+14,81+66,71+5,94) |  | -153.0473 | [18 empty] | VV | 0
|  | -0,45*1,31*(0,8*6+0,95) |  | -3.3896 | [18 empty] | VV | 0
|  | -0,1*1,31*(0,8*20) |  | -2.096 | [18 empty] | VV | 0
|  | -0,15*1,31*(0,8*4+0,65) |  | -0.75653 | [18 empty] | VV | 0
|  | -0,6*1,31*(0,8*2) |  | -1.2576 | [18 empty] | VV | 0
|  | -0,3*1,31*(0,8) |  | -0.3144 | [18 empty] | VV | 0
|  | Mezisoučet |  | 232.3613 | [18 empty] | VV | 1
|  | 232,36 |  | 232.36 | [18 empty] | VV | 0
|  | Mezisoučet |  | 232.36 | [18 empty] | VV | 1
|  | 1,35*444,41 |  | 599.9535 | [18 empty] | VV | 0
|  | -1,35*(7,84+8,05+74,14+8,05+7,84+7,84+8,05+8,05) |  | -175.311 | [18 empty] | VV | 0
|  | -1,35*(7,84+7,84+8,05+8,05+7,84+14,7+1,08) |  | -74.79 | [18 empty] | VV | 0
|  | -1,35*(4,14+10,0+14,49+14,8+43,35+14,07+7,29) |  | -145.989 | [18 empty] | VV | 0
|  | -0,1*1,35*(0,8*13+0,6) |  | -1.485 | [18 empty] | VV | 0
|  | -0,6*1,35*(0,8*2) |  | -1.296 | [18 empty] | VV | 0
|  | -0,45*1,35*(0,8*4) |  | -1.944 | [18 empty] | VV | 0
|  | -0,15*1,35*(0,8*2) |  | -0.324 | [18 empty] | VV | 0
|  | -0,3*1,35*0,8 |  | -0.324 | [18 empty] | VV | 0
|  | Mezisoučet |  | 198.4905 | [18 empty] | VV | 1
Díl: | 99 | Staveništní přesun hmot |  |  |  | 0 |  | 0 |  | 0 |  | 0 |  | 0 |  | 0 |  |  |  | 63.03 |  |  | DIL
66 | 998982123R00 | Přesun hmot, demolice jiným způsobem, v. do 21 m | t | 14.7 |  | 0 |  | 0 |  | 0 | 21 | 0 | 0 | 0 | 0 | 0 |  |  | 3.991 | 58.67 |  |  | POL1_0
67 | 998223011R00 | Přesun hmot, pozemní komunikace, kryt dlážděný | t | 11.17 |  | 0 |  | 0 |  | 0 | 21 | 0 | 0 | 0 | 0 | 0 |  |  | 0.39 | 4.36 |  |  | POL1_0
Díl: | 711 | Izolace proti vodě |  |  |  | 0 |  | 0 |  | 0 |  | 0 |  | 0 |  | 26.0094 |  |  |  | 116.51 |  |  | DIL
68 | 711140102R00 | Odstr.izolace proti vlhk.vodor. pásy přitav.,2vrst | m2 | 1984.97 |  | 0 |  | 0 |  | 0 | 21 | 0 | 0 | 0 | 0.00974 | 19.3336 |  |  | 0.044 | 87.34 |  |  | POL1_0
|  | 770,28*2+444,41 |  | 1984.97 | [18 empty] | VV | 0
69 | 711140202R00 | Odstr.izolace proti vlhk.svis. pásy přitav.,2vrs | m2 | 648.135 |  | 0 |  | 0 |  | 0 | 21 | 0 | 0 | 0 | 0.0103 | 6.6758 |  |  | 0.045 | 29.17 |  |  | POL1_0
|  | 1,35*(182,45*2+115,2) |  | 648.135 | [18 empty] | VV | 0
Díl: | 712 | Živičné krytiny |  |  |  | 0 |  | 0 |  | 0 |  | 0 |  | 0 |  | 11.1061 |  |  |  | 94.4 |  |  | DIL
70 | 712600831RT3 | Odstranění živič.krytiny střech nad 30° 1vrstvé, z ploch jednotlivě nad 20 m2 | m2 | 1851.0193 |  | 0 |  | 0 |  | 0 | 21 | 0 | 0 | 0 | 0.006 | 11.1061 |  |  | 0.051 | 94.4 |  |  | POL1_0
Díl: | 725 | Zařizovací předměty |  |  |  | 0 |  | 0 |  | 0 |  | 0 |  | 0.08265 |  | 38.9745 |  |  |  | 370.78 |  |  | DIL
71 | 72531082RR00 | Demontáž dřezů 1dílných v kuchyňské sestavě, vč. sifonu a příslušenství | kus | 84 |  | 0 |  | 0 |  | 0 | 21 | 0 | 0 | 0 | 0.0092 | 0.7728 |  |  | 0.465 | 39.06 |  |  | POL1_0
72 | 725820801R00 | Demontáž baterie nástěnné | kus | 84 |  | 0 |  | 0 |  | 0 | 21 | 0 | 0 | 0 | 0.00156 | 0.13104 |  |  | 0.217 | 18.23 |  |  | POL1_0
73 | 725290030RA0 | Demontáž vany, včetně baterie a obezdění, vč. příslušenství | kus | 87 |  | 0 |  | 0 |  | 0 | 21 | 0 | 0.00095 | 0.08265 | 0.38472 | 33.4706 |  |  | 2.767 | 240.73 |  |  | POL2_0
|  | vč. svislého přesunu suti za jedno podlaží,: :: | [20 empty] | VV | 0
|  | vnitrostaveništního přesunu do 30m,: :: | [20 empty] | VV | 0
|  | odvozu suti do 10km: :: | [20 empty] | VV | 0
|  | 87 |  | 87 | [18 empty] | VV | 0
74 | 725110814R00 | Demontáž klozetů kombinovaných, vč. příslušenství | kus | 85 |  | 0 |  | 0 |  | 0 | 21 | 0 | 0 | 0 | 0.0342 | 2.907 |  |  | 0.465 | 39.53 |  |  | POL1_0
75 | 725210821R00 | Demontáž umyvadel bez výtokových armatur, vč. sifonu a příslušenství | kus | 87 |  | 0 |  | 0 |  | 0 | 21 | 0 | 0 | 0 | 0.01946 | 1.693 |  |  | 0.382 | 33.23 |  |  | POL1_0
Díl: | 762 | Konstrukce tesařské |  |  |  | 0 |  | 0 |  | 0 |  | 0 |  | 0.18543 |  | 125.7338 |  |  |  | 1352.55 |  |  | DIL
76 | 762111811R00 | Demontáž stěn z hranolků, fošen nebo latí, sklepní boxy | m2 | 1158.9432 |  | 0 |  | 0 |  | 0 | 21 | 0 | 0.00016 | 0.18543 | 0.022 | 25.4967 |  |  | 0.114 | 132.12 |  |  | POL1_0
|  | 2,38*(14,4+3,0*8+2,9*2+0,89+0,89+2,9*2) |  | 123.2364 | [18 empty] | VV | 0
|  | 2,38*(0,89+0,89+8,4+3,0*6+2,9*2+0,89*2) |  | 85.1088 | [18 empty] | VV | 0
|  | 2,38*(2,9*2+0,89*2+2,9*2+0,89*2+8,4+3,0*6) |  | 98.9128 | [18 empty] | VV | 0
|  | 2,38*(2,9*2+1,1*2+2,9*2+0,94*2+2,9*2+0,94*2) |  | 55.5968 | [18 empty] | VV | 0
|  | 2,38*(10,35+2,4*4+6,6+2,4*2) |  | 74.613 | [18 empty] | VV | 0
|  | Mezisoučet |  | 437.4678 | [18 empty] | VV | 1
|  | 437,47 |  | 437.47 | [18 empty] | VV | 0
|  | Mezisoučet |  | 437.47 | [18 empty] | VV | 1
|  | 2,38*(2,9*2+0,94*2)*6 |  | 109.6704 | [18 empty] | VV | 0
|  | 2,38*(9,6+2,4*7+1,8*2+3,35+3,0*2) |  | 93.653 | [18 empty] | VV | 0
|  | 2,38*(4,2+2,15*2+2,7+4,2+3,0*3) |  | 58.072 | [18 empty] | VV | 0
|  | 2,38*(3,5+3,0*2) |  | 22.61 | [18 empty] | VV | 0
|  | Mezisoučet |  | 284.0054 | [18 empty] | VV | 1
77 | 762342811R00 | Demontáž laťování střech, rozteč latí do 22 cm | m2 | 1851.0193 |  | 0 |  | 0 |  | 0 | 21 | 0 | 0 | 0 | 0.007 | 12.9571 |  |  | 0.06 | 111.06 |  |  | POL1_0
78 | 762900030RAA | Demontáž dřevěného krovu, bez bednění | m2 | 2224.2575 |  | 0 |  | 0 |  | 0 | 21 | 0 | 0 | 0 | 0.03924 | 87.2799 |  |  | 0.49876 | 1109.37 |  |  | POL2_0
|  | vč. svislého přesunu suti za jedno podlaží,: :: | [20 empty] | VV | 0
|  | vnitrostaveništního přesunu do 30m,: :: | [20 empty] | VV | 0
|  | odvozu suti do 10km: :: | [20 empty] | VV | 0
|  | (16,3*10,75+10,75*31,13)*2 |  | 1019.745 | [18 empty] | VV | 0
|  | (10,75*31,0)*2 |  | 666.5 | [18 empty] | VV | 0
|  | 46,35*10,75 |  | 498.2625 | [18 empty] | VV | 0
|  | (3,75*5,3)*2 |  | 39.75 | [18 empty] | VV | 0
Díl: | 764 | Konstrukce klempířské |  |  |  | 0 |  | 0 |  | 0 |  | 0 |  | 0 |  | 17.5616 |  |  |  | 379.66 |  |  | DIL
79 | 764321860R00 | Demontáž oplechování říms, rš 1000 mm, do 30° | m | 6.4 |  | 0 |  | 0 |  | 0 | 21 | 0 | 0 | 0 | 0.00742 | 0.04749 |  |  | 0.1 | 0.64 |  |  | POL1_0
|  | 6,4 |  | 6.4 | [18 empty] | VV | 0
80 | 764331830R00 | Demontáž lemování zdí, rš 250 a 330 mm, do 30° | m | 6.4 |  | 0 |  | 0 |  | 0 | 21 | 0 | 0 | 0 | 0.00205 | 0.01312 |  |  | 0.04 | 0.26 |  |  | POL1_0
81 | 764352811R00 | Demontáž žlabů půlkruh. rovných, rš 330 mm, do 45° | m | 488.46 |  | 0 |  | 0 |  | 0 | 21 | 0 | 0 | 0 | 0.00336 | 1.6412 |  |  | 0.069 | 33.7 |  |  | POL1_0
|  | (16,6+52,93+2,78+17,48+31,3+52,93+2,78+2,78)*2 |  | 359.16 | [18 empty] | VV | 0
|  | (46,65*2+11,05*2)*1 |  | 115.4 | [18 empty] | VV | 0
|  | 3,75*2 |  | 7.5 | [18 empty] | VV | 0
|  | 6,4 |  | 6.4 | [18 empty] | VV | 0
82 | 764359811R00 | Demontáž kotlíku kónického, sklon do 45° | kus | 38 |  | 0 |  | 0 |  | 0 | 21 | 0 | 0 | 0 | 0.00115 | 0.0437 |  |  | 0.092 | 3.5 |  |  | POL1_0
83 | 764410850R00 | Demontáž oplechování parapetů,rš od 100 do 330 mm | m | 589.05 |  | 0 |  | 0 |  | 0 | 21 | 0 | 0 | 0 | 0.00135 | 0.79522 |  |  | 0.08 | 47.12 |  |  | POL1_0
|  | 2,1*(39+39+42+24+42) |  | 390.6 | [18 empty] | VV | 0
|  | 1,35*(13+31+14+43+46) |  | 198.45 | [18 empty] | VV | 0
84 | 764421850R00 | Demontáž oplechování říms,rš od 250 do 330 mm | m | 59.85 |  | 0 |  | 0 |  | 0 | 21 | 0 | 0 | 0 | 0.00175 | 0.10474 |  |  | 0.07 | 4.19 |  |  | POL1_0
|  | 45,35+6,4 |  | 51.75 | [18 empty] | VV | 0
|  | 2,7*3 |  | 8.1 | [18 empty] | VV | 0
85 | 764454803R00 | Demontáž odpadních trub kruhových,D 150 mm | m | 383.9 |  | 0 |  | 0 |  | 0 | 21 | 0 | 0 | 0 | 0.00356 | 1.3667 |  |  | 0.07 | 26.87 |  |  | POL1_0
|  | (13*10,5)*2 |  | 273 | [18 empty] | VV | 0
|  | 8*13,3 |  | 106.4 | [18 empty] | VV | 0
|  | 4,5 |  | 4.5 | [18 empty] | VV | 0
86 | 764900010RAA | Demontáž krytiny střech, z plechu pozinkovaného - vč. doplňků, komplet | m2 | 1851.0194 |  | 0 |  | 0 |  | 0 | 21 | 0 | 0 | 0 | 0.00732 | 13.5495 |  |  | 0.14229 | 263.38 |  |  | POL2_0
|  | vč. svislého přesunu suti za jedno podlaží,: :: | [20 empty] | VV | 0
|  | vnitrostaveništního přesunu do 30m,: :: | [20 empty] | VV | 0
|  | odvozu suti do 10km: :: | [20 empty] | VV | 0
|  | předpoklad 70%: | [20 empty] | VV | 0
|  | 0,70*(37,84*5,8+4,26*5,8)*2 |  | 341.852 | [18 empty] | VV | 0
|  | 0,70*(5,38*6,69)*2 |  | 50.3891 | [18 empty] | VV | 0
|  | 0,70*(3,75*6,65+5,35*6,65/2)*4 |  | 119.6335 | [18 empty] | VV | 0
|  | 0,70*(22,71*5,8+4,15*5,8)*2*2 |  | 436.2064 | [18 empty] | VV | 0
|  | 0,70*(5,38*6,65)*2*2 |  | 100.1756 | [18 empty] | VV | 0
|  | -0,70*(5,38*5,7)*2 |  | -42.9324 | [18 empty] | VV | 0
|  | 0,70*(7,78*5,8+4,26*5,8)*2*2 |  | 195.5296 | [18 empty] | VV | 0
|  | 0,70*(5,38*6,65)*2*2 |  | 100.1756 | [18 empty] | VV | 0
|  | -0,70*(5,38*5,7)*2 |  | -42.9324 | [18 empty] | VV | 0
|  | 0,70*(31,13*5,8)*2*2 |  | 505.5512 | [18 empty] | VV | 0
|  | 0,70*(5,38*5,8)*2*2 |  | 87.3712 | [18 empty] | VV | 0
Díl: | 766 | Konstrukce truhlářské |  |  |  | 0 |  | 0 |  | 0 |  | 0 |  | 0 |  | 14.616 |  |  |  | 79.8 |  |  | DIL
87 | 766812840R00 | Demontáž kuchyňských linek do 2,1 m | kus | 84 |  | 0 |  | 0 |  | 0 | 21 | 0 | 0 | 0 | 0.174 | 14.616 |  |  | 0.95 | 79.8 |  |  | POL1_0
Díl: | 775 | Podlahy vlysové a parketové |  |  |  | 0 |  | 0 |  | 0 |  | 0 |  | 0 |  | 62.079 |  |  |  | 496.63 |  |  | DIL
88 | 775511800R00 | Demontáž podlah vlysových lepených včetně lišt | m2 | 2483.16 |  | 0 |  | 0 |  | 0 | 21 | 0 | 0 | 0 | 0.025 | 62.079 |  |  | 0.2 | 496.63 |  |  | POL1_0
|  | (14,91+14,96)*2*3*2 |  | 358.44 | [18 empty] | VV | 0
|  | (14,6+14,91)*4*3*2 |  | 708.24 | [18 empty] | VV | 0
|  | (14,91+14,6)*2*3*2 |  | 354.12 | [18 empty] | VV | 0
|  | (14,91+14,6)*2*3*2 |  | 354.12 | [18 empty] | VV | 0
|  | Mezisoučet |  | 1774.92 | [18 empty] | VV | 1
|  | (14,91+14,6)*6*4 |  | 708.24 | [18 empty] | VV | 0
|  | Mezisoučet |  | 708.24 | [18 empty] | VV | 1
Díl: | 776 | Podlahy povlakové |  |  |  | 0 |  | 0 |  | 0 |  | 0 |  | 0 |  | 0.24832 |  |  |  | 3.25 |  |  | DIL
89 | 776551830RT2 | Sejmutí koberců volně položených, z ploch 10 - 20 m2 | m2 | 248.316 |  | 0 |  | 0 |  | 0 | 21 | 0 | 0 | 0 | 0.001 | 0.24832 |  |  | 0.0131 | 3.25 |  |  | POL1_0
|  | předpoklad 10%: | [20 empty] | VV | 0
|  | 0,10*2483,16 |  | 248.316 | [18 empty] | VV | 0
Díl: | M21 | Elektromontáže |  |  |  | 0 |  | 0 |  | 0 |  | 0 |  | 0 |  | 0 |  |  |  | 312 |  |  | DIL
90 | 900 RT5 | HZS, demontáž bleskosvodu | h | 72 |  | 0 |  | 0 |  | 0 | 21 | 0 | 0 | 0 | 0 | 0 |  |  | 1 | 72 |  |  | POL1_0
91 | 900 RT5 | HZS, demontáž rozvodů elektroinstalace | h | 240 |  | 0 |  | 0 |  | 0 | 21 | 0 | 0 | 0 | 0 | 0 |  |  | 1 | 240 |  |  | POL1_0
|  | předpoklad: | [20 empty] | VV | 0
|  | 240 |  | 240 | [18 empty] | VV | 0
Díl: | VN | Vedlejší náklady |  |  |  | 0 |  | 0 |  | 0 |  | 0 |  | 0 |  | 0 |  |  |  | 0 |  |  | DIL
92 | 005111021R | Vytyčení inženýrských sítí | Soubor | 1 |  | 0 |  | 0 |  | 0 | 21 | 0 | 0 | 0 | 0 | 0 |  |  | 0 | 0 |  |  | POL1_0
|  | Vytyčení všech inženýrských sítí před: :: | [20 empty] | VV | 0
|  | zahájením prací vč. řádného zajištění.: :: | [20 empty] | VV | 0
|  | Zpětné předání všech inženýrských sítí: :: | [20 empty] | VV | 0
|  | jednotlivým správcům vč. uvedení dotčených: :: | [20 empty] | VV | 0
|  | ploch do bezvadného stavu.: :: | [20 empty] | VV | 0
|  | 1 |  | 1 | [18 empty] | VV | 0
93 | 007 | Náklady spojené s pravidelným úklidem kolem stavby | soubor | 1 |  | 0 |  | 0 |  | 0 | 21 | 0 | 0 | 0 | 0 | 0 |  |  | 0 | 0 |  |  | POL3_0
94 | 005211040R | Užívání veřejných ploch a prostranství , pro stavbu, výjezdy na stavbu apod. | Soubor | 1 |  | 0 |  | 0 |  | 0 | 21 | 0 | 0 | 0 | 0 | 0 |  |  | 0 | 0 |  |  | POL1_0
|  | Vyřízení + finanční zajištění: :: | [20 empty] | VV | 0
|  | 1 |  | 1 | [18 empty] | VV | 0
95 | 016 | Zpracování fotodokumentace stavu zájmového území | soubor | 1 |  | 0 |  | 0 |  | 0 | 21 | 0 | 0 | 0 | 0 | 0 |  |  | 0 | 0 |  |  | POL3_0
|  | fotodokumentace používaných místních komunikací a prostranství v majetku: | [20 empty] | VV | 0
|  | statutárního města Karviné před zahájením demoličních prací,: | [20 empty] | VV | 0
|  | předání fotodokumentace Odboru komunálních služeb Magistrátu města Karviné před zahájením stavebních prací: | [20 empty] | VV | 0
|  | 1 |  | 1 | [18 empty] | VV | 0
96 | 017 | Náklady zhotovitele spojené s ochranou dřevin, stromů, porostů a vegetačních ploch | soubor | 1 |  | 0 |  | 0 |  | 0 | 21 | 0 | 0 | 0 | 0 | 0 |  |  | 0 | 0 |  |  | POL3_0
|  | při stavebních pracích dle ČSN 83 9061 -: :: | [20 empty] | VV | 0
|  | po celou dobu výstavby: :: | [20 empty] | VV | 0
|  | 1 |  | 1 | [18 empty] | VV | 0
97 | 018 | Mimořádná bezpečnostní opatření, při práci ve výškách ( kotevní body, dozor ) | Soubor | 1 |  | 0 |  | 0 |  | 0 | 21 | 0 | 0 | 0 | 0 | 0 |  |  | 0 | 0 |  |  | POL1_0
98 | 005121010R | Vybudování zařízení staveniště | Soubor | 1 |  | 0 |  | 0 |  | 0 | 21 | 0 | 0 | 0 | 0 | 0 |  |  | 0 | 0 |  |  | POL1_0
|  | Náklady zhotovitele související se: :: | [20 empty] | VV | 0
|  | zajištěním provozů nutných pro: :: | [20 empty] | VV | 0
|  | provádění díla ( kanceláře řídících pracovníků): :: | [20 empty] | VV | 0
|  | sociální objekty pro pracovníky stavby -: :: | [20 empty] | VV | 0
|  | mobilní chemické WC,: :: | [20 empty] | VV | 0
|  | oplocení stavby pletivem/plachtou,: :: | [20 empty] | VV | 0
|  | ostraha staveniště, kompletní: :: | [20 empty] | VV | 0
|  | vnitrostaveništní rozvody všech: :: | [20 empty] | VV | 0
|  | potřebných energií vč. jejich poplatků,: :: | [20 empty] | VV | 0
|  | zajištění podružných měření spotřeby ): :: | [20 empty] | VV | 0
|  | 1 |  | 1 | [18 empty] | VV | 0
99 | 005121020R | Provoz zařízení staveniště | Soubor | 1 |  | 0 |  | 0 |  | 0 | 21 | 0 | 0 | 0 | 0 | 0 |  |  | 0 | 0 |  |  | POL1_0
|  | Zřízení trvalé, dočasné deponie a mezideponie,: :: | [20 empty] | VV | 0
|  | příjezdy a přístupy na staveniště,: :: | [20 empty] | VV | 0
|  | úpravy staveniště z hlediska bezpečnosti a: :: | [20 empty] | VV | 0
|  | ochrany zdraví třetích osob, vč. nutných úprav: :: | [20 empty] | VV | 0
|  | pro osoby s omezenou schopností: :: | [20 empty] | VV | 0
|  | pohybu a orientace, uspořádání a: :: | [20 empty] | VV | 0
|  | bezpečnost staveniště z hlediska: :: | [20 empty] | VV | 0
|  | ochrany veřejných zájmů, dodržení: :: | [20 empty] | VV | 0
|  | podmínek pro provádění staveb: :: | [20 empty] | VV | 0
|  | z hlediska BOZP, dodržování podmínek pro: :: | [20 empty] | VV | 0
|  | ochranu životního prostředí při výstavbě,: :: | [20 empty] | VV | 0
|  | dodržení podmínek - možnosti nakládání: :: | [20 empty] | VV | 0
|  | s odpady, splnění zvláštních požadavků na: :: | [20 empty] | VV | 0
|  | provádění stavby, které vyžadují: :: | [20 empty] | VV | 0
|  | bezpečnostní opatření.: :: | [20 empty] | VV | 0
|  | Provozní náklady na energie,náklady na vybavení: :: | [20 empty] | VV | 0
|  | objektů, náklady na údržbu objektu,: :: | [20 empty] | VV | 0
|  | náklady na úklid ploch a komunikací využívaných pro objekt,: | [20 empty] | VV | 0
|  | náklady na ochranu komunikací: | [20 empty] | VV | 0
|  | 1 |  | 1 | [18 empty] | VV | 0
100 | 005121030R | Odstranění zařízení staveniště | Soubor | 1 |  | 0 |  | 0 |  | 0 | 21 | 0 | 0 | 0 | 0 | 0 |  |  | 0 | 0 |  |  | POL1_0
|  | Náklady zhotovitele spojené s kompletní: :: | [20 empty] | VV | 0
|  | likvidací zařízení staveniště vč. uvedení: :: | [20 empty] | VV | 0
|  | všech dotčených ploch a zařízení do: :: | [20 empty] | VV | 0
|  | bezvadného stavu: :: | [20 empty] | VV | 0
|  | 1 |  | 1 | [18 empty] | VV | 0
[21 empty] | 15 | 21
| 26 |  |  |  |  | 0 | [14 empty] | 0 | 0 | SUM
33
POPUZIV
END