## KrycíList
Krycí list zadání
Zakázka : | Přeshraniční ekomuzeum - prostranství Permon v Karviné | [5 empty] | Část : | SO 05 - Mobiliář
Faktura :
Zakázka číslo : |  | MOJ18053 |  | Umístění : | Město Karviná, Karviná - Hranice
Stavební objekt číslo : |  |  |  | Investor : | Statutární město Karviná
Rozpočet číslo : |  | c:\RozpUser\Václav.usr\Archiv;MOJ18053;Přeshraniční ekomuzeum - prostranství Permon v Karviné |  | Objednal :
Dodatek číslo : |  |  |  | Projektant : | Ateliér GENIUS LOCI
Archivní číslo : |  |  |  | Zpracoval : | Ing. Václav Mojžíšek
Datum : |  | 25/05/2018 |  |  | Soupis prací vychází z textových a výkresových částí dokumentace.
Cenová soustava : |  | ÚRS Praha |  | Soubor : | Cenové a technické podmínky katalogů jsou přístupné na stránce www.cs-urs.cz.
Rozpočtové náklady [Kč] |  |  |  |  | Ostatní náklady |  |  |  |  | Vypracoval:
Typ oddílu | Dodávka | Montáž | HZS | Přirážky | Název nákladu |  |  | Částka | Sazba DPH
HSV | 0 | 0 | 0 | 0
PSV | 0 | 0 | 0 | 0
MON | 0 | 0 | 0 | 0
VRN | 0 | 0 | 0 | 0
OST | 0 | 0 | 0 | 0 | [5 empty] | Dne:
Celkem | 0 | 0 | 0 | 0
Základní rozpočtové náklady |  |  | 0 | [6 empty] | Odsouhlasil:
Přirážky |  |  | 0
Celkové rozpočtové náklady (bezDPH) |  |  | 0 |  | Celkové ostatní náklady |  |  | 0
Daň z přidané hodnoty (Rozpočet+Ostatní) |  |  |  |  | Dílčí DPH
Sazba[%] | Základ |  | Daň |  |  | Základna |  | Daň
21 | 0 |  | 0 |  |  | 0 |  | 0 |  | Dne:
15 | 0 |  | 0 |  |  | 0 |  | 0
0 | 0 |  | 0 |  |  | 0 |  | 0 |  | Razítko:
| 0 |  | 0 |  |  |  |  | 0
Celkové náklady (Rozpočet +Ostatní) vč. DPH |  |  |  |  | Účelové měrné jednotky (bez DPH)
0 |  |  |  |  | Název MJ |  |  | Počet MJ | Náklady/MJ

## Rozpočet
.Hdr | Objekt | Oddíl | Druh | Řádek | Číslo(SKP) | Název | Množství [Mj] | Mj | Sazba [Kč] | Cena celkem | Dodávka | Montáž | HZS | Přirážky | Hmoty1[t] za Mj | Hmoty2[t] za Mj | Normohodiny | Dph
Soupis prací
| Zakázka : |  | MOJ18053 |  |  | Přeshraniční ekomuzeum - prostranství Permon v Karviné | SO 05 - Mobiliář
|  |  | 0 |  |  | 0 | 0
[6 empty] | Cenové a technické podmínky katalogů jsou přístupné na stránce www.cs-urs.cz. | [13 empty] | .
| Objekt | Oddíl | Druh | Ř | Číslo(SKP) | Popis řádku | Množství Mj | Mj | Sazba | Cena celkem | Dodávka | Montáž | HZS | Přirážky | Hm1[t]/Mj | Hm2[t]/Mj | Nhod/Mj | % Dph | Cena vč. DPH
|  |  | 0 | [6 empty] | 0 | 0 | 0 | 0 | 0 | 6.405 | 0 | 26.6943 | 0 | 0
| 001 |  | B |  |  | SO 05 - Mobiliář |  |  |  | 0 | 0 | 0 | 0 | 0 | 6.405 | 0 | 26.6943 | 0 | 0
|  | 001 | O |  | HSV | zemní práce |  |  |  | 0 | 0 | 0 | 0 | 0 | 0 | 0 | 0.37583 | 0 | 0
Seznam položek pro oddíl :
|  |  | P | 1 | 131203101 | Hloubení jam ručním nebo pneum nářadím v soudržných horninách tř. 3 | 1.274 | m3 |  | 0 |  | 0 |  |  | 0 | 0 | 0 | 21 | 0
[6 empty] | "Lavička"8*2*0,4*0,4*0,4 | 1.024
[6 empty] | "Odpadkový koš"6*3,14*0,175*0,175*0,3 | 0.1731
[6 empty] | "Zahrazovací sloupek"2*3,14*0,175*0,175*0,4 | 0.0769
|  |  | P | 2 | 131203109 | Příplatek za lepivost u hloubení jam ručním nebo pneum nářadím v hornině tř. 3 | 0.637 | m3 |  | 0 |  | 0 |  |  | 0 | 0 | 0.59 | 21 | 0
50 %
[6 empty] | 1,274*0,5 | 0.637
|  |  | P | 3 | 162201211 | Vod. přemístění výkopku stav.kolečkem do 10 m | 1.274 | m3 |  | 0 |  | 0 |  |  | 0 | 0 | 0 | 21 | 0
zemina bude využita pro TÚ a sadové úpravy
|  |  | P | 4 | 162201219 | Příplatek za každých dalších 10 m do 50 m | 5.096 | m3 |  | 0 |  | 0 |  |  | 0 | 0 | 0 | 21 | 0
[6 empty] | 1,274*4 | 5.096
|  | 002 | O |  | HSV | zakládání objektů |  |  |  | 0 | 0 | 0 | 0 | 0 | 2.8897 | 0 | 2.6325 | 0 | 0
Seznam položek pro oddíl :
|  |  | P | 1 | 275313511 | Základové patky z betonu tř. C 12/15 | 1.274 | m3 |  | 0 |  | 0 |  |  | 2.2563 | 0 | 0 | 21 | 0
[6 empty] | "Lavička"8*2*0,4*0,4*0,4 | 1.024
[6 empty] | "Odpadkový koš"6*3,14*0,175*0,175*0,3 | 0.1731
[6 empty] | "Zahrazovací sloupek"2*3,14*0,175*0,175*0,4 | 0.0769
|  |  | P | 2 | 275351215 | Zřízení bednění stěn základových patek | 13.0974 | m2 |  | 0 |  | 0 |  |  | 0.00115 | 0 | 0 | 21 | 0
[6 empty] | "Lavička"8*2*4*0,4*0,4 | 10.24
[6 empty] | "Odpadkový koš"6*2*3,14*0,175*0,3 | 1.9782
[6 empty] | "Zahrazovací sloupek"2*2*3,14*0,175*0,4 | 0.8792
|  |  | P | 3 | 275351216 | Odstranění bednění stěn základových patek | 13.097 | m2 |  | 0 |  | 0 |  |  | 0 | 0 | 0.201 | 21 | 0
|  | 091 | O |  | HSV | mobiliář |  |  |  | 0 | 0 | 0 | 0 | 0 | 3.5154 | 0 | 23.686 | 0 | 0
Seznam položek pro oddíl :
|  |  | P | 4 | 936124112 | Montáž lavičky stabilní parkové se zabetonováním noh | 8 | kus |  | 0 |  | 0 |  |  | 0.35744 | 0 | 2.575 | 21 | 0
|  |  | S | 5 | 091R05 | Dodávka lavička | 8 | kus |  | 0 | 0 |  |  |  | 0 | 0 | 0 | 21 | 0
Délka lavičky 1800 mm.Lavička s opěradlem na centrální noze sním područkami na jednotlivé sedáky. Ocelová konstrukce je spojena s deskami pomocí šroubových spojů z nerezu. Ocelová konstrukce bočnic a středních područek je opatřena ochrannou vrstvou zinku a práškovým vypalovacím lakem v odstinu RAL 7016 antracit. Nosná kostra je tvořena ocelovými profily 50x70 mm a výztuhy sedáku z ocelových jaklů 20x20 mm. Sedák je tvořen dřevěnými deskami z borového dřeva odélníkového průřezu (110x33 mm) délky 1718 mm, opěradlo délky 1800 mm. Dřevěné části sedátka budou opatřeny lazurou v odstínu country brown - 3x lazura. Kotvení do bet. základu pomocí závitových tyčí M8.
|  |  | P | 6 | 936104211 | Montáž odpadkového koše do betonové patky | 6 | kus |  | 0 |  | 0 |  |  | 0.07287 | 0 | 0.416 | 21 | 0
|  |  | S | 7 | 091R06 | Dodávka odpadkový koš - nerez | 6 | kus |  | 0 | 0 |  |  |  | 0 | 0 | 0 | 21 | 0
Objem 45 l, průměr 390 mm, výška 940 mm, barva tmavě šedá. Ocelová konstrukce s panely z drážkovaného nerezového plechu. Ocelová konstrukce bude opatřena ochrannou vrstvou zinku a práškovým vypalovacím lakem v odstínu RAL 7016 antracit. Nosnou konstrukci tvoří svařenec z výpalků z ocelového plechutl. 5 mm. Opláštění je tvořeno 3 panely z drážkovaného plechu tl. 1,5 mm. Vnitřní nádoba je z ohýbaného pozinkovaného plechu tl. 0,8 mm. Stříška je svařenerc z výpalků z ocelového plechu tl. 4 a 5 mm. kotvení do bet. základu pomocí závitových tyčí M12.
|  |  | P | 8 | 912111111 | Montáž zábrany parkovací sloupku zabetonovaného | 2 | kus |  | 0 |  | 0 |  |  | 0.10931 | 0 | 0.295 | 21 | 0
|  |  | S | 9 | 091R07 | Dodávka zahrazovací sloupek | 2 | kus |  | 0 | 0 |  |  |  | 0 | 0 | 0 | 21 | 0
Odlitek ze slitiny hliníku kónického tvaru s kruhovým zakončením na hlavě sloupku, s přivařenou patkou tl. 12 mm. Celková výška sloupku 952 mm. Sloupek bude opatřen práškovým vypalovacím lkem v odstínu RAL 7016 antracit. Kotvení do bet. základu pomocí závitových tyčí M12.
|  | 099 | O |  | HSV | přesun hmot |  |  |  | 0 | 0 | 0 | 0 | 0 | 0 | 0 | 0 | 0 | 0
Seznam položek pro oddíl :
|  |  | U | 1 | 998232111 | Přesun hmot | 6.405 | t |  | 0 |  | 0 |  |  | 0 | 0 | 0 | 21 | 0
Note on G9: Rozpočet vychází z textových a výkresových částí dokumentace. Cenová soustava : ÚRS Praha 2017 Cenové a technické podmínky katalogů jsou přístupné na stránce www.cs-urs.cz. Výměry, pokud není výpočet uveden, odečtením křivek CAD v projektové dokumentaci.