## 1E_Rekapitulace stavby
Export Komplet | [27 empty] | 2.0 | ZAMOK |  |  |  |  | False | False | {21eaa8b9-ee60-492b-893a-4c8166903e81}
[33 empty] | 0,01 | 21
[33 empty] | 0,01 | 15
|  | REKAPITULACE STAVBY | [17 empty] | v --- níže se nacházejí doplnkové a pomocné údaje k sestavám --- v | [11 empty] | Návod na vyplnění | 0,001
|  | Kód: |  |  |  |  | 2019-001 | [24 empty] | Měnit lze pouze buňky se žlutým podbarvením! 1) na prvním listu Rekapitulace stavby vyplňte v sestavě a) Souhrnný list - údaje o Uchazeči (přenesou se do ostatních sestav i v jiných listech) b) Rekapitulace objektů - potřebné Ostatní náklady 2) na vybraných listech vyplňte v sestavě a) Krycí list - údaje o Uchazeči, pokud se liší od údajů o Uchazeči na Souhrnném listu (údaje se přenesou do ostatních sestav v daném listu) b) Rekapitulace rozpočtu - potřebné Ostatní náklady c) Celkové náklady za stavbu - ceny u položek - množství, pokud má žluté podbarvení - a v případě potřeby poznámku (ta je ve skrytém sloupci) | 0,01
|  | Stavba: |  |  |  |  | Úpravy ulice Sv.Čecha v Karviné-Fryštátě, 1.část | [25 empty] | 0,01
|  | KSO: |  |  |  |  | 822 27 73 | [8 empty] | CC-CZ: |  | 2112 | [14 empty] | 0,01
|  | Místo: |  |  |  |  | Karviná Fryštát | [8 empty] | Datum: |  | 16. 2. 2019 | [14 empty] | 0,01
0,01
|  | Zadavatel: | [13 empty] | IČ: |  | 002977534 | [14 empty] | 0,01
|  |  | SMK-odbor majetkový | [12 empty] | DIČ: |  | CZ002977534 | [14 empty] | 0,01
0,01
|  | Uchazeč: | [13 empty] | IČ: |  | Vyplň údaj | [14 empty] | 0,01
|  |  | Vyplň údaj | [12 empty] | DIČ: |  | Vyplň údaj | [14 empty] | 0,01
False
|  | Projektant: | [13 empty] | IČ: |  | 47680091 | [14 empty] | False
|  |  | Ateliér ESO spolsr.o.,K.H.Máchy5203/33 | [12 empty] | DIČ: |  | CZ47680091 | [14 empty] | True
0,01
|  | Zpracovatel: | [13 empty] | IČ: | [16 empty] | 0,01
|  |  | Ing. Miloslav Vrána | [12 empty] | DIČ: | [16 empty] | True
Poznámka:
|  | Cena bez DPH | [13 empty] | 0
[8 empty] | Sazba daně |  |  | Základ daně |  |  |  |  | Výše daně
|  | DPH |  | základní |  |  |  | 21% |  |  | 0 |  |  |  |  | 0
|  |  |  | snížená |  |  |  | 15% |  |  | 0 |  |  |  |  | 0
|  |  |  | zákl. přenesená |  |  |  | 21% |  |  | 0 |  |  |  |  | 0
|  |  |  | sníž. přenesená |  |  |  | 15% |  |  | 0 |  |  |  |  | 0
|  |  |  | nulová |  |  |  | 0% |  |  | 0 |  |  |  |  | 0
|  | Cena s DPH | [6 empty] | v |  |  | CZK |  |  |  | 0
|  | Projektant | [11 empty] | Zpracovatel
|  | Datum a podpis: | [7 empty] | Razítko |  |  |  | Datum a podpis: |  |  | Razítko
|  | Objednavatel | [11 empty] | Uchazeč
|  | Datum a podpis: | [7 empty] | Razítko |  |  |  | Datum a podpis: |  |  | Razítko
REKAPITULACE OBJEKTŮ STAVBY A SOUPISŮ PRACÍ
| Kód: | [6 empty] | 2019-001
| Stavba: | [6 empty] | Úpravy ulice Sv.Čecha v Karviné-Fryštátě, 1.část
| Místo: | [6 empty] | Karviná Fryštát | [6 empty] | Datum: |  | 16. 2. 2019
| Zadavatel: | [6 empty] | SMK-odbor majetkový | [6 empty] | Projektant: |  | Ateliér ESO spolsr.o.,K.H.Máchy5203/33 |  |  | Informatívní údaje z listů zakázek
| Uchazeč: | [13 empty] | Zpracovatel: |  | Ing. Miloslav Vrána
| Kód |  |  |  | Popis | [7 empty] | Cena bez DPH [CZK] |  |  |  |  | Cena s DPH [CZK] | Typ | z toho Ostat. náklady [CZK] | DPH [CZK] | Normohodiny [h] | DPH základní [CZK] | DPH snížená [CZK] | DPH základní přenesená [CZK] | DPH snížená přenesená [CZK] | Základna DPH základní | Základna DPH snížená | Základna DPH zákl. přenesená | Základna DPH sníž. přenesená | Základna DPH nulová
| Náklady z rozpočtů | [11 empty] | 0 |  |  |  |  | 0 |  | 0 | 0 | 0 | 0 | 0 | 0 | 0 | 0 | 0 | 0 | 0 | 0 |  | D | 0 | ###NOIMPORT### | IMPORT | {21eaa8b9-ee60-492b-893a-4c8166903e81} | {00000000-0000-0000-0000-000000000000} | 822 27 73
|  | 101a |  |  |  | Komunikace | [6 empty] | 0 |  |  |  |  | 0 | STA | 0 | 0 | 0 | 0 | 0 | 0 | 0 | 0 | 0 | 0 | 0 | 0 |  | D | 1 | ###NOIMPORT### | IMPORT | {88aa6d22-f93d-4b3b-a47a-eaad649708ae} | {21eaa8b9-ee60-492b-893a-4c8166903e81} | 822 27 73 | 2
/ |  |  | 101 |  |  |  | Soupis prací - Komunikace | [5 empty] | 0 |  |  |  |  | 0 | Soupis | 0 | 0 | 0 | 0 | 0 | 0 | 0 | 0 | 0 | 0 | 0 | 0 |  |  | 2 |  | IMPORT | {40841388-f7ca-4940-80ba-bd1e4955f9c5} | {88aa6d22-f93d-4b3b-a47a-eaad649708ae} | 822 27 73
|  | 101b |  |  |  | Oprava stávajících sjezdů | [6 empty] | 0 |  |  |  |  | 0 | STA | 0 | 0 | 0 | 0 | 0 | 0 | 0 | 0 | 0 | 0 | 0 | 0 |  | D | 1 | ###NOIMPORT### | IMPORT | {39f4a1b7-dc99-4088-aa79-e4d237ddb4c0} | {21eaa8b9-ee60-492b-893a-4c8166903e81} | 822 27 73 | 2
/ |  |  | 101b |  |  |  | Soupis prací - Oprava stávajících sjezdů | [5 empty] | 0 |  |  |  |  | 0 | Soupis | 0 | 0 | 0 | 0 | 0 | 0 | 0 | 0 | 0 | 0 | 0 | 0 |  |  | 2 |  | IMPORT | {c284a90f-07d4-4a67-90b1-8abdd87d4bfc} | {39f4a1b7-dc99-4088-aa79-e4d237ddb4c0} | 822 27 73
|  | VON |  |  |  | Vedlejší a ostatní náklady | [6 empty] | 0 |  |  |  |  | 0 | STA | 0 | 0 | 0 | 0 | 0 | 0 | 0 | 0 | 0 | 0 | 0 | 0 |  | D | 1 | ###NOIMPORT### | IMPORT | {03be111f-8e2a-491c-ae6f-1cf24288593c} | {21eaa8b9-ee60-492b-893a-4c8166903e81} | 822 27 73 | 2
/ |  |  | VON |  |  |  | Soupis prací - Vedlejší a ostatní náklady | [5 empty] | 0 |  |  |  |  | 0 | Soupis | 0 | 0 | 0 | 0 | 0 | 0 | 0 | 0 | 0 | 0 | 0 | 0 |  |  | 2 |  | IMPORT | {81c1fb0c-5b3d-4770-b4e4-a568b02c08d3} | {03be111f-8e2a-491c-ae6f-1cf24288593c} | 822 27 73

## 1E_101 - Soupis prací - Komu...
{40841388-f7ca-4940-80ba-bd1e4955f9c5}
2
| KRYCÍ LIST SOUPISU PRACÍ | [7 empty] | v --- níže se nacházejí doplnkové a pomocné údaje k sestavám --- v | [8 empty] | False
Stavba:
Úpravy ulice Sv.Čecha v Karviné-Fryštátě, 1.část
Objekt:
101a - Komunikace
Soupis:
101 - Soupis prací - Komunikace
| KSO: |  | 822 27 73 |  |  | CC-CZ:
| Místo: |  | Karviná Fryštát |  |  | Datum: | 16. 2. 2019
| Zadavatel: |  |  |  |  | IČ: | 002977534
|  | SMK-odbor majetkový |  |  |  | DIČ: | CZ002977534
| Uchazeč: |  |  |  |  | IČ: | Vyplň údaj
|  | Vyplň údaj |  |  |  | DIČ: | Vyplň údaj
| Projektant: |  |  |  |  | IČ: | 47680091
|  | Ateliér ESO spolsr.o.,K.H.Máchy5203/33 |  |  |  | DIČ: | CZ47680091
| Zpracovatel: |  |  |  |  | IČ:
|  | Ing. Miloslav v Karviné |  |  |  | DIČ:
Poznámka:
| Cena bez DPH | [5 empty] | 0
|  |  | Základ daně |  |  | Sazba daně | Výše daně
| DPH | základní | 0 |  |  | 21% | 0
|  | snížená | 0 |  |  | 15% | 0
|  | zákl. přenesená | 0 |  |  | 21% | 0
|  | sníž. přenesená | 0 |  |  | 15% | 0
|  | nulová | 0 |  |  | 0% | 0
| Cena s DPH |  |  | v | CZK |  | 0
| Projektant |  |  | Zpracovatel
| Datum a podpis: |  | Razítko | Datum a podpis: |  |  | Razítko
| Objednavatel |  |  | Uchazeč
| Datum a podpis: |  | Razítko | Datum a podpis: |  |  | Razítko
REKAPITULACE ČLENĚNÍ SOUPISU PRACÍ
Stavba:
Úpravy ulice Sv.Čecha v Karviné-Fryštátě, 1.část
Objekt:
101a - Komunikace
Soupis:
101 - Soupis prací - Komunikace
Místo: |  |  | Karviná Fryštát |  |  | Datum: | 16. 2. 2019
Zadavatel: |  |  | SMK-odbor majetkový |  |  | Projektant: | Ateliér ESO spolsr.o.,K.H.Máchy5203/33
Uchazeč: |  |  | Vyplň údaj |  |  | Zpracovatel: | Ing. Miloslav v Karviné
Kód dílu - Popis | [6 empty] | Cena celkem [CZK]
Náklady ze soupisu prací | [6 empty] | 0 | [11 empty] | -1
| HSV - Práce a dodávky HSV | [5 empty] | 0
| 1 - Zemní práce | [5 empty] | 0
| 11 - Zemní práce - přípravné a přidružené práce | [5 empty] | 0
| 12 - Zemní práce - odkopávky a prokopávky | [5 empty] | 0
| 13 - Zemní práce - hloubené vykopávky | [5 empty] | 0
| 16 - Zemní práce - přemístění výkopku | [5 empty] | 0
| 17 - Zemní práce - konstrukce ze zemin | [5 empty] | 0
| 18 - Zemní práce - povrchové úpravy terénu | [5 empty] | 0
| 27 - Zakládání - základy | [5 empty] | 0
| 4 - Vodorovné konstrukce | [5 empty] | 0
| 45 - Vodorovné podkladní a vedlejší konstrukce inž. staveb | [5 empty] | 0
| 5 - Komunikace | [5 empty] | 0
| 56 - Podkladní vrstvy komunikací, letišť a ploch | [5 empty] | 0
| 59 - Kryty pozemních komunikací, letišť a ploch dlážděných (předlažby) | [5 empty] | 0
| 57 - Kryty pozemních komunikací letišť a ploch z kameniva nebo živičné | [5 empty] | 0
| 8 - Trubní vedení | [5 empty] | 0
| 87 - Potrubí z trub plastických a skleněných | [5 empty] | 0
| 89 - Trubní vedení - ostatní konstrukce | [5 empty] | 0
| 91 - Doplňující konstrukce a práce pozemních komunikací, letišť a ploch | [5 empty] | 0
| 96 - Bourání konstrukcí | [5 empty] | 0
| 97 - Prorážení otvorů a ostatní bourací práce | [5 empty] | 0
| 99 - Přesun hmot | [5 empty] | 0
SOUPIS PRACÍ
Stavba:
Úpravy ulice Sv.Čecha v Karviné-Fryštátě, 1.část
Objekt:
101a - Komunikace
Soupis:
101 - Soupis prací - Komunikace
Místo: |  |  | Karviná Fryštát |  |  | Datum: | 16. 2. 2019
Zadavatel: |  |  | SMK-odbor majetkový |  |  | Projektant: | Ateliér ESO spolsr.o.,K.H.Máchy5203/33
Uchazeč: |  |  | Vyplň údaj |  |  | Zpracovatel: | Ing. Miloslav v Karviné
PČ | Typ | Kód | Popis | MJ | Množství | J.cena [CZK] | Cena celkem [CZK] | Cenová soustava |  | DPH | J. Nh [h] | Nh celkem [h] | J. hmotnost [t] | Hmotnost celkem [t] | J. suť [t] | Suť Celkem [t]
Náklady soupisu celkem | [6 empty] | 0 |  |  |  |  | 0 |  | 2482.2345 |  | 1306.8353 |  | D | -1 | [10 empty] | 0
| D | HSV | Práce a dodávky HSV |  |  |  | 0 |  |  |  |  | 0 |  | 2482.2345 |  | 1306.8353 | 1 | D | 0 |  |  |  | ROZPOCET | [6 empty] | 0
| D | 1 | Zemní práce |  |  |  | 0 |  |  |  |  | 0 |  | 252.9969 |  | 1306.8353 | 1 | D | 1 |  |  |  | ROZPOCET | [6 empty] | 0
| D | 11 | Zemní práce - přípravné a přidružené práce |  |  |  | 0 |  |  |  |  | 0 |  | 0.61696 |  | 1306.8353 | 1 | D | 2 |  |  |  | ROZPOCET | [6 empty] | 0
1 | K | 113106123 | Rozebrání dlažeb ze zámkových dlaždic komunikací pro pěší ručně | m2 | 257.2 |  | 0 | CS ÚRS 2019 01 |  | základní |  | 0 | 0 | 0 | 0.26 | 66.872 | 4 | K | 3 |  |  |  | ROZPOCET | 0 | 0 | 0 | 0 | 0 | 1 | 0 | 4 | -363964837
| VV |  | Rozebrání dlažby pro předláždění | [14 empty] | VV | 3 | 1 | True | 0 | ROZPOCET
| VV |  | 257,20 |  | 257.2 | [12 empty] | VV | 3 | 2 | True | 1 | ROZPOCET
2 | K | 113106292 | Rozebrání vozovek ze silničních dílců spáry zalité cementovou maltou strojně pl přes 50 do 200m2 | m2 | 128.383 |  | 0 | CS ÚRS 2019 01 |  | základní |  | 0 | 0 | 0 | 0.425 | 54.5628 | 4 | K | 3 |  |  |  | ROZPOCET | 0 | 0 | 0 | 0 | 0 | 1 | 0 | 4 | -148908040
| VV |  | vybourání stávající betonové přídlažby | [14 empty] | VV | 3 | 1 | True | 0 | ROZPOCET
| VV |  | 513,53*0,25 |  | 128.383 | [12 empty] | VV | 3 | 2 | True | 1 | ROZPOCET
3 | K | 113107222 | Odstranění podkladu pl přes 200 m2 z kameniva drceného tl 200 mm | m2 | 257.2 |  | 0 | CS ÚRS 2019 01 |  | základní |  | 0 | 0 | 0 | 0.29 | 74.588 | 4 | K | 3 |  |  |  | ROZPOCET | 0 | 0 | 0 | 0 | 0 | 1 | 0 | 4 | -699738681
| VV |  | 257,20 |  | 257.2 | [12 empty] | VV | 3 | 2 | True | 1 | ROZPOCET
4 | K | 113154364 | Frézování živičného krytu tl 100 mm pruh š 2 m pl do 10000 m2 s překážkami v trase | m2 | 3856 |  | 0 | CS ÚRS 2019 01 |  | základní |  | 0 | 0.00016 | 0.61696 | 0.256 | 987.136 | 4 | K | 3 |  |  |  | ROZPOCET | 0 | 0 | 0 | 0 | 0 | 1 | 0 | 4 | 141139316
| VV |  | 3856 |  | 3856 | [12 empty] | VV | 3 | 2 | True | 1 | ROZPOCET
5 | K | 113202111 | Vytrhání obrub krajníků obrubníků stojatých | m | 603.3 |  | 0 | CS ÚRS 2019 01 |  | základní |  | 0 | 0 | 0 | 0.205 | 123.6765 | 4 | K | 3 |  |  |  | ROZPOCET | 0 | 0 | 0 | 0 | 0 | 1 | 0 | 4 | 1956173368
| VV |  | vybourání obrubníku | [14 empty] | VV | 3 | 1 | True | 0 | ROZPOCET
| VV |  | 603,3 |  | 603.3 | [12 empty] | VV | 3 | 2 | True | 1 | ROZPOCET
| D | 12 | Zemní práce - odkopávky a prokopávky |  |  |  | 0 |  |  |  |  | 0 |  | 43.8102 |  | 0 | 1 | D | 2 |  |  |  | ROZPOCET | [6 empty] | 0
6 | K | 122101401 | Vykopávky v zemníku na suchu v hornině tř. 1 a 2 objem do 100 m3 | m3 | 115.9 |  | 0 | CS ÚRS 2019 01 |  | základní |  | 0 | 0 | 0 | 0 | 0 | 4 | K | 3 |  |  |  | ROZPOCET | 0 | 0 | 0 | 0 | 0 | 1 | 0 | 4 | -1292883880
| VV |  | 1159*0,1 |  | 115.9 | [12 empty] | VV | 3 | 2 | True | 1 | ROZPOCET
7 | K | 122202201 | Odkopávky a prokopávky nezapažené pro silnice objemu do 100 m3 v hornině tř. 3 | m3 | 48.1 |  | 0 | CS ÚRS 2019 01 |  | základní |  | 0 | 0 | 0 | 0 | 0 | 4 | K | 3 |  |  |  | ROZPOCET | 0 | 0 | 0 | 0 | 0 | 1 | 0 | 4 | -316177843
| VV |  | 37*2,6*0,5 |  | 48.1 | [12 empty] | VV | 3 | 2 | True | 1 | ROZPOCET
8 | K | 122202209 | Příplatek k odkopávkám a prokopávkám pro silnice v hornině tř. 3 za lepivost | m3 | 24.05 |  | 0 | CS ÚRS 2019 01 |  | základní |  | 0 | 0 | 0 | 0 | 0 | 4 | K | 3 |  |  |  | ROZPOCET | 0 | 0 | 0 | 0 | 0 | 1 | 0 | 4 | -1998948453
| VV |  | 48,1*0,5 |  | 24.05 | [12 empty] | VV | 3 | 2 | True | 1 | ROZPOCET
9 | M | 10371500 | substrát pro trávníky VL | m3 | 208.62 |  | 0 | CS ÚRS 2019 01 |  | základní |  | 0 | 0.21 | 43.8102 | 0 | 0 | 8 | M | 3 |  |  |  | ROZPOCET | 0 | 0 | 0 | 0 | 0 | 1 | 0 | 4 | -439980739
| VV |  | nákup ornice | [14 empty] | VV | 3 | 1 | True | 0 | ROZPOCET
| VV |  | 115,9*1,8 |  | 208.62 | [12 empty] | VV | 3 | 2 | True | 1 | ROZPOCET
| D | 13 | Zemní práce - hloubené vykopávky |  |  |  | 0 |  |  |  |  | 0 |  | 0 |  | 0 | 1 | D | 2 |  |  |  | ROZPOCET | [6 empty] | 0
10 | K | 131201101 | Hloubení jam nezapažených v hornině tř. 3 objemu do 100 m3 | m3 | 64 |  | 0 | CS ÚRS 2019 01 |  | základní |  | 0 | 0 | 0 | 0 | 0 | 4 | K | 3 |  |  |  | ROZPOCET | 0 | 0 | 0 | 0 | 0 | 1 | 0 | 4 | 1977818680
| VV |  | 2*2*2*8 |  | 64 | [12 empty] | VV | 3 | 2 | True | 1 | ROZPOCET
11 | K | 131201109 | Příplatek za lepivost u hloubení jam nezapažených v hornině tř. 3 | m3 | 32 |  | 0 | CS ÚRS 2019 01 |  | základní |  | 0 | 0 | 0 | 0 | 0 | 4 | K | 3 |  |  |  | ROZPOCET | 0 | 0 | 0 | 0 | 0 | 1 | 0 | 4 | 71202143
| VV |  | 64*0,5 |  | 32 | [12 empty] | VV | 3 | 2 | True | 1 | ROZPOCET
12 | K | 132201102 | Hloubení rýh š do 600 mm v hornině tř. 3 objemu přes 100 m3 | m3 | 239.923 |  | 0 | CS ÚRS 2019 01 |  | základní |  | 0 | 0 | 0 | 0 | 0 | 4 | K | 3 |  |  |  | ROZPOCET | 0 | 0 | 0 | 0 | 0 | 1 | 0 | 4 | 380392256
| VV |  | 1052,06*0,3*0,4+1136,76*0,25*0,4 |  | 239.923 | [12 empty] | VV | 3 | 2 | True | 1 | ROZPOCET
13 | K | 132201109 | Příplatek za lepivost k hloubení rýh š do 600 mm v hornině tř. 3 | m3 | 119.962 |  | 0 | CS ÚRS 2019 01 |  | základní |  | 0 | 0 | 0 | 0 | 0 | 4 | K | 3 |  |  |  | ROZPOCET | 0 | 0 | 0 | 0 | 0 | 1 | 0 | 4 | 1540669899
| VV |  | 239,923*0,5 |  | 119.962 | [12 empty] | VV | 3 | 2 | True | 1 | ROZPOCET
14 | K | 132301201 | Hloubení rýh š do 2000 mm v hornině tř. 4 objemu do 100 m3 | m3 | 87.45 |  | 0 | CS ÚRS 2019 01 |  | základní |  | 0 | 0 | 0 | 0 | 0 | 4 | K | 3 |  |  |  | ROZPOCET | 0 | 0 | 0 | 0 | 0 | 1 | 0 | 4 | 1437153375
| VV |  | 53*1,1*1,5 |  | 87.45 | [12 empty] | VV | 3 | 2 | True | 1 | ROZPOCET
15 | K | 132201209 | Příplatek za lepivost k hloubení rýh š do 2000 mm v hornině tř. 3 | m3 | 43.725 |  | 0 | CS ÚRS 2019 01 |  | základní |  | 0 | 0 | 0 | 0 | 0 | 4 | K | 3 |  |  |  | ROZPOCET | 0 | 0 | 0 | 0 | 0 | 1 | 0 | 4 | 1525709517
| VV |  | 87,45*0,5 |  | 43.725 | [12 empty] | VV | 3 | 2 | True | 1 | ROZPOCET
| D | 16 | Zemní práce - přemístění výkopku |  |  |  | 0 |  |  |  |  | 0 |  | 0 |  | 0 | 1 | D | 2 |  |  |  | ROZPOCET | [6 empty] | 0
16 | K | 162701105 | Vodorovné přemístění do 10000 m výkopku z horniny tř. 1 až 4 | m3 | 555.373 |  | 0 | CS ÚRS 2019 01 |  | základní |  | 0 | 0 | 0 | 0 | 0 | 4 | K | 3 |  |  |  | ROZPOCET | 0 | 0 | 0 | 0 | 0 | 1 | 0 | 4 | 1551434302
| VV |  | 115,9 |  | 115.9 | [12 empty] | VV | 3 | 2 | True | 0 | ROZPOCET
| VV |  | 48,1+64+239,923+87,45 |  | 439.473 | [12 empty] | VV | 3 | 2 | True | 0 | ROZPOCET
| VV |  | Součet |  | 555.373 | [12 empty] | VV | 3 | 4 | True | 1 | ROZPOCET
| D | 17 | Zemní práce - konstrukce ze zemin |  |  |  | 0 |  |  |  |  | 0 |  | 208.535 |  | 0 | 1 | D | 2 |  |  |  | ROZPOCET | [6 empty] | 0
17 | K | 171201201 | Uložení sypaniny na skládky | m3 | 555.373 |  | 0 | CS ÚRS 2019 01 |  | základní |  | 0 | 0 | 0 | 0 | 0 | 4 | K | 3 |  |  |  | ROZPOCET | 0 | 0 | 0 | 0 | 0 | 1 | 0 | 4 | -1583683308
| VV |  | 555,373 |  | 555.373 | [12 empty] | VV | 3 | 2 | True | 1 | ROZPOCET
18 | K | 171201211 | Poplatek za uložení odpadu ze sypaniny na skládce (skládkovné) | t | 792.671 |  | 0 | CS ÚRS 2019 01 |  | základní |  | 0 | 0 | 0 | 0 | 0 | 4 | K | 3 |  |  |  | ROZPOCET | 0 | 0 | 0 | 0 | 0 | 1 | 0 | 4 | -1192557005
| VV |  | (555,373-115)*1,8 |  | 792.671 | [12 empty] | VV | 3 | 2 | True | 1 | ROZPOCET
19 | K | 174101101 | Zásyp jam, šachet rýh nebo kolem objektů sypaninou se zhutněním | m3 | 115.854 |  | 0 | CS ÚRS 2019 01 |  | základní |  | 0 | 0 | 0 | 0 | 0 | 4 | K | 3 |  |  |  | ROZPOCET | 0 | 0 | 0 | 0 | 0 | 1 | 0 | 4 | 2091597258
| VV |  | 64 |  | 64 | [12 empty] | VV | 3 | 2 | True | 0 | ROZPOCET
| VV |  | 3,14*0,3*0,3*1,9*8*-1 |  | -4.296 | [12 empty] | VV | 3 | 2 | True | 0 | ROZPOCET
| VV |  | 87,42 |  | 87.42 | [12 empty] | VV | 3 | 2 | True | 0 | ROZPOCET
| VV |  | (0,15+0,44)*53*-1 |  | -31.27 | [12 empty] | VV | 3 | 2 | True | 0 | ROZPOCET
| VV |  | Součet |  | 115.854 | [12 empty] | VV | 3 | 4 | True | 1 | ROZPOCET
20 | M | 58333674 | kamenivo těžené hrubé frakce 16/32 | t | 208.535 |  | 0 | CS ÚRS 2019 01 |  | základní |  | 0 | 1 | 208.535 | 0 | 0 | 8 | M | 3 |  |  |  | ROZPOCET | 0 | 0 | 0 | 0 | 0 | 1 | 0 | 4 | 2072881534
| VV |  | 115,853*1,8 |  | 208.535 | [12 empty] | VV | 3 | 2 | True | 1 | ROZPOCET
| D | 18 | Zemní práce - povrchové úpravy terénu |  |  |  | 0 |  |  |  |  | 0 |  | 0.03477 |  | 0 | 1 | D | 2 |  |  |  | ROZPOCET | [6 empty] | 0
21 | K | 181411131 | Založení parkového trávníku výsevem plochy do 1000 m2 v rovině a ve svahu do 1:5 | m2 | 1159 |  | 0 | CS ÚRS 2019 01 |  | základní |  | 0 | 0 | 0 | 0 | 0 | 4 | K | 3 |  |  |  | ROZPOCET | 0 | 0 | 0 | 0 | 0 | 1 | 0 | 4 | 401639215
| VV |  | 1159 |  | 1159 | [12 empty] | VV | 3 | 2 | True | 1 | ROZPOCET
22 | M | 005724200 | osivo směs travní parková okrasná | kg | 34.77 |  | 0 | CS ÚRS 2019 01 |  | základní |  | 0 | 0.001 | 0.03477 | 0 | 0 | 8 | M | 3 |  |  |  | ROZPOCET | 0 | 0 | 0 | 0 | 0 | 1 | 0 | 4 | -114800446
| VV |  | 1159*0,03 |  | 34.77 | [12 empty] | VV | 3 | 2 | True | 1 | ROZPOCET
23 | K | 181951101 | Úprava pláně v hornině tř. 1 až 4 bez zhutnění | m2 | 1159 |  | 0 | CS ÚRS 2019 01 |  | základní |  | 0 | 0 | 0 | 0 | 0 | 4 | K | 3 |  |  |  | ROZPOCET | 0 | 0 | 0 | 0 | 0 | 1 | 0 | 4 | -609067045
| VV |  | 1159 |  | 1159 | [12 empty] | VV | 3 | 2 | True | 1 | ROZPOCET
24 | K | 181951102 | Úprava pláně v hornině tř. 1 až 4 se zhutněním | m2 | 620 |  | 0 | CS ÚRS 2019 01 |  | základní |  | 0 | 0 | 0 | 0 | 0 | 4 | K | 3 |  |  |  | ROZPOCET | 0 | 0 | 0 | 0 | 0 | 1 | 0 | 4 | -79440679
| VV |  | 620 |  | 620 | [12 empty] | VV | 3 | 2 | True | 1 | ROZPOCET
25 | K | 183402121 | Rozrušení půdy souvislé plochy do 500 m2 hloubky do 150 mm v rovině a svahu do 1:5 | m2 | 1159 |  | 0 | CS ÚRS 2019 01 |  | základní |  | 0 | 0 | 0 | 0 | 0 | 4 | K | 3 |  |  |  | ROZPOCET | 0 | 0 | 0 | 0 | 0 | 1 | 0 | 4 | 1213598054
| VV |  | 1159 |  | 1159 | [12 empty] | VV | 3 | 2 | True | 1 | ROZPOCET
26 | K | 183403111 | Obdělání půdy nakopáním na hloubku do 0,1 m v rovině a svahu do 1:5 | m2 | 1159 |  | 0 | CS ÚRS 2019 01 |  | základní |  | 0 | 0 | 0 | 0 | 0 | 4 | K | 3 |  |  |  | ROZPOCET | 0 | 0 | 0 | 0 | 0 | 1 | 0 | 4 | 1744591662
| VV |  | 1159 |  | 1159 | [12 empty] | VV | 3 | 2 | True | 1 | ROZPOCET
27 | K | 183403153 | Obdělání půdy hrabáním v rovině a svahu do 1:5 | m2 | 1159 |  | 0 | CS ÚRS 2019 01 |  | základní |  | 0 | 0 | 0 | 0 | 0 | 4 | K | 3 |  |  |  | ROZPOCET | 0 | 0 | 0 | 0 | 0 | 1 | 0 | 4 | 633619747
| VV |  | 1159 |  | 1159 | [12 empty] | VV | 3 | 2 | True | 1 | ROZPOCET
| D | 27 | Zakládání - základy |  |  |  | 0 |  |  |  |  | 0 |  | 0 |  | 0 | 1 | D | 1 |  |  |  | ROZPOCET | [6 empty] | 0
28 | K | 274316R00 | Uložení stávajících síti do chráničky, včetně dodávky chráničky, zemních prací a obetonování | M | 52 |  | 0 |  |  | základní |  | 0 | 0 | 0 | 0 | 0 | 4 | K | 2 |  |  |  | ROZPOCET | 0 | 0 | 0 | 0 | 0 | 1 | 0 | 4 | 1434895712
| VV |  | rezerva | [14 empty] | VV | 2 | 1 | True | 0 | ROZPOCET
| VV |  | 52 |  | 52 | [12 empty] | VV | 2 | 2 | True | 1 | ROZPOCET
| D | 4 | Vodorovné konstrukce |  |  |  | 0 |  |  |  |  | 0 |  | 123.6031 |  | 0 | 1 | D | 1 |  |  |  | ROZPOCET | [6 empty] | 0
| D | 45 | Vodorovné podkladní a vedlejší konstrukce inž. staveb |  |  |  | 0 |  |  |  |  | 0 |  | 123.6031 |  | 0 | 1 | D | 2 |  |  |  | ROZPOCET | [6 empty] | 0
29 | K | 451573111 | Lože pod potrubí otevřený výkop ze štěrkopísku | m3 | 31.27 |  | 0 | CS ÚRS 2019 01 |  | základní |  | 0 | 1.8908 | 59.1244 | 0 | 0 | 4 | K | 3 |  |  |  | ROZPOCET | 0 | 0 | 0 | 0 | 0 | 1 | 0 | 4 | -1580960699
| VV |  | (0,15+0,44)*53 |  | 31.27 | [12 empty] | VV | 3 | 2 | True | 1 | ROZPOCET
30 | K | 637121115 | Okapový chodník z kačírku tl 300 mm s udusáním | m2 | 117 |  | 0 | CS ÚRS 2019 01 |  | základní |  | 0 | 0.5511 | 64.4787 | 0 | 0 | 4 | K | 3 |  |  |  | ROZPOCET | 0 | 0 | 0 | 0 | 0 | 1 | 0 | 4 | -1715466838
| VV |  | 117 |  | 117 | [12 empty] | VV | 3 | 2 | True | 1 | ROZPOCET
| D | 5 | Komunikace |  |  |  | 0 |  |  |  |  | 0 |  | 593.5725 |  | 0 | 1 | D | 1 |  |  |  | ROZPOCET | [6 empty] | 0
| D | 56 | Podkladní vrstvy komunikací, letišť a ploch |  |  |  | 0 |  |  |  |  | 0 |  | 533.0471 |  | 0 | 1 | D | 2 |  |  |  | ROZPOCET | [6 empty] | 0
31 | K | 565131111 | Vyrovnání povrchu dosavadních podkladů obalovaným kamenivem ACP (OK) tl 50 mm | m2 | 2950 |  | 0 | CS ÚRS 2019 01 |  | základní |  | 0 | 0.13188 | 389.046 | 0 | 0 | 4 | K | 3 |  |  |  | ROZPOCET | 0 | 0 | 0 | 0 | 0 | 1 | 0 | 4 | 1946969695
| VV |  | 2950 |  | 2950 | [12 empty] | VV | 3 | 2 | True | 1 | ROZPOCET
32 | K | 564851111 | Podklad ze štěrkodrtě ŠD tl 150 mm | m2 | 514.4 |  | 0 | CS ÚRS 2019 01 |  | základní |  | 0 | 0.27994 | 144.0011 | 0 | 0 | 4 | K | 3 |  |  |  | ROZPOCET | 0 | 0 | 0 | 0 | 0 | 1 | 0 | 4 | 1412380227
| VV |  | 257,20*2 |  | 514.4 | [12 empty] | VV | 3 | 2 | True | 1 | ROZPOCET
| D | 59 | Kryty pozemních komunikací, letišť a ploch dlážděných (předlažby) |  |  |  | 0 |  |  |  |  | 0 |  | 60.5253 |  | 0 | 1 | D | 2 |  |  |  | ROZPOCET | [6 empty] | 0
33 | K | 596211222 | Kladení zámkové dlažby komunikací pro pěší tl 80 mm skupiny B pl do 300 m2 | m2 | 257.2 |  | 0 | CS ÚRS 2019 01 |  | základní |  | 0 | 0.08565 | 22.0292 | 0 | 0 | 4 | K | 3 |  |  |  | ROZPOCET | 0 | 0 | 0 | 0 | 0 | 1 | 0 | 4 | 1380838823
| VV |  | 257,20 |  | 257.2 | [12 empty] | VV | 3 | 2 | True | 1 | ROZPOCET
34 | M | 59245297 | dlažba zámková profilová kraj 20x14x8 cm přírodní | m2 | 233.31 |  | 0 | CS ÚRS 2019 01 |  | základní |  | 0 | 0.165 | 38.4962 | 0 | 0 | 8 | M | 3 |  |  |  | ROZPOCET | 0 | 0 | 0 | 0 | 0 | 1 | 0 | 4 | 1614040897
| VV |  | 231*1,01 |  | 233.31 | [12 empty] | VV | 3 | 2 | True | 1 | ROZPOCET
| D | 57 | Kryty pozemních komunikací letišť a ploch z kameniva nebo živičné |  |  |  | 0 |  |  |  |  | 0 |  | 1135.1592 |  | 0 | 1 | D | 1 |  |  |  | ROZPOCET | [6 empty] | 0
35 | K | 573231107 | Postřik živičný spojovací ze silniční emulze v množství 0,40 kg/m2 | m2 | 3636 |  | 0 | CS ÚRS 2019 01 |  | základní |  | 0 | 0.00041 | 1.4908 | 0 | 0 | 4 | K | 2 |  |  |  | ROZPOCET | 0 | 0 | 0 | 0 | 0 | 1 | 0 | 4 | 1576426596
| VV |  | 3636 |  | 3636 | [12 empty] | VV | 2 | 2 | True | 1 | ROZPOCET
36 | K | 573231109 | Postřik živičný spojovací ze silniční emulze v množství 0,60 kg/m2 | m2 | 3636 |  | 0 | CS ÚRS 2019 01 |  | základní |  | 0 | 0.00061 | 2.218 | 0 | 0 | 4 | K | 2 |  |  |  | ROZPOCET | 0 | 0 | 0 | 0 | 0 | 1 | 0 | 4 | -1365685042
| VV |  | 3636 |  | 3636 | [12 empty] | VV | 2 | 2 | True | 1 | ROZPOCET
37 | K | 577144121 | Asfaltový beton vrstva obrusná ACO 11 (ABS) tř. I tl 50 mm š přes 3 m z nemodifikovaného asfaltu | m2 | 3636 |  | 0 | CS ÚRS 2019 01 |  | základní |  | 0 | 0.12966 | 471.4438 | 0 | 0 | 4 | K | 2 |  |  |  | ROZPOCET | 0 | 0 | 0 | 0 | 0 | 1 | 0 | 4 | -497631428
| VV |  | 3636 |  | 3636 | [12 empty] | VV | 2 | 2 | True | 1 | ROZPOCET
38 | K | 577165121 | Asfaltový beton vrstva obrusná ACO 16 (ABH) tl 70 mm š přes 3 m z nemodifikovaného asfaltu | m2 | 3636 |  | 0 | CS ÚRS 2019 01 |  | základní |  | 0 | 0.18152 | 660.0067 | 0 | 0 | 4 | K | 2 |  |  |  | ROZPOCET | 0 | 0 | 0 | 0 | 0 | 1 | 0 | 4 | -1075769407
| VV |  | 3636 |  | 3636 | [12 empty] | VV | 2 | 2 | True | 1 | ROZPOCET
| D | 8 | Trubní vedení |  |  |  | 0 |  |  |  |  | 0 |  | 0.096461 |  | 0 | 1 | D | 1 |  |  |  | ROZPOCET | [6 empty] | 0
| D | 87 | Potrubí z trub plastických a skleněných |  |  |  | 0 |  |  |  |  | 0 |  | 0.096461 |  | 0 | 1 | D | 2 |  |  |  | ROZPOCET | [6 empty] | 0
39 | K | 871311101 | Montáž potrubí z PVC SDR 11 těsněných gumovým kroužkem otevřený výkop D 160 x 6,2 mm | m | 53 |  | 0 | CS ÚRS 2019 01 |  | základní |  | 0 | 1e-05 | 0.00053 | 0 | 0 | 4 | K | 3 |  |  |  | ROZPOCET | 0 | 0 | 0 | 0 | 0 | 1 | 0 | 4 | -2038304156
| VV |  | 7*6 |  | 42 | [12 empty] | VV | 3 | 2 | True | 0 | ROZPOCET
| VV |  | 11 |  | 11 | [12 empty] | VV | 3 | 2 | True | 0 | ROZPOCET
| VV |  | Součet |  | 53 | [12 empty] | VV | 3 | 4 | True | 1 | ROZPOCET
40 | M | 28611197 | trubka kanalizační PPKGEM 160x4,9x2000 mm SN10 | m | 28.05 |  | 0 | CS ÚRS 2019 01 |  | základní |  | 0 | 0.00342 | 0.095931 | 0 | 0 | 8 | M | 3 |  |  |  | ROZPOCET | 0 | 0 | 0 | 0 | 0 | 1 | 0 | 4 | 2052699608
| VV |  | (53/2+1)*1,02 |  | 28.05 | [12 empty] | VV | 3 | 2 | True | 1 | ROZPOCET
| D | 89 | Trubní vedení - ostatní konstrukce |  |  |  | 0 |  |  |  |  | 0 |  | 21.9662 |  | 0 | 1 | D | 1 |  |  |  | ROZPOCET | [6 empty] | 0
41 | K | 895941311 | Zřízení vpusti kanalizační uliční z betonových dílců | kus | 8 |  | 0 | CS ÚRS 2019 01 |  | základní |  | 0 | 0.14494 | 1.1595 | 0 | 0 | 4 | K | 2 |  |  |  | ROZPOCET | 0 | 0 | 0 | 0 | 0 | 1 | 0 | 4 | -2070484114
| VV |  | 8 |  | 8 | [12 empty] | VV | 2 | 2 | True | 1 | ROZPOCET
42 | M | 592238200 | vpusť betonová uliční 500/290 K 29x50x5 cm | kus | 8 |  | 0 | CS ÚRS 2019 01 |  | základní |  | 0 | 0.087 | 0.696 | 0 | 0 | 8 | M | 2 |  |  |  | ROZPOCET | 0 | 0 | 0 | 0 | 0 | 1 | 0 | 4 | 811885967
| VV |  | 8 |  | 8 | [12 empty] | VV | 2 | 2 | True | 1 | ROZPOCET
43 | M | 592238210 | vpusť betonová uliční 660/180 18x66x10 cm | kus | 8 |  | 0 | CS ÚRS 2019 01 |  | základní |  | 0 | 0.103 | 0.824 | 0 | 0 | 8 | M | 2 |  |  |  | ROZPOCET | 0 | 0 | 0 | 0 | 0 | 1 | 0 | 4 | 700915077
| VV |  | 8 |  | 8 | [12 empty] | VV | 2 | 2 | True | 1 | ROZPOCET
44 | M | 592238230 | vpusť betonová uliční 500/626 D 62,6 x 49,5 x 5 cm | kus | 8 |  | 0 | CS ÚRS 2019 01 |  | základní |  | 0 | 0.175 | 1.4 | 0 | 0 | 8 | M | 2 |  |  |  | ROZPOCET | 0 | 0 | 0 | 0 | 0 | 1 | 0 | 4 | -1710111103
| VV |  | 8 |  | 8 | [12 empty] | VV | 2 | 2 | True | 1 | ROZPOCET
45 | M | 592238240 | vpusť betonová uliční 500/590/150 V 59x50x5 cm | kus | 8 |  | 0 | CS ÚRS 2019 01 |  | základní |  | 0 | 0.17 | 1.36 | 0 | 0 | 8 | M | 2 |  |  |  | ROZPOCET | 0 | 0 | 0 | 0 | 0 | 1 | 0 | 4 | 142560226
| VV |  | 8 |  | 8 | [12 empty] | VV | 2 | 2 | True | 1 | ROZPOCET
46 | K | 899204111 | Osazení mříží litinových včetně rámů a košů na bahno hmotnosti nad 150 kg | kus | 8 |  | 0 | CS ÚRS 2019 01 |  | základní |  | 0 | 0.21734 | 1.7387 | 0 | 0 | 4 | K | 2 |  |  |  | ROZPOCET | 0 | 0 | 0 | 0 | 0 | 1 | 0 | 4 | -848103031
| VV |  | 8 |  | 8 | [12 empty] | VV | 2 | 2 | True | 1 | ROZPOCET
47 | M | 552423R01 | Koš na bláto a kaly | ks | 8 |  | 0 |  |  | základní |  | 0 | 0.038 | 0.304 | 0 | 0 | 8 | M | 2 |  |  |  | ROZPOCET | 0 | 0 | 0 | 0 | 0 | 1 | 0 | 4 | 1319750055
| VV |  | 8 |  | 8 | [12 empty] | VV | 2 | 2 | True | 1 | ROZPOCET
48 | M | 552423R00 | Mříž pro vozovku s nálevkou | ks | 8 |  | 0 |  |  | základní |  | 0 | 0.101 | 0.808 | 0 | 0 | 8 | M | 2 |  |  |  | ROZPOCET | 0 | 0 | 0 | 0 | 0 | 1 | 0 | 4 | -1638450597
| VV |  | 8 |  | 8 | [12 empty] | VV | 2 | 2 | True | 1 | ROZPOCET
49 | K | 899231111 | Výšková úprava uličního vstupu nebo vpusti do 200 mm zvýšením mříže | kus | 9 |  | 0 | CS ÚRS 2019 01 |  | základní |  | 0 | 0.42368 | 3.8131 | 0 | 0 | 4 | K | 2 |  |  |  | ROZPOCET | 0 | 0 | 0 | 0 | 0 | 1 | 0 | 4 | 1719219301
| VV |  | 9 |  | 9 | [12 empty] | VV | 2 | 2 | True | 1 | ROZPOCET
50 | K | 899232111 | Výšková úprava uličního vstupu nebo vpusti do 200 mm snížením mříže | kus | 11 |  | 0 | CS ÚRS 2019 01 |  | základní |  | 0 | 0.32272 | 3.5499 | 0 | 0 | 4 | K | 2 |  |  |  | ROZPOCET | 0 | 0 | 0 | 0 | 0 | 1 | 0 | 4 | -1884028655
| VV |  | 11 |  | 11 | [12 empty] | VV | 2 | 2 | True | 1 | ROZPOCET
51 | K | 899331111 | Výšková úprava uličního vstupu nebo vpusti do 200 mm zvýšením poklopu | kus | 2 |  | 0 | CS ÚRS 2019 01 |  | základní |  | 0 | 0.4208 | 0.8416 | 0 | 0 | 4 | K | 2 |  |  |  | ROZPOCET | 0 | 0 | 0 | 0 | 0 | 1 | 0 | 4 | -1086240443
| VV |  | 2 |  | 2 | [12 empty] | VV | 2 | 2 | True | 1 | ROZPOCET
52 | K | 899332111 | Výšková úprava uličního vstupu nebo vpusti do 200 mm snížením poklopu | kus | 2 |  | 0 | CS ÚRS 2019 01 |  | základní |  | 0 | 0.32974 | 0.65948 | 0 | 0 | 4 | K | 2 |  |  |  | ROZPOCET | 0 | 0 | 0 | 0 | 0 | 1 | 0 | 4 | 1720489214
| VV |  | 2 |  | 2 | [12 empty] | VV | 2 | 2 | True | 1 | ROZPOCET
53 | K | 899431111 | Výšková úprava uličního vstupu nebo vpusti do 200 mm zvýšením krycího hrnce, šoupěte nebo hydrantu | kus | 5 |  | 0 | CS ÚRS 2019 01 |  | základní |  | 0 | 0.31108 | 1.5554 | 0 | 0 | 4 | K | 2 |  |  |  | ROZPOCET | 0 | 0 | 0 | 0 | 0 | 1 | 0 | 4 | -1751301287
| VV |  | 5 |  | 5 | [12 empty] | VV | 2 | 2 | True | 1 | ROZPOCET
54 | K | 899432111 | Výšková úprava uličního vstupu nebo vpusti do 200 mm snížením krycího hrnce, šoupěte nebo hydrantu | kus | 12 |  | 0 | CS ÚRS 2019 01 |  | základní |  | 0 | 0.2647 | 3.1764 | 0 | 0 | 4 | K | 2 |  |  |  | ROZPOCET | 0 | 0 | 0 | 0 | 0 | 1 | 0 | 4 | -1592754746
| VV |  | 12 |  | 12 | [12 empty] | VV | 2 | 2 | True | 1 | ROZPOCET
55 | K | 899911R00 | Navrtávka a montáž průchodky, včetně dodávky | kus | 8 |  | 0 |  |  | základní |  | 0 | 0.01 | 0.08 | 0 | 0 | 4 | K | 2 |  |  |  | ROZPOCET | 0 | 0 | 0 | 0 | 0 | 1 | 0 | 4 | 1313998416
| VV |  | 8 |  | 8 | [12 empty] | VV | 2 | 2 | True | 1 | ROZPOCET
| D | 91 | Doplňující konstrukce a práce pozemních komunikací, letišť a ploch |  |  |  | 0 |  |  |  |  | 0 |  | 354.4802 |  | 0 | 1 | D | 1 |  |  |  | ROZPOCET | [6 empty] | 0
56 | K | 915111112 | Vodorovné dopravní značení šířky 125 mm retroreflexní bílou barvou dělící čáry souvislé | m | 56 |  | 0 | CS ÚRS 2019 01 |  | základní |  | 0 | 0.00011 | 0.00616 | 0 | 0 | 4 | K | 2 |  |  |  | ROZPOCET | 0 | 0 | 0 | 0 | 0 | 1 | 0 | 4 | 537121434
| VV |  | 56 |  | 56 | [12 empty] | VV | 2 | 2 | True | 1 | ROZPOCET
57 | M | 404453500 | barva na VDZ Limboroute K 835 HS bílá bal. sud 250 kg | kg | 7 |  | 0 | CS ÚRS 2019 01 |  | základní |  | 0 | 0.001 | 0.007 | 0 | 0 | 8 | M | 2 |  |  |  | ROZPOCET | 0 | 0 | 0 | 0 | 0 | 1 | 0 | 4 | -466312108
| VV |  | 56*0,125 |  | 7 | [12 empty] | VV | 2 | 2 | True | 1 | ROZPOCET
58 | K | 915611111 | Předznačení vodorovného liniového značení | m | 56 |  | 0 | CS ÚRS 2019 01 |  | základní |  | 0 | 0 | 0 | 0 | 0 | 4 | K | 2 |  |  |  | ROZPOCET | 0 | 0 | 0 | 0 | 0 | 1 | 0 | 4 | 736153993
| VV |  | 56 |  | 56 | [12 empty] | VV | 2 | 2 | True | 1 | ROZPOCET
59 | K | 915491211 | Osazení vodícího proužku z betonových desek do betonového lože tl do 100 mm š proužku 250 mm | m | 1052.06 |  | 0 | CS ÚRS 2019 01 |  | základní |  | 0 | 0.08088 | 85.0906 | 0 | 0 | 4 | K | 2 |  |  |  | ROZPOCET | 0 | 0 | 0 | 0 | 0 | 1 | 0 | 4 | -505007534
| VV |  | 513,53*2+25 |  | 1052.06 | [12 empty] | VV | 2 | 2 | True | 1 | ROZPOCET
60 | M | LSV.100357 | ZAHRADNÍ OBRUBNÍK, 500x80x250 mm, šedá | kus | 1121.504 |  | 0 | CS ÚRS 2019 01 |  | základní |  | 0 | 0.023 | 25.7946 | 0 | 0 | 8 | M | 2 |  |  |  | ROZPOCET | 0 | 0 | 0 | 0 | 0 | 1 | 0 | 4 | -1316246407
| VV |  | 555,2*2*1,01 |  | 1121.504 | [12 empty] | VV | 2 | 2 | True | 1 | ROZPOCET
61 | K | 916131213 | Osazení silničního obrubníku betonového stojatého s boční opěrou do lože z betonu prostého | m | 1136.76 |  | 0 | CS ÚRS 2019 01 |  | základní |  | 0 | 0.1554 | 176.6525 | 0 | 0 | 4 | K | 2 |  |  |  | ROZPOCET | 0 | 0 | 0 | 0 | 0 | 1 | 0 | 4 | -1303486166
| VV |  | Obrubník 10/25 | [14 empty] | VV | 2 | 1 | True | 0 | ROZPOCET
| VV |  | 513,53+37*2 |  | 587.53 | [12 empty] | VV | 2 | 2 | True | 0 | ROZPOCET
| VV |  | 209+4,8+3,28+19,21+0,8+3,2+0,5+0,5+3,2+0,8+29,5+1+0,9+5+1,5+13+33+3,5+6+14*2,5 |  | 373.69 | [12 empty] | VV | 2 | 2 | True | 0 | ROZPOCET
| VV |  | 513,53-337,99 |  | 175.54 | [12 empty] | VV | 2 | 2 | True | 0 | ROZPOCET
| VV |  | Součet |  | 1136.76 | [12 empty] | VV | 2 | 4 | True | 1 | ROZPOCET
62 | M | 59217017 | obrubník betonový chodníkový 100x10x25 cm | m | 1148.128 |  | 0 | CS ÚRS 2019 01 |  | základní |  | 0 | 0.058 | 66.5914 | 0 | 0 | 8 | M | 2 |  |  |  | ROZPOCET | 0 | 0 | 0 | 0 | 0 | 1 | 0 | 4 | 1081756901
| VV |  | 1136,76*1,01 |  | 1148.128 | [12 empty] | VV | 2 | 2 | True | 1 | ROZPOCET
63 | K | 916781111 | Zpomalovací plastový práh pro přejezdovou rychlost 30 km/h | m | 12 |  | 0 | CS ÚRS 2019 01 |  | základní |  | 0 | 0.02741 | 0.32892 | 0 | 0 | 4 | K | 2 |  |  |  | ROZPOCET | 0 | 0 | 0 | 0 | 0 | 1 | 0 | 4 | 1826817505
| VV |  | montáž a demontáž | [14 empty] | VV | 2 | 1 | True | 0 | ROZPOCET
| VV |  | 2*6 |  | 12 | [12 empty] | VV | 2 | 2 | True | 1 | ROZPOCET
64 | K | 919121122 | Těsnění spár zálivkou za studena pro komůrky š 15 mm hl 30 mm s těsnicím profilem | m | 50.1 |  | 0 | CS ÚRS 2019 01 |  | základní |  | 0 | 0.00018 | 0.009018 | 0 | 0 | 4 | K | 2 |  |  |  | ROZPOCET | 0 | 0 | 0 | 0 | 0 | 1 | 0 | 4 | 1015107346
| VV |  | 50,10 |  | 50.1 | [12 empty] | VV | 2 | 2 | True | 1 | ROZPOCET
65 | K | 919735111 | Řezání stávajícího živičného krytu hl do 50 mm | m | 50.1 |  | 0 | CS ÚRS 2019 01 |  | základní |  | 0 | 0 | 0 | 0 | 0 | 4 | K | 2 |  |  |  | ROZPOCET | 0 | 0 | 0 | 0 | 0 | 1 | 0 | 4 | -857887191
| VV |  | 50,1 |  | 50.1 | [12 empty] | VV | 2 | 2 | True | 1 | ROZPOCET
| D | 96 | Bourání konstrukcí |  |  |  | 0 |  |  |  |  | 0 |  | 0.36 |  | 0 | 1 | D | 1 |  |  |  | ROZPOCET | [6 empty] | 0
66 | K | 966008R00 | Vybourání stávající uliční vpusti | kus | 2 |  | 0 |  |  | základní |  | 0 | 0.18 | 0.36 | 0 | 0 | 4 | K | 2 |  |  |  | ROZPOCET | 0 | 0 | 0 | 0 | 0 | 1 | 0 | 4 | -1007384823
| VV |  | 2 |  | 2 | [12 empty] | VV | 2 | 2 | True | 1 | ROZPOCET
| D | 97 | Prorážení otvorů a ostatní bourací práce |  |  |  | 0 |  |  |  |  | 0 |  | 0 |  | 0 | 1 | D | 1 |  |  |  | ROZPOCET | [6 empty] | 0
67 | K | 997211511 | Vodorovná doprava suti po suchu na vzdálenost do 1 km | t | 1306.835 |  | 0 | CS ÚRS 2019 01 |  | základní |  | 0 | 0 | 0 | 0 | 0 | 4 | K | 2 |  |  |  | ROZPOCET | 0 | 0 | 0 | 0 | 0 | 1 | 0 | 4 | -1900582920
| VV |  | 1306,835 |  | 1306.835 | [12 empty] | VV | 2 | 2 | True | 1 | ROZPOCET
68 | K | 997312519 | Příplatek ZKD 1 km vodorovné dopravy suti a vybouraných hmot pro LTM | t | 11761.515 |  | 0 | CS ÚRS 2019 01 |  | základní |  | 0 | 0 | 0 | 0 | 0 | 4 | K | 2 |  |  |  | ROZPOCET | 0 | 0 | 0 | 0 | 0 | 1 | 0 | 4 | -1157759350
| VV |  | 1306,835*9 |  | 11761.515 | [12 empty] | VV | 2 | 2 | True | 1 | ROZPOCET
69 | K | 997211611 | Nakládání suti na dopravní prostředky pro vodorovnou dopravu | t | 1306.835 |  | 0 | CS ÚRS 2019 01 |  | základní |  | 0 | 0 | 0 | 0 | 0 | 4 | K | 2 |  |  |  | ROZPOCET | 0 | 0 | 0 | 0 | 0 | 1 | 0 | 4 | 1517598513
| VV |  | 1306,835 |  | 1306.835 | [12 empty] | VV | 2 | 2 | True | 1 | ROZPOCET
70 | K | 997221815 | Poplatek za uložení betonového odpadu na skládce (skládkovné) | t | 245.112 |  | 0 | CS ÚRS 2019 01 |  | základní |  | 0 | 0 | 0 | 0 | 0 | 4 | K | 2 |  |  |  | ROZPOCET | 0 | 0 | 0 | 0 | 0 | 1 | 0 | 4 | -1997592195
| VV |  | 66,872+54,563+123,677 |  | 245.112 | [12 empty] | VV | 2 | 2 | True | 1 | ROZPOCET
71 | K | 997221845 | Poplatek za uložení odpadu z asfaltových povrchů na skládce (skládkovné) | t | 987.136 |  | 0 | CS ÚRS 2019 01 |  | základní |  | 0 | 0 | 0 | 0 | 0 | 4 | K | 2 |  |  |  | ROZPOCET | 0 | 0 | 0 | 0 | 0 | 1 | 0 | 4 | 1227576720
| VV |  | 987,136 |  | 987.136 | [12 empty] | VV | 2 | 2 | True | 1 | ROZPOCET
72 | K | 997221855 | Poplatek za uložení odpadu z kameniva na skládce (skládkovné) | t | 74.588 |  | 0 | CS ÚRS 2019 01 |  | základní |  | 0 | 0 | 0 | 0 | 0 | 4 | K | 2 |  |  |  | ROZPOCET | 0 | 0 | 0 | 0 | 0 | 1 | 0 | 4 | 1861573198
| VV |  | 74,588 |  | 74.588 | [12 empty] | VV | 2 | 2 | True | 1 | ROZPOCET
| D | 99 | Přesun hmot |  |  |  | 0 |  |  |  |  | 0 |  | 0 |  | 0 | 1 | D | 1 |  |  |  | ROZPOCET | [6 empty] | 0
73 | K | 998225111 | Přesun hmot pro pozemní komunikace s krytem z kamene, monolitickým betonovým nebo živičným | t | 2482.235 |  | 0 | CS ÚRS 2019 01 |  | základní |  | 0 | 0 | 0 | 0 | 0 | 4 | K | 2 |  |  |  | ROZPOCET | 0 | 0 | 0 | 0 | 0 | 1 | 0 | 4 | -349855940

## 1E_101b - Soupis prací - Opr...
{c284a90f-07d4-4a67-90b1-8abdd87d4bfc}
2
| KRYCÍ LIST SOUPISU PRACÍ | [7 empty] | v --- níže se nacházejí doplnkové a pomocné údaje k sestavám --- v | [8 empty] | False
Stavba:
Úpravy ulice Sv.Čecha v Karviné-Fryštátě, 1.část
Objekt:
101b - Oprava stávajících sjezdů
Soupis:
101b - Soupis prací - Oprava stávajících sjezdů
| KSO: |  | 822 27 73 |  |  | CC-CZ:
| Místo: |  | Karviná Fryštát |  |  | Datum: | 16. 2. 2019
| Zadavatel: |  |  |  |  | IČ: | 002977534
|  | SMK-odbor majetkový |  |  |  | DIČ: | CZ002977534
| Uchazeč: |  |  |  |  | IČ: | Vyplň údaj
|  | Vyplň údaj |  |  |  | DIČ: | Vyplň údaj
| Projektant: |  |  |  |  | IČ: | 47680091
|  | Ateliér ESO spolsr.o.,K.H.Máchy5203/33 |  |  |  | DIČ: | CZ47680091
| Zpracovatel: |  |  |  |  | IČ:
|  | Ing. Miloslav v Karviné |  |  |  | DIČ:
Poznámka:
| Cena bez DPH | [5 empty] | 0
|  |  | Základ daně |  |  | Sazba daně | Výše daně
| DPH | základní | 0 |  |  | 21% | 0
|  | snížená | 0 |  |  | 15% | 0
|  | zákl. přenesená | 0 |  |  | 21% | 0
|  | sníž. přenesená | 0 |  |  | 15% | 0
|  | nulová | 0 |  |  | 0% | 0
| Cena s DPH |  |  | v | CZK |  | 0
| Projektant |  |  | Zpracovatel
| Datum a podpis: |  | Razítko | Datum a podpis: |  |  | Razítko
| Objednavatel |  |  | Uchazeč
| Datum a podpis: |  | Razítko | Datum a podpis: |  |  | Razítko
REKAPITULACE ČLENĚNÍ SOUPISU PRACÍ
Stavba:
Úpravy ulice Sv.Čecha v Karviné-Fryštátě, 1.část
Objekt:
101b - Oprava stávajících sjezdů
Soupis:
101b - Soupis prací - Oprava stávajících sjezdů
Místo: |  |  | Karviná Fryštát |  |  | Datum: | 16. 2. 2019
Zadavatel: |  |  | SMK-odbor majetkový |  |  | Projektant: | Ateliér ESO spolsr.o.,K.H.Máchy5203/33
Uchazeč: |  |  | Vyplň údaj |  |  | Zpracovatel: | Ing. Miloslav v Karviné
Kód dílu - Popis | [6 empty] | Cena celkem [CZK]
Náklady ze soupisu prací | [6 empty] | 0 | [11 empty] | -1
| HSV - Práce a dodávky HSV | [5 empty] | 0
| 1 - Zemní práce | [5 empty] | 0
| 11 - Zemní práce - přípravné a přidružené práce | [5 empty] | 0
| 12 - Zemní práce - odkopávky a prokopávky | [5 empty] | 0
| 13 - Zemní práce - hloubené vykopávky | [5 empty] | 0
| 16 - Zemní práce - přemístění výkopku | [5 empty] | 0
| 18 - Zemní práce - povrchové úpravy terénu | [5 empty] | 0
| 4 - Vodorovné konstrukce | [5 empty] | 0
| 45 - Vodorovné podkladní a vedlejší konstrukce inž. staveb | [5 empty] | 0
| 5 - Komunikace | [5 empty] | 0
| 56 - Podkladní vrstvy komunikací, letišť a ploch | [5 empty] | 0
| 59 - Kryty pozemních komunikací, letišť a ploch dlážděných (předlažby) | [5 empty] | 0
| 8 - Trubní vedení | [5 empty] | 0
| 87 - Potrubí z trub plastických a skleněných | [5 empty] | 0
| 89 - Trubní vedení - ostatní konstrukce | [5 empty] | 0
| 91 - Doplňující konstrukce a práce pozemních komunikací, letišť a ploch | [5 empty] | 0
| 97 - Prorážení otvorů a ostatní bourací práce | [5 empty] | 0
| 99 - Přesun hmot | [5 empty] | 0
SOUPIS PRACÍ
Stavba:
Úpravy ulice Sv.Čecha v Karviné-Fryštátě, 1.část
Objekt:
101b - Oprava stávajících sjezdů
Soupis:
101b - Soupis prací - Oprava stávajících sjezdů
Místo: |  |  | Karviná Fryštát |  |  | Datum: | 16. 2. 2019
Zadavatel: |  |  | SMK-odbor majetkový |  |  | Projektant: | Ateliér ESO spolsr.o.,K.H.Máchy5203/33
Uchazeč: |  |  | Vyplň údaj |  |  | Zpracovatel: | Ing. Miloslav v Karviné
PČ | Typ | Kód | Popis | MJ | Množství | J.cena [CZK] | Cena celkem [CZK] | Cenová soustava |  | DPH | J. Nh [h] | Nh celkem [h] | J. hmotnost [t] | Hmotnost celkem [t] | J. suť [t] | Suť Celkem [t]
Náklady soupisu celkem | [6 empty] | 0 |  |  |  |  | 0 |  | 299.5339 |  | 129.737 |  | D | -1 | [10 empty] | 0
| D | HSV | Práce a dodávky HSV |  |  |  | 0 |  |  |  |  | 0 |  | 299.5339 |  | 129.737 | 1 | D | 0 |  |  |  | ROZPOCET | [6 empty] | 0
| D | 1 | Zemní práce |  |  |  | 0 |  |  |  |  | 0 |  | 42.3685 |  | 129.737 | 1 | D | 1 |  |  |  | ROZPOCET | [6 empty] | 0
| D | 11 | Zemní práce - přípravné a přidružené práce |  |  |  | 0 |  |  |  |  | 0 |  | 0 |  | 129.737 | 1 | D | 2 |  |  |  | ROZPOCET | [6 empty] | 0
1 | K | 113106187 | Rozebrání dlažeb vozovek ze zámkové dlažby s ložem z kameniva strojně pl do 50 m2 | m2 | 37.6 |  | 0 | CS ÚRS 2019 01 |  | základní |  | 0 | 0 | 0 | 0.295 | 11.092 | 4 | K | 3 |  |  |  | ROZPOCET | 0 | 0 | 0 | 0 | 0 | 1 | 0 | 4 | -26711050
| VV |  | 12,2+19,4+4+2 |  | 37.6 | [12 empty] | VV | 3 | 2 | True | 1 | ROZPOCET
2 | K | 113107163 | Odstranění podkladu z kameniva drceného tl 300 mm strojně pl přes 50 do 200 m2 | m2 | 167.6 |  | 0 | CS ÚRS 2019 01 |  | základní |  | 0 | 0 | 0 | 0.44 | 73.744 | 4 | K | 3 |  |  |  | ROZPOCET | 0 | 0 | 0 | 0 | 0 | 1 | 0 | 4 | 1547534865
| VV |  | 57+37,6+73 |  | 167.6 | [12 empty] | VV | 3 | 2 | True | 1 | ROZPOCET
3 | K | 113107172 | Odstranění podkladu z betonu prostého tl 300 mm strojně pl přes 50 do 200 m2 | m2 | 57 |  | 0 | CS ÚRS 2019 01 |  | základní |  | 0 | 0 | 0 | 0.625 | 35.625 | 4 | K | 3 |  |  |  | ROZPOCET | 0 | 0 | 0 | 0 | 0 | 1 | 0 | 4 | 1339483015
| VV |  | 57 |  | 57 | [12 empty] | VV | 3 | 2 | True | 1 | ROZPOCET
4 | K | 113107181 | Odstranění podkladu živičného tl 50 mm strojně pl přes 50 do 200 m2 | m2 | 57 |  | 0 | CS ÚRS 2019 01 |  | základní |  | 0 | 0 | 0 | 0.098 | 5.586 | 4 | K | 3 |  |  |  | ROZPOCET | 0 | 0 | 0 | 0 | 0 | 1 | 0 | 4 | -1092788785
| VV |  | 57 |  | 57 | [12 empty] | VV | 3 | 2 | True | 1 | ROZPOCET
5 | K | 113202111 | Vytrhání obrub krajníků obrubníků stojatých | m | 18 |  | 0 | CS ÚRS 2019 01 |  | základní |  | 0 | 0 | 0 | 0.205 | 3.69 | 4 | K | 3 |  |  |  | ROZPOCET | 0 | 0 | 0 | 0 | 0 | 1 | 0 | 4 | 655385952
| VV |  | 18 |  | 18 | [12 empty] | VV | 3 | 2 | True | 1 | ROZPOCET
| D | 12 | Zemní práce - odkopávky a prokopávky |  |  |  | 0 |  |  |  |  | 0 |  | 5.7569 |  | 0 | 1 | D | 2 |  |  |  | ROZPOCET | [6 empty] | 0
6 | K | 122101401 | Vykopávky v zemníku na suchu v hornině tř. 1 a 2 objem do 100 m3 | m3 | 15.23 |  | 0 | CS ÚRS 2019 01 |  | základní |  | 0 | 0 | 0 | 0 | 0 | 4 | K | 3 |  |  |  | ROZPOCET | 0 | 0 | 0 | 0 | 0 | 1 | 0 | 4 | -809568875
| VV |  | potřeba ornice | [14 empty] | VV | 3 | 1 | True | 0 | ROZPOCET
| VV |  | 152,3*0,1 |  | 15.23 | [12 empty] | VV | 3 | 2 | True | 1 | ROZPOCET
7 | K | 122202202 | Odkopávky a prokopávky nezapažené pro silnice objemu do 1000 m3 v hornině tř. 3 | m3 | 115.5 |  | 0 | CS ÚRS 2019 01 |  | základní |  | 0 | 0 | 0 | 0 | 0 | 4 | K | 3 |  |  |  | ROZPOCET | 0 | 0 | 0 | 0 | 0 | 1 | 0 | 4 | -1324717086
| VV |  | 231,0*0,5 |  | 115.5 | [12 empty] | VV | 3 | 2 | True | 1 | ROZPOCET
8 | K | 122202209 | Příplatek k odkopávkám a prokopávkám pro silnice v hornině tř. 3 za lepivost | m3 | 57.75 |  | 0 | CS ÚRS 2019 01 |  | základní |  | 0 | 0 | 0 | 0 | 0 | 4 | K | 3 |  |  |  | ROZPOCET | 0 | 0 | 0 | 0 | 0 | 1 | 0 | 4 | -289426785
| VV |  | 115,5*0,5 |  | 57.75 | [12 empty] | VV | 3 | 2 | True | 1 | ROZPOCET
9 | M | 10371500 | substrát pro trávníky VL | m3 | 27.414 |  | 0 | CS ÚRS 2019 01 |  | základní |  | 0 | 0.21 | 5.7569 | 0 | 0 | 8 | M | 3 |  |  |  | ROZPOCET | 0 | 0 | 0 | 0 | 0 | 1 | 0 | 4 | -525206128
| VV |  | 15,23*1,8 |  | 27.414 | [12 empty] | VV | 3 | 2 | True | 1 | ROZPOCET
| D | 13 | Zemní práce - hloubené vykopávky |  |  |  | 0 |  |  |  |  | 0 |  | 0 |  | 0 | 1 | D | 2 |  |  |  | ROZPOCET | [6 empty] | 0
10 | K | 131201101 | Hloubení jam nezapažených v hornině tř. 3 objemu do 100 m3 | m3 | 8 |  | 0 | CS ÚRS 2019 01 |  | základní |  | 0 | 0 | 0 | 0 | 0 | 4 | K | 3 |  |  |  | ROZPOCET | 0 | 0 | 0 | 0 | 0 | 1 | 0 | 4 | 1012901840
| VV |  | vpusti | [14 empty] | VV | 3 | 1 | True | 0 | ROZPOCET
| VV |  | 2*2*2*1 |  | 8 | [12 empty] | VV | 3 | 2 | True | 1 | ROZPOCET
11 | K | 131201109 | Příplatek za lepivost u hloubení jam nezapažených v hornině tř. 3 | m3 | 4 |  | 0 | CS ÚRS 2019 01 |  | základní |  | 0 | 0 | 0 | 0 | 0 | 4 | K | 3 |  |  |  | ROZPOCET | 0 | 0 | 0 | 0 | 0 | 1 | 0 | 4 | 791281666
| VV |  | 8*0,5 |  | 4 | [12 empty] | VV | 3 | 2 | True | 1 | ROZPOCET
12 | K | 132201101 | Hloubení rýh š do 600 mm v hornině tř. 3 objemu do 100 m3 | m3 | 11.794 |  | 0 | CS ÚRS 2019 01 |  | základní |  | 0 | 0 | 0 | 0 | 0 | 4 | K | 3 |  |  |  | ROZPOCET | 0 | 0 | 0 | 0 | 0 | 1 | 0 | 4 | -702198013
| VV |  | výkop pro obrubníky | [14 empty] | VV | 3 | 1 | True | 0 | ROZPOCET
| VV |  | 152,3*0,25*0,25 |  | 9.519 | [12 empty] | VV | 3 | 2 | True | 0 | ROZPOCET
| VV |  | liniové odvodnění | [14 empty] | VV | 3 | 1 | True | 0 | ROZPOCET
| VV |  | (6,5+7+6+6,5)*0,35*0,25 |  | 2.275 | [12 empty] | VV | 3 | 2 | True | 0 | ROZPOCET
| VV |  | Součet |  | 11.794 | [12 empty] | VV | 3 | 4 | True | 1 | ROZPOCET
13 | K | 132201109 | Příplatek za lepivost k hloubení rýh š do 600 mm v hornině tř. 3 | m3 | 5.9 |  | 0 | CS ÚRS 2019 01 |  | základní |  | 0 | 0 | 0 | 0 | 0 | 4 | K | 3 |  |  |  | ROZPOCET | 0 | 0 | 0 | 0 | 0 | 1 | 0 | 4 | 1760293103
| VV |  | 11,8*0,5 |  | 5.9 | [12 empty] | VV | 3 | 2 | True | 1 | ROZPOCET
14 | K | 132301201 | Hloubení rýh š do 2000 mm v hornině tř. 4 objemu do 100 m3 | m3 | 20.46 |  | 0 | CS ÚRS 2019 01 |  | základní |  | 0 | 0 | 0 | 0 | 0 | 4 | K | 3 |  |  |  | ROZPOCET | 0 | 0 | 0 | 0 | 0 | 1 | 0 | 4 | -1243804268
| VV |  | kanalizační přípojky | [14 empty] | VV | 3 | 1 | True | 0 | ROZPOCET
| VV |  | (9+2+2+2,5)*1,1*1,2 |  | 20.46 | [12 empty] | VV | 3 | 2 | True | 1 | ROZPOCET
15 | K | 132301209 | Příplatek za lepivost k hloubení rýh š do 2000 mm v hornině tř. 4 | m3 | 10.23 |  | 0 | CS ÚRS 2019 01 |  | základní |  | 0 | 0 | 0 | 0 | 0 | 4 | K | 3 |  |  |  | ROZPOCET | 0 | 0 | 0 | 0 | 0 | 1 | 0 | 4 | -264303496
| VV |  | 20,46*0,5 |  | 10.23 | [12 empty] | VV | 3 | 2 | True | 1 | ROZPOCET
| D | 16 | Zemní práce - přemístění výkopku |  |  |  | 0 |  |  |  |  | 0 |  | 36.607 |  | 0 | 1 | D | 2 |  |  |  | ROZPOCET | [6 empty] | 0
16 | K | 162701105 | Vodorovné přemístění do 10000 m výkopku/sypaniny z horniny tř. 1 až 4 | m3 | 170.98 |  | 0 | CS ÚRS 2019 01 |  | základní |  | 0 | 0 | 0 | 0 | 0 | 4 | K | 3 |  |  |  | ROZPOCET | 0 | 0 | 0 | 0 | 0 | 1 | 0 | 4 | -1289157558
| VV |  | ornice | [14 empty] | VV | 3 | 1 | True | 0 | ROZPOCET
| VV |  | 15,23 |  | 15.23 | [12 empty] | VV | 3 | 2 | True | 0 | ROZPOCET
| VV |  | 115,5+8+11,79+20,46 |  | 155.75 | [12 empty] | VV | 3 | 2 | True | 0 | ROZPOCET
| VV |  | Součet |  | 170.98 | [12 empty] | VV | 3 | 4 | True | 1 | ROZPOCET
17 | K | 171201101 | Uložení sypaniny do násypů nezhutněných | m3 | 1.2 |  | 0 | CS ÚRS 2019 01 |  | základní |  | 0 | 0 | 0 | 0 | 0 | 4 | K | 3 |  |  |  | ROZPOCET | 0 | 0 | 0 | 0 | 0 | 1 | 0 | 4 | 1383207945
| VV |  | 1,2 |  | 1.2 | [12 empty] | VV | 3 | 2 | True | 1 | ROZPOCET
18 | K | 171201201 | Uložení sypaniny na skládky | m3 | 169.78 |  | 0 | CS ÚRS 2019 01 |  | základní |  | 0 | 0 | 0 | 0 | 0 | 4 | K | 3 |  |  |  | ROZPOCET | 0 | 0 | 0 | 0 | 0 | 1 | 0 | 4 | -852167825
| VV |  | 170,98-1,2 |  | 169.78 | [12 empty] | VV | 3 | 2 | True | 1 | ROZPOCET
19 | K | 171201211 | Poplatek za uložení odpadu ze sypaniny na skládce (skládkovné) | t | 278.19 |  | 0 | CS ÚRS 2019 01 |  | základní |  | 0 | 0 | 0 | 0 | 0 | 4 | K | 3 |  |  |  | ROZPOCET | 0 | 0 | 0 | 0 | 0 | 1 | 0 | 4 | -105631792
| VV |  | (169,78-15,23)*1,8 |  | 278.19 | [12 empty] | VV | 3 | 2 | True | 1 | ROZPOCET
20 | K | 174101101 | Zásyp jam, šachet rýh nebo kolem objektů sypaninou se zhutněním | m3 | 20.337 |  | 0 | CS ÚRS 2019 01 |  | základní |  | 0 | 0 | 0 | 0 | 0 | 4 | K | 3 |  |  |  | ROZPOCET | 0 | 0 | 0 | 0 | 0 | 1 | 0 | 4 | -1321416705
| VV |  | 8 |  | 8 | [12 empty] | VV | 3 | 2 | True | 0 | ROZPOCET
| VV |  | 3,14*0,25*0,25*1,9*-1 |  | -0.373 | [12 empty] | VV | 3 | 2 | True | 0 | ROZPOCET
| VV |  | 20,46 |  | 20.46 | [12 empty] | VV | 3 | 2 | True | 0 | ROZPOCET
| VV |  | -7,75 |  | -7.75 | [12 empty] | VV | 3 | 2 | True | 0 | ROZPOCET
| VV |  | Součet |  | 20.337 | [12 empty] | VV | 3 | 4 | True | 1 | ROZPOCET
21 | M | 583336740 | kamenivo těžené hrubé (Bratčice) frakce 16-32 | t | 36.607 |  | 0 | CS ÚRS 2019 01 |  | základní |  | 0 | 1 | 36.607 | 0 | 0 | 8 | M | 3 |  |  |  | ROZPOCET | 0 | 0 | 0 | 0 | 0 | 1 | 0 | 4 | 1622749885
| VV |  | 20,337*1,8 |  | 36.607 | [12 empty] | VV | 3 | 2 | True | 1 | ROZPOCET
| D | 18 | Zemní práce - povrchové úpravy terénu |  |  |  | 0 |  |  |  |  | 0 |  | 0.004569 |  | 0 | 1 | D | 2 |  |  |  | ROZPOCET | [6 empty] | 0
22 | K | 181301101 | Rozprostření ornice tl vrstvy do 100 mm pl do 500 m2 v rovině nebo ve svahu do 1:5 | m2 | 152.3 |  | 0 | CS ÚRS 2019 01 |  | základní |  | 0 | 0 | 0 | 0 | 0 | 4 | K | 3 |  |  |  | ROZPOCET | 0 | 0 | 0 | 0 | 0 | 1 | 0 | 4 | -33949651
| VV |  | 152,3*1 |  | 152.3 | [12 empty] | VV | 3 | 2 | True | 1 | ROZPOCET
23 | K | 181411131 | Založení parkového trávníku výsevem plochy do 1000 m2 v rovině a ve svahu do 1:5 | m2 | 152.3 |  | 0 | CS ÚRS 2019 01 |  | základní |  | 0 | 0 | 0 | 0 | 0 | 4 | K | 3 |  |  |  | ROZPOCET | 0 | 0 | 0 | 0 | 0 | 1 | 0 | 4 | 930378139
| VV |  | 152,3 |  | 152.3 | [12 empty] | VV | 3 | 2 | True | 1 | ROZPOCET
24 | M | 005724200 | osivo směs travní parková okrasná | kg | 4.569 |  | 0 | CS ÚRS 2019 01 |  | základní |  | 0 | 0.001 | 0.004569 | 0 | 0 | 8 | M | 3 |  |  |  | ROZPOCET | 0 | 0 | 0 | 0 | 0 | 1 | 0 | 4 | 989643021
| VV |  | 152,3*0,03 |  | 4.569 | [12 empty] | VV | 3 | 2 | True | 1 | ROZPOCET
25 | K | 181951101 | Úprava pláně v hornině tř. 1 až 4 bez zhutnění | m2 | 152.3 |  | 0 | CS ÚRS 2019 01 |  | základní |  | 0 | 0 | 0 | 0 | 0 | 4 | K | 3 |  |  |  | ROZPOCET | 0 | 0 | 0 | 0 | 0 | 1 | 0 | 4 | 180253931
| VV |  | 152,3 |  | 152.3 | [12 empty] | VV | 3 | 2 | True | 1 | ROZPOCET
26 | K | 181951102 | Úprava pláně v hornině tř. 1 až 4 se zhutněním | m2 | 231 |  | 0 | CS ÚRS 2019 01 |  | základní |  | 0 | 0 | 0 | 0 | 0 | 4 | K | 3 |  |  |  | ROZPOCET | 0 | 0 | 0 | 0 | 0 | 1 | 0 | 4 | 1202829390
| VV |  | 231 |  | 231 | [12 empty] | VV | 3 | 2 | True | 1 | ROZPOCET
27 | K | 183402131 | Rozrušení půdy souvislé plochy přes 500 m2 hloubky do 150 mm v rovině a svahu do 1:5 | m2 | 152.3 |  | 0 | CS ÚRS 2019 01 |  | základní |  | 0 | 0 | 0 | 0 | 0 | 4 | K | 3 |  |  |  | ROZPOCET | 0 | 0 | 0 | 0 | 0 | 1 | 0 | 4 | -402470952
| VV |  | 152,3 |  | 152.3 | [12 empty] | VV | 3 | 2 | True | 1 | ROZPOCET
28 | K | 183403111 | Obdělání půdy nakopáním na hloubku do 0,1 m v rovině a svahu do 1:5 | m2 | 152.3 |  | 0 | CS ÚRS 2019 01 |  | základní |  | 0 | 0 | 0 | 0 | 0 | 4 | K | 3 |  |  |  | ROZPOCET | 0 | 0 | 0 | 0 | 0 | 1 | 0 | 4 | -1281275824
| VV |  | 152,3 |  | 152.3 | [12 empty] | VV | 3 | 2 | True | 1 | ROZPOCET
29 | K | 183403153 | Obdělání půdy hrabáním v rovině a svahu do 1:5 | m2 | 152.3 |  | 0 | CS ÚRS 2019 01 |  | základní |  | 0 | 0 | 0 | 0 | 0 | 4 | K | 3 |  |  |  | ROZPOCET | 0 | 0 | 0 | 0 | 0 | 1 | 0 | 4 | 62199186
| VV |  | 152,3 |  | 152.3 | [12 empty] | VV | 3 | 2 | True | 1 | ROZPOCET
| D | 4 | Vodorovné konstrukce |  |  |  | 0 |  |  |  |  | 0 |  | 14.6535 |  | 0 | 1 | D | 1 |  |  |  | ROZPOCET | [6 empty] | 0
| D | 45 | Vodorovné podkladní a vedlejší konstrukce inž. staveb |  |  |  | 0 |  |  |  |  | 0 |  | 14.6535 |  | 0 | 1 | D | 2 |  |  |  | ROZPOCET | [6 empty] | 0
30 | K | 451572111 | Lože pod potrubí otevřený výkop z kameniva drobného těženého | m3 | 7.75 |  | 0 | CS ÚRS 2019 01 |  | základní |  | 0 | 1.8908 | 14.6535 | 0 | 0 | 4 | K | 3 |  |  |  | ROZPOCET | 0 | 0 | 0 | 0 | 0 | 1 | 0 | 4 | -699813120
| VV |  | přípojky | [14 empty] | VV | 3 | 1 | True | 0 | ROZPOCET
| VV |  | 1*0,5*(9+2+2+2,5) |  | 7.75 | [12 empty] | VV | 3 | 2 | True | 1 | ROZPOCET
| D | 5 | Komunikace |  |  |  | 0 |  |  |  |  | 0 |  | 187.6136 |  | 0 | 1 | D | 1 |  |  |  | ROZPOCET | [6 empty] | 0
| D | 56 | Podkladní vrstvy komunikací, letišť a ploch |  |  |  | 0 |  |  |  |  | 0 |  | 129.3323 |  | 0 | 1 | D | 2 |  |  |  | ROZPOCET | [6 empty] | 0
31 | K | 564851111 | Podklad ze štěrkodrtě ŠD tl 150 mm | m2 | 462 |  | 0 | CS ÚRS 2019 01 |  | základní |  | 0 | 0.27994 | 129.3323 | 0 | 0 | 4 | K | 3 |  |  |  | ROZPOCET | 0 | 0 | 0 | 0 | 0 | 1 | 0 | 4 | 1107192728
| VV |  | 231*2 |  | 462 | [12 empty] | VV | 3 | 2 | True | 1 | ROZPOCET
| D | 59 | Kryty pozemních komunikací, letišť a ploch dlážděných (předlažby) |  |  |  | 0 |  |  |  |  | 0 |  | 58.2813 |  | 0 | 1 | D | 2 |  |  |  | ROZPOCET | [6 empty] | 0
32 | K | 596211222 | Kladení zámkové dlažby komunikací pro pěší tl 80 mm skupiny B pl do 300 m2 | m2 | 231 |  | 0 | CS ÚRS 2019 01 |  | základní |  | 0 | 0.08565 | 19.7852 | 0 | 0 | 4 | K | 3 |  |  |  | ROZPOCET | 0 | 0 | 0 | 0 | 0 | 1 | 0 | 4 | 353539867
| VV |  | 5*2,26+32,6+15,5+50,3+4,9+8,5+10,3+15,8+15,8+54+12 |  | 231 | [12 empty] | VV | 3 | 2 | True | 1 | ROZPOCET
33 | M | 59245297 | dlažba zámková profilová kraj 20x14x8 cm přírodní | m2 | 233.31 |  | 0 | CS ÚRS 2019 01 |  | základní |  | 0 | 0.165 | 38.4962 | 0 | 0 | 8 | M | 3 |  |  |  | ROZPOCET | 0 | 0 | 0 | 0 | 0 | 1 | 0 | 4 | -1478385902
| VV |  | 231*1,01 |  | 233.31 | [12 empty] | VV | 3 | 2 | True | 1 | ROZPOCET
| D | 8 | Trubní vedení |  |  |  | 0 |  |  |  |  | 0 |  | 0.032224 |  | 0 | 1 | D | 1 |  |  |  | ROZPOCET | [6 empty] | 0
| D | 87 | Potrubí z trub plastických a skleněných |  |  |  | 0 |  |  |  |  | 0 |  | 0.032224 |  | 0 | 1 | D | 2 |  |  |  | ROZPOCET | [6 empty] | 0
34 | K | 871311101 | Montáž potrubí z PVC SDR 11 těsněných gumovým kroužkem otevřený výkop D 160 x 6,2 mm | m | 15.5 |  | 0 | CS ÚRS 2019 01 |  | základní |  | 0 | 1e-05 | 0.000155 | 0 | 0 | 4 | K | 3 |  |  |  | ROZPOCET | 0 | 0 | 0 | 0 | 0 | 1 | 0 | 4 | 370042246
| VV |  | kanalizační přípojky od uličních vpustí | [14 empty] | VV | 3 | 1 | True | 0 | ROZPOCET
| VV |  | 9+2+2+2,5 |  | 15.5 | [12 empty] | VV | 3 | 2 | True | 1 | ROZPOCET
35 | M | 28611197 | trubka kanalizační PPKGEM 160x4,9x2000 mm SN10 | m | 5.52 |  | 0 | CS ÚRS 2019 01 |  | základní |  | 0 | 0.00342 | 0.018878 | 0 | 0 | 8 | M | 3 |  |  |  | ROZPOCET | 0 | 0 | 0 | 0 | 0 | 1 | 0 | 4 | -1400847403
| VV |  | (9/2)+1*1,02 |  | 5.52 | [12 empty] | VV | 3 | 2 | True | 1 | ROZPOCET
36 | M | 28611170 | trubka kanalizační PP DN 100x1000 mm SN 10 | m | 6.565 |  | 0 | CS ÚRS 2019 01 |  | základní |  | 0 | 0.0014 | 0.009191 | 0 | 0 | 8 | M | 3 |  |  |  | ROZPOCET | 0 | 0 | 0 | 0 | 0 | 1 | 0 | 4 | 982203428
| VV |  | (2+2+2,5)*1,01 |  | 6.565 | [12 empty] | VV | 3 | 2 | True | 1 | ROZPOCET
37 | K | 877321110 | Montáž elektrokolen 45° na potrubí z PE trub d 160 | kus | 8 |  | 0 | CS ÚRS 2019 01 |  | základní |  | 0 | 0 | 0 | 0 | 0 | 4 | K | 3 |  |  |  | ROZPOCET | 0 | 0 | 0 | 0 | 0 | 1 | 0 | 4 | 1063067662
| VV |  | 8 |  | 8 | [12 empty] | VV | 3 | 2 | True | 1 | ROZPOCET
38 | M | 286171820 | koleno kanalizační PP Master 45 ° DN 150 | kus | 2 |  | 0 | CS ÚRS 2019 01 |  | základní |  | 0 | 0.0008 | 0.0016 | 0 | 0 | 8 | M | 3 |  |  |  | ROZPOCET | 0 | 0 | 0 | 0 | 0 | 1 | 0 | 4 | -1423913951
| VV |  | 2 |  | 2 | [12 empty] | VV | 3 | 2 | True | 1 | ROZPOCET
39 | M | 28617180 | koleno kanalizační PP SN 16 45 ° DN 100 | kus | 6 |  | 0 | CS ÚRS 2019 01 |  | základní |  | 0 | 0.0004 | 0.0024 | 0 | 0 | 8 | M | 3 |  |  |  | ROZPOCET | 0 | 0 | 0 | 0 | 0 | 1 | 0 | 4 | 722463324
| VV |  | 6 |  | 6 | [12 empty] | VV | 3 | 2 | True | 1 | ROZPOCET
| D | 89 | Trubní vedení - ostatní konstrukce |  |  |  | 0 |  |  |  |  | 0 |  | 4.2681 |  | 0 | 1 | D | 1 |  |  |  | ROZPOCET | [6 empty] | 0
40 | K | 817314111 | Montáž betonových útesů s hrdlem DN 150 | kus | 4 |  | 0 | CS ÚRS 2019 01 |  | základní |  | 0 | 0.00273 | 0.01092 | 0 | 0 | 4 | K | 2 |  |  |  | ROZPOCET | 0 | 0 | 0 | 0 | 0 | 1 | 0 | 4 | 134470341
| VV |  | 1+1+1+1 |  | 4 | [12 empty] | VV | 2 | 2 | True | 1 | ROZPOCET
41 | K | 895941111 | Zřízení vpusti kanalizační uliční z betonových dílců typ UV-50 normální | kus | 1 |  | 0 | CS ÚRS 2019 01 |  | základní |  | 0 | 0.3409 | 0.3409 | 0 | 0 | 4 | K | 2 |  |  |  | ROZPOCET | 0 | 0 | 0 | 0 | 0 | 1 | 0 | 4 | -2098062568
| VV |  | 1 |  | 1 | [12 empty] | VV | 2 | 2 | True | 1 | ROZPOCET
42 | M | 592238240 | vpusť betonová uliční TBV-Q 500/590/200 V /skruž/ 59x50x5 cm | kus | 1.01 |  | 0 | CS ÚRS 2019 01 |  | základní |  | 0 | 0.17 | 0.1717 | 0 | 0 | 8 | M | 2 |  |  |  | ROZPOCET | 0 | 0 | 0 | 0 | 0 | 1 | 0 | 4 | 60531094
| VV |  | 1*1,01 |  | 1.01 | [12 empty] | VV | 2 | 2 | True | 1 | ROZPOCET
43 | M | 592238210 | vpusť betonová uliční TBV-Q 660/180 /prstenec/ 18x66x10 cm | kus | 1.01 |  | 0 | CS ÚRS 2019 01 |  | základní |  | 0 | 0.103 | 0.10403 | 0 | 0 | 8 | M | 2 |  |  |  | ROZPOCET | 0 | 0 | 0 | 0 | 0 | 1 | 0 | 4 | -1984841901
| VV |  | 1*1,01 |  | 1.01 | [12 empty] | VV | 2 | 2 | True | 1 | ROZPOCET
44 | M | 592238200 | vpusť betonová uliční TBV-Q 500/290 K /skruž/ 29x50x5 cm | kus | 1.01 |  | 0 | CS ÚRS 2019 01 |  | základní |  | 0 | 0.087 | 0.08787 | 0 | 0 | 8 | M | 2 |  |  |  | ROZPOCET | 0 | 0 | 0 | 0 | 0 | 1 | 0 | 4 | 131190820
| VV |  | 1*1,01 |  | 1.01 | [12 empty] | VV | 2 | 2 | True | 1 | ROZPOCET
45 | M | 592238220 | vpusť betonová uliční TBV-Q 500/626 VD /dno/ 62,6 x 49,5 x 5 cm | kus | 1.01 |  | 0 | CS ÚRS 2019 01 |  | základní |  | 0 | 0.232 | 0.23432 | 0 | 0 | 8 | M | 2 |  |  |  | ROZPOCET | 0 | 0 | 0 | 0 | 0 | 1 | 0 | 4 | 512563117
| VV |  | 1*1,01 |  | 1.01 | [12 empty] | VV | 2 | 2 | True | 1 | ROZPOCET
46 | M | 592238640 | prstenec betonový pro uliční vpusť vyrovnávací TBV-Q 390/60/10a, 39x6x13 cm | kus | 1.01 |  | 0 | CS ÚRS 2019 01 |  | základní |  | 0 | 0.027 | 0.02727 | 0 | 0 | 8 | M | 2 |  |  |  | ROZPOCET | 0 | 0 | 0 | 0 | 0 | 1 | 0 | 4 | -717146300
| VV |  | 1*1,01 |  | 1.01 | [12 empty] | VV | 2 | 2 | True | 1 | ROZPOCET
47 | K | 899211113 | Osazení mříží s rámem hmotnosti nad 100 do 150 kg | kus | 1 |  | 0 | CS ÚRS 2019 01 |  | základní |  | 0 | 0.00936 | 0.00936 | 0 | 0 | 4 | K | 2 |  |  |  | ROZPOCET | 0 | 0 | 0 | 0 | 0 | 1 | 0 | 4 | -1514491586
| VV |  | 1 |  | 1 | [12 empty] | VV | 2 | 2 | True | 1 | ROZPOCET
48 | M | 552423R00 | Mříž pro vozovku s nálevkou | ks | 1 |  | 0 |  |  | základní |  | 0 | 0.101 | 0.101 | 0 | 0 | 8 | M | 2 |  |  |  | ROZPOCET | 0 | 0 | 0 | 0 | 0 | 1 | 0 | 4 | -794613028
| VV |  | 1 |  | 1 | [12 empty] | VV | 2 | 2 | True | 1 | ROZPOCET
49 | M | 552423R01 | Koš na bláto a kaly | ks | 1 |  | 0 |  |  | základní |  | 0 | 0.038 | 0.038 | 0 | 0 | 8 | M | 2 |  |  |  | ROZPOCET | 0 | 0 | 0 | 0 | 0 | 1 | 0 | 4 | 440514636
50 | K | 899331111 | Výšková úprava uličního vstupu nebo vpusti do 200 mm zvýšením poklopu | kus | 2 |  | 0 | CS ÚRS 2019 01 |  | základní |  | 0 | 0.4208 | 0.8416 | 0 | 0 | 4 | K | 2 |  |  |  | ROZPOCET | 0 | 0 | 0 | 0 | 0 | 1 | 0 | 4 | 445749519
| VV |  | 2 |  | 2 | [12 empty] | VV | 2 | 2 | True | 1 | ROZPOCET
51 | K | 899332111 | Výšková úprava uličního vstupu nebo vpusti do 200 mm snížením poklopu | kus | 4 |  | 0 | CS ÚRS 2019 01 |  | základní |  | 0 | 0.32974 | 1.319 | 0 | 0 | 4 | K | 2 |  |  |  | ROZPOCET | 0 | 0 | 0 | 0 | 0 | 1 | 0 | 4 | 1411845846
| VV |  | 4 |  | 4 | [12 empty] | VV | 2 | 2 | True | 1 | ROZPOCET
52 | K | 899431111 | Výšková úprava uličního vstupu nebo vpusti do 200 mm zvýšením krycího hrnce, šoupěte nebo hydrantu | kus | 2 |  | 0 | CS ÚRS 2019 01 |  | základní |  | 0 | 0.31108 | 0.62216 | 0 | 0 | 4 | K | 2 |  |  |  | ROZPOCET | 0 | 0 | 0 | 0 | 0 | 1 | 0 | 4 | 103187437
| VV |  | 2 |  | 2 | [12 empty] | VV | 2 | 2 | True | 1 | ROZPOCET
53 | K | 966008R00 | Vybourání stávající uliční vpusti, včetně zásypu kamenivem | kus | 2 |  | 0 |  |  | základní |  | 0 | 0.18 | 0.36 | 0 | 0 | 4 | K | 2 |  |  |  | ROZPOCET | 0 | 0 | 0 | 0 | 0 | 1 | 0 | 4 | -1696476629
| VV |  | 2 |  | 2 | [12 empty] | VV | 2 | 2 | True | 1 | ROZPOCET
| D | 91 | Doplňující konstrukce a práce pozemních komunikací, letišť a ploch |  |  |  | 0 |  |  |  |  | 0 |  | 50.598 |  | 0 | 1 | D | 1 |  |  |  | ROZPOCET | [6 empty] | 0
54 | K | 916231213 | Osazení chodníkového obrubníku betonového stojatého s boční opěrou do lože z betonu prostého | m | 152.3 |  | 0 | CS ÚRS 2019 01 |  | základní |  | 0 | 0.1295 | 19.7229 | 0 | 0 | 4 | K | 2 |  |  |  | ROZPOCET | 0 | 0 | 0 | 0 | 0 | 1 | 0 | 4 | -1887140085
| VV |  | Obrubník zahradní | [14 empty] | VV | 2 | 1 | True | 0 | ROZPOCET
| VV |  | 2,3+2,3+5+2,5+14,5+2,5+3,1+3,2+5+2,5+4,5+5+5+3,5+3,5+3,5+2,5+2+5+2+2+5,4+2+3+2+6+2,5+3+3+3+7+5+5+3+3+5+5+5+3 |  | 152.3 | [12 empty] | VV | 2 | 2 | True | 1 | ROZPOCET
55 | M | 59217017 | obrubník betonový chodníkový 100x10x25 cm | m | 153.823 |  | 0 | CS ÚRS 2019 01 |  | základní |  | 0 | 0.058 | 8.9217 | 0 | 0 | 8 | M | 2 |  |  |  | ROZPOCET | 0 | 0 | 0 | 0 | 0 | 1 | 0 | 4 | 1917380257
| VV |  | 152,3*1,01 |  | 153.823 | [12 empty] | VV | 2 | 2 | True | 1 | ROZPOCET
56 | K | 919735111 | Řezání stávajícího živičného krytu hl do 50 mm | m | 38.5 |  | 0 | CS ÚRS 2019 01 |  | základní |  | 0 | 0 | 0 | 0 | 0 | 4 | K | 2 |  |  |  | ROZPOCET | 0 | 0 | 0 | 0 | 0 | 1 | 0 | 4 | 618273946
| VV |  | 38,5 |  | 38.5 | [12 empty] | VV | 2 | 2 | True | 1 | ROZPOCET
57 | K | 935113111 | Osazení odvodňovacího polymerbetonového žlabu s krycím roštem šířky do 200 mm | m | 26 |  | 0 | CS ÚRS 2019 01 |  | základní |  | 0 | 0.29221 | 7.5975 | 0 | 0 | 4 | K | 2 |  |  |  | ROZPOCET | 0 | 0 | 0 | 0 | 0 | 1 | 0 | 4 | -382724673
| VV |  | 6,5+7+6+6,5 |  | 26 | [12 empty] | VV | 2 | 2 | True | 1 | ROZPOCET
58 | M | 592270R01 | Liniové odvodnění dle nabídky výrobce | soubor | 1 |  | 0 |  |  | základní |  | 0 | 14.356 | 14.356 | 0 | 0 | 8 | M | 2 |  |  |  | ROZPOCET | 0 | 0 | 0 | 0 | 0 | 1 | 0 | 4 | 1723747265
| VV |  | 1 |  | 1 | [12 empty] | VV | 2 | 2 | True | 1 | ROZPOCET
| D | 97 | Prorážení otvorů a ostatní bourací práce |  |  |  | 0 |  |  |  |  | 0 |  | 0 |  | 0 | 1 | D | 2 |  |  |  | ROZPOCET | [6 empty] | 0
59 | K | 997221561 | Vodorovná doprava suti z kusových materiálů do 1 km | t | 129.737 |  | 0 | CS ÚRS 2019 01 |  | základní |  | 0 | 0 | 0 | 0 | 0 | 4 | K | 3 |  |  |  | ROZPOCET | 0 | 0 | 0 | 0 | 0 | 1 | 0 | 4 | 1430950940
60 | K | 997221569 | Příplatek ZKD 1 km u vodorovné dopravy suti z kusových materiálů | t | 1167.633 |  | 0 | CS ÚRS 2019 01 |  | základní |  | 0 | 0 | 0 | 0 | 0 | 4 | K | 3 |  |  |  | ROZPOCET | 0 | 0 | 0 | 0 | 0 | 1 | 0 | 4 | -1555791599
| VV |  | 129,737*9 |  | 1167.633 | [12 empty] | VV | 3 | 2 | True | 1 | ROZPOCET
61 | K | 997221611 | Nakládání suti na dopravní prostředky pro vodorovnou dopravu | t | 129.737 |  | 0 | CS ÚRS 2019 01 |  | základní |  | 0 | 0 | 0 | 0 | 0 | 4 | K | 3 |  |  |  | ROZPOCET | 0 | 0 | 0 | 0 | 0 | 1 | 0 | 4 | -186934446
62 | K | 997221815 | Poplatek za uložení betonového odpadu na skládce (skládkovné) | t | 50.407 |  | 0 | CS ÚRS 2019 01 |  | základní |  | 0 | 0 | 0 | 0 | 0 | 4 | K | 3 |  |  |  | ROZPOCET | 0 | 0 | 0 | 0 | 0 | 1 | 0 | 4 | 1851492760
| VV |  | 3,69+35,625+11,092 |  | 50.407 | [12 empty] | VV | 3 | 2 | True | 1 | ROZPOCET
63 | K | 997221845 | Poplatek za uložení odpadu z asfaltových povrchů na skládce (skládkovné) | t | 5.586 |  | 0 | CS ÚRS 2019 01 |  | základní |  | 0 | 0 | 0 | 0 | 0 | 4 | K | 3 |  |  |  | ROZPOCET | 0 | 0 | 0 | 0 | 0 | 1 | 0 | 4 | -108056441
| VV |  | 5,586 |  | 5.586 | [12 empty] | VV | 3 | 2 | True | 1 | ROZPOCET
64 | K | 997221855 | Poplatek za uložení odpadu z kameniva na skládce (skládkovné) | t | 73.744 |  | 0 | CS ÚRS 2019 01 |  | základní |  | 0 | 0 | 0 | 0 | 0 | 4 | K | 3 |  |  |  | ROZPOCET | 0 | 0 | 0 | 0 | 0 | 1 | 0 | 4 | -897211576
| VV |  | 73,744 |  | 73.744 | [12 empty] | VV | 3 | 2 | True | 1 | ROZPOCET
| D | 99 | Přesun hmot |  |  |  | 0 |  |  |  |  | 0 |  | 0 |  | 0 | 1 | D | 3 |  |  |  | ROZPOCET | [6 empty] | 0
65 | K | 998225111 | Přesun hmot pro pozemní komunikace s krytem z kamene, monolitickým betonovým nebo živičným | t | 299.534 |  | 0 | CS ÚRS 2019 01 |  | základní |  | 0 | 0 | 0 | 0 | 0 | 4 | K | 4 |  |  |  | ROZPOCET | 0 | 0 | 0 | 0 | 0 | 1 | 0 | 4 | -544191867

## 1E_VON - Soupis prací - Vedl...
{81c1fb0c-5b3d-4770-b4e4-a568b02c08d3}
2
| KRYCÍ LIST SOUPISU PRACÍ | [7 empty] | v --- níže se nacházejí doplnkové a pomocné údaje k sestavám --- v | [8 empty] | False
Stavba:
Úpravy ulice Sv.Čecha v Karviné-Fryštátě, 1.část
Objekt:
VON - Vedlejší a ostatní náklady
Soupis:
VON - Soupis prací - Vedlejší a ostatní náklady
| KSO: |  | 822 27 73 |  |  | CC-CZ:
| Místo: |  | Karviná Fryštát |  |  | Datum: | 16. 2. 2019
| Zadavatel: |  |  |  |  | IČ: | 002977534
|  | SMK-odbor majetkový |  |  |  | DIČ: | CZ002977534
| Uchazeč: |  |  |  |  | IČ: | Vyplň údaj
|  | Vyplň údaj |  |  |  | DIČ: | Vyplň údaj
| Projektant: |  |  |  |  | IČ: | 47680091
|  | Ateliér ESO spolsr.o.,K.H.Máchy5203/33 |  |  |  | DIČ: | CZ47680091
| Zpracovatel: |  |  |  |  | IČ:
|  | Ing. Miloslav v Karviné |  |  |  | DIČ:
Poznámka:
| Cena bez DPH | [5 empty] | 0
|  |  | Základ daně |  |  | Sazba daně | Výše daně
| DPH | základní | 0 |  |  | 21% | 0
|  | snížená | 0 |  |  | 15% | 0
|  | zákl. přenesená | 0 |  |  | 21% | 0
|  | sníž. přenesená | 0 |  |  | 15% | 0
|  | nulová | 0 |  |  | 0% | 0
| Cena s DPH |  |  | v | CZK |  | 0
| Projektant |  |  | Zpracovatel
| Datum a podpis: |  | Razítko | Datum a podpis: |  |  | Razítko
| Objednavatel |  |  | Uchazeč
| Datum a podpis: |  | Razítko | Datum a podpis: |  |  | Razítko
REKAPITULACE ČLENĚNÍ SOUPISU PRACÍ
Stavba:
Úpravy ulice Sv.Čecha v Karviné-Fryštátě, 1.část
Objekt:
VON - Vedlejší a ostatní náklady
Soupis:
VON - Soupis prací - Vedlejší a ostatní náklady
Místo: |  |  | Karviná Fryštát |  |  | Datum: | 16. 2. 2019
Zadavatel: |  |  | SMK-odbor majetkový |  |  | Projektant: | Ateliér ESO spolsr.o.,K.H.Máchy5203/33
Uchazeč: |  |  | Vyplň údaj |  |  | Zpracovatel: | Ing. Miloslav v Karviné
Kód dílu - Popis | [6 empty] | Cena celkem [CZK]
Náklady ze soupisu prací | [6 empty] | 0 | [11 empty] | -1
| OST - Ostatní | [5 empty] | 0
| O01 - Ostatní | [5 empty] | 0
| VRN - Vedlejší rozpočtové náklady | [5 empty] | 0
| 0 - Vedlejší rozpočtové náklady | [5 empty] | 0
SOUPIS PRACÍ
Stavba:
Úpravy ulice Sv.Čecha v Karviné-Fryštátě, 1.část
Objekt:
VON - Vedlejší a ostatní náklady
Soupis:
VON - Soupis prací - Vedlejší a ostatní náklady
Místo: |  |  | Karviná Fryštát |  |  | Datum: | 16. 2. 2019
Zadavatel: |  |  | SMK-odbor majetkový |  |  | Projektant: | Ateliér ESO spolsr.o.,K.H.Máchy5203/33
Uchazeč: |  |  | Vyplň údaj |  |  | Zpracovatel: | Ing. Miloslav v Karviné
PČ | Typ | Kód | Popis | MJ | Množství | J.cena [CZK] | Cena celkem [CZK] | Cenová soustava |  | DPH | J. Nh [h] | Nh celkem [h] | J. hmotnost [t] | Hmotnost celkem [t] | J. suť [t] | Suť Celkem [t]
Náklady soupisu celkem | [6 empty] | 0 |  |  |  |  | 0 |  | 0 |  | 0 |  | D | -1 | [10 empty] | 0
| D | OST | Ostatní |  |  |  | 0 |  |  |  |  | 0 |  | 0 |  | 0 | 4 | D | 0 |  |  |  | ROZPOCET | [6 empty] | 0
| D | O01 | Ostatní |  |  |  | 0 |  |  |  |  | 0 |  | 0 |  | 0 | 4 | D | 1 |  |  |  | ROZPOCET | [6 empty] | 0
1 | K | 011503001 | Vytýčení stávající inženýrské sítě | soubor | 1 |  | 0 |  |  | základní |  | 0 | 0 | 0 | 0 | 0 | 4 | K | 2 |  |  |  | ROZPOCET | 0 | 0 | 0 | 0 | 0 | 1 | 0 | 4 | 826071811
| VV |  | "Vytýčení stávajících sítí | [14 empty] | VV | 2 | 1 | True | 0 | ROZPOCET
| VV |  | "včetně kopaných sond a jejich zásypu a úpravy terénu | [14 empty] | VV | 2 | 1 | True | 0 | ROZPOCET
| VV |  | "(předpoklad 36 sond o velikosti 0,6*2*2 m) | [14 empty] | VV | 2 | 1 | True | 0 | ROZPOCET
| VV |  | 1 |  | 1 | [12 empty] | VV | 2 | 2 | True | 1 | ROZPOCET
2 | K | 042503001 | Dočasné dopravní opatření-návrh a projednání | soubor | 1 |  | 0 |  |  | základní |  | 0 | 0 | 0 | 0 | 0 | 4 | K | 2 |  |  |  | ROZPOCET | 0 | 0 | 0 | 0 | 0 | 1 | 0 | 4 | 1940252700
| VV |  | 1 |  | 1 | [12 empty] | VV | 2 | 2 | True | 1 | ROZPOCET
3 | K | 042503002 | Dočasné dopravní opatření - realizace | soubor | 1 |  | 0 |  |  | základní |  | 0 | 0 | 0 | 0 | 0 | 4 | K | 2 |  |  |  | ROZPOCET | 0 | 0 | 0 | 0 | 0 | 1 | 0 | 4 | 111595365
| VV |  | 1 |  | 1 | [12 empty] | VV | 2 | 2 | True | 1 | ROZPOCET
| D | VRN | Vedlejší rozpočtové náklady |  |  |  | 0 |  |  |  |  | 0 |  | 0 |  | 0 | 5 | D | 0 |  |  |  | ROZPOCET | [6 empty] | 0
| D | 0 | Vedlejší rozpočtové náklady |  |  |  | 0 |  |  |  |  | 0 |  | 0 |  | 0 | 5 | D | 1 |  |  |  | ROZPOCET | [6 empty] | 0
4 | K | 012203000.2 | Geodetické práce při provádění stavby - vytýčení stavby | soubor | 1 |  | 0 | CS ÚRS 2013 01 |  | základní |  | 0 | 0 | 0 | 0 | 0 | 1024 | K | 2 |  |  |  | ROZPOCET | 0 | 0 | 0 | 0 | 0 | 1 | 0 | 1024 | 1706091832
| VV |  | "Geodetické vytýčení stavby | [14 empty] | VV | 2 | 1 | True | 0 | ROZPOCET
| VV |  | 1 |  | 1 | [12 empty] | VV | 2 | 2 | True | 1 | ROZPOCET
5 | K | 012303000.2 | Geodetické práce po výstavbě - zaměření skutečného provedení | soubor | 1 |  | 0 | CS ÚRS 2013 01 |  | základní |  | 0 | 0 | 0 | 0 | 0 | 1024 | K | 2 |  |  |  | ROZPOCET | 0 | 0 | 0 | 0 | 0 | 1 | 0 | 1024 | 12048866
| VV |  | "ve třech vyhotoveních | [14 empty] | VV | 2 | 1 | True | 0 | ROZPOCET
| VV |  | 1 |  | 1 | [12 empty] | VV | 2 | 2 | True | 1 | ROZPOCET
6 | K | 012303001 | Geometrický plán | soubor | 1 |  | 0 |  |  | základní |  | 0 | 0 | 0 | 0 | 0 | 4 | K | 2 |  |  |  | ROZPOCET | 0 | 0 | 0 | 0 | 0 | 1 | 0 | 4 | -1862396765
| VV |  | "Geometrický plán v šesti vyhotoveních pro vklad věcného břemene do katastru nemovitostí | [14 empty] | VV | 2 | 1 | True | 0 | ROZPOCET
| VV |  | 1 |  | 1 | [12 empty] | VV | 2 | 2 | True | 1 | ROZPOCET
7 | K | 013254000 | Dokumentace skutečného provedení stavby | soubor | 1 |  | 0 | CS ÚRS 2013 01 |  | základní |  | 0 | 0 | 0 | 0 | 0 | 1024 | K | 2 |  |  |  | ROZPOCET | 0 | 0 | 0 | 0 | 0 | 1 | 0 | 1024 | 1709908552
| VV |  | "Ve třech vyhotoveních | [14 empty] | VV | 2 | 1 | True | 0 | ROZPOCET
| VV |  | 1 |  | 1 | [12 empty] | VV | 2 | 2 | True | 1 | ROZPOCET
8 | K | 031203001 | Zařízení staveniště | soubor | 1 |  | 0 |  |  | základní |  | 0 | 0 | 0 | 0 | 0 | 4 | K | 2 |  |  |  | ROZPOCET | 0 | 0 | 0 | 0 | 0 | 1 | 0 | 4 | 1110398356
| VV |  | 1 |  | 1 | [12 empty] | VV | 2 | 2 | True | 1 | ROZPOCET
9 | K | 031203002 | Provozní vlivy | soubor | 1 |  | 0 |  |  | základní |  | 0 | 0 | 0 | 0 | 0 | 4 | K | 2 |  |  |  | ROZPOCET | 0 | 0 | 0 | 0 | 0 | 1 | 0 | 4 | 64831471
| VV |  | 1 |  | 1 | [12 empty] | VV | 2 | 2 | True | 1 | ROZPOCET