## 2E_Rekapitulace stavby
Export Komplet | [27 empty] | 2.0 | ZAMOK |  |  |  |  | False | False | {91526d89-75c6-47ad-a301-1eae1e04a2bf}
[33 empty] | 0,01 | 21
[33 empty] | 0,01 | 15
|  | REKAPITULACE STAVBY | [17 empty] | v --- níže se nacházejí doplnkové a pomocné údaje k sestavám --- v | [11 empty] | Návod na vyplnění | 0,001
|  | Kód: |  |  |  |  | 2019-002 | [24 empty] | Měnit lze pouze buňky se žlutým podbarvením! 1) na prvním listu Rekapitulace stavby vyplňte v sestavě a) Souhrnný list - údaje o Uchazeči (přenesou se do ostatních sestav i v jiných listech) b) Rekapitulace objektů - potřebné Ostatní náklady 2) na vybraných listech vyplňte v sestavě a) Krycí list - údaje o Uchazeči, pokud se liší od údajů o Uchazeči na Souhrnném listu (údaje se přenesou do ostatních sestav v daném listu) b) Rekapitulace rozpočtu - potřebné Ostatní náklady c) Celkové náklady za stavbu - ceny u položek - množství, pokud má žluté podbarvení - a v případě potřeby poznámku (ta je ve skrytém sloupci) | 0,01
|  | Stavba: |  |  |  |  | Úpravy ulice Sv.Čecha v Karviné-Fryštátě, 2.část | [25 empty] | 0,01
|  | KSO: |  |  |  |  | 822 27 73 | [8 empty] | CC-CZ: |  | 2112 | [14 empty] | 0,01
|  | Místo: |  |  |  |  | Karviná Fryštát | [8 empty] | Datum: |  | 9. 1. 2019 | [14 empty] | 0,01
0,01
|  | Zadavatel: | [13 empty] | IČ: |  | 002977534 | [14 empty] | 0,01
|  |  | SMK-odbor majetkový | [12 empty] | DIČ: |  | CZ002977534 | [14 empty] | 0,01
0,01
|  | Uchazeč: | [13 empty] | IČ: |  | Vyplň údaj | [14 empty] | 0,01
|  |  | Vyplň údaj | [12 empty] | DIČ: |  | Vyplň údaj | [14 empty] | 0,01
False
|  | Projektant: | [13 empty] | IČ: |  | 47680091 | [14 empty] | False
|  |  | Ateliér ESO spolsr.o.,K.H.Máchy5203/33 | [12 empty] | DIČ: |  | CZ47680091 | [14 empty] | True
0,01
|  | Zpracovatel: | [13 empty] | IČ: | [16 empty] | 0,01
|  |  | Ing. Miloslav Vrána | [12 empty] | DIČ: | [16 empty] | True
Poznámka:
|  | Cena bez DPH | [13 empty] | 0
[8 empty] | Sazba daně |  |  | Základ daně |  |  |  |  | Výše daně
|  | DPH |  | základní |  |  |  | 21% |  |  | 0 |  |  |  |  | 0
|  |  |  | snížená |  |  |  | 15% |  |  | 0 |  |  |  |  | 0
|  |  |  | zákl. přenesená |  |  |  | 21% |  |  | 0 |  |  |  |  | 0
|  |  |  | sníž. přenesená |  |  |  | 15% |  |  | 0 |  |  |  |  | 0
|  |  |  | nulová |  |  |  | 0% |  |  | 0 |  |  |  |  | 0
|  | Cena s DPH | [6 empty] | v |  |  | CZK |  |  |  | 0
|  | Projektant | [11 empty] | Zpracovatel
|  | Datum a podpis: | [7 empty] | Razítko |  |  |  | Datum a podpis: |  |  | Razítko
|  | Objednavatel | [11 empty] | Uchazeč
|  | Datum a podpis: | [7 empty] | Razítko |  |  |  | Datum a podpis: |  |  | Razítko
REKAPITULACE OBJEKTŮ STAVBY A SOUPISŮ PRACÍ
| Kód: | [6 empty] | 2019-002
| Stavba: | [6 empty] | Úpravy ulice Sv.Čecha v Karviné-Fryštátě, 2.část
| Místo: | [6 empty] | Karviná Fryštát | [6 empty] | Datum: |  | 9. 1. 2019
| Zadavatel: | [6 empty] | SMK-odbor majetkový | [6 empty] | Projektant: |  | Ateliér ESO spolsr.o.,K.H.Máchy5203/33 |  |  | Informatívní údaje z listů zakázek
| Uchazeč: | [13 empty] | Zpracovatel: |  | Ing. Miloslav Vrána
| Kód |  |  |  | Popis | [7 empty] | Cena bez DPH [CZK] |  |  |  |  | Cena s DPH [CZK] | Typ | z toho Ostat. náklady [CZK] | DPH [CZK] | Normohodiny [h] | DPH základní [CZK] | DPH snížená [CZK] | DPH základní přenesená [CZK] | DPH snížená přenesená [CZK] | Základna DPH základní | Základna DPH snížená | Základna DPH zákl. přenesená | Základna DPH sníž. přenesená | Základna DPH nulová
| Náklady z rozpočtů | [11 empty] | 0 |  |  |  |  | 0 |  | 0 | 0 | 0 | 0 | 0 | 0 | 0 | 0 | 0 | 0 | 0 | 0 |  | D | 0 | ###NOIMPORT### | IMPORT | {91526d89-75c6-47ad-a301-1eae1e04a2bf} | {00000000-0000-0000-0000-000000000000} | 822 27 73
|  | 101 |  |  |  | Komunikace | [6 empty] | 0 |  |  |  |  | 0 | STA | 0 | 0 | 0 | 0 | 0 | 0 | 0 | 0 | 0 | 0 | 0 | 0 |  | D | 1 | ###NOIMPORT### | IMPORT | {074c1f5f-23ca-47d1-86da-5eacb8bcde0d} | {91526d89-75c6-47ad-a301-1eae1e04a2bf} | 822 27 73 | 2
/ |  |  | 101 |  |  |  | Soupis prací - Komunikace | [5 empty] | 0 |  |  |  |  | 0 | Soupis | 0 | 0 | 0 | 0 | 0 | 0 | 0 | 0 | 0 | 0 | 0 | 0 |  |  | 2 |  | IMPORT | {5c6fa097-ec2f-453b-a81b-b50da10a523b} | {074c1f5f-23ca-47d1-86da-5eacb8bcde0d} | 822 27 73
|  | VON |  |  |  | Vedlejší a ostatní náklady | [6 empty] | 0 |  |  |  |  | 0 | STA | 0 | 0 | 0 | 0 | 0 | 0 | 0 | 0 | 0 | 0 | 0 | 0 |  | D | 1 | ###NOIMPORT### | IMPORT | {8578ee64-6735-446a-a139-07766c8cc9dd} | {91526d89-75c6-47ad-a301-1eae1e04a2bf} | 822 27 73 | 2
/ |  |  | VON |  |  |  | Soupis prací - Vedlejší a ostatní náklady | [5 empty] | 0 |  |  |  |  | 0 | Soupis | 0 | 0 | 0 | 0 | 0 | 0 | 0 | 0 | 0 | 0 | 0 | 0 |  |  | 2 |  | IMPORT | {c8cd7607-d46c-4008-9424-7783423e0179} | {8578ee64-6735-446a-a139-07766c8cc9dd} | 822 27 73

## 2E_101 - Soupis prací - Komu...
{5c6fa097-ec2f-453b-a81b-b50da10a523b}
2
| KRYCÍ LIST SOUPISU PRACÍ | [7 empty] | v --- níže se nacházejí doplnkové a pomocné údaje k sestavám --- v | [8 empty] | False
Stavba:
Úpravy ulice Sv.Čecha v Karviné-Fryštátě, 2.část
Objekt:
101 - Komunikace
Soupis:
101 - Soupis prací - Komunikace
| KSO: |  | 822 27 73 |  |  | CC-CZ:
| Místo: |  | Karviná Fryštát |  |  | Datum: | 9. 1. 2019
| Zadavatel: |  |  |  |  | IČ: | 002977534
|  | SMK-odbor majetkový |  |  |  | DIČ: | CZ002977534
| Uchazeč: |  |  |  |  | IČ: | Vyplň údaj
|  | Vyplň údaj |  |  |  | DIČ: | Vyplň údaj
| Projektant: |  |  |  |  | IČ: | 47680091
|  | Ateliér ESO spolsr.o.,K.H.Máchy5203/33 |  |  |  | DIČ: | CZ47680091
| Zpracovatel: |  |  |  |  | IČ:
|  | Ing. Miloslav v Karviné |  |  |  | DIČ:
Poznámka:
| Cena bez DPH | [5 empty] | 0
|  |  | Základ daně |  |  | Sazba daně | Výše daně
| DPH | základní | 0 |  |  | 21% | 0
|  | snížená | 0 |  |  | 15% | 0
|  | zákl. přenesená | 0 |  |  | 21% | 0
|  | sníž. přenesená | 0 |  |  | 15% | 0
|  | nulová | 0 |  |  | 0% | 0
| Cena s DPH |  |  | v | CZK |  | 0
| Projektant |  |  | Zpracovatel
| Datum a podpis: |  | Razítko | Datum a podpis: |  |  | Razítko
| Objednavatel |  |  | Uchazeč
| Datum a podpis: |  | Razítko | Datum a podpis: |  |  | Razítko
REKAPITULACE ČLENĚNÍ SOUPISU PRACÍ
Stavba:
Úpravy ulice Sv.Čecha v Karviné-Fryštátě, 2.část
Objekt:
101 - Komunikace
Soupis:
101 - Soupis prací - Komunikace
Místo: |  |  | Karviná Fryštát |  |  | Datum: | 9. 1. 2019
Zadavatel: |  |  | SMK-odbor majetkový |  |  | Projektant: | Ateliér ESO spolsr.o.,K.H.Máchy5203/33
Uchazeč: |  |  | Vyplň údaj |  |  | Zpracovatel: | Ing. Miloslav v Karviné
Kód dílu - Popis | [6 empty] | Cena celkem [CZK]
Náklady ze soupisu prací | [6 empty] | 0 | [11 empty] | -1
| HSV - Práce a dodávky HSV | [5 empty] | 0
| 1 - Zemní práce | [5 empty] | 0
| 11 - Zemní práce - přípravné a přidružené práce | [5 empty] | 0
| 12 - Zemní práce - odkopávky a prokopávky | [5 empty] | 0
| 13 - Zemní práce - hloubené vykopávky | [5 empty] | 0
| 16 - Zemní práce - přemístění výkopku | [5 empty] | 0
| 17 - Zemní práce - konstrukce ze zemin | [5 empty] | 0
| 18 - Zemní práce - povrchové úpravy terénu | [5 empty] | 0
| 27 - Zakládání | [5 empty] | 0
| 4 - Vodorovné konstrukce | [5 empty] | 0
| 45 - Vodorovné podkladní a vedlejší konstrukce inž. staveb | [5 empty] | 0
| 5 - Komunikace | [5 empty] | 0
| 56 - Podkladní vrstvy komunikací, letišť a ploch | [5 empty] | 0
| 59 - Kryty pozemních komunikací, letišť a ploch dlážděných (předlažby) | [5 empty] | 0
| 57 - Kryty pozemních komunikací letišť a ploch z kameniva nebo živičné | [5 empty] | 0
| 8 - Trubní vedení | [5 empty] | 0
| 87 - Potrubí z trub plastických a skleněných | [5 empty] | 0
| 89 - Trubní vedení - ostatní konstrukce | [5 empty] | 0
| 91 - Doplňující konstrukce a práce pozemních komunikací, letišť a ploch | [5 empty] | 0
| 96 - Bourání konstrukcí | [5 empty] | 0
| 97 - Prorážení otvorů a ostatní bourací práce | [5 empty] | 0
| 99 - Přesun hmot | [5 empty] | 0
SOUPIS PRACÍ
Stavba:
Úpravy ulice Sv.Čecha v Karviné-Fryštátě, 2.část
Objekt:
101 - Komunikace
Soupis:
101 - Soupis prací - Komunikace
Místo: |  |  | Karviná Fryštát |  |  | Datum: | 9. 1. 2019
Zadavatel: |  |  | SMK-odbor majetkový |  |  | Projektant: | Ateliér ESO spolsr.o.,K.H.Máchy5203/33
Uchazeč: |  |  | Vyplň údaj |  |  | Zpracovatel: | Ing. Miloslav v Karviné
PČ | Typ | Kód | Popis | MJ | Množství | J.cena [CZK] | Cena celkem [CZK] | Cenová soustava |  | DPH | J. Nh [h] | Nh celkem [h] | J. hmotnost [t] | Hmotnost celkem [t] | J. suť [t] | Suť Celkem [t]
Náklady soupisu celkem | [6 empty] | 0 |  |  |  |  | 0 |  | 1997.9313 |  | 600.7185 |  | D | -1 | [10 empty] | 0
| D | HSV | Práce a dodávky HSV |  |  |  | 0 |  |  |  |  | 0 |  | 1997.9313 |  | 600.7185 | 1 | D | 0 |  |  |  | ROZPOCET | [6 empty] | 0
| D | 1 | Zemní práce |  |  |  | 0 |  |  |  |  | 0 |  | 706.631 |  | 600.7185 | 1 | D | 1 |  |  |  | ROZPOCET | [6 empty] | 0
1 | K | 115101201 | Čerpání vody na dopravní výšku do 10 m průměrný přítok do 500 l/min | hod | 50 |  | 0 | CS ÚRS 2019 01 |  | základní |  | 0 | 0 | 0 | 0 | 0 | 4 | K | 2 |  |  |  | ROZPOCET | 0 | 0 | 0 | 0 | 0 | 1 | 0 | 4 | 1871025663
| VV |  | 50 |  | 50 | [12 empty] | VV | 2 | 2 | True | 1 | ROZPOCET
2 | K | 115101301 | Pohotovost čerpací soupravy pro dopravní výšku do 10 m přítok do 500 l/min | den | 10 |  | 0 | CS ÚRS 2019 01 |  | základní |  | 0 | 0 | 0 | 0 | 0 | 4 | K | 2 |  |  |  | ROZPOCET | 0 | 0 | 0 | 0 | 0 | 1 | 0 | 4 | -229666316
| VV |  | 10 |  | 10 | [12 empty] | VV | 2 | 2 | True | 1 | ROZPOCET
| D | 11 | Zemní práce - přípravné a přidružené práce |  |  |  | 0 |  |  |  |  | 0 |  | 0.24752 |  | 600.7185 | 1 | D | 2 |  |  |  | ROZPOCET | [6 empty] | 0
3 | K | 113106123 | Rozebrání dlažeb ze zámkových dlaždic komunikací pro pěší ručně | m2 | 114.6 |  | 0 | CS ÚRS 2019 01 |  | základní |  | 0 | 0 | 0 | 0.26 | 29.796 | 4 | K | 3 |  |  |  | ROZPOCET | 0 | 0 | 0 | 0 | 0 | 1 | 0 | 4 | -363964837
| VV |  | Rozebrání dlažby | [14 empty] | VV | 3 | 1 | True | 0 | ROZPOCET
| VV |  | 94,6+4+4+12 |  | 114.6 | [12 empty] | VV | 3 | 2 | True | 1 | ROZPOCET
4 | K | 113107222 | Odstranění podkladu pl přes 200 m2 z kameniva drceného tl 200 mm | m2 | 176.6 |  | 0 | CS ÚRS 2019 01 |  | základní |  | 0 | 0 | 0 | 0.29 | 51.214 | 4 | K | 3 |  |  |  | ROZPOCET | 0 | 0 | 0 | 0 | 0 | 1 | 0 | 4 | -699738681
| VV |  | 114,60+62 |  | 176.6 | [12 empty] | VV | 3 | 2 | True | 1 | ROZPOCET
5 | K | 113154364 | Frézování živičného krytu tl 100 mm pruh š 2 m pl do 10000 m2 s překážkami v trase | m2 | 1547 |  | 0 | CS ÚRS 2019 01 |  | základní |  | 0 | 0.00016 | 0.24752 | 0.256 | 396.032 | 4 | K | 3 |  |  |  | ROZPOCET | 0 | 0 | 0 | 0 | 0 | 1 | 0 | 4 | 141139316
| VV |  | 146+1339+62 |  | 1547 | [12 empty] | VV | 3 | 2 | True | 1 | ROZPOCET
6 | K | 113202111 | Vytrhání obrub krajníků obrubníků stojatých | m | 603.3 |  | 0 | CS ÚRS 2019 01 |  | základní |  | 0 | 0 | 0 | 0.205 | 123.6765 | 4 | K | 3 |  |  |  | ROZPOCET | 0 | 0 | 0 | 0 | 0 | 1 | 0 | 4 | 1956173368
| VV |  | vybourání obrubníku | [14 empty] | VV | 3 | 1 | True | 0 | ROZPOCET
| VV |  | 603,3 |  | 603.3 | [12 empty] | VV | 3 | 2 | True | 1 | ROZPOCET
7 | K | 120001101 | Příplatek za ztížení vykopávky v blízkosti podzemního vedení | m3 | 10 |  | 0 | CS ÚRS 2019 01 |  | základní |  | 0 | 0 | 0 | 0 | 0 | 4 | K | 3 |  |  |  | ROZPOCET | 0 | 0 | 0 | 0 | 0 | 1 | 0 | 4 | 205278194
| VV |  | 10 |  | 10 | [12 empty] | VV | 3 | 2 | True | 1 | ROZPOCET
| D | 12 | Zemní práce - odkopávky a prokopávky |  |  |  | 0 |  |  |  |  | 0 |  | 17.9392 |  | 0 | 1 | D | 2 |  |  |  | ROZPOCET | [6 empty] | 0
8 | K | 122101401 | Vykopávky v zemníku na suchu v hornině tř. 1 a 2 objem do 100 m3 | m3 | 85.425 |  | 0 | CS ÚRS 2019 01 |  | základní |  | 0 | 0 | 0 | 0 | 0 | 4 | K | 3 |  |  |  | ROZPOCET | 0 | 0 | 0 | 0 | 0 | 1 | 0 | 4 | -1292883880
| VV |  | 854,25*0,1 |  | 85.425 | [12 empty] | VV | 3 | 2 | True | 1 | ROZPOCET
9 | M | 10371500 | substrát pro trávníky VL | m3 | 85.425 |  | 0 | CS ÚRS 2019 01 |  | základní |  | 0 | 0.21 | 17.9392 | 0 | 0 | 8 | M | 3 |  |  |  | ROZPOCET | 0 | 0 | 0 | 0 | 0 | 1 | 0 | 4 | -439980739
| VV |  | nákup ornice | [14 empty] | VV | 3 | 1 | True | 0 | ROZPOCET
| VV |  | 85,425 |  | 85.425 | [12 empty] | VV | 3 | 2 | True | 1 | ROZPOCET
10 | K | 122302201 | Odkopávky a prokopávky nezapažené pro silnice objemu do 100 m3 v hornině tř. 4 | m3 | 114.476 |  | 0 | CS ÚRS 2019 01 |  | základní |  | 0 | 0 | 0 | 0 | 0 | 4 | K | 3 |  |  |  | ROZPOCET | 0 | 0 | 0 | 0 | 0 | 1 | 0 | 4 | 867572073
| VV |  | rozšíření komunikace | [14 empty] | VV | 3 | 1 | True | 0 | ROZPOCET
| VV |  | 0,81*(647,6-584,55) |  | 51.071 | [12 empty] | VV | 3 | 2 | True | 0 | ROZPOCET
| VV |  | sjezdy a chodník | [14 empty] | VV | 3 | 1 | True | 0 | ROZPOCET
| VV |  | (53,5+36,6+31,5+19,3)*0,45 |  | 63.405 | [12 empty] | VV | 3 | 2 | True | 0 | ROZPOCET
11 | K | 122302209 | Příplatek k odkopávkám a prokopávkám pro silnice v hornině tř. 4 za lepivost | m3 | 57.238 |  | 0 | CS ÚRS 2019 01 |  | základní |  | 0 | 0 | 0 | 0 | 0 | 4 | K | 3 |  |  |  | ROZPOCET | 0 | 0 | 0 | 0 | 0 | 1 | 0 | 4 | -1452427005
| VV |  | 114,476*0,5 |  | 57.238 | [12 empty] | VV | 3 | 2 | True | 0 | ROZPOCET
| D | 13 | Zemní práce - hloubené vykopávky |  |  |  | 0 |  |  |  |  | 0 |  | 0.70358 |  | 0 | 1 | D | 2 |  |  |  | ROZPOCET | [6 empty] | 0
12 | K | 131201101 | Hloubení jam nezapažených v hornině tř. 3 objemu do 100 m3 | m3 | 80 |  | 0 | CS ÚRS 2019 01 |  | základní |  | 0 | 0 | 0 | 0 | 0 | 4 | K | 3 |  |  |  | ROZPOCET | 0 | 0 | 0 | 0 | 0 | 1 | 0 | 4 | 1977818680
| VV |  | výkop pro uliční vpusti | [14 empty] | VV | 3 | 1 | True | 0 | ROZPOCET
| VV |  | 2*2*2*10 |  | 80 | [12 empty] | VV | 3 | 2 | True | 1 | ROZPOCET
13 | K | 131201109 | Příplatek za lepivost u hloubení jam nezapažených v hornině tř. 3 | m3 | 40 |  | 0 | CS ÚRS 2019 01 |  | základní |  | 0 | 0 | 0 | 0 | 0 | 4 | K | 3 |  |  |  | ROZPOCET | 0 | 0 | 0 | 0 | 0 | 1 | 0 | 4 | 71202143
| VV |  | 80*0,5 |  | 40 | [12 empty] | VV | 3 | 2 | True | 1 | ROZPOCET
14 | K | 131201202 | Hloubení jam zapažených v hornině tř. 3 objemu do 1000 m3 | m3 | 179.282 |  | 0 | CS ÚRS 2019 01 |  | základní |  | 0 | 0 | 0 | 0 | 0 | 4 | K | 3 |  |  |  | ROZPOCET | 0 | 0 | 0 | 0 | 0 | 1 | 0 | 4 | -784633615
| VV |  | Odlučovač S5 | [14 empty] | VV | 3 | 1 | True | 0 | ROZPOCET
| VV |  | 3,18*3,18*2,65 |  | 26.798 | [12 empty] | VV | 3 | 2 | True | 0 | ROZPOCET
| VV |  | Odlučovač S15 | [14 empty] | VV | 3 | 1 | True | 0 | ROZPOCET
| VV |  | 3,18*3,18*3,64 |  | 36.809 | [12 empty] | VV | 3 | 2 | True | 0 | ROZPOCET
| VV |  | Vsakovací rýha | [14 empty] | VV | 3 | 1 | True | 0 | ROZPOCET
| VV |  | 4,7*1,5*3,5 |  | 24.675 | [12 empty] | VV | 3 | 2 | True | 0 | ROZPOCET
| VV |  | Vsakovací rýha | [14 empty] | VV | 3 | 1 | True | 0 | ROZPOCET
| VV |  | 10*2,6*3,5 |  | 91 | [12 empty] | VV | 3 | 2 | True | 0 | ROZPOCET
15 | K | 131201209 | Příplatek za lepivost u hloubení jam zapažených v hornině tř. 3 | m3 | 89.641 |  | 0 | CS ÚRS 2019 01 |  | základní |  | 0 | 0 | 0 | 0 | 0 | 4 | K | 3 |  |  |  | ROZPOCET | 0 | 0 | 0 | 0 | 0 | 1 | 0 | 4 | -1382617794
| VV |  | 179,282*0,5 |  | 89.641 | [12 empty] | VV | 3 | 2 | True | 0 | ROZPOCET
16 | K | 132201102 | Hloubení rýh š do 600 mm v hornině tř. 3 objemu přes 100 m3 | m3 | 140.13 |  | 0 | CS ÚRS 2019 01 |  | základní |  | 0 | 0 | 0 | 0 | 0 | 4 | K | 3 |  |  |  | ROZPOCET | 0 | 0 | 0 | 0 | 0 | 1 | 0 | 4 | 380392256
| VV |  | výkop pro obrubníky | [14 empty] | VV | 3 | 1 | True | 0 | ROZPOCET
| VV |  | 569,5*0,6*0,4+34,5*0,25*0,4 |  | 140.13 | [12 empty] | VV | 3 | 2 | True | 1 | ROZPOCET
17 | K | 132201109 | Příplatek za lepivost k hloubení rýh š do 600 mm v hornině tř. 3 | m3 | 70.065 |  | 0 | CS ÚRS 2019 01 |  | základní |  | 0 | 0 | 0 | 0 | 0 | 4 | K | 3 |  |  |  | ROZPOCET | 0 | 0 | 0 | 0 | 0 | 1 | 0 | 4 | 1540669899
| VV |  | 140,13*0,5 |  | 70.065 | [12 empty] | VV | 3 | 2 | True | 1 | ROZPOCET
18 | K | 132301201 | Hloubení rýh š do 2000 mm v hornině tř. 4 objemu do 100 m3 | m3 | 342.91 |  | 0 | CS ÚRS 2019 01 |  | základní |  | 0 | 0 | 0 | 0 | 0 | 4 | K | 3 |  |  |  | ROZPOCET | 0 | 0 | 0 | 0 | 0 | 1 | 0 | 4 | 1437153375
| VV |  | kanalizační přípojky DN150 | [14 empty] | VV | 3 | 1 | True | 0 | ROZPOCET
| VV |  | (7+2+2+2+5+2+2+9+5+5+7)*1,1*1,8 |  | 95.04 | [12 empty] | VV | 3 | 2 | True | 0 | ROZPOCET
| VV |  | kanalizace DN200 | [14 empty] | VV | 3 | 1 | True | 0 | ROZPOCET
| VV |  | (113,24+7,99)*((1,94+1,84+2,43+2,33+1,81+1,3+1,81+1,41)/8)*1,1 |  | 247.87 | [12 empty] | VV | 3 | 2 | True | 0 | ROZPOCET
| VV |  | Součet |  | 342.91 | [12 empty] | VV | 3 | 4 | True | 1 | ROZPOCET
19 | K | 132201209 | Příplatek za lepivost k hloubení rýh š do 2000 mm v hornině tř. 3 | m3 | 171.455 |  | 0 | CS ÚRS 2019 01 |  | základní |  | 0 | 0 | 0 | 0 | 0 | 4 | K | 3 |  |  |  | ROZPOCET | 0 | 0 | 0 | 0 | 0 | 1 | 0 | 4 | 1525709517
| VV |  | 342,91*0,5 |  | 171.455 | [12 empty] | VV | 3 | 2 | True | 1 | ROZPOCET
20 | K | 151101101 | Zřízení příložného pažení a rozepření stěn rýh hl do 2 m | m2 | 623.473 |  | 0 | CS ÚRS 2019 01 |  | základní |  | 0 | 0.00084 | 0.52372 | 0 | 0 | 4 | K | 3 |  |  |  | ROZPOCET | 0 | 0 | 0 | 0 | 0 | 1 | 0 | 4 | 1456795067
| VV |  | kanalizační přípojky DN150 | [14 empty] | VV | 3 | 1 | True | 0 | ROZPOCET
| VV |  | 48*1,8*2 |  | 172.8 | [12 empty] | VV | 3 | 2 | True | 0 | ROZPOCET
| VV |  | kanalizace DN200 | [14 empty] | VV | 3 | 1 | True | 0 | ROZPOCET
| VV |  | (113,24+7,99)*((1,94+1,84+2,43+2,33+1,81+1,3+1,81+1,41)/8)*2 |  | 450.673 | [12 empty] | VV | 3 | 2 | True | 0 | ROZPOCET
21 | K | 151101102 | Zřízení příložného pažení a rozepření stěn rýh hl do 4 m | m2 | 211.609 |  | 0 | CS ÚRS 2019 01 |  | základní |  | 0 | 0.00085 | 0.17987 | 0 | 0 | 4 | K | 3 |  |  |  | ROZPOCET | 0 | 0 | 0 | 0 | 0 | 1 | 0 | 4 | -2140186006
| VV |  | Odlučovač S15 | [14 empty] | VV | 3 | 1 | True | 0 | ROZPOCET
| VV |  | (3,18+3,18+3,18+3,18)*3,64 |  | 46.301 | [12 empty] | VV | 3 | 2 | True | 0 | ROZPOCET
| VV |  | Odlučovač S5 | [14 empty] | VV | 3 | 1 | True | 0 | ROZPOCET
| VV |  | (3,18+3,18+3,18+3,18)*2,65 |  | 33.708 | [12 empty] | VV | 3 | 2 | True | 0 | ROZPOCET
| VV |  | Rýha VR1 | [14 empty] | VV | 3 | 1 | True | 0 | ROZPOCET
| VV |  | (4,7+4,7+1,5+1,5)*3,5 |  | 43.4 | [12 empty] | VV | 3 | 2 | True | 0 | ROZPOCET
| VV |  | Rýha VR2 | [14 empty] | VV | 3 | 1 | True | 0 | ROZPOCET
| VV |  | (10+10+2,6+2,6)*3,5 |  | 88.2 | [12 empty] | VV | 3 | 2 | True | 0 | ROZPOCET
22 | K | 151101111 | Odstranění příložného pažení a rozepření stěn rýh hl do 2 m | m2 | 623.473 |  | 0 | CS ÚRS 2019 01 |  | základní |  | 0 | 0 | 0 | 0 | 0 | 4 | K | 3 |  |  |  | ROZPOCET | 0 | 0 | 0 | 0 | 0 | 1 | 0 | 4 | 1398695312
| VV |  | 623,473 |  | 623.473 | [12 empty] | VV | 3 | 2 | True | 0 | ROZPOCET
23 | K | 151101112 | Odstranění příložného pažení a rozepření stěn rýh hl do 4 m | m2 | 211.609 |  | 0 | CS ÚRS 2019 01 |  | základní |  | 0 | 0 | 0 | 0 | 0 | 4 | K | 3 |  |  |  | ROZPOCET | 0 | 0 | 0 | 0 | 0 | 1 | 0 | 4 | 74566739
| VV |  | 211,609 |  | 211.609 | [12 empty] | VV | 3 | 2 | True | 0 | ROZPOCET
| D | 16 | Zemní práce - přemístění výkopku |  |  |  | 0 |  |  |  |  | 0 |  | 0 |  | 0 | 1 | D | 2 |  |  |  | ROZPOCET | [6 empty] | 0
24 | K | 162701105 | Vodorovné přemístění do 10000 m výkopku z horniny tř. 1 až 4 | m3 | 942.223 |  | 0 | CS ÚRS 2019 01 |  | základní |  | 0 | 0 | 0 | 0 | 0 | 4 | K | 3 |  |  |  | ROZPOCET | 0 | 0 | 0 | 0 | 0 | 1 | 0 | 4 | 1551434302
| VV |  | 85,425 |  | 85.425 | [12 empty] | VV | 3 | 2 | True | 0 | ROZPOCET
| VV |  | 114,476+80+179,282+140,13+342,91 |  | 856.798 | [12 empty] | VV | 3 | 2 | True | 0 | ROZPOCET
| VV |  | Součet |  | 942.223 | [12 empty] | VV | 3 | 4 | True | 1 | ROZPOCET
| D | 17 | Zemní práce - konstrukce ze zemin |  |  |  | 0 |  |  |  |  | 0 |  | 687.715 |  | 0 | 1 | D | 2 |  |  |  | ROZPOCET | [6 empty] | 0
25 | K | 171201201 | Uložení sypaniny na skládky | m3 | 942.223 |  | 0 | CS ÚRS 2019 01 |  | základní |  | 0 | 0 | 0 | 0 | 0 | 4 | K | 3 |  |  |  | ROZPOCET | 0 | 0 | 0 | 0 | 0 | 1 | 0 | 4 | -1583683308
| VV |  | 942,223 |  | 942.223 | [12 empty] | VV | 3 | 2 | True | 1 | ROZPOCET
26 | K | 171201211 | Poplatek za uložení odpadu ze sypaniny na skládce (skládkovné) | t | 1542.236 |  | 0 | CS ÚRS 2019 01 |  | základní |  | 0 | 0 | 0 | 0 | 0 | 4 | K | 3 |  |  |  | ROZPOCET | 0 | 0 | 0 | 0 | 0 | 1 | 0 | 4 | -1192557005
| VV |  | (942,223-85,425)*1,8 |  | 1542.236 | [12 empty] | VV | 3 | 2 | True | 1 | ROZPOCET
27 | K | 174101101 | Zásyp jam, šachet rýh nebo kolem objektů sypaninou se zhutněním | m3 | 382.065 |  | 0 | CS ÚRS 2019 01 |  | základní |  | 0 | 0 | 0 | 0 | 0 | 4 | K | 3 |  |  |  | ROZPOCET | 0 | 0 | 0 | 0 | 0 | 1 | 0 | 4 | 2091597258
| VV |  | Zásyp odlučovačů | [14 empty] | VV | 3 | 1 | True | 0 | ROZPOCET
| VV |  | 26,798-(3,14*0,9*0,9*2,43)-(3,14*0,5*0,5*0,96)-(3,18*3,18*0,1) |  | 18.853 | [12 empty] | VV | 3 | 2 | True | 0 | ROZPOCET
| VV |  | 36,809-(3,14*0,9*0,9*1,70)-(3,14*0,5*0,5*0,78)-(3,18*3,18*0,1) |  | 30.862 | [12 empty] | VV | 3 | 2 | True | 0 | ROZPOCET
| VV |  | Vsakovací rýhy | [14 empty] | VV | 3 | 1 | True | 0 | ROZPOCET
| VV |  | 24,675-(4,7*1,5*0,5)-(3,14*0,5*0,5*2,5) |  | 19.188 | [12 empty] | VV | 3 | 2 | True | 0 | ROZPOCET
| VV |  | 91,0-(10,0*2,6*0,5)-(3,14*0,5*0,5*2,5) |  | 76.038 | [12 empty] | VV | 3 | 2 | True | 0 | ROZPOCET
| VV |  | kanalizace | [14 empty] | VV | 3 | 1 | True | 0 | ROZPOCET
| VV |  | 95,04-0.15*48,0-0,44*48,0 |  | 66.72 | [12 empty] | VV | 3 | 2 | True | 0 | ROZPOCET
| VV |  | 247,87-0,155*121,23-0,484*121,23 |  | 170.404 | [12 empty] | VV | 3 | 2 | True | 0 | ROZPOCET
| VV |  | Součet |  | 382.065 | [12 empty] | VV | 3 | 4 | True | 1 | ROZPOCET
28 | M | 58333674 | kamenivo těžené hrubé frakce 16/32 | t | 687.715 |  | 0 | CS ÚRS 2019 01 |  | základní |  | 0 | 1 | 687.715 | 0 | 0 | 8 | M | 3 |  |  |  | ROZPOCET | 0 | 0 | 0 | 0 | 0 | 1 | 0 | 4 | 2072881534
| VV |  | Zásyp odlučovačů | [14 empty] | VV | 3 | 1 | True | 0 | ROZPOCET
| VV |  | (26,798-(3,14*0,9*0,9*2,43)-(3,14*0,5*0,5*0,96)-(3,18*3,18*0,1))*1,8 |  | 33.935 | [12 empty] | VV | 3 | 2 | True | 0 | ROZPOCET
| VV |  | (36,809-(3,14*0,9*0,9*1,70)-(3,14*0,5*0,5*0,78)-(3,18*3,18*0,1))*1,8 |  | 55.551 | [12 empty] | VV | 3 | 2 | True | 0 | ROZPOCET
| VV |  | Vsakovací rýhy | [14 empty] | VV | 3 | 1 | True | 0 | ROZPOCET
| VV |  | (24,675-(4,7*1,5*0,5)-(3,14*0,5*0,5*2,5))*1,8 |  | 34.538 | [12 empty] | VV | 3 | 2 | True | 0 | ROZPOCET
| VV |  | (91,0-(10,0*2,6*0,5)-(3,14*0,5*0,5*2,5))*1,8 |  | 136.868 | [12 empty] | VV | 3 | 2 | True | 0 | ROZPOCET
| VV |  | kanalizace | [14 empty] | VV | 3 | 1 | True | 0 | ROZPOCET
| VV |  | (95,04-0.15*48,0-0,44*48,0)*1,8 |  | 120.096 | [12 empty] | VV | 3 | 2 | True | 0 | ROZPOCET
| VV |  | (247,87-0,155*121,23-0,484*121,23)*1,8 |  | 306.727 | [12 empty] | VV | 3 | 2 | True | 0 | ROZPOCET
| VV |  | Součet |  | 687.715 | [12 empty] | VV | 3 | 4 | True | 1 | ROZPOCET
| D | 18 | Zemní práce - povrchové úpravy terénu |  |  |  | 0 |  |  |  |  | 0 |  | 0.025628 |  | 0 | 1 | D | 2 |  |  |  | ROZPOCET | [6 empty] | 0
29 | K | 181411131 | Založení parkového trávníku výsevem plochy do 1000 m2 v rovině a ve svahu do 1:5 | m2 | 854.25 |  | 0 | CS ÚRS 2019 01 |  | základní |  | 0 | 0 | 0 | 0 | 0 | 4 | K | 3 |  |  |  | ROZPOCET | 0 | 0 | 0 | 0 | 0 | 1 | 0 | 4 | 401639215
| VV |  | 569,5*1,5 |  | 854.25 | [12 empty] | VV | 3 | 2 | True | 1 | ROZPOCET
30 | M | 005724200 | osivo směs travní parková okrasná | kg | 25.628 |  | 0 | CS ÚRS 2019 01 |  | základní |  | 0 | 0.001 | 0.025628 | 0 | 0 | 8 | M | 3 |  |  |  | ROZPOCET | 0 | 0 | 0 | 0 | 0 | 1 | 0 | 4 | -114800446
| VV |  | 854,25*0,03 |  | 25.628 | [12 empty] | VV | 3 | 2 | True | 1 | ROZPOCET
31 | K | 181951101 | Úprava pláně v hornině tř. 1 až 4 bez zhutnění | m2 | 854.25 |  | 0 | CS ÚRS 2019 01 |  | základní |  | 0 | 0 | 0 | 0 | 0 | 4 | K | 3 |  |  |  | ROZPOCET | 0 | 0 | 0 | 0 | 0 | 1 | 0 | 4 | -609067045
| VV |  | 854,25 |  | 854.25 | [12 empty] | VV | 3 | 2 | True | 1 | ROZPOCET
32 | K | 181951102 | Úprava pláně v hornině tř. 1 až 4 se zhutněním | m2 | 228.56 |  | 0 | CS ÚRS 2019 01 |  | základní |  | 0 | 0 | 0 | 0 | 0 | 4 | K | 3 |  |  |  | ROZPOCET | 0 | 0 | 0 | 0 | 0 | 1 | 0 | 4 | -79440679
| VV |  | 53,5+36,6+31,5+19,3 |  | 140.9 | [12 empty] | VV | 3 | 2 | True | 0 | ROZPOCET
| VV |  | rozšíření komunikace | [14 empty] | VV | 3 | 1 | True | 0 | ROZPOCET
| VV |  | (657,6-584,55)*1,2 |  | 87.66 | [12 empty] | VV | 3 | 2 | True | 0 | ROZPOCET
| VV |  | Součet |  | 228.56 | [12 empty] | VV | 3 | 4 | True | 1 | ROZPOCET
33 | K | 183402121 | Rozrušení půdy souvislé plochy do 500 m2 hloubky do 150 mm v rovině a svahu do 1:5 | m2 | 854.25 |  | 0 | CS ÚRS 2019 01 |  | základní |  | 0 | 0 | 0 | 0 | 0 | 4 | K | 3 |  |  |  | ROZPOCET | 0 | 0 | 0 | 0 | 0 | 1 | 0 | 4 | 1213598054
| VV |  | 854,25 |  | 854.25 | [12 empty] | VV | 3 | 2 | True | 1 | ROZPOCET
34 | K | 183403111 | Obdělání půdy nakopáním na hloubku do 0,1 m v rovině a svahu do 1:5 | m2 | 854.25 |  | 0 | CS ÚRS 2019 01 |  | základní |  | 0 | 0 | 0 | 0 | 0 | 4 | K | 3 |  |  |  | ROZPOCET | 0 | 0 | 0 | 0 | 0 | 1 | 0 | 4 | 1744591662
| VV |  | 854,25 |  | 854.25 | [12 empty] | VV | 3 | 2 | True | 1 | ROZPOCET
35 | K | 183403153 | Obdělání půdy hrabáním v rovině a svahu do 1:5 | m2 | 854.25 |  | 0 | CS ÚRS 2019 01 |  | základní |  | 0 | 0 | 0 | 0 | 0 | 4 | K | 3 |  |  |  | ROZPOCET | 0 | 0 | 0 | 0 | 0 | 1 | 0 | 4 | 633619747
| VV |  | 854,25 |  | 854.25 | [12 empty] | VV | 3 | 2 | True | 1 | ROZPOCET
| D | 27 | Zakládání |  |  |  | 0 |  |  |  |  | 0 |  | 0.0058687 |  | 0 | 1 | D | 1 |  |  |  | ROZPOCET | [6 empty] | 0
36 | K | 273351121 | Zřízení bednění základových desek | m2 | 2.376 |  | 0 | CS ÚRS 2019 01 |  | základní |  | 0 | 0.00247 | 0.0058687 | 0 | 0 | 4 | K | 2 |  |  |  | ROZPOCET | 0 | 0 | 0 | 0 | 0 | 1 | 0 | 4 | -936828900
| VV |  | 0,15*(1,98*8) |  | 2.376 | [12 empty] | VV | 2 | 2 | True | 1 | ROZPOCET
37 | K | 273351122 | Odstranění bednění základových desek | m2 | 2.376 |  | 0 | CS ÚRS 2019 01 |  | základní |  | 0 | 0 | 0 | 0 | 0 | 4 | K | 2 |  |  |  | ROZPOCET | 0 | 0 | 0 | 0 | 0 | 1 | 0 | 4 | 527744605
| VV |  | 2,376 |  | 2.376 | [12 empty] | VV | 2 | 2 | True | 1 | ROZPOCET
| D | 4 | Vodorovné konstrukce |  |  |  | 0 |  |  |  |  | 0 |  | 267.1766 |  | 0 | 1 | D | 1 |  |  |  | ROZPOCET | [6 empty] | 0
| D | 45 | Vodorovné podkladní a vedlejší konstrukce inž. staveb |  |  |  | 0 |  |  |  |  | 0 |  | 267.1766 |  | 0 | 1 | D | 2 |  |  |  | ROZPOCET | [6 empty] | 0
38 | K | 451315125 | Podkladní nebo výplňová vrstva z betonu C 16/20 tl do 150 mm | m2 | 7.841 |  | 0 | CS ÚRS 2019 01 |  | základní |  | 0 | 0.34191 | 2.6809 | 0 | 0 | 4 | K | 3 |  |  |  | ROZPOCET | 0 | 0 | 0 | 0 | 0 | 1 | 0 | 4 | -2035273050
| VV |  | "odlučovač | [14 empty] | VV | 3 | 1 | True | 0 | ROZPOCET
| VV |  | 1,98*1,98*2 |  | 7.841 | [12 empty] | VV | 3 | 2 | True | 1 | ROZPOCET
39 | K | 451573111 | Lože pod potrubí otevřený výkop ze štěrkopísku | m3 | 105.786 |  | 0 | CS ÚRS 2019 01 |  | základní |  | 0 | 1.8908 | 200.017 | 0 | 0 | 4 | K | 3 |  |  |  | ROZPOCET | 0 | 0 | 0 | 0 | 0 | 1 | 0 | 4 | -1580960699
| VV |  | (0,15+0,44)*48 |  | 28.32 | [12 empty] | VV | 3 | 2 | True | 0 | ROZPOCET
| VV |  | (0,155+0,484)*(113,24+7,99) |  | 77.466 | [12 empty] | VV | 3 | 2 | True | 0 | ROZPOCET
| VV |  | Součet |  | 105.786 | [12 empty] | VV | 3 | 4 | True | 1 | ROZPOCET
40 | K | 637121115 | Okapový chodník z kačírku tl 300 mm s udusáním | m2 | 117 |  | 0 | CS ÚRS 2019 01 |  | základní |  | 0 | 0.5511 | 64.4787 | 0 | 0 | 4 | K | 3 |  |  |  | ROZPOCET | 0 | 0 | 0 | 0 | 0 | 1 | 0 | 4 | -1715466838
| VV |  | 117 |  | 117 | [12 empty] | VV | 3 | 2 | True | 1 | ROZPOCET
| D | 5 | Komunikace |  |  |  | 0 |  |  |  |  | 0 |  | 280.3576 |  | 0 | 1 | D | 1 |  |  |  | ROZPOCET | [6 empty] | 0
| D | 56 | Podkladní vrstvy komunikací, letišť a ploch |  |  |  | 0 |  |  |  |  | 0 |  | 245.4713 |  | 0 | 1 | D | 2 |  |  |  | ROZPOCET | [6 empty] | 0
41 | K | 565131111 | Vyrovnání povrchu dosavadních podkladů obalovaným kamenivem ACP (OK) tl 50 mm | m2 | 891 |  | 0 | CS ÚRS 2019 01 |  | základní |  | 0 | 0.13188 | 117.5051 | 0 | 0 | 4 | K | 3 |  |  |  | ROZPOCET | 0 | 0 | 0 | 0 | 0 | 1 | 0 | 4 | 1946969695
| VV |  | 1485*0,6 |  | 891 | [12 empty] | VV | 3 | 2 | True | 1 | ROZPOCET
42 | K | 564851111 | Podklad ze štěrkodrtě ŠD tl 150 mm | m2 | 457.12 |  | 0 | CS ÚRS 2019 01 |  | základní |  | 0 | 0.27994 | 127.9662 | 0 | 0 | 4 | K | 3 |  |  |  | ROZPOCET | 0 | 0 | 0 | 0 | 0 | 1 | 0 | 4 | 1412380227
| VV |  | (53,5+36,6+31,5+19,3)*2 |  | 281.8 | [12 empty] | VV | 3 | 2 | True | 0 | ROZPOCET
| VV |  | (657,6-584,55)*1,2*2 |  | 175.32 | [12 empty] | VV | 3 | 2 | True | 0 | ROZPOCET
| VV |  | Součet |  | 457.12 | [12 empty] | VV | 3 | 4 | True | 1 | ROZPOCET
| D | 59 | Kryty pozemních komunikací, letišť a ploch dlážděných (předlažby) |  |  |  | 0 |  |  |  |  | 0 |  | 34.8863 |  | 0 | 1 | D | 2 |  |  |  | ROZPOCET | [6 empty] | 0
43 | K | 596211222 | Kladení zámkové dlažby komunikací pro pěší tl 80 mm skupiny B pl do 300 m2 | m2 | 140.9 |  | 0 | CS ÚRS 2019 01 |  | základní |  | 0 | 0.08565 | 12.0681 | 0 | 0 | 4 | K | 3 |  |  |  | ROZPOCET | 0 | 0 | 0 | 0 | 0 | 1 | 0 | 4 | 1380838823
| VV |  | sjezdy a chodník | [14 empty] | VV | 3 | 1 | True | 0 | ROZPOCET
| VV |  | 11,5+42 |  | 53.5 | [12 empty] | VV | 3 | 2 | True | 0 | ROZPOCET
| VV |  | 1,2*(4,5+4,5+5,5+5+8+3) |  | 36.6 | [12 empty] | VV | 3 | 2 | True | 0 | ROZPOCET
| VV |  | 23,5+4+4 |  | 31.5 | [12 empty] | VV | 3 | 2 | True | 0 | ROZPOCET
| VV |  | 1,5+1,8+2+4,5+3,5+1+4,5+0,5 |  | 19.3 | [12 empty] | VV | 3 | 2 | True | 0 | ROZPOCET
| VV |  | Součet |  | 140.9 | [12 empty] | VV | 3 | 4 | True | 1 | ROZPOCET
44 | M | 59245297 | dlažba zámková profilová kraj 20x14x8 cm přírodní | m2 | 122.816 |  | 0 | CS ÚRS 2019 01 |  | základní |  | 0 | 0.165 | 20.2646 | 0 | 0 | 8 | M | 3 |  |  |  | ROZPOCET | 0 | 0 | 0 | 0 | 0 | 1 | 0 | 4 | 1614040897
| VV |  | (140,9-19,3)*1,01 |  | 122.816 | [12 empty] | VV | 3 | 2 | True | 1 | ROZPOCET
45 | M | 59245006 | dlažba skladebná betonová pro nevidomé 200x100x60mm barevná | m2 | 19.493 |  | 0 | CS ÚRS 2019 01 |  | základní |  | 0 | 0.131 | 2.5536 | 0 | 0 | 8 | M | 3 |  |  |  | ROZPOCET | 0 | 0 | 0 | 0 | 0 | 1 | 0 | 4 | -1994373683
| VV |  | 19,3*1,01 |  | 19.493 | [12 empty] | VV | 3 | 2 | True | 0 | ROZPOCET
| D | 57 | Kryty pozemních komunikací letišť a ploch z kameniva nebo živičné |  |  |  | 0 |  |  |  |  | 0 |  | 463.617 |  | 0 | 1 | D | 1 |  |  |  | ROZPOCET | [6 empty] | 0
46 | K | 573231107 | Postřik živičný spojovací ze silniční emulze v množství 0,40 kg/m2 | m2 | 1485 |  | 0 | CS ÚRS 2019 01 |  | základní |  | 0 | 0.00041 | 0.60885 | 0 | 0 | 4 | K | 2 |  |  |  | ROZPOCET | 0 | 0 | 0 | 0 | 0 | 1 | 0 | 4 | 1576426596
| VV |  | 146+1339 |  | 1485 | [12 empty] | VV | 2 | 2 | True | 1 | ROZPOCET
47 | K | 573231109 | Postřik živičný spojovací ze silniční emulze v množství 0,60 kg/m2 | m2 | 1485 |  | 0 | CS ÚRS 2019 01 |  | základní |  | 0 | 0.00061 | 0.90585 | 0 | 0 | 4 | K | 2 |  |  |  | ROZPOCET | 0 | 0 | 0 | 0 | 0 | 1 | 0 | 4 | -1365685042
| VV |  | 1485 |  | 1485 | [12 empty] | VV | 2 | 2 | True | 1 | ROZPOCET
48 | K | 577144121 | Asfaltový beton vrstva obrusná ACO 11 (ABS) tř. I tl 50 mm š přes 3 m z nemodifikovaného asfaltu | m2 | 1485 |  | 0 | CS ÚRS 2019 01 |  | základní |  | 0 | 0.12966 | 192.5451 | 0 | 0 | 4 | K | 2 |  |  |  | ROZPOCET | 0 | 0 | 0 | 0 | 0 | 1 | 0 | 4 | -497631428
| VV |  | 1485 |  | 1485 | [12 empty] | VV | 2 | 2 | True | 1 | ROZPOCET
49 | K | 577165121 | Asfaltový beton vrstva obrusná ACO 16 (ABH) tl 70 mm š přes 3 m z nemodifikovaného asfaltu | m2 | 1485 |  | 0 | CS ÚRS 2019 01 |  | základní |  | 0 | 0.18152 | 269.5572 | 0 | 0 | 4 | K | 2 |  |  |  | ROZPOCET | 0 | 0 | 0 | 0 | 0 | 1 | 0 | 4 | -1075769407
| VV |  | 1485 |  | 1485 | [12 empty] | VV | 2 | 2 | True | 1 | ROZPOCET
| D | 8 | Trubní vedení |  |  |  | 0 |  |  |  |  | 0 |  | 0.48731 |  | 0 | 1 | D | 1 |  |  |  | ROZPOCET | [6 empty] | 0
| D | 87 | Potrubí z trub plastických a skleněných |  |  |  | 0 |  |  |  |  | 0 |  | 0.48731 |  | 0 | 1 | D | 2 |  |  |  | ROZPOCET | [6 empty] | 0
50 | K | 213141112 | Zřízení vrstvy z geotextilie v rovině nebo ve sklonu do 1:5 š do 6 m | m2 | 178.9 |  | 0 | CS ÚRS 2019 01 |  | základní |  | 0 | 0.00014 | 0.025046 | 0 | 0 | 4 | K | 3 |  |  |  | ROZPOCET | 0 | 0 | 0 | 0 | 0 | 1 | 0 | 4 | -567341069
| VV |  | vsakovací rýhy | [14 empty] | VV | 3 | 1 | True | 0 | ROZPOCET
| VV |  | 4.7*3*2+1,5*3*2+4,7*1,5*2 |  | 51.3 | [12 empty] | VV | 3 | 2 | True | 0 | ROZPOCET
| VV |  | 10*3*2+2,6*3*2+10*2,6*2 |  | 127.6 | [12 empty] | VV | 3 | 2 | True | 0 | ROZPOCET
| VV |  | Součet |  | 178.9 | [12 empty] | VV | 3 | 4 | True | 1 | ROZPOCET
51 | M | 69311083.JTA | geoNetex A PP šíře 650 cm, 600 g/m2 | m2 | 214.68 |  | 0 | CS ÚRS 2019 01 |  | základní |  | 0 | 0.0006 | 0.12881 | 0 | 0 | 8 | M | 3 |  |  |  | ROZPOCET | 0 | 0 | 0 | 0 | 0 | 1 | 0 | 4 | 1639534622
| VV |  | 178,90*1,2 |  | 214.68 | [12 empty] | VV | 3 | 2 | True | 1 | ROZPOCET
52 | K | 871350410 | Montáž kanalizačního potrubí korugovaného SN 10 z polypropylenu DN 200 | m | 169.23 |  | 0 | CS ÚRS 2019 01 |  | základní |  | 0 | 1e-05 | 0.0016923 | 0 | 0 | 4 | K | 3 |  |  |  | ROZPOCET | 0 | 0 | 0 | 0 | 0 | 1 | 0 | 4 | 424131087
| VV |  | 113,24+7,99+48 |  | 169.23 | [12 empty] | VV | 3 | 2 | True | 0 | ROZPOCET
53 | M | 28614094 | trubka kanalizační žebrovaná PP vnitřní průměr 150mm, dl. 2m | m | 27 |  | 0 | CS ÚRS 2019 01 |  | základní |  | 0 | 0.0022 | 0.0594 | 0 | 0 | 8 | M | 3 |  |  |  | ROZPOCET | 0 | 0 | 0 | 0 | 0 | 1 | 0 | 4 | -1145917452
| VV |  | 4+1+1+1+3+1+1+5+3+3+4 |  | 27 | [12 empty] | VV | 3 | 2 | True | 0 | ROZPOCET
54 | M | 28614098 | trubka kanalizační žebrovaná PP vnitřní průměr 200mm, dl. 2m | m | 62 |  | 0 | CS ÚRS 2019 01 |  | základní |  | 0 | 0.00345 | 0.2139 | 0 | 0 | 8 | M | 3 |  |  |  | ROZPOCET | 0 | 0 | 0 | 0 | 0 | 1 | 0 | 4 | -1334182801
| VV |  | 1+1+7+19+18+11+4+1 |  | 62 | [12 empty] | VV | 3 | 2 | True | 0 | ROZPOCET
55 | K | 877310410 | Montáž kolen na kanalizačním potrubí z PP trub korugovaných DN 150 | kus | 30 |  | 0 | CS ÚRS 2019 01 |  | základní |  | 0 | 8e-05 | 0.0024 | 0 | 0 | 4 | K | 3 |  |  |  | ROZPOCET | 0 | 0 | 0 | 0 | 0 | 1 | 0 | 4 | -1876384636
| VV |  | 10*3 |  | 30 | [12 empty] | VV | 3 | 2 | True | 0 | ROZPOCET
56 | M | 28617338 | koleno kanalizace PP KG DN 160x45° | kus | 32 |  | 0 | CS ÚRS 2019 01 |  | základní |  | 0 | 0.00148 | 0.04736 | 0 | 0 | 8 | M | 3 |  |  |  | ROZPOCET | 0 | 0 | 0 | 0 | 0 | 1 | 0 | 4 | -790562617
| VV |  | 10*3+2 |  | 32 | [12 empty] | VV | 3 | 2 | True | 0 | ROZPOCET
57 | K | 877350420 | Montáž odboček na kanalizačním potrubí z PP trub korugovaných DN 200 | kus | 3 |  | 0 | CS ÚRS 2019 01 |  | základní |  | 0 | 0.0001 | 0.0003 | 0 | 0 | 4 | K | 3 |  |  |  | ROZPOCET | 0 | 0 | 0 | 0 | 0 | 1 | 0 | 4 | 1635068587
| VV |  | 3 |  | 3 | [12 empty] | VV | 3 | 2 | True | 0 | ROZPOCET
58 | M | 28617360 | odbočka kanalizace PP korugované DN 200/160, pro KG 45° | kus | 3 |  | 0 | CS ÚRS 2019 01 |  | základní |  | 0 | 0.0028 | 0.0084 | 0 | 0 | 8 | M | 3 |  |  |  | ROZPOCET | 0 | 0 | 0 | 0 | 0 | 1 | 0 | 4 | -500716640
| VV |  | 3 |  | 3 | [12 empty] | VV | 3 | 2 | True | 0 | ROZPOCET
| D | 89 | Trubní vedení - ostatní konstrukce |  |  |  | 0 |  |  |  |  | 0 |  | 64.3373 |  | 0 | 1 | D | 1 |  |  |  | ROZPOCET | [6 empty] | 0
59 | K | 386110102 | Montáž odlučovače ropných látek betonového průtoku 5 l/s | kus | 1 |  | 0 | CS ÚRS 2019 01 |  | základní |  | 0 | 0 | 0 | 0 | 0 | 4 | K | 2 |  |  |  | ROZPOCET | 0 | 0 | 0 | 0 | 0 | 1 | 0 | 4 | 1659606812
| VV |  | 1 |  | 1 | [12 empty] | VV | 2 | 2 | True | 0 | ROZPOCET
60 | M | BET.6860 | odlučovač ropných látek betonový Sepurátor 5, objem kalojemu 0,5 m3, jmenovitý průtok 5 l/s | kus | 1 |  | 0 | CS ÚRS 2019 01 |  | základní |  | 0 | 3.795 | 3.795 | 0 | 0 | 8 | M | 2 |  |  |  | ROZPOCET | 0 | 0 | 0 | 0 | 0 | 1 | 0 | 4 | 550554967
61 | K | 386110104 | Montáž odlučovače ropných látek betonového průtoku 15 l/s | kus | 1 |  | 0 | CS ÚRS 2019 01 |  | základní |  | 0 | 0 | 0 | 0 | 0 | 4 | K | 2 |  |  |  | ROZPOCET | 0 | 0 | 0 | 0 | 0 | 1 | 0 | 4 | -221536143
| VV |  | 1 |  | 1 | [12 empty] | VV | 2 | 2 | True | 0 | ROZPOCET
62 | M | BET.7028 | odlučovač ropných látek betonový Sepurátor 15, objem kalojemu 1,5 m3, jmenovitý průtok 15 l/s | kus | 1 |  | 0 | CS ÚRS 2019 01 |  | základní |  | 0 | 5.029 | 5.029 | 0 | 0 | 8 | M | 2 |  |  |  | ROZPOCET | 0 | 0 | 0 | 0 | 0 | 1 | 0 | 4 | 1356234858
| VV |  | 1 |  | 1 | [12 empty] | VV | 2 | 2 | True | 0 | ROZPOCET
63 | K | 892351111 | Tlaková zkouška vodou potrubí DN 150 nebo 200 | m | 121.23 |  | 0 | CS ÚRS 2019 01 |  | základní |  | 0 | 0 | 0 | 0 | 0 | 4 | K | 2 |  |  |  | ROZPOCET | 0 | 0 | 0 | 0 | 0 | 1 | 0 | 4 | -593815290
| VV |  | 113,24+7,99 |  | 121.23 | [12 empty] | VV | 2 | 2 | True | 0 | ROZPOCET
64 | K | 892372111 | Zabezpečení konců potrubí DN do 300 při tlakových zkouškách vodou | kus | 4 |  | 0 | CS ÚRS 2019 01 |  | základní |  | 0 | 0.46009 | 1.8404 | 0 | 0 | 4 | K | 2 |  |  |  | ROZPOCET | 0 | 0 | 0 | 0 | 0 | 1 | 0 | 4 | 686640805
| VV |  | 4 |  | 4 | [12 empty] | VV | 2 | 2 | True | 0 | ROZPOCET
65 | K | 892555R02 | Indukční smyčky pro stávající SSZ | soubor | 1 |  | 0 |  |  | základní |  | 0 | 0 | 0 | 0 | 0 | 4 | K | 2 |  |  |  | ROZPOCET | 0 | 0 | 0 | 0 | 0 | 1 | 0 | 4 | -591033787
| VV |  | 1 |  | 1 | [12 empty] | VV | 2 | 2 | True | 0 | ROZPOCET
66 | K | 894411311 | Osazení železobetonových dílců pro šachty skruží rovných | kus | 37 |  | 0 | CS ÚRS 2019 01 |  | základní |  | 0 | 0.00918 | 0.33966 | 0 | 0 | 4 | K | 2 |  |  |  | ROZPOCET | 0 | 0 | 0 | 0 | 0 | 1 | 0 | 4 | 1143681122
| VV |  | 37 |  | 37 | [12 empty] | VV | 2 | 2 | True | 1 | ROZPOCET
67 | M | 592240110 | prstenec betonový vyrovnávací ke krytu šachty AR-V 625/60 62,5x6x10 cm | kus | 1 |  | 0 | CS ÚRS 2019 01 |  | základní |  | 0 | 0.032 | 0.032 | 0 | 0 | 8 | M | 2 |  |  |  | ROZPOCET | 0 | 0 | 0 | 0 | 0 | 1 | 0 | 4 | 280892710
| VV |  | 1 |  | 1 | [12 empty] | VV | 2 | 2 | True | 1 | ROZPOCET
68 | M | 592240120 | prstenec betonový vyrovnávací ke krytu šachty AR-V 625/80 62,5x8x10 cm | kus | 2 |  | 0 | CS ÚRS 2019 01 |  | základní |  | 0 | 0.041 | 0.082 | 0 | 0 | 8 | M | 2 |  |  |  | ROZPOCET | 0 | 0 | 0 | 0 | 0 | 1 | 0 | 4 | -1574692581
| VV |  | 2 |  | 2 | [12 empty] | VV | 2 | 2 | True | 1 | ROZPOCET
69 | M | 59224013 | prstenec betonový vyrovnávací ke krytu šachty 62,5x10x10 cm | kus | 2 |  | 0 | CS ÚRS 2019 01 |  | základní |  | 0 | 0.053 | 0.106 | 0 | 0 | 8 | M | 2 |  |  |  | ROZPOCET | 0 | 0 | 0 | 0 | 0 | 1 | 0 | 4 | -1373534370
| VV |  | 2 |  | 2 | [12 empty] | VV | 2 | 2 | True | 0 | ROZPOCET
70 | M | 592240130 | prstenec betonový vyrovnávací ke krytu šachty AR-V 625/100 62,5x10x10 cm | kus | 4 |  | 0 | CS ÚRS 2019 01 |  | základní |  | 0 | 0.053 | 0.212 | 0 | 0 | 8 | M | 2 |  |  |  | ROZPOCET | 0 | 0 | 0 | 0 | 0 | 1 | 0 | 4 | -221713489
| VV |  | 4 |  | 4 | [12 empty] | VV | 2 | 2 | True | 1 | ROZPOCET
71 | M | 59224066 | skruž betonová DN 1000x250 PS, 100x25x12 cm | kus | 5 |  | 0 | CS ÚRS 2019 01 |  | základní |  | 0 | 0.262 | 1.31 | 0 | 0 | 8 | M | 2 |  |  |  | ROZPOCET | 0 | 0 | 0 | 0 | 0 | 1 | 0 | 4 | -1211579092
| VV |  | 5 |  | 5 | [12 empty] | VV | 2 | 2 | True | 0 | ROZPOCET
72 | M | 59224070 | skruž betonová DN 1000x1000 PS, 100x100x12 cm | kus | 4 |  | 0 | CS ÚRS 2019 01 |  | základní |  | 0 | 1.054 | 4.216 | 0 | 0 | 8 | M | 2 |  |  |  | ROZPOCET | 0 | 0 | 0 | 0 | 0 | 1 | 0 | 4 | 1302931343
| VV |  | 4 |  | 4 | [12 empty] | VV | 2 | 2 | True | 0 | ROZPOCET
73 | M | 59224068 | skruž betonová DN 1000x500 PS, 100x50x12 cm | kus | 4 |  | 0 | CS ÚRS 2019 01 |  | základní |  | 0 | 0.526 | 2.104 | 0 | 0 | 8 | M | 2 |  |  |  | ROZPOCET | 0 | 0 | 0 | 0 | 0 | 1 | 0 | 4 | -1495104159
| VV |  | 4 |  | 4 | [12 empty] | VV | 2 | 2 | True | 0 | ROZPOCET
74 | M | 592243480 | těsnění elastomerové pro spojení šachetních dílů EMT DN 1000 | kus | 15 |  | 0 | CS ÚRS 2019 01 |  | základní |  | 0 | 0.002 | 0.03 | 0 | 0 | 8 | M | 2 |  |  |  | ROZPOCET | 0 | 0 | 0 | 0 | 0 | 1 | 0 | 4 | 156034604
| VV |  | 15 |  | 15 | [12 empty] | VV | 2 | 2 | True | 1 | ROZPOCET
75 | K | 894412411 | Osazení železobetonových dílců pro šachty skruží přechodových | kus | 8 |  | 0 | CS ÚRS 2019 01 |  | základní |  | 0 | 0.01147 | 0.09176 | 0 | 0 | 4 | K | 2 |  |  |  | ROZPOCET | 0 | 0 | 0 | 0 | 0 | 1 | 0 | 4 | -200420471
| VV |  | 8 |  | 8 | [12 empty] | VV | 2 | 2 | True | 1 | ROZPOCET
76 | M | 592240750 | deska betonová zákrytová AP-M 1000/625x270 | kus | 4 |  | 0 | CS ÚRS 2019 01 |  | základní |  | 0 | 0.521 | 2.084 | 0 | 0 | 8 | M | 2 |  |  |  | ROZPOCET | 0 | 0 | 0 | 0 | 0 | 1 | 0 | 4 | -379044052
| VV |  | 4 |  | 4 | [12 empty] | VV | 2 | 2 | True | 1 | ROZPOCET
77 | M | 59224056 | kónus pro kanalizační šachty s kapsovým stupadlem 100/62,5 x 67 x 12 cm | kus | 4 |  | 0 | CS ÚRS 2019 01 |  | základní |  | 0 | 0.57 | 2.28 | 0 | 0 | 8 | M | 2 |  |  |  | ROZPOCET | 0 | 0 | 0 | 0 | 0 | 1 | 0 | 4 | -1740863742
| VV |  | 4 |  | 4 | [12 empty] | VV | 2 | 2 | True | 0 | ROZPOCET
78 | K | 894414111 | Osazení železobetonových dílců pro šachty skruží základových | kus | 6 |  | 0 | CS ÚRS 2019 01 |  | základní |  | 0 | 0.02753 | 0.16518 | 0 | 0 | 4 | K | 2 |  |  |  | ROZPOCET | 0 | 0 | 0 | 0 | 0 | 1 | 0 | 4 | 1535521712
| VV |  | 6 |  | 6 | [12 empty] | VV | 2 | 2 | True | 1 | ROZPOCET
79 | M | 592240340 | dno betonové šachtové SU-M 1000 x 785 DN 300 KK 100 x 78,5 x 15 cm | kus | 6 |  | 0 | CS ÚRS 2019 01 |  | základní |  | 0 | 1.614 | 9.684 | 0 | 0 | 8 | M | 2 |  |  |  | ROZPOCET | 0 | 0 | 0 | 0 | 0 | 1 | 0 | 4 | 722268641
| VV |  | 6 |  | 6 | [12 empty] | VV | 2 | 2 | True | 1 | ROZPOCET
80 | K | 895941111 | Zřízení vpusti kanalizační uliční z betonových dílců typ UV-50 normální | kus | 10 |  | 0 | CS ÚRS 2019 01 |  | základní |  | 0 | 0.3409 | 3.409 | 0 | 0 | 4 | K | 2 |  |  |  | ROZPOCET | 0 | 0 | 0 | 0 | 0 | 1 | 0 | 4 | 1486596986
| VV |  | 10 |  | 10 | [12 empty] | VV | 2 | 2 | True | 1 | ROZPOCET
81 | M | 592238241 | vpusť betonová uliční 500/590/150VV | kus | 10.1 |  | 0 |  |  | základní |  | 0 | 0.17 | 1.717 | 0 | 0 | 8 | M | 2 |  |  |  | ROZPOCET | 0 | 0 | 0 | 0 | 0 | 1 | 0 | 4 | 93676779
| VV |  | s vložkou PVC DN 150 | [14 empty] | VV | 2 | 1 | True | 0 | ROZPOCET
| VV |  | 10*1,01 |  | 10.1 | [12 empty] | VV | 2 | 2 | True | 1 | ROZPOCET
82 | M | 592238210.1 | vpusť betonová uliční TBV-Q 660/180 /prstenec/ 18x66x10 cm | kus | 10.1 |  | 0 | CS ÚRS 2019 01 |  | základní |  | 0 | 0.103 | 1.0403 | 0 | 0 | 8 | M | 2 |  |  |  | ROZPOCET | 0 | 0 | 0 | 0 | 0 | 1 | 0 | 4 | 355402661
| VV |  | 10*1,01 |  | 10.1 | [12 empty] | VV | 2 | 2 | True | 1 | ROZPOCET
83 | M | 592238200.1 | vpusť betonová uliční TBV-Q 500/290 K /skruž/ 29x50x5 cm | kus | 10.1 |  | 0 | CS ÚRS 2019 01 |  | základní |  | 0 | 0.087 | 0.8787 | 0 | 0 | 8 | M | 2 |  |  |  | ROZPOCET | 0 | 0 | 0 | 0 | 0 | 1 | 0 | 4 | 1170370210
| VV |  | 10*1,01 |  | 10.1 | [12 empty] | VV | 2 | 2 | True | 1 | ROZPOCET
84 | M | 592238220 | vpusť betonová uliční TBV-Q 500/626 VD /dno/ 62,6 x 49,5 x 5 cm | kus | 10.1 |  | 0 | CS ÚRS 2019 01 |  | základní |  | 0 | 0.232 | 2.3432 | 0 | 0 | 8 | M | 2 |  |  |  | ROZPOCET | 0 | 0 | 0 | 0 | 0 | 1 | 0 | 4 | 282728870
| VV |  | 10*1,01 |  | 10.1 | [12 empty] | VV | 2 | 2 | True | 1 | ROZPOCET
85 | M | 592238640 | prstenec betonový pro uliční vpusť vyrovnávací TBV-Q 390/60/10a, 39x6x13 cm | kus | 20.2 |  | 0 | CS ÚRS 2019 01 |  | základní |  | 0 | 0.027 | 0.5454 | 0 | 0 | 8 | M | 2 |  |  |  | ROZPOCET | 0 | 0 | 0 | 0 | 0 | 1 | 0 | 4 | -1896416058
| VV |  | 10*2*1,01 |  | 20.2 | [12 empty] | VV | 2 | 2 | True | 1 | ROZPOCET
86 | K | 899104111 | Osazení poklopů litinových nebo ocelových včetně rámů hmotnosti nad 150 kg | kus | 10 |  | 0 | CS ÚRS 2019 01 |  | základní |  | 0 | 0.21734 | 2.1734 | 0 | 0 | 4 | K | 2 |  |  |  | ROZPOCET | 0 | 0 | 0 | 0 | 0 | 1 | 0 | 4 | 2060908473
| VV |  | 10 |  | 10 | [12 empty] | VV | 2 | 2 | True | 1 | ROZPOCET
87 | M | 592246610 | poklop šachtový /betonová výplň+ litina/ D 400 - s odvětráním | kus | 10 |  | 0 | CS ÚRS 2019 01 |  | základní |  | 0 | 0.165 | 1.65 | 0 | 0 | 8 | M | 2 |  |  |  | ROZPOCET | 0 | 0 | 0 | 0 | 0 | 1 | 0 | 4 | 1864129692
| VV |  | 10 |  | 10 | [12 empty] | VV | 2 | 2 | True | 1 | ROZPOCET
88 | K | 899204111 | Osazení mříží litinových včetně rámů a košů na bahno hmotnosti nad 150 kg | kus | 10 |  | 0 | CS ÚRS 2019 01 |  | základní |  | 0 | 0.21734 | 2.1734 | 0 | 0 | 4 | K | 2 |  |  |  | ROZPOCET | 0 | 0 | 0 | 0 | 0 | 1 | 0 | 4 | -848103031
| VV |  | 10 |  | 10 | [12 empty] | VV | 2 | 2 | True | 1 | ROZPOCET
89 | M | 552423R01 | Koš na bláto a kaly | ks | 10 |  | 0 |  |  | základní |  | 0 | 0.038 | 0.38 | 0 | 0 | 8 | M | 2 |  |  |  | ROZPOCET | 0 | 0 | 0 | 0 | 0 | 1 | 0 | 4 | 1319750055
| VV |  | 10 |  | 10 | [12 empty] | VV | 2 | 2 | True | 1 | ROZPOCET
90 | M | 552423R00 | Mříž pro vozovku s nálevkou | ks | 10 |  | 0 |  |  | základní |  | 0 | 0.101 | 1.01 | 0 | 0 | 8 | M | 2 |  |  |  | ROZPOCET | 0 | 0 | 0 | 0 | 0 | 1 | 0 | 4 | -1638450597
| VV |  | 10 |  | 10 | [12 empty] | VV | 2 | 2 | True | 1 | ROZPOCET
91 | K | 899231111 | Výšková úprava uličního vstupu nebo vpusti do 200 mm zvýšením mříže | kus | 9 |  | 0 | CS ÚRS 2019 01 |  | základní |  | 0 | 0.42368 | 3.8131 | 0 | 0 | 4 | K | 2 |  |  |  | ROZPOCET | 0 | 0 | 0 | 0 | 0 | 1 | 0 | 4 | 1719219301
| VV |  | 9 |  | 9 | [12 empty] | VV | 2 | 2 | True | 1 | ROZPOCET
92 | K | 899232111 | Výšková úprava uličního vstupu nebo vpusti do 200 mm snížením mříže | kus | 11 |  | 0 | CS ÚRS 2019 01 |  | základní |  | 0 | 0.32272 | 3.5499 | 0 | 0 | 4 | K | 2 |  |  |  | ROZPOCET | 0 | 0 | 0 | 0 | 0 | 1 | 0 | 4 | -1884028655
| VV |  | 11 |  | 11 | [12 empty] | VV | 2 | 2 | True | 1 | ROZPOCET
93 | K | 899331111 | Výšková úprava uličního vstupu nebo vpusti do 200 mm zvýšením poklopu | kus | 2 |  | 0 | CS ÚRS 2019 01 |  | základní |  | 0 | 0.4208 | 0.8416 | 0 | 0 | 4 | K | 2 |  |  |  | ROZPOCET | 0 | 0 | 0 | 0 | 0 | 1 | 0 | 4 | -1086240443
| VV |  | 2 |  | 2 | [12 empty] | VV | 2 | 2 | True | 1 | ROZPOCET
94 | K | 899332111 | Výšková úprava uličního vstupu nebo vpusti do 200 mm snížením poklopu | kus | 2 |  | 0 | CS ÚRS 2019 01 |  | základní |  | 0 | 0.32974 | 0.65948 | 0 | 0 | 4 | K | 2 |  |  |  | ROZPOCET | 0 | 0 | 0 | 0 | 0 | 1 | 0 | 4 | 1720489214
| VV |  | 2 |  | 2 | [12 empty] | VV | 2 | 2 | True | 1 | ROZPOCET
95 | K | 899431111 | Výšková úprava uličního vstupu nebo vpusti do 200 mm zvýšením krycího hrnce, šoupěte nebo hydrantu | kus | 5 |  | 0 | CS ÚRS 2019 01 |  | základní |  | 0 | 0.31108 | 1.5554 | 0 | 0 | 4 | K | 2 |  |  |  | ROZPOCET | 0 | 0 | 0 | 0 | 0 | 1 | 0 | 4 | -1751301287
| VV |  | 5 |  | 5 | [12 empty] | VV | 2 | 2 | True | 1 | ROZPOCET
96 | K | 899432111 | Výšková úprava uličního vstupu nebo vpusti do 200 mm snížením krycího hrnce, šoupěte nebo hydrantu | kus | 12 |  | 0 | CS ÚRS 2019 01 |  | základní |  | 0 | 0.2647 | 3.1764 | 0 | 0 | 4 | K | 2 |  |  |  | ROZPOCET | 0 | 0 | 0 | 0 | 0 | 1 | 0 | 4 | -1592754746
| VV |  | 12 |  | 12 | [12 empty] | VV | 2 | 2 | True | 1 | ROZPOCET
97 | K | 899911R00 | Navrtávka a montáž průchodky fabekun, včetně dodávky | kus | 2 |  | 0 |  |  | základní |  | 0 | 0.01 | 0.02 | 0 | 0 | 4 | K | 2 |  |  |  | ROZPOCET | 0 | 0 | 0 | 0 | 0 | 1 | 0 | 4 | 1313998416
| VV |  | 2 |  | 2 | [12 empty] | VV | 2 | 2 | True | 1 | ROZPOCET
| D | 91 | Doplňující konstrukce a práce pozemních komunikací, letišť a ploch |  |  |  | 0 |  |  |  |  | 0 |  | 215.1387 |  | 0 | 1 | D | 1 |  |  |  | ROZPOCET | [6 empty] | 0
98 | K | 915111112 | Vodorovné dopravní značení šířky 125 mm retroreflexní bílou barvou dělící čáry souvislé | m | 12 |  | 0 | CS ÚRS 2019 01 |  | základní |  | 0 | 0.00011 | 0.00132 | 0 | 0 | 4 | K | 2 |  |  |  | ROZPOCET | 0 | 0 | 0 | 0 | 0 | 1 | 0 | 4 | 537121434
| VV |  | 12 |  | 12 | [12 empty] | VV | 2 | 2 | True | 1 | ROZPOCET
99 | M | 404453500 | barva na VDZ Limboroute K 835 HS bílá bal. sud 250 kg | kg | 16 |  | 0 | CS ÚRS 2019 01 |  | základní |  | 0 | 0.001 | 0.016 | 0 | 0 | 8 | M | 2 |  |  |  | ROZPOCET | 0 | 0 | 0 | 0 | 0 | 1 | 0 | 4 | -466312108
| VV |  | stopčáry | [14 empty] | VV | 2 | 1 | True | 0 | ROZPOCET
| VV |  | 3*0,5+0,5*15 |  | 9 | [12 empty] | VV | 2 | 2 | True | 0 | ROZPOCET
| VV |  | přechod | [14 empty] | VV | 2 | 1 | True | 0 | ROZPOCET
| VV |  | 56*0,125 |  | 7 | [12 empty] | VV | 2 | 2 | True | 0 | ROZPOCET
| VV |  | Součet |  | 16 | [12 empty] | VV | 2 | 4 | True | 1 | ROZPOCET
100 | K | 915131112 | Vodorovné dopravní značení retroreflexní bílou barvou přechody pro chodce, šipky nebo symboly | m2 | 23 |  | 0 | CS ÚRS 2019 01 |  | základní |  | 0 | 0.00085 | 0.01955 | 0 | 0 | 4 | K | 2 |  |  |  | ROZPOCET | 0 | 0 | 0 | 0 | 0 | 1 | 0 | 4 | 1515143729
| VV |  | stopčáry | [14 empty] | VV | 2 | 1 | True | 0 | ROZPOCET
| VV |  | 0,5*3+0,5*15 |  | 9 | [12 empty] | VV | 2 | 2 | True | 0 | ROZPOCET
| VV |  | přechod | [14 empty] | VV | 2 | 1 | True | 0 | ROZPOCET
| VV |  | 7*0,5*4 |  | 14 | [12 empty] | VV | 2 | 2 | True | 0 | ROZPOCET
101 | K | 915611111 | Předznačení vodorovného liniového značení | m | 35 |  | 0 | CS ÚRS 2019 01 |  | základní |  | 0 | 0 | 0 | 0 | 0 | 4 | K | 2 |  |  |  | ROZPOCET | 0 | 0 | 0 | 0 | 0 | 1 | 0 | 4 | 736153993
| VV |  | 23+12 |  | 35 | [12 empty] | VV | 2 | 2 | True | 1 | ROZPOCET
102 | K | 915491211 | Osazení vodícího proužku z betonových desek do betonového lože tl do 100 mm š proužku 250 mm | m | 476.5 |  | 0 | CS ÚRS 2019 01 |  | základní |  | 0 | 0.08088 | 38.5393 | 0 | 0 | 4 | K | 2 |  |  |  | ROZPOCET | 0 | 0 | 0 | 0 | 0 | 1 | 0 | 4 | -505007534
| VV |  | 476,5 |  | 476.5 | [12 empty] | VV | 2 | 2 | True | 1 | ROZPOCET
103 | M | 59217036 | obrubník betonový parkový přírodní 50x8x25 cm | m | 962.53 |  | 0 | CS ÚRS 2019 01 |  | základní |  | 0 | 0.048 | 46.2014 | 0 | 0 | 8 | M | 2 |  |  |  | ROZPOCET | 0 | 0 | 0 | 0 | 0 | 1 | 0 | 4 | -1316246407
| VV |  | 476,50*2*1,01 |  | 962.53 | [12 empty] | VV | 2 | 2 | True | 1 | ROZPOCET
104 | K | 916131213 | Osazení silničního obrubníku betonového stojatého s boční opěrou do lože z betonu prostého | m | 604 |  | 0 | CS ÚRS 2019 01 |  | základní |  | 0 | 0.1554 | 93.8616 | 0 | 0 | 4 | K | 2 |  |  |  | ROZPOCET | 0 | 0 | 0 | 0 | 0 | 1 | 0 | 4 | -1303486166
| VV |  | Obrubník 10/25 | [14 empty] | VV | 2 | 1 | True | 0 | ROZPOCET
| VV |  | 0,5+5,5+12 |  | 18 | [12 empty] | VV | 2 | 2 | True | 0 | ROZPOCET
| VV |  | 1+14,5+1 |  | 16.5 | [12 empty] | VV | 2 | 2 | True | 0 | ROZPOCET
| VV |  | 1,5+3,5+8,5+2+1,5 |  | 17 | [12 empty] | VV | 2 | 2 | True | 0 | ROZPOCET
| VV |  | 34,5+17,5+15+10+23,5 |  | 100.5 | [12 empty] | VV | 2 | 2 | True | 0 | ROZPOCET
| VV |  | 3+2,5+0,5+17,5+10+62,5+8,5+9,5+1+8+1+14,5+8,5+12,5+15 |  | 174.5 | [12 empty] | VV | 2 | 2 | True | 0 | ROZPOCET
| VV |  | 10+0,5+1,5+3,5+8,5+36,5+8,5+22,5+12+5+1+40,5 |  | 150 | [12 empty] | VV | 2 | 2 | True | 0 | ROZPOCET
| VV |  | Mezisoučet |  | 476.5 | [12 empty] | VV | 2 | 3 | True | 0 | ROZPOCET
| VV |  | obrubník u sjezdů | [14 empty] | VV | 2 | 1 | True | 0 | ROZPOCET
| VV |  | 4,5+1,5+0,5+4+1,5+2,5 |  | 14.5 | [12 empty] | VV | 2 | 2 | True | 0 | ROZPOCET
| VV |  | 3+5,5+1,5+2,5+3,5+1,5+4,5+3,5+4,5 |  | 30 | [12 empty] | VV | 2 | 2 | True | 0 | ROZPOCET
| VV |  | 1,5*2+4,5 |  | 7.5 | [12 empty] | VV | 2 | 2 | True | 0 | ROZPOCET
| VV |  | 1,5*2+4,5 |  | 7.5 | [12 empty] | VV | 2 | 2 | True | 0 | ROZPOCET
| VV |  | 1,5*2+5,5 |  | 8.5 | [12 empty] | VV | 2 | 2 | True | 0 | ROZPOCET
| VV |  | 1,5*2+5 |  | 8 | [12 empty] | VV | 2 | 2 | True | 0 | ROZPOCET
| VV |  | 1,5*2+8 |  | 11 | [12 empty] | VV | 2 | 2 | True | 0 | ROZPOCET
| VV |  | 1,5*2+3 |  | 6 | [12 empty] | VV | 2 | 2 | True | 0 | ROZPOCET
| VV |  | Mezisoučet |  | 93 | [12 empty] | VV | 2 | 3 | True | 0 | ROZPOCET
| VV |  | zahradní obrubník | [14 empty] | VV | 2 | 1 | True | 0 | ROZPOCET
| VV |  | 3,5*2+3,5*2+2+8+2,5+2+1+5 |  | 34.5 | [12 empty] | VV | 2 | 2 | True | 0 | ROZPOCET
| VV |  | Součet |  | 604 | [12 empty] | VV | 2 | 4 | True | 1 | ROZPOCET
105 | M | 59217017 | obrubník betonový chodníkový 100x10x25 cm | m | 575.195 |  | 0 | CS ÚRS 2019 01 |  | základní |  | 0 | 0.058 | 33.3613 | 0 | 0 | 8 | M | 2 |  |  |  | ROZPOCET | 0 | 0 | 0 | 0 | 0 | 1 | 0 | 4 | 1081756901
| VV |  | 569,5*1,01 |  | 575.195 | [12 empty] | VV | 2 | 2 | True | 1 | ROZPOCET
106 | M | 59217010 | obrubník betonový zahradní přírodní šedá 50x5x15 cm | m | 69.69 |  | 0 | CS ÚRS 2019 01 |  | základní |  | 0 | 0.018 | 1.2544 | 0 | 0 | 8 | M | 2 |  |  |  | ROZPOCET | 0 | 0 | 0 | 0 | 0 | 1 | 0 | 4 | 1284865517
| VV |  | 34,5*2*1,01 |  | 69.69 | [12 empty] | VV | 2 | 2 | True | 1 | ROZPOCET
107 | K | 916781111 | Zpomalovací plastový práh pro přejezdovou rychlost 30 km/h | m | 12 |  | 0 | CS ÚRS 2019 01 |  | základní |  | 0 | 0.02741 | 0.32892 | 0 | 0 | 4 | K | 2 |  |  |  | ROZPOCET | 0 | 0 | 0 | 0 | 0 | 1 | 0 | 4 | 1826817505
| VV |  | montáž a demontáž | [14 empty] | VV | 2 | 1 | True | 0 | ROZPOCET
| VV |  | 2*6 |  | 12 | [12 empty] | VV | 2 | 2 | True | 1 | ROZPOCET
108 | K | 919121122 | Těsnění spár zálivkou za studena pro komůrky š 15 mm hl 30 mm s těsnicím profilem | m | 82.5 |  | 0 | CS ÚRS 2019 01 |  | základní |  | 0 | 0.00018 | 0.01485 | 0 | 0 | 4 | K | 2 |  |  |  | ROZPOCET | 0 | 0 | 0 | 0 | 0 | 1 | 0 | 4 | 1015107346
| VV |  | 6+4+6+3,5+5+6*5+28 |  | 82.5 | [12 empty] | VV | 2 | 2 | True | 1 | ROZPOCET
109 | K | 919735111 | Řezání stávajícího živičného krytu hl do 50 mm | m | 82.5 |  | 0 | CS ÚRS 2019 01 |  | základní |  | 0 | 0 | 0 | 0 | 0 | 4 | K | 2 |  |  |  | ROZPOCET | 0 | 0 | 0 | 0 | 0 | 1 | 0 | 4 | -857887191
| VV |  | 82,5 |  | 82.5 | [12 empty] | VV | 2 | 2 | True | 1 | ROZPOCET
110 | K | 935113111 | Osazení odvodňovacího polymerbetonového žlabu s krycím roštem šířky do 200 mm | m | 4.5 |  | 0 | CS ÚRS 2019 01 |  | základní |  | 0 | 0.29221 | 1.3149 | 0 | 0 | 4 | K | 2 |  |  |  | ROZPOCET | 0 | 0 | 0 | 0 | 0 | 1 | 0 | 4 | -226439002
| VV |  | 4,5 |  | 4.5 | [12 empty] | VV | 2 | 2 | True | 1 | ROZPOCET
111 | M | 592270R31 | Liniové odvodnění, včetně vsazené uliční vpusti | soubor | 4.5 |  | 0 |  |  | základní |  | 0 | 0.05 | 0.225 | 0 | 0 | 8 | M | 2 |  |  |  | ROZPOCET | 0 | 0 | 0 | 0 | 0 | 1 | 0 | 4 | 209488487
| VV |  | 4,5 |  | 4.5 | [12 empty] | VV | 2 | 2 | True | 1 | ROZPOCET
| D | 96 | Bourání konstrukcí |  |  |  | 0 |  |  |  |  | 0 |  | 0.18 |  | 0 | 1 | D | 1 |  |  |  | ROZPOCET | [6 empty] | 0
112 | K | 966008R00 | Vybourání stávající liční vpusti, včetně zásypu kamenivem | kus | 1 |  | 0 |  |  | základní |  | 0 | 0.18 | 0.18 | 0 | 0 | 4 | K | 2 |  |  |  | ROZPOCET | 0 | 0 | 0 | 0 | 0 | 1 | 0 | 4 | 1934886944
| VV |  | 1 |  | 1 | [12 empty] | VV | 2 | 2 | True | 1 | ROZPOCET
| D | 97 | Prorážení otvorů a ostatní bourací práce |  |  |  | 0 |  |  |  |  | 0 |  | 0 |  | 0 | 1 | D | 1 |  |  |  | ROZPOCET | [6 empty] | 0
113 | K | 997211511 | Vodorovná doprava suti po suchu na vzdálenost do 1 km | t | 600.719 |  | 0 | CS ÚRS 2019 01 |  | základní |  | 0 | 0 | 0 | 0 | 0 | 4 | K | 2 |  |  |  | ROZPOCET | 0 | 0 | 0 | 0 | 0 | 1 | 0 | 4 | -1900582920
114 | K | 997321519 | Příplatek ZKD 1km vodorovné dopravy suti a vybouraných hmot po suchu | t | 5406.471 |  | 0 | CS ÚRS 2019 01 |  | základní |  | 0 | 0 | 0 | 0 | 0 | 4 | K | 2 |  |  |  | ROZPOCET | 0 | 0 | 0 | 0 | 0 | 1 | 0 | 4 | -1157759350
| VV |  | 600,719*9 |  | 5406.471 | [12 empty] | VV | 2 | 2 | True | 1 | ROZPOCET
115 | K | 997002611 | Nakládání suti a vybouraných hmot | t | 600.719 |  | 0 | CS ÚRS 2019 01 |  | základní |  | 0 | 0 | 0 | 0 | 0 | 4 | K | 2 |  |  |  | ROZPOCET | 0 | 0 | 0 | 0 | 0 | 1 | 0 | 4 | 1517598513
116 | K | 997221815 | Poplatek za uložení betonového odpadu na skládce (skládkovné) | t | 153.473 |  | 0 | CS ÚRS 2019 01 |  | základní |  | 0 | 0 | 0 | 0 | 0 | 4 | K | 2 |  |  |  | ROZPOCET | 0 | 0 | 0 | 0 | 0 | 1 | 0 | 4 | -1997592195
| VV |  | 29,796+123,677 |  | 153.473 | [12 empty] | VV | 2 | 2 | True | 1 | ROZPOCET
117 | K | 997221845 | Poplatek za uložení odpadu z asfaltových povrchů na skládce (skládkovné) | t | 396.032 |  | 0 | CS ÚRS 2019 01 |  | základní |  | 0 | 0 | 0 | 0 | 0 | 4 | K | 2 |  |  |  | ROZPOCET | 0 | 0 | 0 | 0 | 0 | 1 | 0 | 4 | 1227576720
| VV |  | 396,032 |  | 396.032 | [12 empty] | VV | 2 | 2 | True | 1 | ROZPOCET
118 | K | 997221855 | Poplatek za uložení odpadu z kameniva na skládce (skládkovné) | t | 51.214 |  | 0 | CS ÚRS 2019 01 |  | základní |  | 0 | 0 | 0 | 0 | 0 | 4 | K | 2 |  |  |  | ROZPOCET | 0 | 0 | 0 | 0 | 0 | 1 | 0 | 4 | 1861573198
| VV |  | 51,214 |  | 51.214 | [12 empty] | VV | 2 | 2 | True | 1 | ROZPOCET
| D | 99 | Přesun hmot |  |  |  | 0 |  |  |  |  | 0 |  | 0 |  | 0 | 1 | D | 1 |  |  |  | ROZPOCET | [6 empty] | 0
119 | K | 998225111 | Přesun hmot pro pozemní komunikace s krytem z kamene, monolitickým betonovým nebo živičným | t | 1997.931 |  | 0 | CS ÚRS 2019 01 |  | základní |  | 0 | 0 | 0 | 0 | 0 | 4 | K | 2 |  |  |  | ROZPOCET | 0 | 0 | 0 | 0 | 0 | 1 | 0 | 4 | -349855940

## 2E_VON - Soupis prací - Vedl...
{c8cd7607-d46c-4008-9424-7783423e0179}
2
| KRYCÍ LIST SOUPISU PRACÍ | [7 empty] | v --- níže se nacházejí doplnkové a pomocné údaje k sestavám --- v | [8 empty] | False
Stavba:
Úpravy ulice Sv.Čecha v Karviné-Fryštátě, 2.část
Objekt:
VON - Vedlejší a ostatní náklady
Soupis:
VON - Soupis prací - Vedlejší a ostatní náklady
| KSO: |  | 822 27 73 |  |  | CC-CZ:
| Místo: |  | Karviná Fryštát |  |  | Datum: | 9. 1. 2019
| Zadavatel: |  |  |  |  | IČ: | 002977534
|  | SMK-odbor majetkový |  |  |  | DIČ: | CZ002977534
| Uchazeč: |  |  |  |  | IČ: | Vyplň údaj
|  | Vyplň údaj |  |  |  | DIČ: | Vyplň údaj
| Projektant: |  |  |  |  | IČ: | 47680091
|  | Ateliér ESO spolsr.o.,K.H.Máchy5203/33 |  |  |  | DIČ: | CZ47680091
| Zpracovatel: |  |  |  |  | IČ:
|  | Ing. Miloslav v Karviné |  |  |  | DIČ:
Poznámka:
| Cena bez DPH | [5 empty] | 0
|  |  | Základ daně |  |  | Sazba daně | Výše daně
| DPH | základní | 0 |  |  | 21% | 0
|  | snížená | 0 |  |  | 15% | 0
|  | zákl. přenesená | 0 |  |  | 21% | 0
|  | sníž. přenesená | 0 |  |  | 15% | 0
|  | nulová | 0 |  |  | 0% | 0
| Cena s DPH |  |  | v | CZK |  | 0
| Projektant |  |  | Zpracovatel
| Datum a podpis: |  | Razítko | Datum a podpis: |  |  | Razítko
| Objednavatel |  |  | Uchazeč
| Datum a podpis: |  | Razítko | Datum a podpis: |  |  | Razítko
REKAPITULACE ČLENĚNÍ SOUPISU PRACÍ
Stavba:
Úpravy ulice Sv.Čecha v Karviné-Fryštátě, 2.část
Objekt:
VON - Vedlejší a ostatní náklady
Soupis:
VON - Soupis prací - Vedlejší a ostatní náklady
Místo: |  |  | Karviná Fryštát |  |  | Datum: | 9. 1. 2019
Zadavatel: |  |  | SMK-odbor majetkový |  |  | Projektant: | Ateliér ESO spolsr.o.,K.H.Máchy5203/33
Uchazeč: |  |  | Vyplň údaj |  |  | Zpracovatel: | Ing. Miloslav v Karviné
Kód dílu - Popis | [6 empty] | Cena celkem [CZK]
Náklady ze soupisu prací | [6 empty] | 0 | [11 empty] | -1
| OST - Ostatní | [5 empty] | 0
| O01 - Ostatní | [5 empty] | 0
| VRN - Vedlejší rozpočtové náklady | [5 empty] | 0
| 0 - Vedlejší rozpočtové náklady | [5 empty] | 0
SOUPIS PRACÍ
Stavba:
Úpravy ulice Sv.Čecha v Karviné-Fryštátě, 2.část
Objekt:
VON - Vedlejší a ostatní náklady
Soupis:
VON - Soupis prací - Vedlejší a ostatní náklady
Místo: |  |  | Karviná Fryštát |  |  | Datum: | 9. 1. 2019
Zadavatel: |  |  | SMK-odbor majetkový |  |  | Projektant: | Ateliér ESO spolsr.o.,K.H.Máchy5203/33
Uchazeč: |  |  | Vyplň údaj |  |  | Zpracovatel: | Ing. Miloslav v Karviné
PČ | Typ | Kód | Popis | MJ | Množství | J.cena [CZK] | Cena celkem [CZK] | Cenová soustava |  | DPH | J. Nh [h] | Nh celkem [h] | J. hmotnost [t] | Hmotnost celkem [t] | J. suť [t] | Suť Celkem [t]
Náklady soupisu celkem | [6 empty] | 0 |  |  |  |  | 0 |  | 0 |  | 0 |  | D | -1 | [10 empty] | 0
| D | OST | Ostatní |  |  |  | 0 |  |  |  |  | 0 |  | 0 |  | 0 | 4 | D | 0 |  |  |  | ROZPOCET | [6 empty] | 0
| D | O01 | Ostatní |  |  |  | 0 |  |  |  |  | 0 |  | 0 |  | 0 | 4 | D | 1 |  |  |  | ROZPOCET | [6 empty] | 0
1 | K | 011503001 | Vytýčení stávající inženýrské sítě | soubor | 1 |  | 0 |  |  | základní |  | 0 | 0 | 0 | 0 | 0 | 4 | K | 2 |  |  |  | ROZPOCET | 0 | 0 | 0 | 0 | 0 | 1 | 0 | 4 | 826071811
| VV |  | "Vytýčení stávajících sítí | [14 empty] | VV | 2 | 1 | True | 0 | ROZPOCET
| VV |  | "včetně kopaných sond a jejich zásypu a úpravy terénu | [14 empty] | VV | 2 | 1 | True | 0 | ROZPOCET
| VV |  | "(předpoklad 36 sond o velikosti 0,6*2*2 m) | [14 empty] | VV | 2 | 1 | True | 0 | ROZPOCET
| VV |  | 1 |  | 1 | [12 empty] | VV | 2 | 2 | True | 1 | ROZPOCET
2 | K | 042503001 | Dočasné dopravní opatření-návrh a projednání | soubor | 1 |  | 0 |  |  | základní |  | 0 | 0 | 0 | 0 | 0 | 4 | K | 2 |  |  |  | ROZPOCET | 0 | 0 | 0 | 0 | 0 | 1 | 0 | 4 | 1940252700
| VV |  | 1 |  | 1 | [12 empty] | VV | 2 | 2 | True | 1 | ROZPOCET
3 | K | 042503002 | Dočasné dopravní opatření - realizace | soubor | 1 |  | 0 |  |  | základní |  | 0 | 0 | 0 | 0 | 0 | 4 | K | 2 |  |  |  | ROZPOCET | 0 | 0 | 0 | 0 | 0 | 1 | 0 | 4 | 111595365
| VV |  | 1 |  | 1 | [12 empty] | VV | 2 | 2 | True | 1 | ROZPOCET
| D | VRN | Vedlejší rozpočtové náklady |  |  |  | 0 |  |  |  |  | 0 |  | 0 |  | 0 | 5 | D | 0 |  |  |  | ROZPOCET | [6 empty] | 0
| D | 0 | Vedlejší rozpočtové náklady |  |  |  | 0 |  |  |  |  | 0 |  | 0 |  | 0 | 5 | D | 1 |  |  |  | ROZPOCET | [6 empty] | 0
4 | K | 012203000.2 | Geodetické práce při provádění stavby - vytýčení stavby | soubor | 1 |  | 0 | CS ÚRS 2013 01 |  | základní |  | 0 | 0 | 0 | 0 | 0 | 1024 | K | 2 |  |  |  | ROZPOCET | 0 | 0 | 0 | 0 | 0 | 1 | 0 | 1024 | 1706091832
| VV |  | "Geodetické vytýčení stavby | [14 empty] | VV | 2 | 1 | True | 0 | ROZPOCET
| VV |  | 1 |  | 1 | [12 empty] | VV | 2 | 2 | True | 1 | ROZPOCET
5 | K | 012303000.2 | Geodetické práce po výstavbě - zaměření skutečného provedení | soubor | 1 |  | 0 | CS ÚRS 2013 01 |  | základní |  | 0 | 0 | 0 | 0 | 0 | 1024 | K | 2 |  |  |  | ROZPOCET | 0 | 0 | 0 | 0 | 0 | 1 | 0 | 1024 | 12048866
| VV |  | "ve třech vyhotoveních | [14 empty] | VV | 2 | 1 | True | 0 | ROZPOCET
| VV |  | 1 |  | 1 | [12 empty] | VV | 2 | 2 | True | 1 | ROZPOCET
6 | K | 012303001 | Geometrický plán | soubor | 1 |  | 0 |  |  | základní |  | 0 | 0 | 0 | 0 | 0 | 4 | K | 2 |  |  |  | ROZPOCET | 0 | 0 | 0 | 0 | 0 | 1 | 0 | 4 | -1862396765
| VV |  | "Geometrický plán v šesti vyhotoveních pro vklad věcného břemene do katastru nemovitostí | [14 empty] | VV | 2 | 1 | True | 0 | ROZPOCET
| VV |  | 1 |  | 1 | [12 empty] | VV | 2 | 2 | True | 1 | ROZPOCET
7 | K | 013254000 | Dokumentace skutečného provedení stavby | soubor | 1 |  | 0 | CS ÚRS 2013 01 |  | základní |  | 0 | 0 | 0 | 0 | 0 | 1024 | K | 2 |  |  |  | ROZPOCET | 0 | 0 | 0 | 0 | 0 | 1 | 0 | 1024 | 1709908552
| VV |  | "Ve třech vyhotoveních | [14 empty] | VV | 2 | 1 | True | 0 | ROZPOCET
| VV |  | 1 |  | 1 | [12 empty] | VV | 2 | 2 | True | 1 | ROZPOCET
8 | K | 031203001 | Zařízení staveniště | soubor | 1 |  | 0 |  |  | základní |  | 0 | 0 | 0 | 0 | 0 | 4 | K | 2 |  |  |  | ROZPOCET | 0 | 0 | 0 | 0 | 0 | 1 | 0 | 4 | 1110398356
| VV |  | 1 |  | 1 | [12 empty] | VV | 2 | 2 | True | 1 | ROZPOCET
9 | K | 031203002 | Provozní vlivy | soubor | 1 |  | 0 |  |  | základní |  | 0 | 0 | 0 | 0 | 0 | 4 | K | 2 |  |  |  | ROZPOCET | 0 | 0 | 0 | 0 | 0 | 1 | 0 | 4 | 64831471
| VV |  | 1 |  | 1 | [12 empty] | VV | 2 | 2 | True | 1 | ROZPOCET