## Pokyny pro vyplnění
Pokyny pro vyplnění
Ve všech listech tohoto souboru můžete měnit pouze buňky s modrým pozadím. Jedná se o tyto údaje : - údaje o firmě - jednotkové ceny položek zadané na maximálně dvě desetinná místa

## Stavba
#RTSROZP# | Soupis stavebních prací, dodávek a služeb
| Stavba: |  | P809 | Zateplení DPS č.p. 871 ul.U Lesa Karviná
| Zadavatel |  | Statutární město Karviná |  |  |  | IČO: | 00297534
|  |  | Fryštátská 72/1 |  |  |  | DIČ: | CZ00297534
|  |  | 73301 | Karviná-Fryštát
| Projektant: | [5 empty] | IČO:
DIČ:
| Zhotovitel: | [5 empty] | IČO:
DIČ:
Vypracoval:
| Rozpis ceny | [6 empty] | Celkem
HSV | HSV | [6 empty] | 0
PSV | PSV | [6 empty] | 0
MON | MON | [6 empty] | 0
VN | Vedlejší náklady | [6 empty] | 0
ON | Ostatní náklady | [6 empty] | 0
| Celkem | [6 empty] | 0
Rekapitulace daní
0 | Základ pro sníženou DPH |  |  | 15 | % | 0 |  |  | CZK
0 | Snížená DPH |  |  | 15 | % | 0 |  |  | CZK
0 | Základ pro základní DPH |  |  | 21 | % | 0 |  |  | CZK
0 | Základní DPH |  |  | 21 | % | 0 |  |  | CZK
0 | Zaokrouhlení |  |  |  |  | 0 |  |  | CZK
| Cena celkem bez DPH |  |  |  |  | 0 |  |  | CZK
0 | Cena celkem s DPH |  |  |  |  | 0 |  |  | CZK
|  | v |  |  | dne
|  |  | Za zhotovitele |  |  |  | Za objednatele
Rekapitulace dílčích částí
#CASTI>> | Číslo | Název |  |  | Základ pro sníženou DPH | Základ pro základní DPH | DPH celkem | Cena celkem | %
1 | Stavba |  |  |  | 0 | 0 | 0 | 0
2 |  | Stavební objekt |  |  |  |  | 0 | 0
2 | 01 | Způsobilé výdaje projektu |  |  | 0 | 0 | 0 | 0
3 | 1 | Zateplení fasády |  |  | 0 | 0 | 0 | 0
3 | 2 | Zateplení střechy |  |  | 0 | 0 | 0 | 0
2 | 02 | Nezpůsobilé výdaje projektu |  |  | 0 | 0 | 0 | 0
3 | 00 | Vedlejší a ostatní náklady |  |  | 0 | 0 | 0 | 0
3 | 01 | Zateplení fasády |  |  | 0 | 0 | 0 | 0
3 | 02 | Zateplení střechy |  |  | 0 | 0 | 0 | 0
| Celkem za stavbu |  |  |  | 0 | 0 | 0 | 0 | 0
Rekapitulace dílů
| Číslo | Název |  |  | Typ dílu |  |  | Celkem | %
| 1 | Zemní práce |  |  | HSV |  |  | 0
| 5 | Komunikace |  |  | HSV |  |  | 0
| 61 | Úpravy povrchů vnitřní |  |  | HSV |  |  | 0
| 62 | Úpravy povrchů vnější |  |  | HSV |  |  | 0
| 63 | Podlahy a podlahové konstrukce |  |  | HSV |  |  | 0
| 64 | Výplně otvorů |  |  | HSV |  |  | 0
| 91 | Doplňující práce na komunikaci |  |  | HSV |  |  | 0
| 94 | Lešení a stavební výtahy |  |  | HSV |  |  | 0
| 95 | Dokončovací konstrukce na pozemních stavbách |  |  | HSV |  |  | 0
| 96 | Bourání konstrukcí |  |  | HSV |  |  | 0
| 99 | Staveništní přesun hmot |  |  | HSV |  |  | 0
| 711 | Izolace proti vodě |  |  | PSV |  |  | 0
| 712 | Povlakové krytiny |  |  | PSV |  |  | 0
| 713 | Izolace tepelné |  |  | PSV |  |  | 0
| 721 | Vnitřní kanalizace |  |  | PSV |  |  | 0
| 728 | Vzduchotechnika |  |  | PSV |  |  | 0
| 762 | Konstrukce tesařské |  |  | PSV |  |  | 0
| 764 | Konstrukce klempířské |  |  | PSV |  |  | 0
| 767 | Konstrukce zámečnické |  |  | PSV |  |  | 0
| 771 | Podlahy z dlaždic a obklady |  |  | PSV |  |  | 0
| 776 | Podlahy povlakové |  |  | PSV |  |  | 0
| 777 | Podlahy ze syntetických hmot |  |  | PSV |  |  | 0
| 781 | Obklady keramické |  |  | PSV |  |  | 0
| 783 | Nátěry |  |  | PSV |  |  | 0
| 784 | Malby |  |  | PSV |  |  | 0
| 787 | Zasklívání |  |  | PSV |  |  | 0
| M21 | Elektromontáže |  |  | MON |  |  | 0
| D96 | Přesuny suti a vybouraných hmot |  |  | PSU |  |  | 0
| VN | Vedlejší náklady |  |  | VN |  |  | 0
| ON | Ostatní náklady |  |  | ON |  |  | 0
| Cena celkem | [6 empty] | 0 | 0
Note on D11: Název
Note on D12: Ulice
Note on D13: PSČ
Note on E13: Místo
Note on I11: IČO
Note on I12: DIČ

## VzorPolozky (hidden)
Položkový rozpočet
S:
O:
R:

## 01 1 Pol
Položkový soupis prací a dodávek | [26 empty] | #TypZaznamu#
S: | P809 | Zateplení DPS č.p. 871 ul.U Lesa Karviná | [24 empty] | STA
O: | 01 | Způsobilé výdaje projektu | [21 empty] | STA |  |  | OBJ
R: | 1 | Zateplení fasády | [24 empty] | ROZ
P.č. | Číslo položky | Název položky | MJ | Množství | Cena / MJ | Celkem | Dodávka | Dodávka celk. | Montáž | Montáž celk. | DPH | Cena s DPH | Hmotnost / MJ | Hmotnost celk.(t) | Dem. hmotnost / MJ | Dem. hmotnost celk.(t) | Ceník | Cen. soustava / platnost | Cenová úroveň | Nhod / MJ | Nhod celk. | Dodavatel | Typ položky
Díl: | 1 | Zemní práce |  |  |  | 0 |  | 0 |  | 0 |  | 0 |  | 0 |  | 22.02 |  |  |  |  | 159.17 | [5 empty] | DIL
1 | 113107410R00 | Odstranění podkladů nebo krytů z kameniva těženého, v ploše jednotlivě nad 50 m2, tloušťka vrstvy 100 mm | m2 | 80.5 |  | 0 |  | 0 |  | 0 | 15 | 0 | 0 | 0 | 0.22 | 17.71 | 822-1 | RTS 19/ II | RTS 18/ II | 0.033 | 2.66 |  | Práce |  |  |  | POL1_1
|  | 70+10,5 |  | 80.5 | [22 empty] | VV | 0
2 | 113107520R00 | Odstranění podkladů nebo krytů z kameniva hrubého drceného, v ploše jednotlivě do 50 m2, tloušťka vrstvy 200 mm | m2 | 6.3 |  | 0 |  | 0 |  | 0 | 15 | 0 | 0 | 0 | 0.44 | 2.77 | 822-1 | RTS 19/ II | RTS 18/ II | 0.632 | 3.98 |  | Práce |  |  |  | POL1_1
3 | 113108310R00 | Odstranění podkladů nebo krytů živičných, v ploše jednotlivě do 50 m2, tloušťka vrstvy 100 mm | m2 | 7 |  | 0 |  | 0 |  | 0 | 15 | 0 | 0 | 0 | 0.22 | 1.54 | 822-1 | RTS 19/ II | RTS 18/ II | 0.375 | 2.63 |  | Práce |  |  |  | POL1_1
|  | (9,4+0,6+0,5)*0,6+0,7 |  | 7 | [22 empty] | VV | 0
4 | 139601102R00 | Ruční výkop jam, rýh a šachet v hornině 3 | m3 | 27.93 |  | 0 |  | 0 |  | 0 | 15 | 0 | 0 | 0 | 0 | 0 | 800-1 | RTS 19/ II | RTS 18/ II | 3.533 | 98.68 |  | Práce |  |  |  | POL1_1
|  | s přehozením na vzdálenost do 5 m nebo s naložením na ruční dopravní prostředek | [24 empty] | SPI
|  | ((12,95+23,15+21,35+0,25*2+16,65+1,2*2+1,8+0,6*6)*2-(8,35*2+9,6))*0,6*0,3 |  | 24.93 | [22 empty] | VV | 0
|  | pro zemnící drát : 3 |  | 3 | [22 empty] | VV | 0
5 | 162701105R00 | Vodorovné přemístění výkopku z horniny 1 až 4, na vzdálenost přes 9 000 do 10 000 m | m3 | 4.986 |  | 0 |  | 0 |  | 0 | 15 | 0 | 0 | 0 | 0 | 0 | 800-1 | RTS 19/ II | RTS 18/ II | 0.011 | 0.05 |  | Práce |  |  |  | POL1_1
|  | po suchu, bez naložení výkopku, avšak se složením bez rozhrnutí, zpáteční cesta vozidla. | [24 empty] | SPI
6 | 162201203R00 | Vodorovné přemístění výkopku nošením z horniny 1 až 4, kolečkem, na vzdálenost do 10 m | m3 | 4.986 |  | 0 |  | 0 |  | 0 | 15 | 0 | 0 | 0 | 0 | 0 | 800-1 | RTS 19/ II | RTS 18/ II | 0.668 | 3.33 |  | Práce |  |  |  | POL1_
|  | bez naložení, avšak s vyprázdněním nádoby na hromadu nebo do dopravního prostředku, | [24 empty] | SPI
7 | 162201210R00 | Vodorovné přemístění výkopku nošením příplatek k ceně za každých dalších 10 m z horniny 1 až 4, kolečkem | m3 | 19.944 |  | 0 |  | 0 |  | 0 | 15 | 0 | 0 | 0 | 0 | 0 | 800-1 | RTS 19/ II | RTS 18/ II | 0.591 | 11.79 |  | Práce |  |  |  | POL1_
|  | bez naložení, avšak s vyprázdněním nádoby na hromadu nebo do dopravního prostředku, | [24 empty] | SPI
|  | 4,986*4 |  | 19.944 | [22 empty] | VV | 0
8 | 167101201R00 | Nakládání, skládání, překládání neulehlého výkopku nakládání, skládání, překládání neulehléno výkopku nebo zeminy - ručně z horniny 1 až 4 | m3 | 4.986 |  | 0 |  | 0 |  | 0 | 15 | 0 | 0 | 0 | 0 | 0 | 800-1 | RTS 19/ II | RTS 18/ II | 1.938 | 9.66 |  | Práce |  |  |  | POL1_1
|  | ((12,95+23,15+21,35+0,25*2+16,65+1,2*2+1,8+0,6*6)*2-(8,35*2+9,6))*0,12*0,3 |  | 4.986 | [22 empty] | VV | 0
9 | 174101102R00 | Zásyp sypaninou se zhutněním v uzavřených prostorách s urovnáním povrchu zásypu s ručním zhutněním | m3 | 22.944 |  | 0 |  | 0 |  | 0 | 15 | 0 | 0 | 0 | 0 | 0 | 800-1 | RTS 19/ II | RTS 18/ II | 1.15 | 26.39 |  | Práce |  |  |  | POL1_1
|  | z jakékoliv horniny s uložením výkopku po vrstvách, | [24 empty] | SPI
|  | -4,986 |  | -4.986 | [22 empty] | VV | 0
|  | 24,93 |  | 24.93 | [22 empty] | VV | 0
|  | pro zemnící drát : 3 |  | 3 | [22 empty] | VV | 0
Díl: | 61 | Úpravy povrchů vnitřní |  |  |  | 0 |  | 0 |  | 0 |  | 0 |  | 63.52 |  | 0 |  |  |  |  | 1573.96 | [5 empty] | DIL
10 | 612401391RT2 | Omítky malých ploch vnitřních stěn přes 0,25 do 1 m2, vápennou štukovou omítkou | kus | 1778 |  | 0 |  | 0 |  | 0 | 15 | 0 | 0.03562 | 63.33 | 0 | 0 | 801-4 | RTS 19/ II | RTS 18/ II | 0.88293 | 1569.85 |  | Práce |  |  |  | POL1_
|  | jakoukoliv maltou, z pomocného pracovního lešení o výšce podlahy do 1900 mm a pro zatížení do 1,5 kPa, | [24 empty] | SPI |  | jakoukoliv maltou, z pomocného pracovního lešení o výšce podlahy do 1900 mm a pro zatížení do 1,5 kPa,
|  | kotvy : 1778 |  | 1778 | [22 empty] | VV | 0
11 | 612425931R00 | Omítka vápenná vnitřního ostění omítkou štukovou | m2 | 3.492 |  | 0 |  | 0 |  | 0 | 15 | 0 | 0.05369 | 0.19 | 0 | 0 | 801-4 | RTS 19/ II | RTS 18/ II | 1.1772 | 4.11 |  | Práce |  |  |  | POL1_1
|  | okenního nebo dveřního, z pomocného pracovního lešení o výšce podlahy do 1900 mm a pro zatížení do 1,5 kPa, | [24 empty] | SPI |  | okenního nebo dveřního, z pomocného pracovního lešení o výšce podlahy do 1900 mm a pro zatížení do 1,5 kPa,
|  | (0,9+0,6)*2*0,25*3 |  | 2.25 | [22 empty] | VV | 0
|  | (0,9+1,62*2)*0,3 |  | 1.242 | [22 empty] | VV | 0
Díl: | 62 | Úpravy povrchů vnější |  |  |  | 0 |  | 0 |  | 0 |  | 0 |  | 171.41 |  | 0 |  |  |  |  | 8977.91 | [5 empty] | DIL
12 | 601021187RT2 | Omítka stropů a podhledů z hotových směsí vrchní tenkovrstvá, silikonová, škrábaná, zrnitost 2,0 mm, | m2 | 25.0452 |  | 0 |  | 0 |  | 0 | 15 | 0 | 0.00349 | 0.09 | 0 | 0 | 801-1 | RTS 19/ II | RTS 18/ II | 0.305 | 7.64 |  | Práce |  |  |  | POL1_
|  | po jednotlivých vrstvách | [24 empty] | SPI
|  | Včetně pomocného lešení. | [24 empty] | POP
|  | podhledy stříšek : 3,7*1,4*3+3,5*1,4 |  | 20.44 | [22 empty] | VV | 0
|  | (3,7*4+1,4*6)*0,15 |  | 3.48 | [22 empty] | VV | 0
|  | budka pro rorýse : 1,1252 |  | 1.1252 | [22 empty] | VV | 0
13 | 601021191R00 | Omítka stropů a podhledů z hotových směsí Doplňkové práce pro omítky stropů z hotových směsí podkladní nátěr stropů pod tenkovrstvé omítky | m2 | 25.0452 |  | 0 |  | 0 |  | 0 | 15 | 0 | 0.00024 | 0.01 | 0 | 0 | 801-1 | RTS 19/ II | RTS 18/ II | 0.0683 | 1.71 |  | Práce |  |  |  | POL1_
|  | po jednotlivých vrstvách | [24 empty] | SPI
14 | 602021187RT2 | Omítka stěn z hotových směsí vrchní tenkovrstvá, silikonová, škrábaná, zrnitost 2,0 mm, | m2 | 56.54 |  | 0 |  | 0 |  | 0 | 15 | 0 | 0.00305 | 0.17 | 0 | 0 | 801-1 | RTS 19/ II | RTS 18/ II | 0.22401 | 12.67 |  | Práce |  |  |  | POL1_
|  | po jednotlivých vrstvách | [24 empty] | SPI
|  | P7 : | [24 empty] | VV | 0
|  | zídka HDS : (1,75+0,35)*2*1,5 |  | 6.3 | [22 empty] | VV | 0
|  | boční zídky schodiště : 4*1,5/2*2 |  | 6 | [22 empty] | VV | 0
|  | EPS 50 mm-lodžie : 9,57 |  | 9.57 | [22 empty] | VV | 0
|  | EPS 120 mm-lodžie : 34,67 |  | 34.67 | [22 empty] | VV | 0
15 | 602021191R00 | Omítka stěn z hotových směsí Doplňkové práce pro omítky stěn z hotových směsí podkladní nátěr pod tenkovrstvé omítky | m2 | 56.54 |  | 0 |  | 0 |  | 0 | 15 | 0 | 0.00024 | 0.01 | 0 | 0 | 801-1 | RTS 19/ II | RTS 18/ II | 0.052 | 2.94 |  | Práce |  |  |  | POL1_
|  | po jednotlivých vrstvách | [24 empty] | SPI
16 | 620991121R00 | Zakrývání výplní vnějších otvorů z postaveného lešení | m2 | 1056.2 |  | 0 |  | 0 |  | 0 | 15 | 0 | 4e-05 | 0.04 | 0 | 0 | 801-1 | RTS 19/ II | RTS 18/ II | 0.078 | 82.38 |  | Práce |  |  |  | POL1_1
|  | s rámy a zárubněmi, zábradlí, předmětů oplechování apod., které se zřizují ještě před úpravami povrchu, před jejich znečištěním při úpravách povrchu nástřikem plastických (lepivých) maltovin | [24 empty] | SPI |  | s rámy a zárubněmi, zábradlí, předmětů oplechování apod., které se zřizují ještě před úpravami povrchu, před jejich znečištěním při úpravách povrchu nástřikem plastických (lepivých) maltovin
|  | stáv okna : 1051,88 |  | 1051.88 | [22 empty] | VV | 0
|  | nová : 0,9*0,6*2+0,9*1,6+0,9*2 |  | 4.32 | [22 empty] | VV | 0
17 | 622300141R00 | Příprava podkladu montáž vyrovnávací vrstvy izolantem | m2 | 3838.564 |  | 0 |  | 0 |  | 0 | 15 | 0 | 0.0035 | 13.43 | 0 | 0 | 801-1 | RTS 19/ II | RTS 18/ II | 0.3 | 1151.57 |  | Práce |  |  |  | POL1_1
|  | záp : 829,77 |  | 829.77 | [22 empty] | VV | 0
|  | vých : 906,77 |  | 906.77 | [22 empty] | VV | 0
|  | již : 452,11 |  | 452.11 | [22 empty] | VV | 0
|  | sev : 408,14 |  | 408.14 | [22 empty] | VV | 0
|  | štíty : 233,07 |  | 233.07 | [22 empty] | VV | 0
|  | lodžie : 169,36+113,81 |  | 283.17 | [22 empty] | VV | 0
|  | výtah : 102,28+51,79 |  | 154.07 | [22 empty] | VV | 0
|  | ostění : 416,187 |  | 416.187 | [22 empty] | VV | 0
|  | parapet : 155,277 |  | 155.277 | [22 empty] | VV | 0
18 | 622311121RU1 | Zateplení soklu soklovým polystyrénem, tloušťky 80 mm, kontaktní nátěr a mozaiková omítka | m2 | 139.23 |  | 0 |  | 0 |  | 0 | 15 | 0 | 0.01642 | 2.29 | 0 | 0 | 801-1 | RTS 19/ II | RTS 18/ II | 1.2558 | 174.85 |  | Práce |  |  |  | POL1_
|  | nanesení lepicího tmelu na izolační desky, nalepení desek, zajištění talířovými hmoždinkami (6 ks/m2), přebroušení desek, natažení stěrky, vtlačení výztužné tkaniny, přehlazení stěrky. Další vrstvy podle popisu položky. Včetně rohových lišt na hranách budov. | [24 empty] | SPI |  | nanesení lepicího tmelu na izolační desky, nalepení desek, zajištění talířovými hmoždinkami (6 ks/m2), přebroušení desek, natažení stěrky, vtlačení výztužné tkaniny, přehlazení stěrky. Další vrstvy podle popisu položky. Včetně rohových lišt na hranách budov.
|  | Expandovaný polystyren EPS 200, lamda = 0,034 W/(m.K) | [24 empty] | POP
|  | soklová dekorativní kamínková omítka : 0,44+0,37+1,19*2+0,85+2,87+0,39*2+0,97+3,06+10,61+0,45+5,36+5,33+5,41+2,21+0,33+10,42+1,19*2+10,81+4,77+4,87+0,74+0,58*2+0,74+1,1*2+0,74 |  | 80.25 | [22 empty] | VV | 0
|  | angl. dv. + spodní část v.š. : 2,7+3,06+6,95+1,91+2,7*2+8,48+6,26+4,84+6,22+(3,77+2,81)*2 |  | 58.98 | [22 empty] | VV | 0
19 | 622311123RV1 | Zateplení soklu soklovým polystyrénem, tloušťky 120 mm, zakončené stěrkou s výztužnou tkaninou | m2 | 34.67 |  | 0 |  | 0 |  | 0 | 15 | 0 | 0.01182 | 0.41 | 0 | 0 | 801-1 | RTS 19/ II | RTS 18/ II | 0.857 | 29.71 |  | Práce |  |  |  | POL1_
|  | nanesení lepicího tmelu na izolační desky, nalepení desek, zajištění talířovými hmoždinkami (6 ks/m2), přebroušení desek, natažení stěrky, vtlačení výztužné tkaniny, přehlazení stěrky. Další vrstvy podle popisu položky. Včetně rohových lišt na hranách budov. | [24 empty] | SPI |  | nanesení lepicího tmelu na izolační desky, nalepení desek, zajištění talířovými hmoždinkami (6 ks/m2), přebroušení desek, natažení stěrky, vtlačení výztužné tkaniny, přehlazení stěrky. Další vrstvy podle popisu položky. Včetně rohových lišt na hranách budov.
|  | Expandovaný polystyren EPS 200, lamda = 0,034 W/(m.K) | [24 empty] | POP
|  | 1,29*3+0,86*13+0,5*16+1,05+0,5*2+0,33*29 |  | 34.67 | [22 empty] | VV | 0
20 | 622325119RV1 | Zateplení soklu soklovým polystyrénem, tloušťky 50 mm, zakončené stěrkou s výztužnou tkaninou | m2 | 9.57 |  | 0 |  | 0 |  | 0 | 15 | 0 | 0.00931 | 0.09 | 0 | 0 | 801-1 | RTS 19/ II | RTS 18/ II | 0.857 | 8.2 |  | Práce |  |  |  | POL1_
|  | nanesení lepicího tmelu na izolační desky, nalepení desek, zajištění talířovými hmoždinkami (6 ks/m2), přebroušení desek, natažení stěrky, vtlačení výztužné tkaniny, přehlazení stěrky. Další vrstvy podle popisu položky. Včetně rohových lišt na hranách budov. | [24 empty] | SPI |  | nanesení lepicího tmelu na izolační desky, nalepení desek, zajištění talířovými hmoždinkami (6 ks/m2), přebroušení desek, natažení stěrky, vtlačení výztužné tkaniny, přehlazení stěrky. Další vrstvy podle popisu položky. Včetně rohových lišt na hranách budov.
|  | Expandovaný polystyren EPS 200, lamda = 0,034 W/(m.K) | [24 empty] | POP
|  | 0,33*29 |  | 9.57 | [22 empty] | VV | 0
21 | 622318730RU1 | Zateplení fasády panelových domů, minerálními deskami s podélným vláknem, tloušťky 60 mm, kontaktní nátěr a silikonová omítka, 3,3 kg/m2 | m2 | 188.92 |  | 0 |  | 0 |  | 0 | 15 | 0 | 0.02098 | 3.96 | 0 | 0 | 801-1 | RTS 19/ II | RTS 18/ II | 1.2758 | 241.02 |  | Práce |  |  |  | POL1_
|  | nanesení lepicího tmelu na izolační desky, nalepení desek, zajištění talířovými hmoždinkami (6 ks/m2), přebroušení desek EPS, nebo kašírování u minerálních desek, natažení stěrky, vtlačení výztužné tkaniny, přehlazení stěrky. Další vrstvy podle popisu položky. | [24 empty] | SPI |  | nanesení lepicího tmelu na izolační desky, nalepení desek, zajištění talířovými hmoždinkami (6 ks/m2), přebroušení desek EPS, nebo kašírování u minerálních desek, natažení stěrky, vtlačení výztužné tkaniny, přehlazení stěrky. Další vrstvy podle popisu položky.
|  | Včetně rohových lišt na hranách budov. | [24 empty] | SPI
|  | tl.50 mm | [24 empty] | POP
|  | vč.podhledu lodžií : 2,59*29+3,19*16+4,69*13 |  | 187.12 | [22 empty] | VV | 0
|  | průvlak posl. podlaží : (0,54+0,36)*2 |  | 1.8 | [22 empty] | VV | 0
22 | 622318731RU1 | Zateplení fasády panelových domů, minerálními deskami s podélným vláknem, tloušťky 80 mm, kontaktní nátěr a silikonová omítka, 3,3 kg/m2 | m2 | 115.15 |  | 0 |  | 0 |  | 0 | 15 | 0 | 0.02457 | 2.83 | 0 | 0 | 801-1 | RTS 19/ II | RTS 18/ II | 1.2758 | 146.91 |  | Práce |  |  |  | POL1_
|  | nanesení lepicího tmelu na izolační desky, nalepení desek, zajištění talířovými hmoždinkami (6 ks/m2), přebroušení desek EPS, nebo kašírování u minerálních desek, natažení stěrky, vtlačení výztužné tkaniny, přehlazení stěrky. Další vrstvy podle popisu položky. | [24 empty] | SPI |  | nanesení lepicího tmelu na izolační desky, nalepení desek, zajištění talířovými hmoždinkami (6 ks/m2), přebroušení desek EPS, nebo kašírování u minerálních desek, natažení stěrky, vtlačení výztužné tkaniny, přehlazení stěrky. Další vrstvy podle popisu položky.
|  | Včetně rohových lišt na hranách budov. | [24 empty] | SPI
|  | 15,76+8,78+19,55+13,86+18,57+11,49*2+7,09+8,56 |  | 115.15 | [22 empty] | VV | 0
23 | 622318733RU1 | Zateplení fasády panelových domů, minerálními deskami s podélným vláknem, tloušťky 120 mm, kontaktní nátěr a silikonová omítka, 3,3 kg/m2 | m2 | 2668.12 |  | 0 |  | 0 |  | 0 | 15 | 0 | 0.02889 | 77.08 | 0 | 0 | 801-1 | RTS 19/ II | RTS 18/ II | 1.2758 | 3403.99 |  | Práce |  |  |  | POL1_
|  | nanesení lepicího tmelu na izolační desky, nalepení desek, zajištění talířovými hmoždinkami (6 ks/m2), přebroušení desek EPS, nebo kašírování u minerálních desek, natažení stěrky, vtlačení výztužné tkaniny, přehlazení stěrky. Další vrstvy podle popisu položky. | [24 empty] | SPI |  | nanesení lepicího tmelu na izolační desky, nalepení desek, zajištění talířovými hmoždinkami (6 ks/m2), přebroušení desek EPS, nebo kašírování u minerálních desek, natažení stěrky, vtlačení výztužné tkaniny, přehlazení stěrky. Další vrstvy podle popisu položky.
|  | Včetně rohových lišt na hranách budov. | [24 empty] | SPI
|  | 140,2+305,62+246,66+3,32*7+3,14*6+1,94*16+120,26+37,48+109,32+140,23+62,17+168,87+178,7+110,97+290,71+71,85+325,89+34,56*2+23,76+45,31*2+27,46+2,59*29 |  | 2668.12 | [22 empty] | VV | 0
24 | 622318736RU1 | Zateplení fasády panelových domů, minerálními deskami s podélným vláknem, tloušťky 180 mm, kontaktní nátěr a silikonová omítka, 3,3 kg/m2 | m2 | 111.46 |  | 0 |  | 0 |  | 0 | 15 | 0 | 0.0326 | 3.63 | 0 | 0 | 801-1 | RTS 19/ II | RTS 18/ II | 1.2758 | 142.2 |  | Práce |  |  |  | POL1_
|  | nanesení lepicího tmelu na izolační desky, nalepení desek, zajištění talířovými hmoždinkami (6 ks/m2), přebroušení desek EPS, nebo kašírování u minerálních desek, natažení stěrky, vtlačení výztužné tkaniny, přehlazení stěrky. Další vrstvy podle popisu položky. | [24 empty] | SPI |  | nanesení lepicího tmelu na izolační desky, nalepení desek, zajištění talířovými hmoždinkami (6 ks/m2), přebroušení desek EPS, nebo kašírování u minerálních desek, natažení stěrky, vtlačení výztužné tkaniny, přehlazení stěrky. Další vrstvy podle popisu položky.
|  | Včetně rohových lišt na hranách budov. | [24 empty] | SPI
|  | 3,72+16,24+16,2+2,81+16,6+2,63+36,99+1,54*2+2,9+4,22*2+1,85 |  | 111.46 | [22 empty] | VV | 0
25 | 622325853RT3 | Zateplení ostění , minerálními deskami s podélným vláknem, tloušťky 30 mm, kontaktní nátěr a silikonová omítka | m2 | 416.187 |  | 0 |  | 0 |  | 0 | 15 | 0 | 0.0208 | 8.66 | 0 | 0 | 801-1 | RTS 19/ II | RTS 18/ II | 3.042 | 1266.04 |  | Práce |  |  |  | POL1_
|  | nanesení lepicího tmelu na izolační desky, nalepení desek, osazení okenních rohových lišt, natažení stěrky, vtlačení výztužné tkaniny, přehlazení stěrky. Další vrstvy podle popisu položky. Položky pro zateplení minerální deskou obsahují před armovací vrstvou kašírování desek. Včetně rohových lišt, zakončovacích lišt s okapničkou, napojovacích lišt a výztužné tkaniny. | [24 empty] | SPI |  | nanesení lepicího tmelu na izolační desky, nalepení desek, osazení okenních rohových lišt, natažení stěrky, vtlačení výztužné tkaniny, přehlazení stěrky. Další vrstvy podle popisu položky. Položky pro zateplení minerální deskou obsahují před armovací vrstvou kašírování desek. Včetně rohových lišt, zakončovacích lišt s okapničkou, napojovacích lišt a výztužné tkaniny.
|  | ostění : 1533,7*0,27 |  | 414.099 | [22 empty] | VV | 0
|  | (0,9+0,6*2)*3*0,2 |  | 1.26 | [22 empty] | VV | 0
|  | (0,9+1,62*2)*0,2 |  | 0.828 | [22 empty] | VV | 0
26 | 622325863RT1 | Zateplení parapetu minerálními deskami s podélným vláknem, tloušťky 30 mm | m2 | 155.277 |  | 0 |  | 0 |  | 0 | 15 | 0 | 0.0183 | 2.84 | 0 | 0 | 801-1 | RTS 19/ II | RTS 18/ II | 1.582 | 245.65 |  | Práce |  |  |  | POL1_
|  | nanesení lepicího tmelu na izolační desky, nalepení desek, natažení stěrky, vtlačení výztužné tkaniny a přehlazení stěrky. Včetně parapetních lišt. | [24 empty] | SPI |  | nanesení lepicího tmelu na izolační desky, nalepení desek, natažení stěrky, vtlačení výztužné tkaniny a přehlazení stěrky. Včetně parapetních lišt.
|  | 1K : 3,02*155*0,27 |  | 126.387 | [22 empty] | VV | 0
|  | 2K : 2,12*13*0,27 |  | 7.4412 | [22 empty] | VV | 0
|  | 3K : 2,12*16*0,27 |  | 9.1584 | [22 empty] | VV | 0
|  | 4K : 1,5*16*0,27 |  | 6.48 | [22 empty] | VV | 0
|  | 5K : 1,22*16*0,27 |  | 5.2704 | [22 empty] | VV | 0
|  | 0,9*3*0,2 |  | 0.54 | [22 empty] | VV | 0
27 | 622391001R00 | Příplatek za montáž KZS na podhledu, bez dodávky materiálu | m2 | 188.92 |  | 0 |  | 0 |  | 0 | 15 | 0 | 0 | 0 | 0 | 0 | 801-1 | RTS 19/ II | RTS 18/ II | 0.42474 | 80.24 |  | Práce |  |  |  | POL1_
|  | Nanesení lepicího tmelu na izolační desky, nalepení desek, zajištění talířovými hmoždinkami (6 ks/m2), natažení stěrky, vtlačení výztužné tkaniny (1,15 m2/m2), rohových lišt (0,14 m/m2), přehlazení stěrky, nanesení druhé vyrovnávací stěrky, kontaktní nátěr, tenkovrstvá omítka. | [24 empty] | POP |  | Nanesení lepicího tmelu na izolační desky, nalepení desek, zajištění talířovými hmoždinkami (6 ks/m2), natažení stěrky, vtlačení výztužné tkaniny (1,15 m2/m2), rohových lišt (0,14 m/m2), přehlazení stěrky, nanesení druhé vyrovnávací stěrky, kontaktní nátěr, tenkovrstvá omítka.
|  | Bez dodávky materiálu. | [24 empty] | POP
28 | 622391114R00 | Příplatek příplatek za zvýšení počtu hmoždinek nad 6 ks - celkem 12 ks/m2, s dodávkou hmoždinek | m2 | 0.299 |  | 0 |  | 0 |  | 0 | 15 | 0 | 0 | 0 | 0 | 0 | 801-1 | RTS 19/ II | RTS 18/ II | 0.18 | 0.05 |  | Práce |  |  |  | POL1_1
|  | budka pro rorýse : 0,299 |  | 0.299 | [22 empty] | VV | 0
29 | 622319013R00 | Profily zakládací hliníkové, pro izolaci tl. 120 mm | m | 155.04 |  | 0 |  | 0 |  | 0 | 15 | 0 | 0.00069 | 0.11 | 0 | 0 | 801-1 | RTS 19/ II | RTS 18/ II | 0.2136 | 33.12 |  | Práce |  |  |  | POL1_
|  | (16,89+13,29+23,25+21,69+1,2*2)*2 |  | 155.04 | [22 empty] | VV | 0
30 | 622319113R00 | Profily dilatační rohové V | m | 85.6 |  | 0 |  | 0 |  | 0 | 15 | 0 | 0.00051 | 0.04 | 0 | 0 | 801-1 | RTS 19/ II | RTS 18/ II | 0.16 | 13.7 |  | Práce |  |  |  | POL1_
|  | (20,6+22,2)*2 |  | 85.6 | [22 empty] | VV | 0
31 | 622300156R00 | Příslušenství pro zateplovací systém montáž, napojovací lišty na oplechování zdí, | m | 46 |  | 0 |  | 0 |  | 0 | 15 | 0 | 0 | 0 | 0 | 0 | 801-1 | RTS 19/ II | RTS 18/ II | 0.06 | 2.76 |  | Práce |  |  |  | POL1_
|  | 7/K : 14,6 |  | 14.6 | [22 empty] | VV | 0
|  | 8/K : 31,4 |  | 31.4 | [22 empty] | VV | 0
32 | 622390110R00 | Montáž zateplovacího systému suterén, polystyren, bez povrchové úpravy | m2 | 0.299 |  | 0 |  | 0 |  | 0 | 15 | 0 | 0 | 0 | 0 | 0 | 801-1 | RTS 19/ II | RTS 18/ II | 0.493 | 0.15 |  | Práce |  |  |  | POL1_1
|  | budka pro rorýse : 1,3*0,23 |  | 0.299 | [22 empty] | VV | 0
33 | 622421121RT2 | Omítky vnější stěn vápenné nebo vápenocementové hrubé zatřené, ze suché maltové směsi, , s použitím suché maltové směsi | m2 | 12.3 |  | 0 |  | 0 |  | 0 | 15 | 0 | 0.03615 | 0.44 | 0 | 0 | 801-1 | RTS 19/ II | RTS 18/ II | 0.41402 | 5.09 |  | Práce |  |  |  | POL1_
|  | P7 : | [24 empty] | VV | 0
|  | zídka HDS : (1,75+0,35)*2*1,5 |  | 6.3 | [22 empty] | VV | 0
|  | boční zídky schodiště : 4*1,5/2*2 |  | 6 | [22 empty] | VV | 0
34 | 622422111R00 | Oprava vnějších omítek vápenných a vápenocementových hladkých, stupeň členitosti 1 a 2, v množství opravované plochy do 10 %, s barvením na 100% opravované plochy, bez nákladů na umělecké dekorace fasád | m2 | 3838.564 |  | 0 |  | 0 |  | 0 | 15 | 0 | 0.01205 | 46.25 | 0 | 0 | 801-4 | RTS 19/ II | RTS 18/ II | 0.1638 | 628.76 |  | Práce |  |  |  | POL1_
|  | bez otlučení vadných míst | [24 empty] | SPI
|  | Včetně barvení vždy celé plochy (100%), s výjimkou položek oprav omítek drásaných. | [24 empty] | POP
35 | 622451131R00 | Omítky vnější cementové stěn nebo štítů hladké stupeň složitosti I až II | m2 | 8.5775 |  | 0 |  | 0 |  | 0 | 15 | 0 | 0.05265 | 0.45 | 0 | 0 | 801-1 | RTS 19/ II | RTS 18/ II | 0.87472 | 7.5 |  | Práce |  |  |  | POL1_1
36 | 622474135R00 | Reprofilace betonových povrchů maltou sanační, tloušťky 35 mm | m2 | 53.0625 |  | 0 |  | 0 |  | 0 | 15 | 0 | 0.06799 | 3.61 | 0 | 0 | 801-5 | RTS 19/ II | RTS 18/ II | 0.5 | 26.53 |  | Práce |  |  |  | POL1_
|  | P3 : (3,95*4+3,55+2,85+2,6+3,25+0,9*16)*1,25 |  | 53.0625 | [22 empty] | VV | 0
37 | 622473001R00 | Reprofilace betonových povrchů kontaktní nátěr | m2 | 53.0625 |  | 0 |  | 0 |  | 0 | 15 | 0 | 0.0004 | 0.02 | 0 | 0 | 801-5 | RTS 19/ II | RTS 18/ II | 0.09 | 4.78 |  | Práce |  |  |  | POL1_
|  | P3 : (3,95*4+3,55+2,85+2,6+3,25+0,9*16)*1,25 |  | 53.0625 | [22 empty] | VV | 0
38 | 622474001R00 | Antikorozní nátěr ocelové výztuže | m | 53.0625 |  | 0 |  | 0 |  | 0 | 15 | 0 | 0.00016 | 0.01 | 0 | 0 | 801-5 | RTS 19/ II | RTS 18/ II | 0.06 | 3.18 |  | Práce |  |  |  | POL1_
|  | P3 : (3,95*4+3,55+2,85+2,6+3,25+0,9*16)*1,25 |  | 53.0625 | [22 empty] | VV | 0
39 | 622481211RT8 | Vyztužení vnějších omítek stěn sklotextilní síťovinou s dodávkou výztužné sítě a stěrkového tmelu | m2 | 1.1252 |  | 0 |  | 0 |  | 0 | 15 | 0 | 0.00361 | 0 | 0 | 0 | 801-1 | RTS 19/ II | RTS 18/ II | 0.362 | 0.41 |  | Práce |  |  |  | POL1_1
|  | budky pro roryse : 1,3*(0,23+0,27*2)*1 |  | 1.001 | [22 empty] | VV | 0
|  | 0,23*0,27*2*1 |  | 0.1242 | [22 empty] | VV | 0
40 | 622903111R00 | Očištění zdiva nebo betonu zdí a valů před započetím oprav ručně | m2 | 89.0175 |  | 0 |  | 0 |  | 0 | 15 | 0 | 0 | 0 | 0 | 0 | 801-5 | RTS 19/ II | RTS 18/ II | 0.38 | 33.83 |  | Práce |  |  |  | POL1_1
|  | před započetím oprav | [24 empty] | SPI
|  | Včetně odstranění mechu, případně i jiných rostlin a jejich odklizení na vzdálenost do 20 m. | [24 empty] | POP
|  | Očištění stáv. venkovního schodiště vč.podesty pozn.6 : 3,75*4,3+3 |  | 19.125 | [22 empty] | VV | 0
|  | P2 : 16,83 |  | 16.83 | [22 empty] | VV | 0
|  | P3 : 53,0625 |  | 53.0625 | [22 empty] | VV | 0
41 | 622904112R00 | Očištění fasád tlakovou vodou, složitost fasády 1 - 2 | m2 | 3874.784 |  | 0 |  | 0 |  | 0 | 15 | 0 | 2e-05 | 0.08 | 0 | 0 | 801-1 | RTS 19/ II | RTS 18/ II | 0.11 | 426.23 |  | Práce |  |  |  | POL1_1
|  | záp : 829,77 |  | 829.77 | [22 empty] | VV | 0
|  | vých : 906,77 |  | 906.77 | [22 empty] | VV | 0
|  | již : 452,11 |  | 452.11 | [22 empty] | VV | 0
|  | sev : 408,14 |  | 408.14 | [22 empty] | VV | 0
|  | štíty : 233,07 |  | 233.07 | [22 empty] | VV | 0
|  | lodžie : 169,36+113,81 |  | 283.17 | [22 empty] | VV | 0
|  | výtah : 102,28+51,79 |  | 154.07 | [22 empty] | VV | 0
|  | ostění : 416,187 |  | 416.187 | [22 empty] | VV | 0
|  | parapet : 155,277 |  | 155.277 | [22 empty] | VV | 0
|  | HDS : 6,3 |  | 6.3 | [22 empty] | VV | 0
|  | podhl stříšek : 23,92 |  | 23.92 | [22 empty] | VV | 0
|  | zídka : 6 |  | 6 | [22 empty] | VV | 0
42 | 622904121R00 | Očištění fasád ruční čištění ocelovým kartáčem, | m2 | 1846.75 |  | 0 |  | 0 |  | 0 | 15 | 0 | 0 | 0 | 0 | 0 | 801-1 | RTS 19/ II | RTS 18/ II | 0.43 | 794.1 |  | Práce |  |  |  | POL1_1
|  | ruční dočištění 50% : 3693,5*0,5 |  | 1846.75 | [22 empty] | VV | 0
43 | pc02 | Dodávka 4 komorová odizolovaná budka pro, okamžitou instalaci | kus | 1 |  | 0 |  | 0 |  | 0 | 15 | 0 | 0 | 0 | 0 | 0 |  | Vlastní | Indiv | 0 | 0 |  | Práce |  |  |  | POL1_1
POP
|  | viz.příloha č.2 | [24 empty] | POP
44 | 283502144R | profil plastový stavební napojení na oplechování; s tkaninou | m | 50.6 |  | 0 |  | 0 |  | 0 | 15 | 0 | 0.0003 | 0.02 | 0 | 0 | SPCM | RTS 19/ II | RTS 18/ II | 0 | 0 |  | Specifikace |  |  |  | POL3_
|  | 7/K : 14,6*1,1 |  | 16.06 | [22 empty] | VV | 0
|  | 8/K : 31,4*1,1 |  | 34.54 | [22 empty] | VV | 0
45 | 28375706R | deska izolační stabilizovaná; pěnový polystyren; rovná hrana; součinitel tepelné vodivosti 0,034 W/mK; obj. hmotnost 30,00 kg/m3 | m3 | 161.2197 |  | 0 |  | 0 |  | 0 | 15 | 0 | 0.03 | 4.84 | 0 | 0 | SPCM | RTS 19/ II | RTS 18/ II | 0 | 0 |  | Specifikace |  |  |  | POL3_
|  | vyrovnání fasády do tl.40 mm : 3838,564*0,04*1,05 |  | 161.2197 | [22 empty] | VV | 0
Díl: | 63 | Podlahy a podlahové konstrukce |  |  |  | 0 |  | 0 |  | 0 |  | 0 |  | 12.25 |  | 0 |  |  |  |  | 216.51 | [5 empty] | DIL
46 | 632451014R00 | Vyrovnávací potěr ze suché směsi v pásu tloušťky 50 mm | m2 | 23.5575 |  | 0 |  | 0 |  | 0 | 15 | 0 | 0.10237 | 2.41 | 0 | 0 | 801-1 | RTS 19/ II | RTS 18/ II | 0.807 | 19.01 |  | Práce |  |  |  | POL1_
|  | 7/K- vyspravení,doplnění a příprava podkladu markýz nad vstupy pro novou krytinu : 14,6*1,5 |  | 21.9 | [22 empty] | VV | 0
|  | parapet : 0,9*3*0,4 |  | 1.08 | [22 empty] | VV | 0
|  | zídka : 1,65*0,35 |  | 0.5775 | [22 empty] | VV | 0
47 | 632477127R00 | Reprofilace vodorovných betonových povrchů polymercementová malta+penetrace, tloušťky do 30 mm | m2 | 112.68 |  | 0 |  | 0 |  | 0 | 15 | 0 | 0.06213 | 7 | 0 | 0 | 801-4 | RTS 19/ II | RTS 18/ II | 0.6 | 67.61 |  | Práce |  |  |  | POL1_
|  | rozmíchání směsi s vodou, nanesení stěrky | [24 empty] | SPI
|  | tloušťka 10-35 mm | [24 empty] | POP
|  | příprava podkladu lodži : 112,68 |  | 112.68 | [22 empty] | VV | 0
48 | 632478129R00 | Reprofilace vodorovných betonových povrchů opravná cementová malta, tloušťky do 40 mm | m2 | 35.955 |  | 0 |  | 0 |  | 0 | 15 | 0 | 0.06497 | 2.34 | 0 | 0 | 801-4 | RTS 19/ II | RTS 18/ II | 0.52 | 18.7 |  | Práce |  |  |  | POL1_1
|  | rozmíchání směsi s vodou, nanesení stěrky | [24 empty] | SPI
|  | Repase a oprava stáv. venkovního schodiště vč.podesty : 19,125 |  | 19.125 | [22 empty] | VV | 0
|  | P2 : 16,83 |  | 16.83 | [22 empty] | VV | 0
49 | 632479511R00 | Reprofilace vodorovných betonových povrchů ochranný nátěr betonářské oceli, tloušťky 2 mm | m2 | 129.51 |  | 0 |  | 0 |  | 0 | 15 | 0 | 0.00315 | 0.41 | 0 | 0 | 801-4 | RTS 19/ II | RTS 18/ II | 0.72 | 93.25 |  | Práce |  |  |  | POL1_
|  | rozmíchání směsi s vodou, nanesení stěrky | [24 empty] | SPI
|  | Jednosložkový ochranný nátěr na cementové bázi prováděný ve dvou vrstvách. | [24 empty] | POP
|  | Viz. technická zpáva oddíl C.3.5 | [24 empty] | POP
|  | příprava podkladu lodži : 112,68 |  | 112.68 | [22 empty] | VV | 0
|  | P2 : 16,83 |  | 16.83 | [22 empty] | VV | 0
50 | 632479521R00 | Reprofilace vodorovných betonových povrchů spojovací nástřik ( můstek ), tloušťky do 3 mm | m2 | 35.955 |  | 0 |  | 0 |  | 0 | 15 | 0 | 0.00263 | 0.09 | 0 | 0 | 801-4 | RTS 19/ II | RTS 18/ II | 0.36 | 12.94 |  | Práce |  |  |  | POL1_
|  | rozmíchání směsi s vodou, nanesení stěrky | [24 empty] | SPI
|  | Jednosložkový ochranný nástřik na cementové. | [24 empty] | POP
51 | 909 R00 | Hzs-nezmeritelne stavebni prace | h | 5 |  | 0 |  | 0 |  | 0 | 15 | 0 | 0 | 0 | 0 | 0 | Prav.M | RTS 19/ II | RTS 18/ II | 1 | 5 |  | HZS |  |  |  | POL10_
|  | otlučení nesoudržných částí venkovního schodiště : 5 |  | 5 | [22 empty] | VV | 0
Díl: | 64 | Výplně otvorů |  |  |  | 0 |  | 0 |  | 0 |  | 0 |  | 0 |  | 0 |  |  |  |  | 0 | [5 empty] | DIL
52 | 641321OA0 | OKNA KOMPLETNÍ PLASTOVÁ DVOJITÁ JEDNOKŘÍDLÁ | M2 | 1.62 |  | 0 |  | 0 |  | 0 | 15 | 0 | 0 | 0 | 0 | 0 |  | RTS 19/ II | EXP 18 | 0 | 0 |  | Agregovaná položka |  |  |  | POL2_
|  | O01 : 0,9*0,6*3 |  | 1.62 | [22 empty] | VV | 0
Díl: | 94 | Lešení a stavební výtahy |  |  |  | 0 |  | 0 |  | 0 |  | 0 |  | 122.67 |  | 0 |  |  |  |  | 1471.15 | [5 empty] | DIL
53 | 941941052R00 | Montáž lešení lehkého pracovního řadového s podlahami šířky od 1,20 do 1,50 m, výšky přes 10 do 24 m | m2 | 4278 |  | 0 |  | 0 |  | 0 | 15 | 0 | 0.02426 | 103.78 | 0 | 0 | 800-3 | RTS 19/ II | RTS 18/ II | 0.142 | 607.48 |  | Práce |  |  |  | POL1_1
|  | včetně kotvení | [24 empty] | SPI
|  | Včetně kotvení lešení. | [24 empty] | POP
|  | (1,2+13,3+16,9+13,2+1,5*3)*20,5+7,2*1,5 |  | 1017.35 | [22 empty] | VV | 0
|  | (23,5+1,8+1,2+1,5*2)*2*25 |  | 1475 | [22 empty] | VV | 0
|  | (15,7+1,5)*(3+6) |  | 154.8 | [22 empty] | VV | 0
|  | (10,8+7,85+1,5*3)*2*3 |  | 138.9 | [22 empty] | VV | 0
|  | (1,2+21,7+1,8*2+16,9+21,6+1,5*3)*20,5 |  | 1424.75 | [22 empty] | VV | 0
|  | (4,7+3,5+1,5*2)*2*3 |  | 67.2 | [22 empty] | VV | 0
54 | 941941392R00 | Montáž lešení lehkého pracovního řadového s podlahami příplatek za každý další i započatý měsíc použití lešení šířky od 1,20 do 1,50 m a výšky přes 10 do 24 m | m2 | 17112 |  | 0 |  | 0 |  | 0 | 15 | 0 | 0.00102 | 17.45 | 0 | 0 | 800-3 | RTS 19/ II | RTS 18/ II | 0.007 | 119.78 |  | Práce |  |  |  | POL1_1
|  | včetně kotvení | [24 empty] | SPI
|  | 4278*4 |  | 17112 | [22 empty] | VV | 0
55 | 941941852R00 | Demontáž lešení lehkého řadového s podlahami šířky přes 1,2 do 1,5 m, výšky přes 10 do 24 m | m2 | 4278 |  | 0 |  | 0 |  | 0 | 15 | 0 | 0 | 0 | 0 | 0 | 800-3 | RTS 19/ II | RTS 18/ II | 0.12 | 513.36 |  | Práce |  |  |  | POL1_1
56 | 941955001R00 | Lešení lehké pracovní pomocné pomocné, o výšce lešeňové podlahy do 1,2 m | m2 | 102 |  | 0 |  | 0 |  | 0 | 15 | 0 | 0.00121 | 0.12 | 0 | 0 | 800-3 | RTS 19/ II | RTS 18/ II | 0.177 | 18.05 |  | Práce |  |  |  | POL1_1
57 | 944944011R00 | Montáž ochranné sítě z umělých vláken | m2 | 4278 |  | 0 |  | 0 |  | 0 | 15 | 0 | 0 | 0 | 0 | 0 | 800-3 | RTS 19/ II | RTS 18/ II | 0.0303 | 129.62 |  | Práce |  |  |  | POL1_1
58 | 944944031R00 | Montáž ochranné sítě příplatek k ceně za každý další i započatý měsíc použití ochranných sítí z umělých vláken | m2 | 17112 |  | 0 |  | 0 |  | 0 | 15 | 0 | 5e-05 | 0.86 | 0 | 0 | 800-3 | RTS 19/ II | RTS 18/ II | 0 | 0 |  | Práce |  |  |  | POL1_1
59 | 944944081R00 | Demontáž ochranné sítě z umělých vláken | m2 | 4278 |  | 0 |  | 0 |  | 0 | 15 | 0 | 0 | 0 | 0 | 0 | 800-3 | RTS 19/ II | RTS 18/ II | 0.018 | 77 |  | Práce |  |  |  | POL1_1
60 | 944945012R00 | Montáž záchytné stříšky šířky do 2 m | m | 16 |  | 0 |  | 0 |  | 0 | 15 | 0 | 0.02191 | 0.35 | 0 | 0 | 800-3 | RTS 19/ II | RTS 18/ II | 0.203 | 3.25 |  | Práce |  |  |  | POL1_1
61 | 944945192R00 | Montáž záchytné stříšky příplatek k ceně za každý další i započatý měsíc použití záchytné stříšky šířky do 2 m | m | 64 |  | 0 |  | 0 |  | 0 | 15 | 0 | 0.00176 | 0.11 | 0 | 0 | 800-3 | RTS 19/ II | RTS 18/ II | 0.008 | 0.51 |  | Práce |  |  |  | POL1_1
|  | 16*4 |  | 64 | [22 empty] | VV | 0
62 | 944945812R00 | Demontáž záchytné stříšky šířky do 2 m | m | 16 |  | 0 |  | 0 |  | 0 | 15 | 0 | 0 | 0 | 0 | 0 | 800-3 | RTS 19/ II | RTS 18/ II | 0.131 | 2.1 |  | Práce |  |  |  | POL1_1
|  | zřizované současně s lehkým nebo těžkým lešením, | [24 empty] | SPI
Díl: | 95 | Dokončovací konstrukce na pozemních stavbách |  |  |  | 0 |  | 0 |  | 0 |  | 0 |  | 0.02 |  | 0 |  |  |  |  | 250.83 | [5 empty] | DIL
63 | 952901111R00 | Vyčištění budov a ostatních objektů budov bytové nebo občanské výstavby - zametení a umytí podlah, dlažeb, obkladů, schodů v místnostech, chodbách a schodištích, vyčištění a umytí oken, dveří s rámy, zárubněmi, umytí a vyčištění jiných zasklených a natíraných ploch a zařizovacích předmětů před předáním do užívání světlá výška podlaží do 4 m | m2 | 214.86 |  | 0 |  | 0 |  | 0 | 15 | 0 | 4e-05 | 0.01 | 0 | 0 | 801-1 | RTS 19/ II | RTS 18/ II | 0.308 | 66.18 |  | Práce |  |  |  | POL1_1
|  | 102,11 |  | 102.11 | [22 empty] | VV | 0
|  | Odstranění nečistot,zbytků a mastnoty z lodžií : 112,75 |  | 112.75 | [22 empty] | VV | 0
64 | 952901411R00 | Vyčištění budov a ostatních objektů ostatních objektů (např. kanálů, zásobníků, kůlen apod.) - vynesení zbytků stavebního rumu, kropení a 2 x zametení podlah, oprášení stěn a výplní otvorů jakékoliv výšky podlaží | m2 | 16.83 |  | 0 |  | 0 |  | 0 | 15 | 0 | 0 | 0 | 0 | 0 | 801-1 | RTS 19/ II | RTS 18/ II | 0.139 | 2.34 |  | Práce |  |  |  | POL1_1
|  | Vyčištění anglických dvorků vč.vybrání nečistot a příprava pro nové rošty : (3,95*4+3,55+2,85+2,6+3,25)*0,6 |  | 16.83 | [22 empty] | VV | 0
65 | 952901110R00 | Čištění budov mytím vnějších ploch oken a dveří | m2 | 1056.2 |  | 0 |  | 0 |  | 0 | 15 | 0 | 1e-05 | 0.01 | 0 | 0 | 801-4 | RTS 19/ II | RTS 18/ II | 0.13 | 137.31 |  | Práce |  |  |  | POL1_1
66 | 900 RT3 | HZS, Práce v tarifní třídě 6 (např. tesař) | h | 45 |  | 0 |  | 0 |  | 0 | 15 | 0 | 0 | 0 | 0 | 0 | Prav.M | RTS 19/ II | RTS 18/ II | 1 | 45 |  | HZS |  |  |  | POL10_
|  | Demontáž, úprava a zpětná montáž stáv. bezpečnostních mříží u schodiště vč.nátěru pozn.11+nový stav -pozn.5 - 1 ks : 25 |  | 25 | [22 empty] | VV | 0
|  | Demontáž a zpětná montáž reklam. panelu na fasádě vč.kotev pozn.5 - stávající stav - 1 kus : 12 |  | 12 | [22 empty] | VV | 0
|  | Demontáž a zpětná montáž inform. tabulek,názvu ulice,č.popisného,reklamy na fasádě, vč.kotev : 8 |  | 8 | [22 empty] | VV | 0
Díl: | 96 | Bourání konstrukcí |  |  |  | 0 |  | 0 |  | 0 |  | 0 |  | 0 |  | 42.37 |  |  |  |  | 1295.8 | [5 empty] | DIL
67 | 113106121R00 | Rozebrání komunikací pro pěší s jakýmkoliv ložem a výplní spár z betonových nebo kameninových dlaždic nebo tvarovek | m2 | 70 |  | 0 |  | 0 |  | 0 | 15 | 0 | 0 | 0 | 0.138 | 9.66 | 822-1 | RTS 19/ II | RTS 18/ II | 0.16 | 11.2 |  | Práce |  |  |  | POL1_1
|  | s přemístěním hmot na skládku na vzdálenost do 3 m nebo s naložením na dopravní prostředek | [24 empty] | SPI
|  | vč.žlabů | [24 empty] | POP
|  | pozn.2 | [24 empty] | POP
68 | 113106231R00 | Rozebrání vozovek a ploch s jakoukoliv výplní spár v jakékoliv ploše, ze zámkové dlažky, kladených do lože z kameniva | m2 | 10.5 |  | 0 |  | 0 |  | 0 | 15 | 0 | 0 | 0 | 0.225 | 2.36 | 822-1 | RTS 19/ II | RTS 18/ II | 0.142 | 1.49 |  | Práce |  |  |  | POL1_1
|  | s přemístěním hmot na skládku na vzdálenost do 3 m nebo s naložením na dopravní prostředek | [24 empty] | SPI
|  | 17,5*0,6 |  | 10.5 | [22 empty] | VV | 0
69 | 113202111R00 | Vytrhání obrub z krajníků nebo obrubníků stojatých | m | 17.5 |  | 0 |  | 0 |  | 0 | 15 | 0 | 0 | 0 | 0.27 | 4.73 | 822-1 | RTS 19/ II | RTS 18/ II | 0.123 | 2.15 |  | Práce |  |  |  | POL1_1
|  | s vybouráním lože, s přemístěním hmot na skládku na vzdálenost do 3 m nebo naložením na dopravní prostředek | [24 empty] | SPI |  | s vybouráním lože, s přemístěním hmot na skládku na vzdálenost do 3 m nebo naložením na dopravní prostředek
70 | 919735112R00 | Řezání stávajících krytů nebo podkladů živičných, hloubky přes 50 do 100 mm | m | 11 |  | 0 |  | 0 |  | 0 | 15 | 0 | 0 | 0 | 0 | 0 | 822-1 | RTS 19/ II | RTS 18/ II | 0.037 | 0.41 |  | Práce |  |  |  | POL1_1
|  | včetně spotřeby vody | [24 empty] | SPI
|  | 10,5+0,5 |  | 11 | [22 empty] | VV | 0
71 | 967031132R00 | Přisekání rovných ostění ve zdivu cihelném na jakoukoliv maltu vápennou nebo vépenocementovou | m2 | 2.58 |  | 0 |  | 0 |  | 0 | 15 | 0 | 0 | 0 | 0.055 | 0.14 | 801-3 | RTS 19/ II | RTS 18/ II | 0.425 | 1.1 |  | Práce |  |  |  | POL1_1
|  | bez odstupu, po hrubém vybourání otvorů v jakémkoliv zdivu cihelném, včetně pomocného lešení o výšce podlahy do 1900 mm a pro zatížení do 1,5 kPa (150 kg/m2), | [24 empty] | SPI |  | bez odstupu, po hrubém vybourání otvorů v jakémkoliv zdivu cihelném, včetně pomocného lešení o výšce podlahy do 1900 mm a pro zatížení do 1,5 kPa (150 kg/m2),
|  | (0,9*3+0,6*3+0,9+1,6*2)*0,3 |  | 2.58 | [22 empty] | VV | 0
72 | 968062456R00 | Vybourání dřevěných rámů dveřních zárubní, plochy přes 2 m2 | m2 | 2.02 |  | 0 |  | 0 |  | 0 | 15 | 0 | 0.001 | 0 | 0.067 | 0.14 | 801-3 | RTS 19/ II | RTS 18/ II | 0.533 | 1.08 |  | Práce |  |  |  | POL1_1
|  | včetně pomocného lešení o výšce podlahy do 1900 mm a pro zatížení do 1,5 kPa (150 kg/m2), | [24 empty] | SPI
|  | Demont stáv. obložek zárubní pozn.10 : 1*2,02 |  | 2.02 | [22 empty] | VV | 0
73 | 968071112R00 | Vyvěšení nebo zavěšení kovových křídel oken, plochy do 1,5 m2 | kus | 3 |  | 0 |  | 0 |  | 0 | 15 | 0 | 0 | 0 | 0 | 0 | 801-3 | RTS 19/ II | RTS 18/ II | 0.06 | 0.18 |  | Práce |  |  |  | POL1_1
|  | s případným uložením a opětovným zavěšením po provedení stavebních změn, | [24 empty] | SPI
74 | 968071125R00 | Vyvěšení nebo zavěšení kovových křídel dveří, plochy do 2 m2 | kus | 1 |  | 0 |  | 0 |  | 0 | 15 | 0 | 0 | 0 | 0 | 0 | 801-3 | RTS 19/ II | RTS 18/ II | 0.08 | 0.08 |  | Práce |  |  |  | POL1_1
|  | s případným uložením a opětovným zavěšením po provedení stavebních změn, | [24 empty] | SPI
75 | 968072354R00 | Vybourání a vyjmutí kovových rámů a rolet rámů, včetně pomocného lešení o výšce podlahy do 1900 mm a pro zatížení do 1,5 kPa (150 kg/m2) okenních zdvojených, plochy do 1 m2 | m2 | 1.62 |  | 0 |  | 0 |  | 0 | 15 | 0 | 0.00304 | 0 | 0.089 | 0.14 | 801-3 | RTS 19/ II | RTS 18/ II | 1.49 | 2.41 |  | Práce |  |  |  | POL1_1
|  | 0,9*0,6*3 |  | 1.62 | [22 empty] | VV | 0
76 | 968072455R00 | Vybourání a vyjmutí kovových rámů a rolet rámů, včetně pomocného lešení o výšce podlahy do 1900 mm a pro zatížení do 1,5 kPa (150 kg/m2) dveřních zárubní, plochy do 2 m2 | m2 | 1.44 |  | 0 |  | 0 |  | 0 | 15 | 0 | 0.00117 | 0 | 0.076 | 0.11 | 801-3 | RTS 19/ II | RTS 18/ II | 0.939 | 1.35 |  | Práce |  |  |  | POL1_1
|  | 0,9*1,6 |  | 1.44 | [22 empty] | VV | 0
77 | 968072875R00 | Vybourání a vyjmutí kovových rámů a rolet rolet svinovacích mřížových, plochy do 2 m2 | m2 | 5.0325 |  | 0 |  | 0 |  | 0 | 15 | 0 | 0 | 0 | 0.006 | 0.03 | 801-3 | RTS 19/ II | RTS 18/ II | 0.372 | 1.87 |  | Práce |  |  |  | POL1_1
|  | stáv. mříže oken : 3,05*1,65 |  | 5.03 | [22 empty] | VV | 0
78 | 968095001R00 | Vybourání vnitřních parapetů dřevěných, šířky do 25 cm, | m | 3.6 |  | 0 |  | 0 |  | 0 | 15 | 0 | 0 | 0 | 0.01113 | 0.04 | 801-3 | RTS 19/ II | RTS 18/ II | 0.083 | 0.3 |  | Práce |  |  |  | POL1_1
|  | 0,9*4 |  | 3.6 | [22 empty] | VV | 0
79 | 970051018R00 | Jádrové vrtání, kruhové prostupy v železobetonu jádrové vrtání , d 14-18 mm | m | 444.5 |  | 0 |  | 0 |  | 0 | 15 | 0 | 0 | 0 | 0.00064 | 0.28 | 801-3 | RTS 19/ II | RTS 18/ II | 2.4 | 1066.8 |  | Práce |  |  |  | POL1_
|  | 0,25*(1662+116) |  | 444.5 | [22 empty] | VV | 0
80 | 976071111R00 | Vybourání kovových doplňkových konstrukcí madel a zábradlí v jakémkoliv zdivu | m | 89.55 |  | 0 |  | 0 |  | 0 | 15 | 0 | 0 | 0 | 0.037 | 3.31 | 801-3 | RTS 19/ II | RTS 18/ II | 0.55 | 49.25 |  | Práce |  |  |  | POL1_
|  | 2/Z : 13*3,75 |  | 48.75 | [22 empty] | VV | 0
|  | 3/Z : 16*2,55 |  | 40.8 | [22 empty] | VV | 0
81 | 976074141R00 | Vybourání kovových doplňkových konstrukcí kotevních želez , zapuštěných do 300 mm ve zdivu nebo dlažbě z betonu nebo kamene, na jakoukoliv maltu | kus | 58 |  | 0 |  | 0 |  | 0 | 15 | 0 | 0 | 0 | 0.009 | 0.52 | 801-3 | RTS 19/ II | RTS 18/ II | 0.867 | 50.29 |  | Práce |  |  |  | POL1_1
|  | Odstranění stáv. sušáků na prádlo pozn.8 : 29*2 |  | 58 | [22 empty] | VV | 0
82 | 978015221R00 | Otlučení omítek vápenných nebo vápenocementových vnějších s vyškrabáním spár, s očištěním zdiva 1. až 4. stupni složitosti, v rozsahu do 10 % | m2 | 3838.564 |  | 0 |  | 0 |  | 0 | 15 | 0 | 0 | 0 | 0.005 | 19.19 | 801-3 | RTS 19/ II | RTS 18/ II | 0.02 | 76.77 |  | Práce |  |  |  | POL1_
83 | 978015291R00 | Otlučení omítek vápenných nebo vápenocementových vnějších s vyškrabáním spár, s očištěním zdiva 1. až 4. stupni složitosti, v rozsahu do 100 % | m2 | 6.3 |  | 0 |  | 0 |  | 0 | 15 | 0 | 0 | 0 | 0.059 | 0.37 | 801-3 | RTS 19/ II | RTS 18/ II | 0.2 | 1.26 |  | Práce |  |  |  | POL1_1
|  | HDS pozn.13 : (1,75+0,35)*2*1,5 |  | 6.3 | [22 empty] | VV | 0
84 | 978059631R00 | Odsekání a odebrání obkladů stěn z obkladaček vnějších z jakýchkoliv materiálů, plochy přes 2 m2 | m2 | 8.5775 |  | 0 |  | 0 |  | 0 | 15 | 0 | 0 | 0 | 0.089 | 0.76 | 801-3 | RTS 19/ II | RTS 18/ II | 0.39 | 3.35 |  | Práce |  |  |  | POL1_1
|  | včetně otlučení podkladní omítky až na zdivo, | [24 empty] | SPI
|  | viz P5 : (1,65+0,35)*2*2 |  | 8 | [22 empty] | VV | 0
|  | 1,65*0,35 |  | 0.58 | [22 empty] | VV | 0
85 | 764395840R00 | Demontáž ostatních prvků střešních střešní dilatace, rš 500 mm, sklonu do 30° | m | 30.9 |  | 0 |  | 0 |  | 0 | 15 | 0 | 0 | 0 | 0.00312 | 0.1 | 800-764 | RTS 19/ II | RTS 18/ II | 0.092 | 2.84 |  | Práce |  |  |  | POL1_1
|  | 15,45*2 |  | 30.9 | [22 empty] | VV | 0
86 | 764396810R00 | Demontáž ostatních prvků střešních krycí dilatační lišty, rš 250 mm, sklonu do 30° | m | 30.9 |  | 0 |  | 0 |  | 0 | 15 | 0 | 0 | 0 | 0.00164 | 0.05 | 800-764 | RTS 19/ II | RTS 18/ II | 0.0575 | 1.78 |  | Práce |  |  |  | POL1_1
|  | krycí lišta dilatace : 30,9 |  | 30.9 | [22 empty] | VV | 0
87 | 764430840R00 | Demontáž oplechování zdí a nadezdívek rš od 330 do 500 mm | m | 191.7 |  | 0 |  | 0 |  | 0 | 15 | 0 | 0 | 0 | 0.0023 | 0.44 | 800-764 | RTS 19/ II | RTS 18/ II | 0.1035 | 19.84 |  | Práce |  |  |  | POL1_1
|  | a : 13,05*2+16,65+1,2 |  | 43.95 | [22 empty] | VV | 0
|  | b : (23,25+16,65+1,8)*2 |  | 83.4 | [22 empty] | VV | 0
|  | c : (21,45+1,8)*2+16,65+1,2 |  | 64.35 | [22 empty] | VV | 0
Díl: | 99 | Staveništní přesun hmot |  |  |  | 0 |  | 0 |  | 0 |  | 0 |  | 0 |  | 0 |  |  |  |  | 719.46 | [5 empty] | DIL
88 | 999281212R00 | Přesun hmot pro opravy a údržbu objektů pro opravy a údržbu vnějších plášťů dosavadních objektů výšky přes 25 do 36 m | t | 369.8999 |  | 0 |  | 0 |  | 0 | 15 | 0 | 0 | 0 | 0 | 0 | 801-4 | RTS 19/ II | RTS 18/ II | 1.945 | 719.46 |  | Přesun hmot |  |  |  | POL7_
|  | oborů 801, 803, 811 a 812 | [24 empty] | SPI
Díl: | 711 | Izolace proti vodě |  |  |  | 0 |  | 0 |  | 0 |  | 0 |  | 0.51 |  | 0 |  |  |  |  | 72.85 | [5 empty] | DIL
89 | 711212002RT3 | Izolace proti netlakové vodě - nátěry a stěrky stěrka hydroizolační proti vlhkosti | m2 | 131.3325 |  | 0 |  | 0 |  | 0 | 15 | 0 | 0.0034 | 0.45 | 0 | 0 | 800-711 | RTS 19/ II | RTS 18/ II | 0.385 | 50.56 |  | Práce |  |  |  | POL1_7
|  | jednovrstvá | [24 empty] | POP
|  | 3,75*1,2*13+2,55*1,2*16 |  | 107.46 | [22 empty] | VV | 0
|  | (3,75*13+2,55*16+1,2*29*2)*0,15 |  | 23.8725 | [22 empty] | VV | 0
90 | 711212601RT2 | Izolace proti netlakové vodě - nátěry a stěrky doplňky těsnicí pás do spoje podlaha stěna š 100 mm | m | 202.65 |  | 0 |  | 0 |  | 0 | 15 | 0 | 0.00029 | 0.06 | 0 | 0 | 800-711 | RTS 19/ II | RTS 18/ II | 0.11 | 22.29 |  | Práce |  |  |  | POL1_7
|  | (3,75*13+2,55*16+1,2*29*2) |  | 159.15 | [22 empty] | VV | 0
|  | 0,15*4*29+0,9*29 |  | 43.5 | [22 empty] | VV | 0
91 | 998711203R00 | Přesun hmot pro izolace proti vodě svisle do 60 m | % |  |  | 0 |  | 0 |  | 0 | 15 | 0 | 0 | 0 | 0 | 0 | 800-711 | RTS 19/ II | RTS 18/ II | 0 | 0 |  | Přesun hmot |  |  |  | POL7_
|  | 50 m vodorovně měřeno od těžiště půdorysné plochy skládky do těžiště půdorysné plochy objektu | [24 empty] | SPI
Díl: | 712 | Povlakové krytiny |  |  |  | 0 |  | 0 |  | 0 |  | 0 |  | 0.86 |  | 0 |  |  |  |  | 144.51 | [5 empty] | DIL
92 | 712311101R00 | Povlakové krytiny střech do 10° za studena nátěrem 1 x, penetračním nebo asfaltovým lakem, bez dodávky materiálu | m2 | 28.08 |  | 0 |  | 0 |  | 0 | 15 | 0 | 0 | 0 | 0 | 0 | 800-711 | RTS 19/ II | RTS 18/ II | 0.0275 | 0.77 |  | Práce |  |  |  | POL1_7
|  | vč.vytažení : 3,75*1,8*3+4,35*1,8 |  | 28.08 | [22 empty] | VV | 0
93 | 712341559R00 | Povlakové krytiny střech do 10° pásy přitavením v celé ploše, 1 vrstva, bez dodávky pásu | m2 | 28.08 |  | 0 |  | 0 |  | 0 | 15 | 0 | 0.00035 | 0.01 | 0 | 0 | 800-711 | RTS 19/ II | RTS 18/ II | 0.2 | 5.62 |  | Práce |  |  |  | POL1_7
|  | vč.vytažení : 3,75*1,8*3+4,35*1,8 |  | 28.08 | [22 empty] | VV | 0
94 | 712378003R00 | Doplňkové konstrukce k povlakovým krytinám z fólií atiková okapnice, RŠ 250 mm, z pozinkovaného plechu s povrchovou úpravou PVC | m | 191 |  | 0 |  | 0 |  | 0 | 15 | 0 | 0.00184 | 0.35 | 0 | 0 | 800-711 | RTS 19/ II | RTS 18/ II | 0.252 | 48.13 |  | Práce |  |  |  | POL1_
|  | včetně dodávek výrobků | [24 empty] | SPI
|  | Úprava délky a připevnění okapnice natloukacími hmoždinkami včetně dodávky okapnice. | [24 empty] | POP
|  | r.š.280 mm | [24 empty] | POP
|  | 9/K : 191 |  | 191 | [22 empty] | VV | 0
95 | 712378006R00 | Doplňkové konstrukce k povlakovým krytinám z fólií rohová lišta vnější, RŠ 100 mm, z pozinkovaného plechu s povrchovou úpravou PVC | m | 222.4 |  | 0 |  | 0 |  | 0 | 15 | 0 | 0.00076 | 0.17 | 0 | 0 | 800-711 | RTS 19/ II | RTS 18/ II | 0.189 | 42.03 |  | Práce |  |  |  | POL1_
|  | včetně dodávek výrobků | [24 empty] | SPI
|  | Úprava délky a připevnění rohové lišty natloukacími hmoždinkami včetně dodávky lišty. | [24 empty] | POP
|  | 8/K : 31,4 |  | 31.4 | [22 empty] | VV | 0
|  | 9/K : 191 |  | 191 | [22 empty] | VV | 0
96 | 712378007R00 | Doplňkové konstrukce k povlakovým krytinám z fólií rohová lišta vnitřní, RŠ 100 mm, z pozinkovaného plechu s povrchovou úpravou PVC | m | 222.4 |  | 0 |  | 0 |  | 0 | 15 | 0 | 0.00076 | 0.17 | 0 | 0 | 800-711 | RTS 19/ II | RTS 18/ II | 0.189 | 42.03 |  | Práce |  |  |  | POL1_
|  | včetně dodávek výrobků | [24 empty] | SPI
|  | Úprava délky a připevnění rohové lišty natloukacími hmoždinkami včetně dodávky lišty. | [24 empty] | POP
|  | 8/K : 31,4 |  | 31.4 | [22 empty] | VV | 0
|  | 9/K : 191 |  | 191 | [22 empty] | VV | 0
97 | 712378008R00 | Doplňkové konstrukce k povlakovým krytinám z fólií pásek, RŠ 50 mm, z pozinkovaného plechu s povrchovou úpravou PVC | m | 31.4 |  | 0 |  | 0 |  | 0 | 15 | 0 | 0.00043 | 0.01 | 0 | 0 | 800-711 | RTS 19/ II | RTS 18/ II | 0.189 | 5.93 |  | Práce |  |  |  | POL1_
|  | včetně dodávek výrobků | [24 empty] | SPI
|  | Úprava délky a připevnění pásku natloukacími hmoždinkami včetně dodávky pásku. | [24 empty] | POP
|  | 8/K : 31,4 |  | 31.4 | [22 empty] | VV | 0
98 | 11163111R | lak asfaltový penetrační; bod hoření nad 40 °C; skupenství při 20°C kapalné; hustota při 15°C 890 až 910 kg/m3; nerozpustný ve vodě; hořlavý; zpracování za studena; černý | kg | 11.232 |  | 0 |  | 0 |  | 0 | 15 | 0 | 0.001 | 0.01 | 0 | 0 | SPCM | RTS 19/ II | RTS 18/ II | 0 | 0 |  | Specifikace |  |  |  | POL3_0
|  | 28,08*0,4 |  | 11.23 | [22 empty] | VV | 0
99 | 62852254R | pás izolační z modifikovaného asfaltu natavitelný; nosná vložka polyesterové rouno; horní strana jemný minerální posyp; spodní strana PE fólie; tl. 4,0 mm | m2 | 33.696 |  | 0 |  | 0 |  | 0 | 15 | 0 | 0.0043 | 0.14 | 0 | 0 | SPCM | RTS 19/ II | RTS 18/ II | 0 | 0 |  | Specifikace |  |  |  | POL3_0
|  | 28,08*1,2 |  | 33.7 | [22 empty] | VV | 0
100 | 998712203R00 | Přesun hmot pro povlakové krytiny v objektech výšky přes 12 do 24 m | % |  |  | 0 |  | 0 |  | 0 | 15 | 0 | 0 | 0 | 0 | 0 | 800-711 | RTS 19/ II | RTS 18/ II | 0 | 0 |  | Přesun hmot |  |  |  | POL7_
|  | 50 m vodorovně | [24 empty] | SPI
Díl: | 728 | Vzduchotechnika |  |  |  | 0 |  | 0 |  | 0 |  | 0 |  | 0 |  | 0 |  |  |  |  | 3.84 | [5 empty] | DIL
101 | 728415114R00 | Mřížky, regulátory montáž čtyřhranné větrací nebo ventilační mřížky, do průřezu 0,20 m2, | kus | 2 |  | 0 |  | 0 |  | 0 | 15 | 0 | 0 | 0 | 0 | 0 | 800-728 | RTS 19/ II | RTS 18/ II | 1.43 | 2.86 |  | Práce |  |  |  | POL1_
102 | 728415812R00 | Demontáž mřížek, regulátorů mřížka větrací nebo ventilační, do průřezu 0,1 m2, | kus | 2 |  | 0 |  | 0 |  | 0 | 15 | 0 | 0 | 0 | 0.002 | 0 | 800-728 | RTS 19/ II | RTS 18/ II | 0.4875 | 0.98 |  | Práce |  |  |  | POL1_
103 | 42972814R | mřížka krycí; čtyřhranná; rozměr 315 x 315 mm; mater. výplň tahokov; barva základní nátěr; provedení s přírubou na volné konce potrubí | kus | 2 |  | 0 |  | 0 |  | 0 | 15 | 0 | 0.00095 | 0 | 0 | 0 | SPCM | RTS 19/ II | RTS 18/ II | 0 | 0 |  | Specifikace |  |  |  | POL3_
|  | rozměr bude upřesněn na stavbě : 2 |  | 2 | [22 empty] | VV | 0
104 | 998728204R00 | Přesun hmot pro vzduchotechniku v objektech výšky do 36 m | % |  |  | 0 |  | 0 |  | 0 | 15 | 0 | 0 | 0 | 0 | 0 | 800-728 | RTS 19/ II | RTS 18/ II | 0 | 0 |  | Přesun hmot |  |  |  | POL7_
|  | vodorovně do 50 m | [24 empty] | SPI
Díl: | 762 | Konstrukce tesařské |  |  |  | 0 |  | 0 |  | 0 |  | 0 |  | 1.37 |  | 0 |  |  |  |  | 32.7 | [5 empty] | DIL
105 | 762441112RT4 | Obložení atiky s dodávkou dřevoštěpkových desek, tloušťky 22 mm, 1 vrstva, upevněním šroubováním | m2 | 97.62 |  | 0 |  | 0 |  | 0 | 15 | 0 | 0.01404 | 1.37 | 0 | 0 | 800-762 | RTS 19/ II | RTS 18/ II | 0.335 | 32.7 |  | Práce |  |  |  | POL1_
|  | 8/K : 31,4*0,25 |  | 7.85 | [22 empty] | VV | 0
|  | 9/K : 191*0,47 |  | 89.77 | [22 empty] | VV | 0
106 | 998762204R00 | Přesun hmot pro konstrukce tesařské v objektech výšky do 36 m | % |  |  | 0 |  | 0 |  | 0 | 15 | 0 | 0 | 0 | 0 | 0 | 800-762 | RTS 19/ II | RTS 18/ II | 0 | 0 |  | Přesun hmot |  |  |  | POL7_
|  | 50 m vodorovně | [24 empty] | SPI
Díl: | 764 | Konstrukce klempířské |  |  |  | 0 |  | 0 |  | 0 |  | 0 |  | 2.18 |  | 2.87 |  |  |  |  | 526.96 | [5 empty] | DIL
107 | 764326391R00 | Oplechování z hliníkového plechu montáž hliníkové okapnice na balkony | m | 85.2 |  | 0 |  | 0 |  | 0 | 15 | 0 | 0 | 0 | 0 | 0 | 800-764 | RTS 19/ II | RTS 18/ II | 0.3634 | 30.96 |  | Práce |  |  |  | POL1_
|  | 6/K : 85,2 |  | 85.2 | [22 empty] | VV | 0
108 | 764811244R00 | Krytina hladká ze svitků š. 1000 mm, z pozinkovaného lakovaného plechu, sklon střechy do 30°, plocha střechy přes 25 m2, dodávka a montáž | m2 | 27.01 |  | 0 |  | 0 |  | 0 | 15 | 0 | 0.00619 | 0.17 | 0 | 0 | 800-764 | RTS 19/ II | RTS 18/ II | 1.1869 | 32.06 |  | Práce |  |  |  | POL1_
|  | s úpravou krytiny u okapů, prostupů a výčnělků | [24 empty] | SPI
|  | Dodávka a montáž podkladní lepenky, naohýbaného a upraveného svitku včetně spojovacích prostředků a zednické výpomoci. | [24 empty] | POP |  | Dodávka a montáž podkladní lepenky, naohýbaného a upraveného svitku včetně spojovacích prostředků a zednické výpomoci.
|  | 7/K : 14,6*1,85 |  | 27.01 | [22 empty] | VV | 0
109 | 764817118R00 | Oplechování zdí (atik), z lakovaného pozinkovaného plechu, rš 180 mm, dodávka a montáž | m | 31.4 |  | 0 |  | 0 |  | 0 | 15 | 0 | 0.00074 | 0.02 | 0 | 0 | 800-764 | RTS 19/ II | RTS 18/ II | 0.28 | 8.79 |  | Práce |  |  |  | POL1_
|  | včetně zhotovení rohů, spojů a dilatací | [24 empty] | SPI
|  | 8/K : 31,4 |  | 31.4 | [22 empty] | VV | 0
110 | 764813120R00 | Lemování zdí, z lakovaného pozinkovaného plechu, rš 200 mm, dodávka a montáž | m | 191 |  | 0 |  | 0 |  | 0 | 15 | 0 | 0.00116 | 0.22 | 0 | 0 | 800-764 | RTS 19/ II | RTS 18/ II | 0.21 | 40.11 |  | Práce |  |  |  | POL1_
|  | včetně krycí lišty | [24 empty] | POP
|  | 9/K : 191 |  | 191 | [22 empty] | VV | 0
111 | 764819101R00 | Odpadní trouby čtvercové, délka strany 75 mm, z lakovaného pozinkovaného plechu, , dodávka a montáž | m | 23.8 |  | 0 |  | 0 |  | 0 | 15 | 0 | 0.00207 | 0.05 | 0 | 0 | 800-764 | RTS 19/ II | RTS 18/ II | 0.58305 | 13.88 |  | Práce |  |  |  | POL1_
|  | 7/K : 23,8 |  | 23.8 | [22 empty] | VV | 0
112 | 764815101R00 | Žlaby podokapní čtyřhranné, z lakovaného pozinkovaného plechu, rš 250 mm, dodávka a montáž | m | 14.6 |  | 0 |  | 0 |  | 0 | 15 | 0 | 0.00236 | 0.03 | 0 | 0 | 800-764 | RTS 19/ II | RTS 18/ II | 0.59139 | 8.63 |  | Práce |  |  |  | POL1_
|  | včetně háků, čel, rohů, rovných hrdel a dilatací | [24 empty] | SPI
|  | 7/K : 14,6 |  | 14.6 | [22 empty] | VV | 0
113 | 764816131R00 | Oplechování parapetů včetně rohů, lepené lepidlem, z lakovaného pozinkovaného plechu, rš 305 mm, dodávka a montáž | m | 2.7 |  | 0 |  | 0 |  | 0 | 15 | 0 | 0.00242 | 0.01 | 0 | 0 | 800-764 | RTS 19/ II | RTS 18/ II | 0.29 | 0.78 |  | Práce |  |  |  | POL1_
|  | včetně rohů | [24 empty] | SPI
|  | včetně krytek a spojovacích prostředků. | [24 empty] | POP
|  | O01 : 0,9*3 |  | 2.7 | [22 empty] | VV | 0
114 | 764816140R00 | Oplechování parapetů včetně rohů, lepené lepidlem, z lakovaného pozinkovaného plechu, rš 400 mm, dodávka a montáž | m | 573.1 |  | 0 |  | 0 |  | 0 | 15 | 0 | 0.00287 | 1.64 | 0 | 0 | 800-764 | RTS 19/ II | RTS 18/ II | 0.42343 | 242.67 |  | Práce |  |  |  | POL1_
|  | včetně rohů | [24 empty] | SPI
|  | r.š. 170 mmm, z ocelového pozinkovaného plechu tl.0,75 mm, ohýbaný vč. hliníkových krytek pod omítku, šroubů a čepiček v barvě plechu | [24 empty] | POP |  | r.š. 170 mmm, z ocelového pozinkovaného plechu tl.0,75 mm, ohýbaný vč. hliníkových krytek pod omítku, šroubů a čepiček v barvě plechu
|  | povrchová úprava: polyesterovou barvou RAL 6007 | [24 empty] | POP
|  | r.š. 370 mm : | [24 empty] | VV | 0
|  | 1K : 3,02*155 |  | 468.1 | [22 empty] | VV | 0
|  | 2K : 2,12*13 |  | 27.56 | [22 empty] | VV | 0
|  | 3K : 2,12*16 |  | 33.92 | [22 empty] | VV | 0
|  | 4K : 1,5*16 |  | 24 | [22 empty] | VV | 0
|  | 5K : 1,22*16 |  | 19.52 | [22 empty] | VV | 0
115 | 764311831RT1 | Demontáž krytiny hladké střešní z tabulí 2 x 1 m, plochy do 25 m, sklonu přes 30 do 45° | m2 | 26.52 |  | 0 |  | 0 |  | 0 | 15 | 0 | 0 | 0 | 0.00732 | 0.19 | 800-764 | RTS 19/ II | RTS 18/ II | 0.1288 | 3.42 |  | Práce |  |  |  | POL1_1
|  | stříšky : 3,8*1,7*3 |  | 19.38 | [22 empty] | VV | 0
|  | 4,2*1,7*1 |  | 7.14 | [22 empty] | VV | 0
116 | 764351811R00 | Demontáž žlabů podokapních čtyřhranných rovných, rš 250 a 330 mm, sklonu přes 30 do 45° | m | 32.6 |  | 0 |  | 0 |  | 0 | 15 | 0 | 0 | 0 | 0.00347 | 0.11 | 800-764 | RTS 19/ II | RTS 18/ II | 0.07935 | 2.59 |  | Práce |  |  |  | POL1_
|  | 18+14,6 |  | 32.6 | [22 empty] | VV | 0
117 | 764396810R00 | Demontáž ostatních prvků střešních krycí dilatační lišty, rš 250 mm, sklonu do 30° | m | 85.6 |  | 0 |  | 0 |  | 0 | 15 | 0 | 0 | 0 | 0.00164 | 0.14 | 800-764 | RTS 19/ II | RTS 18/ II | 0.0575 | 4.92 |  | Práce |  |  |  | POL1_1
|  | Demont. dilatace na fasádě mezi objekty : (20,6+22,2)*2 |  | 85.6 | [22 empty] | VV | 0
118 | 764410850R00 | Demontáž oplechování parapetů rš od 100 do 330 mm | m | 611.85 |  | 0 |  | 0 |  | 0 | 15 | 0 | 0 | 0 | 0.00135 | 0.83 | 800-764 | RTS 19/ II | RTS 18/ II | 0.092 | 56.29 |  | Práce |  |  |  | POL1_1
|  | 0,9*4 |  | 3.6 | [22 empty] | VV | 0
|  | 3,05*(6+21+24*5+14+8) |  | 515.45 | [22 empty] | VV | 0
|  | 2,15*(4+4*5+4+4) |  | 68.8 | [22 empty] | VV | 0
|  | 1,5*(2+2*5+2+2) |  | 24 | [22 empty] | VV | 0
119 | 764421850R00 | Demontáž oplechování říms rš od 250 do 330 mm | m | 31.4 |  | 0 |  | 0 |  | 0 | 15 | 0 | 0 | 0 | 0.00175 | 0.05 | 800-764 | RTS 19/ II | RTS 18/ II | 0.0805 | 2.53 |  | Práce |  |  |  | POL1_
|  | 8/K : 31,4 |  | 31.4 | [22 empty] | VV | 0
120 | 764421870R00 | Demontáž oplechování říms rš od 400 do 500 mm | m | 246 |  | 0 |  | 0 |  | 0 | 15 | 0 | 0 | 0 | 0.00252 | 0.62 | 800-764 | RTS 19/ II | RTS 18/ II | 0.092 | 22.63 |  | Práce |  |  |  | POL1_
|  | 11/K : 18 |  | 18 | [22 empty] | VV | 0
|  | 12/K : 37 |  | 37 | [22 empty] | VV | 0
|  | 9/K : 191 |  | 191 | [22 empty] | VV | 0
121 | 764430810R00 | Demontáž oplechování zdí a nadezdívek rš do 250 mm | m | 188 |  | 0 |  | 0 |  | 0 | 15 | 0 | 0 | 0 | 0.00142 | 0.27 | 800-764 | RTS 19/ II | RTS 18/ II | 0.092 | 17.3 |  | Práce |  |  |  | POL1_1
|  | 10/K : 50 |  | 50 | [22 empty] | VV | 0
|  | 13/K : 138 |  | 138 | [22 empty] | VV | 0
122 | 764451802R00 | Demontáž odpadních trub nebo součástí trub čtvercových, o straně 100 mm | m | 29.4 |  | 0 |  | 0 |  | 0 | 15 | 0 | 0 | 0 | 0.00338 | 0.1 | 800-764 | RTS 19/ II | RTS 18/ II | 0.0575 | 1.69 |  | Práce |  |  |  | POL1_
|  | 5,6+23,8 |  | 29.4 | [22 empty] | VV | 0
123 | 741B11OA0 | ZEMNÍCÍ TYČ FEZN DÉLKY DO 2 M | KUS | 48 |  | 0 |  | 0 |  | 0 | 15 | 0 | 0 | 0 | 0 | 0 |  | RTS 19/ II | EXP 18 | 0 | 0 |  | Agregovaná položka |  |  |  | POL2_
124 | 741D31OA0 | HROMOSVODOVÝ VODIČ ALMGSI NA POVRCHU | M | 350 |  | 0 |  | 0 |  | 0 | 15 | 0 | 0 | 0 | 0 | 0 |  | RTS 19/ II | EXP 18 | 0 | 0 |  | Agregovaná položka |  |  |  | POL2_
125 | 741D33OA0 | HROMOSVODOVÝ VODIČ ALMGSI S IZOLACÍ | M | 430 |  | 0 |  | 0 |  | 0 | 15 | 0 | 0 | 0 | 0 | 0 |  | RTS 19/ II | EXP 18 | 0 | 0 |  | Agregovaná položka |  |  |  | POL2_
126 | 741Z06OA0 | DEMONTÁŽ HROMOSVODOVÉHO VEDENÍ | M | 780 |  | 0 |  | 0 |  | 0 | 15 | 0 | 0 | 0 | 0 | 0 |  | RTS 19/ II | EXP 18 | 0 | 0 |  | Agregovaná položka |  |  |  | POL2_
127 | 75IG61OA0 | VEDENÍ UZEMŇOVACÍ V ZEMI Z FEZN DRÁTU DO 120 MM2 | M | 80 |  | 0 |  | 0 |  | 0 | 15 | 0 | 0 | 0 | 0 | 0 |  | RTS 19/ II | EXP 18 | 0 | 0 |  | Agregovaná položka |  |  |  | POL2_
128 | 764900020RA0 | Demontáž oplechování zdí a nadezdívek z pozinkovaného plechu | m | 243 |  | 0 |  | 0 |  | 0 | 15 | 0 | 0 | 0 | 0.0023 | 0.56 | AP-PSV | RTS 19/ II | RTS 18/ II | 0.10992 | 26.71 |  | Agregovaná položka |  |  |  | POL2_
|  | Svislé přemístění ze 2. NP, nebo 1. PP, vodorovné vnitrostaveništní přemístění do 30 m, odvoz na skládku do 10 km. Bez poplatku za skládku. | [24 empty] | POP |  | Svislé přemístění ze 2. NP, nebo 1. PP, vodorovné vnitrostaveništní přemístění do 30 m, odvoz na skládku do 10 km. Bez poplatku za skládku.
|  | 10/K-13/K : 50+18+37+138 |  | 243 | [22 empty] | VV | 0
129 | 905 R01 | Hzs-revize provoz.souboru a st.obj., Revize | h | 11 |  | 0 |  | 0 |  | 0 | 15 | 0 | 0 | 0 | 0 | 0 | Prav.M | RTS 19/ II | RTS 18/ II | 1 | 11 |  | HZS |  |  |  | POL10_
|  | revize hromosvodu : 6 |  | 6 | [22 empty] | VV | 0
|  | dílčí měření odporů : 5 |  | 5 | [22 empty] | VV | 0
130 | 553926011R | okapnice Al | m | 89.46 |  | 0 |  | 0 |  | 0 | 15 | 0 | 0.00042 | 0.04 | 0 | 0 | SPCM | RTS 19/ II | RTS 18/ II | 0 | 0 |  | Specifikace |  |  |  | POL3_
|  | 6/K : 85,2*1,05 |  | 89.46 | [22 empty] | VV | 0
131 | 998764203R00 | Přesun hmot pro konstrukce klempířské v objektech výšky do 24 m | % |  |  | 0 |  | 0 |  | 0 | 15 | 0 | 0 | 0 | 0 | 0 | 800-764 | RTS 19/ II | RTS 18/ II | 0 | 0 |  | Přesun hmot |  |  |  | POL7_
|  | 50 m vodorovně | [24 empty] | SPI
Díl: | 767 | Konstrukce zámečnické |  |  |  | 0 |  | 0 |  | 0 |  | 0 |  | 1.25 |  | 0.62 |  |  |  |  | 566.71 | [5 empty] | DIL
132 | 767425163R00 | Montáž opláštění Montáž obkladů kovových Montáž doplňků pro kovové obklady kotevních šroubů | kus | 1778 |  | 0 |  | 0 |  | 0 | 15 | 0 | 6e-05 | 0.11 | 0 | 0 | 800-767 | RTS 19/ II | RTS 18/ II | 0.05 | 88.9 |  | Práce |  |  |  | POL1_
|  | (1662+116) |  | 1778 | [22 empty] | VV | 0
133 | 767662120R00 | Montáž mříží pevných - svařováním | m2 | 14.6772 |  | 0 |  | 0 |  | 0 | 15 | 0 | 0.0005 | 0.01 | 0 | 0 | 800-767 | RTS 19/ II | RTS 18/ II | 0.46 | 6.75 |  | Práce |  |  |  | POL1_1
|  | vč.úpravy kotvení | [24 empty] | POP
|  | pozn.3 : 3,02*1,62*3 |  | 14.6772 | [22 empty] | VV | 0
134 | 767996802R00 | Demontáž ostatních doplňků staveb atypických konstrukcí o hmotnosti přes 50 do 100 kg | kg | 620 |  | 0 |  | 0 |  | 0 | 15 | 0 | 5e-05 | 0.03 | 0.001 | 0.62 | 800-767 | RTS 19/ II | RTS 18/ II | 0.05 | 31 |  | Práce |  |  |  | POL1_
|  | Demontáž mříží anglic. dvorků vč.podpěr. ocel. profilů a kotev pozn.1-8 ks : 620 |  | 620 | [22 empty] | VV | 0
135 | pc01 | Ocelová svorníková kotva II 16/140/260 mm | kus | 1813.56 |  | 0 |  | 0 |  | 0 | 15 | 0 | 0 | 0 | 0 | 0 |  | Vlastní | Indiv | 0 | 0 |  | Práce |  |  |  | POL1_
|  | Cena viz.příloha č.1 | [24 empty] | POP
|  | 1778*1,02 |  | 1813.56 | [22 empty] | VV | 0
136 | 748212OA0 | POVRCHOVÁ ÚPRAVA ZINKOVÁNÍM | M2 | 50.49 |  | 0 |  | 0 |  | 0 | 15 | 0 | 0 | 0 | 0 | 0 |  | RTS 19/ II | EXP 18 | 0 | 0 |  | Agregovaná položka |  |  |  | POL2_
|  | anglické dvorky Z/1 : 16,83*3 |  | 50.49 | [22 empty] | VV | 0
137 | 767110210RA0 | Stěny zasklené protipožární hliníkové, protipožární sklo s drátěnou vložkou, PO 30 min | m2 | 1.256 |  | 0 |  | 0 |  | 0 | 15 | 0 | 0.01203 | 0.02 | 0 | 0 | AP-PSV | RTS 19/ II | RTS 18/ II | 1.0313 | 1.3 |  | Agregovaná položka |  |  |  | POL2_
|  | D/01 dveře 800x1570 mm : 0,8*1,57 |  | 1.256 | [22 empty] | VV | 0
138 | 767990010RAB | Ostatní atypické kovové prvky 5 - 10 kg/kus | kg | 406 |  | 0 |  | 0 |  | 0 | 15 | 0 | 0.00106 | 0.43 | 0 | 0 | AP-PSV | RTS 19/ II | RTS 18/ II | 0.30718 | 124.72 |  | Agregovaná položka |  |  |  | POL2_
|  | doplnění zábradlí : | [24 empty] | VV | 0
|  | 2/Z : 14*13 |  | 182 | [22 empty] | VV | 0
|  | 3/Z : 14*16 |  | 224 | [22 empty] | VV | 0
139 | 767990010RAD | Ostatní atypické kovové prvky 50 - 100 kg/kus | kg | 620 |  | 0 |  | 0 |  | 0 | 15 | 0 | 0.00105 | 0.65 | 0 | 0 | AP-PSV | RTS 19/ II | RTS 18/ II | 0.08716 | 54.04 |  | Agregovaná položka |  |  |  | POL2_
|  | Dod+mont zakrytí angl. dvorků 1/Z viz. výpis podrobností | [24 empty] | POP
140 | 900 RT4 | HZS, Práce v tarifní třídě 7 (např. tesař) | h | 260 |  | 0 |  | 0 |  | 0 | 15 | 0 | 0 | 0 | 0 | 0 | Prav.M | RTS 19/ II | RTS 18/ II | 1 | 260 |  | HZS |  |  |  | POL10_
|  | Demontáž zasklení balkonů vč.odvozů a likvidace- 5 ks : 5*4 |  | 20 | [22 empty] | VV | 0
|  | Demontáž mříží - 3 ks - 3020x1620 mm : 2*3 |  | 6 | [22 empty] | VV | 0
|  | snesení zabradlí, uskladnění, vynesení 39 ks : 39*6 |  | 234 | [22 empty] | VV | 0
141 | 998767203R00 | Přesun hmot pro kovové stavební doplňk. konstrukce v objektech výšky do 24 m | % |  |  | 0 |  | 0 |  | 0 | 15 | 0 | 0 | 0 | 0 | 0 | 800-767 | RTS 19/ II | RTS 18/ II | 0 | 0 |  | Přesun hmot |  |  |  | POL7_
|  | 50 m vodorovně | [24 empty] | SPI
Díl: | 771 | Podlahy z dlaždic a obklady |  |  |  | 0 |  | 0 |  | 0 |  | 0 |  | 3.05 |  | 0 |  |  |  |  | 191.02 | [5 empty] | DIL
142 | 771475014R00 | Montáž soklíků z dlaždic keramických výšky 100 mm, soklíků vodorovných, kladených do flexibilního tmele | m | 151.9 |  | 0 |  | 0 |  | 0 | 15 | 0 | 0.00032 | 0.05 | 0 | 0 | 800-771 | RTS 19/ II | RTS 18/ II | 0.236 | 35.85 |  | Práce |  |  |  | POL1_7
|  | (1,15*2+3,6)*13 |  | 76.7 | [22 empty] | VV | 0
|  | (1,15*2+2,4)*16 |  | 75.2 | [22 empty] | VV | 0
143 | 771479001R00 | Montáž soklíků z dlaždic keramických Řezání dlaždic pro soklíky | m | 151.9 |  | 0 |  | 0 |  | 0 | 15 | 0 | 0 | 0 | 0 | 0 | 800-771 | RTS 19/ II | RTS 18/ II | 0.154 | 23.39 |  | Práce |  |  |  | POL1_7
144 | 771575109RT1 | Montáž podlah z dlaždic keramických 300 x 300 mm, režných nebo glazovaných, hladkých, kladených do flexibilního tmele | m2 | 102.11 |  | 0 |  | 0 |  | 0 | 15 | 0 | 0.00504 | 0.51 | 0 | 0 | 800-771 | RTS 19/ II | RTS 18/ II | 0.978 | 99.86 |  | Práce |  |  |  | POL1_7
|  | 4,25*6+4,27*7+2,92*16 |  | 102.11 | [22 empty] | VV | 0
145 | 771578011R00 | Zvláštní úpravy spár spára podlaha-stěna silikonem | m | 151.9 |  | 0 |  | 0 |  | 0 | 15 | 0 | 4e-05 | 0.01 | 0 | 0 | 800-771 | RTS 19/ II | RTS 18/ II | 0.07 | 10.63 |  | Práce |  |  |  | POL1_7
|  | vč. dodávky a montáže silikonu. | [24 empty] | POP
146 | 771579791R00 | Příplatky k položkám montáže podlah keramických příplatek za plochu podlah keramických do 5 m2 jednotlivě | m2 | 102.11 |  | 0 |  | 0 |  | 0 | 15 | 0 | 0 | 0 | 0 | 0 | 800-771 | RTS 19/ II | RTS 18/ II | 0.03 | 3.06 |  | Práce |  |  |  | POL1_7
147 | 771579795R00 | Příplatky k položkám montáže podlah keramických příplatek za spárování vodotěsnou hmotou - plošně | m2 | 102.11 |  | 0 |  | 0 |  | 0 | 15 | 0 | 0.0008 | 0.08 | 0 | 0 | 800-771 | RTS 19/ II | RTS 18/ II | 0 | 0 |  | Práce |  |  |  | POL1_7
148 | 781497111R00 | Lišty k obkladům profil ukončovací leštěný hliník, uložení do tmele, výška profilu 6 mm, | m | 151.9 |  | 0 |  | 0 |  | 0 | 15 | 0 | 0.0001 | 0.02 | 0 | 0 | 800-771 | RTS 19/ II | RTS 18/ II | 0.12 | 18.23 |  | Práce |  |  |  | POL1_7
|  | vč.dodávky lišty | [24 empty] | POP
149 | 597642030R | dlažba keramická š = 300 mm; l = 300 mm; h = 9,0 mm; povrch matný; pro interiér i exteriér | m2 | 123.9245 |  | 0 |  | 0 |  | 0 | 15 | 0 | 0.0192 | 2.38 | 0 | 0 | SPCM | RTS 19/ II | RTS 18/ II | 0 | 0 |  | Specifikace |  |  |  | POL3_
|  | 102,11*1,05 |  | 107.2155 | [22 empty] | VV | 0
|  | 151,9*0,1*1,1 |  | 16.709 | [22 empty] | VV | 0
150 | 998771203R00 | Přesun hmot pro podlahy z dlaždic v objektech výšky do 24 m | % |  |  | 0 |  | 0 |  | 0 | 15 | 0 | 0 | 0 | 0 | 0 | 800-771 | RTS 19/ II | RTS 18/ II | 0 | 0 |  | Přesun hmot |  |  |  | POL7_
|  | 50 m vodorovně | [24 empty] | SPI
Díl: | 776 | Podlahy povlakové |  |  |  | 0 |  | 0 |  | 0 |  | 0 |  | 0 |  | 0.11 |  |  |  |  | 1.69 | [5 empty] | DIL
151 | 776551830RT3 | Sejmutí povlakových podlah volně položených , z ploch do 10 m2 | m2 | 112.68 |  | 0 |  | 0 |  | 0 | 15 | 0 | 0 | 0 | 0.001 | 0.11 | 800-775 | RTS 19/ II | RTS 18/ II | 0.015 | 1.69 |  | Práce |  |  |  | POL1_1
|  | Odstranění stáv. povlakových krytin a volných částí podlah na lodžiích : | [24 empty] | VV | 0
|  | 3,75*1,2*13 |  | 58.5 | [22 empty] | VV | 0
|  | 2,55*1,2*8*2 |  | 48.96 | [22 empty] | VV | 0
|  | schod : 0,9*0,2*29 |  | 5.22 | [22 empty] | VV | 0
Díl: | 777 | Podlahy ze syntetických hmot |  |  |  | 0 |  | 0 |  | 0 |  | 0 |  | 0.05 |  | 0 |  |  |  |  | 43.33 | [5 empty] | DIL
152 | 777645210R00 | Nátěry polyuretanové podlah jednosložkové, 2 x s tmelením | m2 | 69.8925 |  | 0 |  | 0 |  | 0 | 15 | 0 | 0.00075 | 0.05 | 0 | 0 | 800-773 | RTS 19/ II | RTS 18/ II | 0.62 | 43.33 |  | Práce |  |  |  | POL1_
|  | petrace 1x, 1x nátěr | [24 empty] | POP
|  | P2 : 16,83 |  | 16.83 | [22 empty] | VV | 0
|  | P3 : 53,0625 |  | 53.0625 | [22 empty] | VV | 0
153 | 998777201R00 | Přesun hmot pro podlahy syntetické v objektech výšky do 6 m | % |  |  | 0 |  | 0 |  | 0 | 15 | 0 | 0 | 0 | 0 | 0 | 800-773 | RTS 19/ II | RTS 18/ II | 0 | 0 |  | Přesun hmot |  |  |  | POL7_
|  | 50 m vodorovně | [24 empty] | SPI
Díl: | 781 | Obklady keramické |  |  |  | 0 |  | 0 |  | 0 |  | 0 |  | 0.22 |  | 0 |  |  |  |  | 10.67 | [5 empty] | DIL
154 | 781775008R00 | Montáž obkladů vnějších stěn z dlaždic keramických režných nebo glazovaných, hladkých, 250 x 65 mm, kladených do flexibilního tmele | m2 | 8.5775 |  | 0 |  | 0 |  | 0 | 15 | 0 | 0.00374 | 0.03 | 0 | 0 | 800-771 | RTS 19/ II | RTS 18/ II | 1.1138 | 9.55 |  | Práce |  |  |  | POL1_7
|  | viz P5 : (1,65+0,35)*2*2 |  | 8 | [22 empty] | VV | 0
|  | 1,65*0,35 |  | 0.58 | [22 empty] | VV | 0
155 | 781779705R00 | Montáž obkladů vnějších stěn z dlaždic keramických příplatky k položkám montáže obkladů vnějších stěn z dlaždic keramických za spárovací hmotu - plošně | m2 | 8.5775 |  | 0 |  | 0 |  | 0 | 15 | 0 | 0.0012 | 0.01 | 0 | 0 | 800-771 | RTS 19/ II | RTS 18/ II | 0 | 0 |  | Práce |  |  |  | POL1_7
156 | 781779711R00 | Montáž obkladů vnějších stěn z dlaždic keramických příplatky k položkám montáže obkladů vnějších stěn z dlaždic keramických za plochu do 10 m2 | m2 | 8.5775 |  | 0 |  | 0 |  | 0 | 15 | 0 | 0 | 0 | 0 | 0 | 800-771 | RTS 19/ II | RTS 18/ II | 0.13 | 1.12 |  | Práce |  |  |  | POL1_7
157 | 59635024R | obklad keramický š = 65 mm; l = 250 mm; h = 15,0 mm; pro exteriér; barva červená | m2 | 9.0064 |  | 0 |  | 0 |  | 0 | 15 | 0 | 0.0205 | 0.18 | 0 | 0 | SPCM | RTS 19/ II | RTS 18/ II | 0 | 0 |  | Specifikace |  |  |  | POL3_
|  | obklad keramickými pásky imitující režné zdivo tl.15 mm, rozměr 215x65 mm | [24 empty] | POP
|  | 8,5775*1,05 |  | 9.0064 | [22 empty] | VV | 0
158 | 998781201R00 | Přesun hmot pro obklady keramické v objektech výšky do 6 m | % |  |  | 0 |  | 0 |  | 0 | 15 | 0 | 0 | 0 | 0 | 0 | 800-771 | RTS 19/ II | RTS 18/ II | 0 | 0 |  | Přesun hmot |  |  |  | POL7_
Díl: | 783 | Nátěry |  |  |  | 0 |  | 0 |  | 0 |  | 0 |  | 0.08 |  | 0 |  |  |  |  | 122.47 | [5 empty] | DIL
159 | 783201811R00 | Odstranění nátěrů z kovových doplňk.konstrukcí oškrabáním | m2 | 194.085 |  | 0 |  | 0 |  | 0 | 15 | 0 | 1e-05 | 0 | 0 | 0 | 800-783 | RTS 19/ II | RTS 18/ II | 0.072 | 13.97 |  | Práce |  |  |  | POL1_
|  | Nátěr ocel. zárubní pozn.4 : 1,3*1 |  | 1.3 | [22 empty] | VV | 0
|  | P4 : 1,38*3,7*4 |  | 20.424 | [22 empty] | VV | 0
|  | HDS skřín : 2 |  | 2 | [22 empty] | VV | 0
|  | zábradlí : 3,5*1,035*2*13+2,3*1,035*2*16 |  | 170.361 | [22 empty] | VV | 0
160 | 783225100R00 | Nátěry kov.stavebních doplňk.konstrukcí syntetické dvojnásobné + 1x email, | m2 | 194.085 |  | 0 |  | 0 |  | 0 | 15 | 0 | 0.00031 | 0.06 | 0 | 0 | 800-783 | RTS 19/ II | RTS 18/ II | 0.403 | 78.22 |  | Práce |  |  |  | POL1_
|  | včetně pomocného lešení. | [24 empty] | POP
161 | 783226100R00 | Nátěry kov.stavebních doplňk.konstrukcí syntetické základní, | m2 | 194.085 |  | 0 |  | 0 |  | 0 | 15 | 0 | 8e-05 | 0.02 | 0 | 0 | 800-783 | RTS 19/ II | RTS 18/ II | 0.156 | 30.28 |  | Práce |  |  |  | POL1_
Díl: | 784 | Malby |  |  |  | 0 |  | 0 |  | 0 |  | 0 |  | 0.4 |  | 0 |  |  |  |  | 243.02 | [5 empty] | DIL
162 | 784402801R00 | Odstranění maleb oškrabáním, v místnostech do 3,8 m | m2 | 20 |  | 0 |  | 0 |  | 0 | 15 | 0 | 0 | 0 | 0 | 0 | 800-784 | RTS 19/ II | RTS 18/ II | 0.06971 | 1.39 |  | Práce |  |  |  | POL1_7
163 | 784191101R00 | Příprava povrchu Penetrace (napouštění) podkladu disperzní, jednonásobná | m2 | 1798 |  | 0 |  | 0 |  | 0 | 15 | 0 | 7e-05 | 0.13 | 0 | 0 | 800-784 | RTS 19/ II | RTS 18/ II | 0.03248 | 58.4 |  | Práce |  |  |  | POL1_
|  | kotvy : 1778 |  | 1778 | [22 empty] | VV | 0
|  | ostění : 20 |  | 20 | [22 empty] | VV | 0
164 | 784195212R00 | Malby z malířských směsí otěruvzdorných, , bělost 82 %, dvojnásobné | m2 | 1798 |  | 0 |  | 0 |  | 0 | 15 | 0 | 0.00015 | 0.27 | 0 | 0 | 800-784 | RTS 19/ II | RTS 18/ II | 0.10191 | 183.23 |  | Práce |  |  |  | POL1_
Díl: | M21 | Elektromontáže |  |  |  | 0 |  | 0 |  | 0 |  | 0 |  | 0 |  | 0 |  |  |  |  | 22 | [5 empty] | DIL
165 | 741723OA0 | ČIDLO POHYBOVÉ | KUS | 1 |  | 0 |  | 0 |  | 0 | 15 | 0 | 0 | 0 | 0 | 0 |  | RTS 19/ II | EXP 18 | 0 | 0 |  | Agregovaná položka |  |  |  | POL2_
166 | 743566OA0 | SVÍTIDLO VENKOVNÍ VŠEOBECNÉ - MONTÁŽ SVÍTIDLA | KUS | 1 |  | 0 |  | 0 |  | 0 | 15 | 0 | 0 | 0 | 0 | 0 |  | RTS 19/ II | EXP 18 | 0 | 0 |  | Agregovaná položka |  |  |  | POL2_
|  | vč. nadstavení kabelu | [24 empty] | POP
167 | 743Z34OA0 | DEMONTÁŽ NÁSTĚNNÉHO, PŘISAZENÉHO NEBO ZÁVĚSNÉHO SVÍTIDLA | KUS | 1 |  | 0 |  | 0 |  | 0 | 15 | 0 | 0 | 0 | 0 | 0 |  | RTS 19/ II | EXP 18 | 0 | 0 |  | Agregovaná položka |  |  |  | POL2_
168 | 75O5EYOA0 | EZS, ČIDLO SPECIÁLNÍ - DEMONTÁŽ | KUS | 1 |  | 0 |  | 0 |  | 0 | 15 | 0 | 0 | 0 | 0 | 0 |  | RTS 19/ II | EXP 18 | 0 | 0 |  | Agregovaná položka |  |  |  | POL2_
|  | vč.úpravy kotvení | [24 empty] | POP
169 | 900 RT3 | HZS, Práce v tarifní třídě 6 (např. tesař) | h | 22 |  | 0 |  | 0 |  | 0 | 15 | 0 | 0 | 0 | 0 | 0 | Prav.M | RTS 19/ II | RTS 18/ II | 1 | 22 |  | HZS |  |  |  | POL10_
|  | Demontáž konstrukcí satelitních antén - 11 ks : 11*2 |  | 22 | [22 empty] | VV | 0
Díl: | D96 | Přesuny suti a vybouraných hmot |  |  |  | 0 |  | 0 |  | 0 |  | 0 |  | 0 |  | 0 |  |  |  |  | 408.12 | [5 empty] | DIL
170 | 979011111R00 | Svislá doprava suti a vybouraných hmot za prvé podlaží nad nebo pod základním podlažím | t | 67.4579 |  | 0 |  | 0 |  | 0 | 15 | 0 | 0 | 0 | 0 | 0 | 801-3 | RTS 19/ II | RTS 18/ II | 0.933 | 62.94 |  | Přesun suti |  |  |  | POL8_
171 | 979011121R00 | Svislá doprava suti a vybouraných hmot příplatek za každé další podlaží | t | 337.2894 |  | 0 |  | 0 |  | 0 | 15 | 0 | 0 | 0 | 0 | 0 | 801-3 | RTS 19/ II | RTS 18/ II | 0.653 | 220.25 |  | Přesun suti |  |  |  | POL8_
172 | 979081111R00 | Odvoz suti a vybouraných hmot na skládku do 1 km | t | 67.4579 |  | 0 |  | 0 |  | 0 | 15 | 0 | 0 | 0 | 0 | 0 | 801-3 | RTS 19/ II | RTS 18/ II | 0.49 | 33.05 |  | Přesun suti |  |  |  | POL8_
|  | Včetně naložení na dopravní prostředek a složení na skládku, bez poplatku za skládku. | [24 empty] | POP
173 | 979081121R00 | Odvoz suti a vybouraných hmot na skládku příplatek za každý další 1 km | t | 607.1209 |  | 0 |  | 0 |  | 0 | 15 | 0 | 0 | 0 | 0 | 0 | 801-3 | RTS 19/ II | RTS 18/ II | 0 | 0 |  | Přesun suti |  |  |  | POL8_
174 | 979082111R00 | Vnitrostaveništní doprava suti a vybouraných hmot do 10 m | t | 67.4579 |  | 0 |  | 0 |  | 0 | 15 | 0 | 0 | 0 | 0 | 0 | 801-3 | RTS 19/ II | RTS 18/ II | 0.942 | 63.55 |  | Přesun suti |  |  |  | POL8_
175 | 979082121R00 | Vnitrostaveništní doprava suti a vybouraných hmot příplatek k ceně za každých dalších 5 m | t | 269.8315 |  | 0 |  | 0 |  | 0 | 15 | 0 | 0 | 0 | 0 | 0 | 801-3 | RTS 19/ II | RTS 18/ II | 0.105 | 28.33 |  | Přesun suti |  |  |  | POL8_
[25 empty] | 15 | 21 | DPH
| Celkem |  |  |  |  | 0 | [18 empty] | 0 | 0 | SUM
END
Note on S6: Jedná se o informaci, zda se jedná o položku, která je do rozpočtu zadána z cenové soustavy RTS, nebo vlastní.
Note on T6: Jedná se o název CÚ, která je zadána u položky rozpočtu

## 01 2 Pol
Položkový soupis prací a dodávek | [26 empty] | #TypZaznamu#
S: | P809 | Zateplení DPS č.p. 871 ul.U Lesa Karviná | [24 empty] | STA
O: | 01 | Způsobilé výdaje projektu | [21 empty] | STA |  |  | OBJ
R: | 2 | Zateplení střechy | [24 empty] | ROZ
P.č. | Číslo položky | Název položky | MJ | Množství | Cena / MJ | Celkem | Dodávka | Dodávka celk. | Montáž | Montáž celk. | DPH | Cena s DPH | Hmotnost / MJ | Hmotnost celk.(t) | Dem. hmotnost / MJ | Dem. hmotnost celk.(t) | Ceník | Cen. soustava / platnost | Cenová úroveň | Nhod / MJ | Nhod celk. | Dodavatel | Typ položky
Díl: | 62 | Úpravy povrchů vnější |  |  |  | 0 |  | 0 |  | 0 |  | 0 |  | 0.74 |  | 0 |  |  |  |  | 72.72 | [5 empty] | DIL
1 | 622481211RT2 | Vyztužení povrchových úprav vnějších stěn stěrkou s výztužnou sklotextilní tkaninou, s dodávkou sítě a stěrkového tmelu | m2 | 200.8775 |  | 0 |  | 0 |  | 0 | 15 | 0 | 0.00367 | 0.74 | 0 | 0 | 801-1 | RTS 19/ II | RTS 18/ II | 0.362 | 72.72 |  | Práce |  |  |  | POL1_
|  | vnitřní atika : (12,55+22,65+20,95+16,05*3+1,5+1,8)*2*0,95 |  | 204.44 | [22 empty] | VV | 0
|  | -3,75*0,95 |  | -3.5625 | [22 empty] | VV | 0
Díl: | 94 | Lešení a stavební výtahy |  |  |  | 0 |  | 0 |  | 0 |  | 0 |  | 0 |  | 0 |  |  |  |  | 0 | [5 empty] | DIL
2 | 171156018500R | Jeřáb automobilní GROWE TMS 475 | Sh | 30 |  | 0 |  | 0 |  | 0 | 15 | 0 | 0 | 0 | 0 | 0 | STROJ | RTS 19/ II | RTS 18/ II | 0 | 0 |  | Stroj |  |  |  | POL6_
|  | dosah 29 m | [24 empty] | POP
Díl: | 99 | Staveništní přesun hmot |  |  |  | 0 |  | 0 |  | 0 |  | 0 |  | 0 |  | 0 |  |  |  |  | 2.22 | [5 empty] | DIL
3 | 999281112R00 | Přesun hmot pro opravy a údržbu objektů pro opravy a údržbu dosavadních objektů včetně vnějších plášťů výšky přes 25 do 36 m, | t | 0.73722 |  | 0 |  | 0 |  | 0 | 15 | 0 | 0 | 0 | 0 | 0 | 801-4 | RTS 19/ II | RTS 18/ II | 3.005 | 2.22 |  | Přesun hmot |  |  |  | POL7_
|  | oborů 801, 803, 811 a 812 | [24 empty] | SPI
Díl: | 712 | Povlakové krytiny |  |  |  | 0 |  | 0 |  | 0 |  | 0 |  | 11.94 |  | 90.23 |  |  |  |  | 1777.5 | [5 empty] | DIL
4 | 712300833R00 | Odstranění povlakové krytiny a mechu na střechách plochých do 10° povlakové krytiny třívrstvé, | m2 | 1112.2395 |  | 0 |  | 0 |  | 0 | 15 | 0 | 0 | 0 | 0.014 | 15.57 | 800-711 | RTS 19/ II | RTS 18/ II | 0.065 | 72.3 |  | Práce |  |  |  | POL1_
|  | 12,55*16,05 |  | 201.4275 | [22 empty] | VV | 0
|  | 22,65*16,05-1,5*3,75 |  | 357.9075 | [22 empty] | VV | 0
|  | 20,95*16,05-1,8*3,75 |  | 329.4975 | [22 empty] | VV | 0
|  | (12,35+22,45+20,75+12,85*3+1,5+1,8+10,8+7,85+4,7+3,5-3,75)*2*0,9*1,03 |  | 223.407 | [22 empty] | VV | 0
5 | 712311101R00 | Povlakové krytiny střech do 10° za studena nátěrem 1 x, penetračním nebo asfaltovým lakem, bez dodávky materiálu | m2 | 888.8325 |  | 0 |  | 0 |  | 0 | 15 | 0 | 0 | 0 | 0 | 0 | 800-711 | RTS 19/ II | RTS 18/ II | 0.0275 | 24.44 |  | Práce |  |  |  | POL1_7
|  | 12,55*16,05 |  | 201.4275 | [22 empty] | VV | 0
|  | 22,65*16,05-1,5*3,75 |  | 357.9075 | [22 empty] | VV | 0
|  | 20,95*16,05-1,8*3,75 |  | 329.4975 | [22 empty] | VV | 0
6 | 712310915RZ1 | Údržba povlakové krytiny střech do 10° za studena nátěrem asfaltovým tmelem, 1 x, včetně dodávky materiálu | m2 | 1136.6425 |  | 0 |  | 0 |  | 0 | 15 | 0 | 0.00081 | 0.92 | 0 | 0 | 800-711 | RTS 19/ II | RTS 18/ II | 0.023 | 26.14 |  | Práce |  |  |  | POL1_
|  | natěradly a tmely, | [24 empty] | SPI
|  | vyrovnání a vyspravení podkladu(střechy) pod parotěsnou zábranu | [24 empty] | POP
7 | 712341559R00 | Povlakové krytiny střech do 10° pásy přitavením v celé ploše, 1 vrstva, bez dodávky pásu | m2 | 888.8325 |  | 0 |  | 0 |  | 0 | 15 | 0 | 0.00035 | 0.31 | 0 | 0 | 800-711 | RTS 19/ II | RTS 18/ II | 0.2 | 177.77 |  | Práce |  |  |  | POL1_7
8 | 712378002R00 | Povlakové krytiny střech do 10° termoplasty Doplňkové konstrukce k povlakovým krytinám z fólií atiková okapnice, RŠ 200 mm, z pozinkovaného plechu s povrchovou úpravou PVC | m | 73 |  | 0 |  | 0 |  | 0 | 15 | 0 | 0.00152 | 0.11 | 0 | 0 | 800-711 | RTS 19/ II | RTS 18/ II | 0.252 | 18.4 |  | Práce |  |  |  | POL1_
SPI
|  | včetně dodávek výrobků | [24 empty] | SPI
|  | Úprava délky a připevnění okapnice natloukacími hmoždinkami včetně dodávky okapnice. | [24 empty] | POP
|  | 11/K : 18*2 |  | 36 | [22 empty] | VV | 0
|  | 12/K : 37 |  | 37 | [22 empty] | VV | 0
9 | 712378003R00 | Povlakové krytiny střech do 10° termoplasty Doplňkové konstrukce k povlakovým krytinám z fólií atiková okapnice, RŠ 250 mm, z pozinkovaného plechu s povrchovou úpravou PVC | m | 37 |  | 0 |  | 0 |  | 0 | 15 | 0 | 0.00184 | 0.07 | 0 | 0 | 800-711 | RTS 19/ II | RTS 18/ II | 0.252 | 9.32 |  | Práce |  |  |  | POL1_
SPI
|  | včetně dodávek výrobků | [24 empty] | SPI
|  | Úprava délky a připevnění okapnice natloukacími hmoždinkami včetně dodávky okapnice. | [24 empty] | POP
|  | 12/K : 37 |  | 37 | [22 empty] | VV | 0
10 | 712378006R00 | Povlakové krytiny střech do 10° termoplasty Doplňkové konstrukce k povlakovým krytinám z fólií rohová lišta vnější, RŠ 100 mm, z pozinkovaného plechu s povrchovou úpravou PVC | m | 188 |  | 0 |  | 0 |  | 0 | 15 | 0 | 0.00076 | 0.14 | 0 | 0 | 800-711 | RTS 19/ II | RTS 18/ II | 0.189 | 35.53 |  | Práce |  |  |  | POL1_
SPI
|  | včetně dodávek výrobků | [24 empty] | SPI
|  | Úprava délky a připevnění rohové lišty natloukacími hmoždinkami včetně dodávky lišty. | [24 empty] | POP
|  | 13/K : 138 |  | 138 | [22 empty] | VV | 0
|  | 10/K : 50 |  | 50 | [22 empty] | VV | 0
11 | 712378008R00 | Povlakové krytiny střech do 10° termoplasty Doplňkové konstrukce k povlakovým krytinám z fólií pásek, RŠ 50 mm, z pozinkovaného plechu s povrchovou úpravou PVC | m | 188 |  | 0 |  | 0 |  | 0 | 15 | 0 | 0.00043 | 0.08 | 0 | 0 | 800-711 | RTS 19/ II | RTS 18/ II | 0.189 | 35.53 |  | Práce |  |  |  | POL1_
SPI
|  | včetně dodávek výrobků | [24 empty] | SPI
|  | Úprava délky a připevnění pásku natloukacími hmoždinkami včetně dodávky pásku. | [24 empty] | POP
|  | 13/K-ukončovací lišta : 138 |  | 138 | [22 empty] | VV | 0
|  | 10/K-ukončovací lišta : 50 |  | 50 | [22 empty] | VV | 0
12 | 712378105R00 | Povlakové krytiny střech do 10° termoplasty Doplňkové konstrukce k povlakovým krytinám z fólií prostup parozábranou, průměr 50 mm, s manžetou z fólie z měkčeného PVC | kus | 1 |  | 0 |  | 0 |  | 0 | 15 | 0 | 0.00105 | 0 | 0 | 0 | 800-711 | RTS 19/ II | RTS 18/ II | 0.7 | 0.7 |  | Práce |  |  |  | POL1_
SPI
|  | včetně dodávek výrobků | [24 empty] | SPI
|  | ukotvení kotevní desky šrouby, utěsnění kolem prostupu PU pěnou, přitavením manžety prostupu na parozábranu a doplnění manžety pojistnou zálivkovou hmotou | [24 empty] | POP |  | ukotvení kotevní desky šrouby, utěsnění kolem prostupu PU pěnou, přitavením manžety prostupu na parozábranu a doplnění manžety pojistnou zálivkovou hmotou
|  | 14/K - stahovací objímka nerez : 1 |  | 1 | [22 empty] | VV | 0
13 | 712391171R00 | Povlakové krytiny střech do 10° ostatní textilie podkladní, 1 vrstva, bez dodávky textílie | m2 | 1117.495 |  | 0 |  | 0 |  | 0 | 15 | 0 | 0 | 0 | 0 | 0 | 800-711 | RTS 19/ II | RTS 18/ II | 0.1 | 111.75 |  | Práce |  |  |  | POL1_7
|  | (13,2+23,5+21,6)*16,9-3,75*(1,5+1,8) |  | 972.895 | [22 empty] | VV | 0
|  | (12,35+22,45+20,75+12,85*3+1,5+1,8+10,8+7,85+4,7+3,5-3,75)*2*0,6 |  | 144.6 | [22 empty] | VV | 0
14 | 712811101R00 | Samostatné vytažení izolačního povlaku za studena nátěrem 1 x, penetračním lakem (ALP), materiál ve specifikaci | m2 | 246.81 |  | 0 |  | 0 |  | 0 | 15 | 0 | 0 | 0 | 0 | 0 | 800-711 | RTS 19/ II | RTS 18/ II | 0.036 | 8.89 |  | Práce |  |  |  | POL1_7
|  | na konstrukce převyšující úroveň střechy, | [24 empty] | SPI
|  | (12,55+22,65+20,95+16,05*3+1,5+1,8+10,6+7,65+4,5+3,3-3,75)*2*0,95 |  | 246.81 | [22 empty] | VV | 0
15 | 712841559R00 | Samostatné vytažení izol. povlaku pásy přitavením v celé ploše, 1 vrstva, materiál ve specifikaci | m2 | 246.81 |  | 0 |  | 0 |  | 0 | 15 | 0 | 0.00042 | 0.1 | 0 | 0 | 800-711 | RTS 19/ II | RTS 18/ II | 0.29 | 71.57 |  | Práce |  |  |  | POL1_7
|  | na konstrukce převyšující úroveň střechy, | [24 empty] | SPI
16 | 712990812RT3 | Odstranění povlakové krytiny střech ostatní násypu nebo nánosu do 10° tloušťky přes 30 do 50 mm, z ploch jednotlivě přes 20 m | m2 | 888.8325 |  | 0 |  | 0 |  | 0 | 15 | 0 | 0 | 0 | 0.084 | 74.66 | 800-711 | RTS 19/ II | RTS 18/ II | 0.083 | 73.77 |  | Práce |  |  |  | POL1_
|  | vybourání stávajícího střešního pláště - všech vrstev viz skladby S1 : 888,8325 |  | 888.8325 | [22 empty] | VV | 0
17 | 712370010RAB | Povlak. krytina střech, sklon do 10°, termoplasty fólie střešní hydroizolační, plošná hmotnost 1 520 g/m2, materiál PVC-P, výztužná mřížka, tl. 1,5 mm | m2 | 1151.0198 |  | 0 |  | 0 |  | 0 | 15 | 0 | 0.00307 | 3.53 | 0 | 0 | AP-PSV | RTS 19/ II | RTS 18/ II | 0.96557 | 1111.39 |  | Agregovaná položka |  |  |  | POL2_
|  | z volně položené fólie, spoje slepeny přitavením a překryty pásem fólie šířky 500 mm. Vytažení izolace na stěny a přikotvení na stěně lištou. | [24 empty] | SPI |  | z volně položené fólie, spoje slepeny přitavením a překryty pásem fólie šířky 500 mm. Vytažení izolace na stěny a přikotvení na stěně lištou.
|  | vč.všech detailů a systémových prvků, rohových,, koutových,ukončovacích z poplastovaného plechu | [24 empty] | POP
|  | (13,2+23,5+21,6)*16,9*1,03-3,75*(1,5+1,8)*1,03 |  | 1002.0819 | [22 empty] | VV | 0
|  | (12,35+22,45+20,75+12,85*3+1,5+1,8+10,8+7,85+4,7+3,5-3,75)*2*0,6*1,03 |  | 148.938 | [22 empty] | VV | 0
18 | 11163111R | lak asfaltový penetrační; bod hoření nad 40 °C; skupenství při 20°C kapalné; hustota při 15°C 890 až 910 kg/m3; nerozpustný ve vodě; hořlavý; zpracování za studena; černý | kg | 409.8154 |  | 0 |  | 0 |  | 0 | 15 | 0 | 0.001 | 0.41 | 0 | 0 | SPCM | RTS 19/ II | RTS 18/ II | 0 | 0 |  | Specifikace |  |  |  | POL3_0
|  | 888,8325*0,35 |  | 311.09 | [22 empty] | VV | 0
|  | 246,81*0,4 |  | 98.72 | [22 empty] | VV | 0
19 | 28322103.AR | fólie izolační střešní hydroizolační; tloušťka 1,50 mm; plošná hmotnost 1 900 g/m2; PVC-P, výztužná mřížka | m2 | 0 |  | 0 |  | 0 |  | 0 | 15 | 0 | 0.0023 | 0 | 0 | 0 | SPCM | RTS 19/ II | RTS 18/ II | 0 | 0 |  | Specifikace |  |  |  | POL3_
20 | 62852265R | pás izolační z modifikovaného asfaltu natavitelný, mechanicky kotvený; nosná vložka skelná tkanina; horní strana jemný minerální posyp; spodní strana PE fólie; tl. 4,0 mm | m2 | 1318.3294 |  | 0 |  | 0 |  | 0 | 15 | 0 | 0.0045 | 5.93 | 0 | 0 | SPCM | RTS 19/ II | RTS 18/ II | 0 | 0 |  | Specifikace |  |  |  | POL3_0
|  | 888,8325*1,15 |  | 1022.1574 | [22 empty] | VV | 0
|  | 246,81*1,2 |  | 296.172 | [22 empty] | VV | 0
21 | 69366195R | geotextilie skelná vlákna; funkce separační; plošná hmotnost 120 g/m2 | m2 | 1285.1192 |  | 0 |  | 0 |  | 0 | 15 | 0 | 0.00012 | 0.15 | 0 | 0 | SPCM | RTS 19/ II | RTS 18/ II | 0 | 0 |  | Specifikace |  |  |  | POL3_0
|  | 1117,495*1,15 |  | 1285.1192 | [22 empty] | VV | 0
22 | pc01 | Příplatek na folii s protiskluzovou úpravou viz pozn.1 | m2 | 97.5 |  | 0 |  | 0 |  | 0 | 15 | 0 | 0.00196 | 0.19 | 0 | 0 |  | Vlastní | Indiv | 0 | 0 |  | Specifikace |  |  |  | POL3_
|  | cena - viz. příloha 3 | [24 empty] | POP
|  | A : 24,2 |  | 24.2 | [22 empty] | VV | 0
|  | B : 38,4 |  | 38.4 | [22 empty] | VV | 0
|  | C : 34,9 |  | 34.9 | [22 empty] | VV | 0
23 | 998712204R00 | Přesun hmot pro povlakové krytiny v objektech výšky přes 24 do 36 m | % |  |  | 0 |  | 0 |  | 0 | 15 | 0 | 0 | 0 | 0 | 0 | 800-711 | RTS 19/ II | RTS 18/ II | 0 | 0 |  | Přesun hmot |  |  |  | POL7_
|  | 50 m vodorovně | [24 empty] | SPI
Díl: | 713 | Izolace tepelné |  |  |  | 0 |  | 0 |  | 0 |  | 0 |  | 6.08 |  | 1.78 |  |  |  |  | 889.38 | [5 empty] | DIL
24 | 713104111R00 | Odstranění tepelné izolace z desek, lamel, rohoží, pásů a foukané izolace plochých střech, volně uložené, z desek z expandovaného polystyrenu, tloušťky do 100 mm | m2 | 888.8325 |  | 0 |  | 0 |  | 0 | 15 | 0 | 0 | 0 | 0.002 | 1.78 | 800-713 | RTS 19/ II | RTS 18/ II | 0.038 | 33.78 |  | Práce |  |  |  | POL1_
25 | 713141312R00 | Montáž tepelné izolace střech na plný podklad jednovrstvé, tloušťky do 160 mm na kotvy | m2 | 1089.8775 |  | 0 |  | 0 |  | 0 | 15 | 0 | 0 | 0 | 0 | 0 | 800-713 | RTS 19/ II | RTS 18/ II | 0.41 | 446.85 |  | Práce |  |  |  | POL1_
|  | spádové klíny : 17 |  | 17 | [22 empty] | VV | 0
|  | S1+S2+S3+S4+S5 : 196+295+305+17+59 |  | 872 | [22 empty] | VV | 0
|  | vnitřní atika : (12,55+22,65+20,95+16,05*3+1,5+1,8)*2*0,95 |  | 204.44 | [22 empty] | VV | 0
|  | -3,75*0,95 |  | -3.5625 | [22 empty] | VV | 0
26 | 713141323R00 | Montáž tepelné izolace střech na plný podklad dvouvrstvé, tloušťky do 200 mm na kotvy | m2 | 255 |  | 0 |  | 0 |  | 0 | 15 | 0 | 0 | 0 | 0 | 0 | 800-713 | RTS 19/ II | RTS 18/ II | 0.45 | 114.75 |  | Práce |  |  |  | POL1_
|  | spádové klíny : 196+59 |  | 255 | [22 empty] | VV | 0
27 | 713141337R00 | Montáž tepelné izolace střech na plný podklad třívrstvé, tloušťky do 300 mm na kotvy | m2 | 600 |  | 0 |  | 0 |  | 0 | 15 | 0 | 0 | 0 | 0 | 0 | 800-713 | RTS 19/ II | RTS 18/ II | 0.49 | 294 |  | Práce |  |  |  | POL1_
|  | spádové klíny : 600 |  | 600 | [22 empty] | VV | 0
28 | 28375704R | deska izolační stabilizovaná; pěnový polystyren; rovná hrana; součinitel tepelné vodivosti 0,037 W/mK; obj. hmotnost 20,00 kg/m3 | m3 | 171.2863 |  | 0 |  | 0 |  | 0 | 15 | 0 | 0.02 | 3.43 | 0 | 0 | SPCM | RTS 19/ II | RTS 18/ II | 0 | 0 |  | Specifikace |  |  |  | POL3_
|  | tl.180 mm : (196+295+305)*0,18*1,02 |  | 146.1456 | [22 empty] | VV | 0
|  | tl.100 mm : (12,55+22,65+20,95+16,05*3+1,5+1,8)*2*0,95*0,1*1,02 |  | 20.8529 | [22 empty] | VV | 0
|  | -3,75*0,95*0,1*1,02 |  | -0.36338 | [22 empty] | VV | 0
|  | tl. 60 mm : (17+59)*0,06*1,02 |  | 4.6512 | [22 empty] | VV | 0
29 | 28375971R | deska spádová, klín EPS 100; pěnový polystyren; součinitel tepelné vodivosti 0,037 W/mK | m3 | 132.702 |  | 0 |  | 0 |  | 0 | 15 | 0 | 0.02 | 2.65 | 0 | 0 | SPCM | RTS 19/ II | RTS 18/ II | 0 | 0 |  | Specifikace |  |  |  | POL3_
|  | 196*((0,02+0,2)/2)*1,02 |  | 21.9912 | [22 empty] | VV | 0
|  | 600*(0,02+0,32)/2*1,02 |  | 104.04 | [22 empty] | VV | 0
|  | 17*(0,02+0,09)/2*1,02 |  | 0.9537 | [22 empty] | VV | 0
|  | 59*(0,02+0,17)/2*1,02 |  | 5.7171 | [22 empty] | VV | 0
30 | 998713204R00 | Přesun hmot pro izolace tepelné v objektech výšky do 36 m | % |  |  | 0 |  | 0 |  | 0 | 15 | 0 | 0 | 0 | 0 | 0 | 800-713 | RTS 19/ II | RTS 18/ II | 0 | 0 |  | Přesun hmot |  |  |  | POL7_
|  | 50 m vodorovně | [24 empty] | SPI
Díl: | 721 | Vnitřní kanalizace |  |  |  | 0 |  | 0 |  | 0 |  | 0 |  | 0.01 |  | 0.1 |  |  |  |  | 25.63 | [5 empty] | DIL
31 | 721210823R00 | Demontáž kanalizačního příslušenství vpusti střešní , DN 125 | kus | 5 |  | 0 |  | 0 |  | 0 | 15 | 0 | 0 | 0 | 0.02011 | 0.1 | 800-721 | RTS 19/ II | RTS 18/ II | 0.465 | 2.33 |  | Práce |  |  |  | POL1_1
32 | 721234154RT1 | Střešní vtoky z PP renovační s továrně připojeným živičným izolačním pásem, se záchytným košem, D 75, 110, 125, 160 mm, včetně dodávky materiálu | kus | 5 |  | 0 |  | 0 |  | 0 | 15 | 0 | 0.0014 | 0.01 | 0 | 0 | 800-721 | RTS 19/ II | RTS 18/ II | 0.66 | 3.3 |  | Práce |  |  |  | POL1_
33 | 900 RT3 | HZS, Práce v tarifní třídě 6 (např. tesař) | h | 20 |  | 0 |  | 0 |  | 0 | 15 | 0 | 0 | 0 | 0 | 0 | Prav.M | RTS 19/ II | RTS 18/ II | 1 | 20 |  | HZS |  |  |  | POL10_
|  | úprava napojení 5 ks střešních vpustí : 5*4 |  | 20 | [22 empty] | VV | 0
34 | 998721204R00 | Přesun hmot pro vnitřní kanalizaci v objektech výšky do 36 m | % |  |  | 0 |  | 0 |  | 0 | 15 | 0 | 0 | 0 | 0 | 0 | 800-721 | RTS 19/ II | RTS 18/ II | 0 | 0 |  | Přesun hmot |  |  |  | POL7_
|  | 50 m vodorovně, měřeno od těžiště půdorysné plochy skládky do těžiště půdorysné plochy objektu | [24 empty] | SPI
Díl: | 762 | Konstrukce tesařské |  |  |  | 0 |  | 0 |  | 0 |  | 0 |  | 0.33 |  | 31.11 |  |  |  |  | 89.28 | [5 empty] | DIL
35 | 762441112RT2 | Obložení atiky s dodávkou dřevoštěpkových desek, tloušťky 18 mm, 1 vrstva, upevněním šroubováním | m2 | 27.74 |  | 0 |  | 0 |  | 0 | 15 | 0 | 0.01177 | 0.33 | 0 | 0 | 800-762 | RTS 19/ II | RTS 18/ II | 0.335 | 9.29 |  | Práce |  |  |  | POL1_
|  | 11/K : 18*0,38*2 |  | 13.68 | [22 empty] | VV | 0
|  | 12/K : 37*0,38 |  | 14.06 | [22 empty] | VV | 0
36 | 762526811R00 | Demontáž podlah bez polštářů , z desek dřevotřískovýh, překližkových, sololitových , tloušťky do 20 mm | m2 | 888.8325 |  | 0 |  | 0 |  | 0 | 15 | 0 | 0 | 0 | 0.035 | 31.11 | 800-762 | RTS 19/ II | RTS 18/ II | 0.09 | 79.99 |  | Práce |  |  |  | POL1_
37 | 998762204R00 | Přesun hmot pro konstrukce tesařské v objektech výšky do 36 m | % |  |  | 0 |  | 0 |  | 0 | 15 | 0 | 0 | 0 | 0 | 0 | 800-762 | RTS 19/ II | RTS 18/ II | 0 | 0 |  | Přesun hmot |  |  |  | POL7_
|  | 50 m vodorovně | [24 empty] | SPI
Díl: | 764 | Konstrukce klempířské |  |  |  | 0 |  | 0 |  | 0 |  | 0 |  | 0.37 |  | 0 |  |  |  |  | 241.2 | [5 empty] | DIL
38 | 764817118R00 | Oplechování zdí (atik), z lakovaného pozinkovaného plechu, rš 180 mm, dodávka a montáž | m | 68 |  | 0 |  | 0 |  | 0 | 15 | 0 | 0.00074 | 0.05 | 0 | 0 | 800-764 | RTS 19/ II | RTS 18/ II | 0.28 | 19.04 |  | Práce |  |  |  | POL1_
|  | včetně zhotovení rohů, spojů a dilatací | [24 empty] | SPI
|  | 10/K - krycí lišta : 50 |  | 50 | [22 empty] | VV | 0
|  | 11/K-krycí plech 150 mm : 18 |  | 18 | [22 empty] | VV | 0
39 | 764813120R00 | Lemování zdí, z lakovaného pozinkovaného plechu, rš 200 mm, dodávka a montáž | m | 193 |  | 0 |  | 0 |  | 0 | 15 | 0 | 0.00116 | 0.22 | 0 | 0 | 800-764 | RTS 19/ II | RTS 18/ II | 0.21 | 40.53 |  | Práce |  |  |  | POL1_
|  | včetně krycí lišty | [24 empty] | POP
|  | 11/K - připojovací lišta : 18 |  | 18 | [22 empty] | VV | 0
|  | 12/K - krycí plech : 37 |  | 37 | [22 empty] | VV | 0
|  | 13/K - krycí lišta : 138 |  | 138 | [22 empty] | VV | 0
40 | 764819102R00 | Odpadní trouby čtvercové, délka strany 100 mm, z lakovaného pozinkovaného plechu, , dodávka a montáž | m | 5.6 |  | 0 |  | 0 |  | 0 | 15 | 0 | 0.00258 | 0.01 | 0 | 0 | 800-764 | RTS 19/ II | RTS 18/ II | 0.59915 | 3.36 |  | Práce |  |  |  | POL1_
|  | 11/K : 2,8*2 |  | 5.6 | [22 empty] | VV | 0
41 | 764815103R00 | Žlaby podokapní čtyřhranné, z lakovaného pozinkovaného plechu, rš 330 mm, dodávka a montáž | m | 18 |  | 0 |  | 0 |  | 0 | 15 | 0 | 0.0029 | 0.05 | 0 | 0 | 800-764 | RTS 19/ II | RTS 18/ II | 0.64258 | 11.57 |  | Práce |  |  |  | POL1_
|  | včetně háků, čel, rohů, rovných hrdel a dilatací | [24 empty] | SPI
|  | 11/K : 18 |  | 18 | [22 empty] | VV | 0
42 | 210220212RT2 | Montáž jímací tyče na střešní hřeben do zdi, , včetně dodávky jímací tyče JR dl. 2,0 m a dvou držáků DJ 1 | kus | 6 |  | 0 |  | 0 |  | 0 | 15 | 0 | 0.00594 | 0.04 | 0 | 0 | M21 | RTS 19/ II | RTS 18/ II | 0.9495 | 5.7 |  | Práce |  |  |  | POL1_
43 | 741D31OA0 | HROMOSVODOVÝ VODIČ ALMGSI NA POVRCHU | M | 536 |  | 0 |  | 0 |  | 0 | 15 | 0 | 0 | 0 | 0 | 0 |  | RTS 19/ II | EXP 18 | 0 | 0 |  | Agregovaná položka |  |  |  | POL2_
44 | 741Z06OA0 | DEMONTÁŽ HROMOSVODOVÉHO VEDENÍ | M | 536 |  | 0 |  | 0 |  | 0 | 15 | 0 | 0 | 0 | 0 | 0 |  | RTS 19/ II | EXP 18 | 0 | 0 |  | Agregovaná položka |  |  |  | POL2_
45 | 900 RT3 | HZS, Práce v tarifní třídě 6 (např. tesař) | h | 150 |  | 0 |  | 0 |  | 0 | 15 | 0 | 0 | 0 | 0 | 0 | Prav.M | RTS 19/ II | RTS 18/ II | 1 | 150 |  | HZS |  |  |  | POL10_
|  | Případné opravy a úpravy VZT jednotek vyustění jader na střeše, prodložení přívodních kabelů VZT : 150 |  | 150 | [22 empty] | VV | 0
46 | 905 R01 | Hzs-revize provoz.souboru a st.obj., Revize | h | 11 |  | 0 |  | 0 |  | 0 | 15 | 0 | 0 | 0 | 0 | 0 | Prav.M | RTS 19/ II | RTS 18/ II | 1 | 11 |  | HZS |  |  |  | POL10_
47 | 998764204R00 | Přesun hmot pro konstrukce klempířské v objektech výšky do 36 m | % |  |  | 0 |  | 0 |  | 0 | 15 | 0 | 0 | 0 | 0 | 0 | 800-764 | RTS 19/ II | RTS 18/ II | 0 | 0 |  | Přesun hmot |  |  |  | POL7_
|  | 50 m vodorovně | [24 empty] | SPI
Díl: | 783 | Nátěry |  |  |  | 0 |  | 0 |  | 0 |  | 0 |  | 0.11 |  | 0 |  |  |  |  | 176.68 | [5 empty] | DIL
48 | 783201811R00 | Odstranění nátěrů z kovových doplňk.konstrukcí oškrabáním | m2 | 280 |  | 0 |  | 0 |  | 0 | 15 | 0 | 1e-05 | 0 | 0 | 0 | 800-783 | RTS 19/ II | RTS 18/ II | 0.072 | 20.16 |  | Práce |  |  |  | POL1_
49 | 783225100R00 | Nátěry kov.stavebních doplňk.konstrukcí syntetické dvojnásobné + 1x email, | m2 | 280 |  | 0 |  | 0 |  | 0 | 15 | 0 | 0.00031 | 0.09 | 0 | 0 | 800-783 | RTS 19/ II | RTS 18/ II | 0.403 | 112.84 |  | Práce |  |  |  | POL1_
|  | včetně pomocného lešení. | [24 empty] | POP
|  | nátěr nosiče televizních antén : 20 |  | 20 | [22 empty] | VV | 0
|  | nátěr vyustění VZT byt.jader a spojovacích trub : 6*(8+5+7) |  | 120 | [22 empty] | VV | 0
|  | 5*20 |  | 100 | [22 empty] | VV | 0
|  | 4*10 |  | 40 | [22 empty] | VV | 0
50 | 783226100R00 | Nátěry kov.stavebních doplňk.konstrukcí syntetické základní, | m2 | 280 |  | 0 |  | 0 |  | 0 | 15 | 0 | 8e-05 | 0.02 | 0 | 0 | 800-783 | RTS 19/ II | RTS 18/ II | 0.156 | 43.68 |  | Práce |  |  |  | POL1_
Díl: | D96 | Přesuny suti a vybouraných hmot |  |  |  | 0 |  | 0 |  | 0 |  | 0 |  | 0 |  | 0 |  |  |  |  | 745.48 | [5 empty] | DIL
51 | 979011111R00 | Svislá doprava suti a vybouraných hmot za prvé podlaží nad nebo pod základním podlažím | t | 123.2206 |  | 0 |  | 0 |  | 0 | 15 | 0 | 0 | 0 | 0 | 0 | 801-3 | RTS 19/ II | RTS 18/ II | 0.933 | 114.96 |  | Přesun suti |  |  |  | POL8_
52 | 979011121R00 | Svislá doprava suti a vybouraných hmot příplatek za každé další podlaží | t | 616.1032 |  | 0 |  | 0 |  | 0 | 15 | 0 | 0 | 0 | 0 | 0 | 801-3 | RTS 19/ II | RTS 18/ II | 0.653 | 402.32 |  | Přesun suti |  |  |  | POL8_
53 | 979081111R00 | Odvoz suti a vybouraných hmot na skládku do 1 km | t | 123.2206 |  | 0 |  | 0 |  | 0 | 15 | 0 | 0 | 0 | 0 | 0 | 801-3 | RTS 19/ II | RTS 18/ II | 0.49 | 60.38 |  | Přesun suti |  |  |  | POL8_
|  | Včetně naložení na dopravní prostředek a složení na skládku, bez poplatku za skládku. | [24 empty] | POP
54 | 979081121R00 | Odvoz suti a vybouraných hmot na skládku příplatek za každý další 1 km | t | 1108.9857 |  | 0 |  | 0 |  | 0 | 15 | 0 | 0 | 0 | 0 | 0 | 801-3 | RTS 19/ II | RTS 18/ II | 0 | 0 |  | Přesun suti |  |  |  | POL8_
55 | 979082111R00 | Vnitrostaveništní doprava suti a vybouraných hmot do 10 m | t | 123.2206 |  | 0 |  | 0 |  | 0 | 15 | 0 | 0 | 0 | 0 | 0 | 801-3 | RTS 19/ II | RTS 18/ II | 0.942 | 116.07 |  | Přesun suti |  |  |  | POL8_
56 | 979082121R00 | Vnitrostaveništní doprava suti a vybouraných hmot příplatek k ceně za každých dalších 5 m | t | 492.8825 |  | 0 |  | 0 |  | 0 | 15 | 0 | 0 | 0 | 0 | 0 | 801-3 | RTS 19/ II | RTS 18/ II | 0.105 | 51.75 |  | Přesun suti |  |  |  | POL8_
[25 empty] | 15 | 21 | DPH
| Celkem |  |  |  |  | 0 | [18 empty] | 0 | 0 | SUM
END
Note on S6: Jedná se o informaci, zda se jedná o položku, která je do rozpočtu zadána z cenové soustavy RTS, nebo vlastní.
Note on T6: Jedná se o název CÚ, která je zadána u položky rozpočtu

## 02 00 Pol
Položkový soupis prací a dodávek | [26 empty] | #TypZaznamu#
S: | P809 | Zateplení DPS č.p. 871 ul.U Lesa Karviná | [24 empty] | STA
O: | 02 | Nezpůsobilé výdaje projektu | [21 empty] | STA |  |  | OBJ
R: | 00 | Vedlejší a ostatní náklady | [24 empty] | ROZ
P.č. | Číslo položky | Název položky | MJ | Množství | Cena / MJ | Celkem | Dodávka | Dodávka celk. | Montáž | Montáž celk. | DPH | Cena s DPH | Hmotnost / MJ | Hmotnost celk.(t) | Dem. hmotnost / MJ | Dem. hmotnost celk.(t) | Ceník | Cen. soustava / platnost | Cenová úroveň | Nhod / MJ | Nhod celk. | Dodavatel | Typ položky
Díl: | VN | Vedlejší náklady |  |  |  | 0 |  | 0 |  | 0 |  | 0 |  | 0 |  | 0 |  |  |  |  | 0 | [5 empty] | DIL
1 | 005121010R | Vybudování zařízení staveniště | Soubor | 1 |  | 0 |  | 0 |  | 0 | 15 | 0 | 0 | 0 | 0 | 0 |  | RTS 19/ II | Indiv | 0 | 0 |  | VRN |  |  |  | POL99_8
|  | Náklady spojené s případným vypracováním projektové dokumentace zařízení staveniště, zřízením přípojek energií k objektům zařízení staveniště, vybudování případných měřících odběrných míst a zřízení, případná příprava území pro objekty zařízení staveniště a vlastní vybudování objektů zařízení staveniště. | [24 empty] | POP |  | Náklady spojené s případným vypracováním projektové dokumentace zařízení staveniště, zřízením přípojek energií k objektům zařízení staveniště, vybudování případných měřících odběrných míst a zřízení, případná příprava území pro objekty zařízení staveniště a vlastní vybudování objektů zařízení staveniště.
2 | 005121020R | Provoz zařízení staveniště | Soubor | 1 |  | 0 |  | 0 |  | 0 | 15 | 0 | 0 | 0 | 0 | 0 |  | RTS 19/ II | Indiv | 0 | 0 |  | VRN |  |  |  | POL99_8
|  | Náklady na vybavení objektů zařízení staveniště, ostraha staveniště, náklady na energie spotřebované dodavatelem v rámci provozu zařízení staveniště, náklady na potřebný úklid v prostorách zařízení staveniště, náklady na nutnou údržbu a opravy na objektech zařízení staveniště a na přípojkách energií. | [24 empty] | POP |  | Náklady na vybavení objektů zařízení staveniště, ostraha staveniště, náklady na energie spotřebované dodavatelem v rámci provozu zařízení staveniště, náklady na potřebný úklid v prostorách zařízení staveniště, náklady na nutnou údržbu a opravy na objektech zařízení staveniště a na přípojkách energií.
3 | 005121030R | Odstranění zařízení staveniště | Soubor | 1 |  | 0 |  | 0 |  | 0 | 15 | 0 | 0 | 0 | 0 | 0 |  | RTS 19/ II | Indiv | 0 | 0 |  | VRN |  |  |  | POL99_8
|  | Odstranění objektů zařízení staveniště včetně přípojek energií a jejich odvoz. Položka zahrnuje i náklady na úpravu povrchů po odstranění zařízení staveniště a úklid ploch, na kterých bylo zařízení staveniště provozováno. | [24 empty] | POP |  | Odstranění objektů zařízení staveniště včetně přípojek energií a jejich odvoz. Položka zahrnuje i náklady na úpravu povrchů po odstranění zařízení staveniště a úklid ploch, na kterých bylo zařízení staveniště provozováno.
Díl: | ON | Ostatní náklady |  |  |  | 0 |  | 0 |  | 0 |  | 0 |  | 0 |  | 0 |  |  |  |  | 0 | [5 empty] | DIL
4 | 005211010R | Předání a převzetí staveniště | Soubor | 1 |  | 0 |  | 0 |  | 0 | 15 | 0 | 0 | 0 | 0 | 0 |  | RTS 19/ II | Indiv | 0 | 0 |  | VRN |  |  |  | POL99_8
|  | Náklady spojené s účastí zhotovitele na předání a převzetí staveniště. | [24 empty] | POP
5 | 005211080R | Bezpečnostní a hygienická opatření na staveništi | Soubor | 1 |  | 0 |  | 0 |  | 0 | 15 | 0 | 0 | 0 | 0 | 0 |  | RTS 19/ II | Indiv | 0 | 0 |  | VRN |  |  |  | POL99_8
|  | Náklady na ochranu staveniště před vstupem nepovolaných osob, včetně příslušného značení, náklady na osvětlení staveniště, náklady na vypracování potřebné dokumentace pro provoz staveniště z hlediska požární ochrany (požární řád a poplachová směrnice) a z hlediska provozu staveniště (provozně dopravní řád). | [24 empty] | POP |  | Náklady na ochranu staveniště před vstupem nepovolaných osob, včetně příslušného značení, náklady na osvětlení staveniště, náklady na vypracování potřebné dokumentace pro provoz staveniště z hlediska požární ochrany (požární řád a poplachová směrnice) a z hlediska provozu staveniště (provozně dopravní řád).
6 | 005231020R | Individuální a komplexní vyzkoušení | Soubor | 1 |  | 0 |  | 0 |  | 0 | 15 | 0 | 0 | 0 | 0 | 0 |  | RTS 19/ II | Indiv | 0 | 0 |  | VRN |  |  |  | POL99_8
|  | Náklady na individuální zkoušky dodaných a smontovaných technologických zařízení včetně komplexního vyzkoušení. | [24 empty] | POP |  | Náklady na individuální zkoušky dodaných a smontovaných technologických zařízení včetně komplexního vyzkoušení.
|  | výtažné zkoušky : 1 |  | 1 | [22 empty] | VV | 0
7 | 004111010R | Průzkumné práce | Soubor | 1 |  | 0 |  | 0 |  | 0 | 15 | 0 | 0 | 0 | 0 | 0 |  | RTS 19/ II | Indiv | 0 | 0 |  | VRN |  |  |  | POL99_8
|  | Náklady na provedení průzkumů nebo doplnění stávajících průzkumů, pokud je obchodní podmínky vyžadují a tyto průzkumy nejsou v dostatečném rozsahu součástí projektové dokumentace. Jedná se zejména o Geologický – inženýrsko-geologický / radonový / hydrogeologický / pedologický průzkum, botanický a zoologický průzkum, stavební průzkum – umělecko historický / stavebně statický a případný průzkum výskytu nebezpečných látek – odpadu / munice / výbušnin apod. | [24 empty] | POP |  | Náklady na provedení průzkumů nebo doplnění stávajících průzkumů, pokud je obchodní podmínky vyžadují a tyto průzkumy nejsou v dostatečném rozsahu součástí projektové dokumentace. Jedná se zejména o Geologický – inženýrsko-geologický / radonový / hydrogeologický / pedologický průzkum, botanický a zoologický průzkum, stavební průzkum – umělecko historický / stavebně statický a případný průzkum výskytu nebezpečných látek – odpadu / munice / výbušnin apod.
|  | ekologický dozor : 1 |  | 1 | [22 empty] | VV | 0
8 | 005241010R | Dokumentace skutečného provedení | Soubor | 1 |  | 0 |  | 0 |  | 0 | 15 | 0 | 0 | 0 | 0 | 0 |  | RTS 19/ II | Indiv | 0 | 0 |  | VRN |  |  |  | POL99_8
|  | Náklady na vyhotovení dokumentace skutečného provedení stavby a její předání objednateli v požadované formě a požadovaném počtu. | [24 empty] | POP |  | Náklady na vyhotovení dokumentace skutečného provedení stavby a její předání objednateli v požadované formě a požadovaném počtu.
[25 empty] | 15 | 21 | DPH
| Celkem |  |  |  |  | 0 | [18 empty] | 0 | 0 | SUM
END
Note on S6: Jedná se o informaci, zda se jedná o položku, která je do rozpočtu zadána z cenové soustavy RTS, nebo vlastní.
Note on T6: Jedná se o název CÚ, která je zadána u položky rozpočtu

## 02 01 Pol
Položkový soupis prací a dodávek | [26 empty] | #TypZaznamu#
S: | P809 | Zateplení DPS č.p. 871 ul.U Lesa Karviná | [24 empty] | STA
O: | 02 | Nezpůsobilé výdaje projektu | [21 empty] | STA |  |  | OBJ
R: | 01 | Zateplení fasády | [24 empty] | ROZ
P.č. | Číslo položky | Název položky | MJ | Množství | Cena / MJ | Celkem | Dodávka | Dodávka celk. | Montáž | Montáž celk. | DPH | Cena s DPH | Hmotnost / MJ | Hmotnost celk.(t) | Dem. hmotnost / MJ | Dem. hmotnost celk.(t) | Ceník | Cen. soustava / platnost | Cenová úroveň | Nhod / MJ | Nhod celk. | Dodavatel | Typ položky
Díl: | 1 | Zemní práce |  |  |  | 0 |  | 0 |  | 0 |  | 0 |  | 0 |  | 0 |  |  |  |  | 0 | [5 empty] | DIL
1 | 199000002R00 | Poplatky za skládku horniny 1- 4 | m3 | 4.986 |  | 0 |  | 0 |  | 0 | 15 | 0 | 0 | 0 | 0 | 0 | 800-1 | RTS 19/ II | RTS 18/ II | 0 | 0 |  | Práce |  |  |  | POL1_
|  | 4,986 |  | 4.986 | [22 empty] | VV | 0
Díl: | 5 | Komunikace |  |  |  | 0 |  | 0 |  | 0 |  | 0 |  | 35.97 |  | 0 |  |  |  |  | 16.62 | [5 empty] | DIL
2 | 564251111R00 | Podklad nebo podsyp ze štěrkopísku tloušťka po zhutnění 150 mm | m2 | 70 |  | 0 |  | 0 |  | 0 | 15 | 0 | 0.30361 | 21.25 | 0 | 0 | 822-1 | RTS 19/ II | RTS 18/ II | 0.016 | 1.12 |  | Práce |  |  |  | POL1_1
|  | s rozprostřením, vlhčením a zhutněním | [24 empty] | SPI
|  | pozn 1-okapový chodník +2 žlab : 50+20 |  | 70 | [22 empty] | VV | 0
3 | 564261111R00 | Podklad nebo podsyp ze štěrkopísku tloušťka po zhutnění 200 mm | m2 | 10.5 |  | 0 |  | 0 |  | 0 | 15 | 0 | 0.40481 | 4.25 | 0 | 0 | 822-1 | RTS 19/ II | RTS 18/ II | 0.019 | 0.2 |  | Práce |  |  |  | POL1_1
|  | s rozprostřením, vlhčením a zhutněním | [24 empty] | SPI
4 | 596215020R00 | Kladení zámkové dlažby do drtě tloušťka dlažby 60 mm, tloušťka lože 30 mm | m2 | 10.5 |  | 0 |  | 0 |  | 0 | 15 | 0 | 0.05545 | 0.58 | 0 | 0 | 822-1 | RTS 19/ II | RTS 18/ II | 0.442 | 4.64 |  | Práce |  |  |  | POL1_1
|  | s provedením lože z kameniva drceného, s vyplněním spár, s dvojitým hutněním a se smetením přebytečného materiálu na krajnici. S dodáním hmot pro lože a výplň spár. | [24 empty] | SPI |  | s provedením lože z kameniva drceného, s vyplněním spár, s dvojitým hutněním a se smetením přebytečného materiálu na krajnici. S dodáním hmot pro lože a výplň spár.
5 | 596811111R00 | Kladení dlažby z betonových nebo kameninových dlaždic do lože z kameniva těženého tloušťky do 30 mm | m2 | 20 |  | 0 |  | 0 |  | 0 | 15 | 0 | 0.072 | 1.44 | 0 | 0 | 822-1 | RTS 19/ II | RTS 18/ II | 0.375 | 7.5 |  | Práce |  |  |  | POL1_
|  | komunikací pro pěší do velikosti dlaždic 0,25 m2 s provedením lože do tl. 30 mm, s vyplněním spár a se smetením přebytečného materiálu na vzdálenost do 3 m | [24 empty] | SPI |  | komunikací pro pěší do velikosti dlaždic 0,25 m2 s provedením lože do tl. 30 mm, s vyplněním spár a se smetením přebytečného materiálu na vzdálenost do 3 m
|  | žlab : 20 |  | 20 | [22 empty] | VV | 0
6 | 578111001RA0 | Chodník z litého asfaltu celková tloušťka 290 mm bez zemních prací | m2 | 7 |  | 0 |  | 0 |  | 0 | 15 | 0 | 0.68754 | 4.81 | 0 | 0 | AP-HSV | RTS 19/ II | RTS 18/ II | 0.45201 | 3.16 |  | Agregovaná položka |  |  |  | POL2_
|  | odkopávky nezapažené pro silnice v hornině 3, s přemístěním výkopku v příčných profilech s naložením na dopravní prostředek a odvozem do 1 km, s uložením výkopku na skládku a úpravou pláně. Podklad ze štěrkopísku s rozprostřením, vlhčením a zhutněním tl. 4 cm, podklad z prostého betonu B 7,5 tl. 22 cm, litý asfalt z kameniva těženého nebo drceného s rozprostřením, v pruhu šířky do 3 m tl. 4 cm, zdrsňovací posyp z kameniva drobného drceného, osazení a dodávka záhonových obrubníků do lože z prostého betonu tl. 5 - 10 cm se zalitím a zatřením spár maltou, bez opěry. | [24 empty] | SPI |  | odkopávky nezapažené pro silnice v hornině 3, s přemístěním výkopku v příčných profilech s naložením na dopravní prostředek a odvozem do 1 km, s uložením výkopku na skládku a úpravou pláně. Podklad ze štěrkopísku s rozprostřením, vlhčením a zhutněním tl. 4 cm, podklad z prostého betonu B 7,5 tl. 22 cm, litý asfalt z kameniva těženého nebo drceného s rozprostřením, v pruhu šířky do 3 m tl. 4 cm, zdrsňovací posyp z kameniva drobného drceného, osazení a dodávka záhonových obrubníků do lože z prostého betonu tl. 5 - 10 cm se zalitím a zatřením spár maltou, bez opěry.
|  | Skladba: | [24 empty] | SPI
|  | podklad ze štěrkopísku 4 cm | [24 empty] | SPI
|  | podklad z prostého betonu 22 cm | [24 empty] | SPI
|  | litý asfalt 4 cm | [24 empty] | SPI
|  | posyp | [24 empty] | SPI
|  | celkem 30 cm | [24 empty] | SPI
7 | 24551542R | písek posypový křemičitý; frakce 0,1 až 0,3 mm; 25,00 kg | kg | 20 |  | 0 |  | 0 |  | 0 | 15 | 0 | 0.001 | 0.02 | 0 | 0 | SPCM | RTS 19/ II | RTS 18/ II | 0 | 0 |  | Specifikace |  |  |  | POL3_
|  | výplň spar žlaby : 20 |  | 20 | [22 empty] | VV | 0
8 | 59245110R | dlažba betonová dvouvrstvá, skladebná; obdélník; šedá; l = 200 mm; š = 100 mm; tl. 60,0 mm | m2 | 10.71 |  | 0 |  | 0 |  | 0 | 15 | 0 | 0.129 | 1.38 | 0 | 0 | SPCM | RTS 19/ II | RTS 18/ II | 0 | 0 |  | Specifikace |  |  |  | POL3_
|  | 10,5*1,02 |  | 10.71 | [22 empty] | VV | 0
9 | 592453331R | dlažba betonová dvouvrstvá; čtverec; povrch hladký; šedá; l = 500 mm; š = 500 mm; tl. 50,0 mm | m2 | 20.4 |  | 0 |  | 0 |  | 0 | 15 | 0 | 0.11 | 2.24 | 0 | 0 | SPCM | RTS 19/ II | RTS 18/ II | 0 | 0 |  | Specifikace |  |  |  | POL3_0
|  | 20*1,02 |  | 20.4 | [22 empty] | VV | 0
Díl: | 63 | Podlahy a podlahové konstrukce |  |  |  | 0 |  | 0 |  | 0 |  | 0 |  | 13.91 |  | 0 |  |  |  |  | 25.4 | [5 empty] | DIL
10 | 632921913R00 | Dlažba vnitřní nebo vnější při objektu z dlaždic betonových betonových kladených do písku se zalitím spár na celou výšku cementovou maltou pro spárování o tloušťce dlaždic 60 mm | m2 | 50 |  | 0 |  | 0 |  | 0 | 15 | 0 | 0.27827 | 13.91 | 0 | 0 | 801-1 | RTS 19/ II | RTS 18/ II | 0.508 | 25.4 |  | Práce |  |  |  | POL1_1
|  | vodorovná nebo ve spádu do 15° od vodorovné roviny | [24 empty] | SPI
|  | Včetně dodávky dlaždic. | [24 empty] | POP
Díl: | 91 | Doplňující práce na komunikaci |  |  |  | 0 |  | 0 |  | 0 |  | 0 |  | 3.95 |  | 0 |  |  |  |  | 3.46 | [5 empty] | DIL
11 | 916561111RT2 | Osazení záhonového obrubníku betonového včetně dodávky obrubníků rozměrů 500/50/200 mm, do lože z betonu prostého C 12/15, s boční opěrou z betonu prostého | m | 17.5 |  | 0 |  | 0 |  | 0 | 15 | 0 | 0.12472 | 2.18 | 0 | 0 | 822-1 | RTS 19/ II | RTS 18/ II | 0.14 | 2.45 |  | Práce |  |  |  | POL1_1
|  | se zřízením lože z betonu prostého C 12/15 tl. 80-100 mm | [24 empty] | SPI
12 | 918101111R00 | Lože pod obrubníky, krajníky nebo obruby z betonu prostého C 12/15 | m3 | 0.7 |  | 0 |  | 0 |  | 0 | 15 | 0 | 2.525 | 1.77 | 0 | 0 | 822-1 | RTS 19/ II | RTS 18/ II | 1.442 | 1.01 |  | Práce |  |  |  | POL1_1
|  | z dlažebních kostek z betonu prostého | [24 empty] | SPI
|  | 17,5*0,2*0,2 |  | 0.7 | [22 empty] | VV | 0
Díl: | 95 | Dokončovací konstrukce na pozemních stavbách |  |  |  | 0 |  | 0 |  | 0 |  | 0 |  | 0.37 |  | 0 |  |  |  |  | 31.82 | [5 empty] | DIL
13 | 953941721R00 | Osazení drobných kovových výrobků objímek nebo držáků ve zdivu betonovém | kus | 78 |  | 0 |  | 0 |  | 0 | 15 | 0 | 0.00477 | 0.37 | 0 | 0 | 801-4 | RTS 19/ II | RTS 18/ II | 0.408 | 31.82 |  | Práce |  |  |  | POL1_
|  | bez jejich dodání, ale s vysekáním kapes pro upevňovací prvky a s jejich zazděním, zabetonováním nebo zalitím, | [24 empty] | SPI |  | bez jejich dodání, ale s vysekáním kapes pro upevňovací prvky a s jejich zazděním, zabetonováním nebo zalitím,
|  | Včetně pomocného pracovního lešení o výšce podlahy do 1900 m a pro zatížení 1,5 kPa. | [24 empty] | POP
|  | držák šnůr : 39*2 |  | 78 | [22 empty] | VV | 0
14 | 1/OV | Držák prádelních šnůr, šířka lišty 500 mm, 5 šnůr - viz. výpis podrobností | kus | 29 |  | 0 |  | 0 |  | 0 | 15 | 0 | 0 | 0 | 0 | 0 |  | Vlastní | Indiv | 0 | 0 |  | Specifikace |  |  |  | POL3_0
Díl: | 99 | Staveništní přesun hmot |  |  |  | 0 |  | 0 |  | 0 |  | 0 |  | 0 |  | 0 |  |  |  |  | 148.47 | [5 empty] | DIL
15 | 999281112R00 | Přesun hmot pro opravy a údržbu objektů pro opravy a údržbu dosavadních objektů včetně vnějších plášťů výšky přes 25 do 36 m, | t | 49.4067 |  | 0 |  | 0 |  | 0 | 15 | 0 | 0 | 0 | 0 | 0 | 801-4 | RTS 19/ II | RTS 18/ II | 3.005 | 148.47 |  | Přesun hmot |  |  |  | POL7_
|  | oborů 801, 803, 811 a 812 | [24 empty] | SPI
Díl: | 787 | Zasklívání |  |  |  | 0 |  | 0 |  | 0 |  | 0 |  | 0 |  | 0 |  |  |  |  | 0 | [5 empty] | DIL
16 | pc01 | D+M zasklení lodžie | kus | 16 |  | 0 |  | 0 |  | 0 | 15 | 0 | 0 | 0 | 0 | 0 |  | Vlastní | Indiv | 0 | 0 |  | Práce |  |  |  | POL1_
|  | Dodávka a montáž zasklívacího systému – | [24 empty] | POP
|  | otočný systém, bezrámový, jednostranné parkování. Délka | [24 empty] | POP
|  | sekce: cca 2,55 m. Součástí nabídky je i profil pro horní | [24 empty] | POP
|  | kotvení. | [24 empty] | POP
|  | Cena viz. příloha č.4 | [24 empty] | POP
17 | pc02 | D+M zasklení lodžie | kus | 13 |  | 0 |  | 0 |  | 0 | 15 | 0 | 0 | 0 | 0 | 0 |  | Vlastní | Indiv | 0 | 0 |  | Práce |  |  |  | POL1_
|  | Dodávka a montáž zasklívacího systému – | [24 empty] | POP
|  | otočný systém, bezrámový, jednostranné parkování. Délka | [24 empty] | POP
|  | sekce: cca 3,75 m. Součástí nabídky je i profil pro horní | [24 empty] | POP
|  | kotvení. | [24 empty] | POP
|  | Cena viz. příloha č.4 | [24 empty] | POP
18 | 998787203R00 | Přesun hmot pro zasklívání v objektech výšky do 24 m | % |  |  | 0 |  | 0 |  | 0 | 15 | 0 | 0 | 0 | 0 | 0 | 800-787 | RTS 19/ II | RTS 18/ II | 0 | 0 |  | Přesun hmot |  |  |  | POL7_
|  | 50 m vodorovně | [24 empty] | SPI
Díl: | D96 | Přesuny suti a vybouraných hmot |  |  |  | 0 |  | 0 |  | 0 |  | 0 |  | 0 |  | 0 |  |  |  |  | 0 | [5 empty] | DIL
19 | 979990001R00 | Poplatek za skládku stavební suti | t | 67.4579 |  | 0 |  | 0 |  | 0 | 15 | 0 | 0 | 0 | 0 | 0 | 801-3 | RTS 19/ II | RTS 18/ II | 0 | 0 |  | Práce |  |  |  | POL1_
[25 empty] | 15 | 21 | DPH
| Celkem |  |  |  |  | 0 | [18 empty] | 0 | 0 | SUM
END
Note on S6: Jedná se o informaci, zda se jedná o položku, která je do rozpočtu zadána z cenové soustavy RTS, nebo vlastní.
Note on T6: Jedná se o název CÚ, která je zadána u položky rozpočtu

## 02 02 Pol
Položkový soupis prací a dodávek | [26 empty] | #TypZaznamu#
S: | P809 | Zateplení DPS č.p. 871 ul.U Lesa Karviná | [24 empty] | STA
O: | 02 | Nezpůsobilé výdaje projektu | [21 empty] | STA |  |  | OBJ
R: | 02 | Zateplení střechy | [24 empty] | ROZ
P.č. | Číslo položky | Název položky | MJ | Množství | Cena / MJ | Celkem | Dodávka | Dodávka celk. | Montáž | Montáž celk. | DPH | Cena s DPH | Hmotnost / MJ | Hmotnost celk.(t) | Dem. hmotnost / MJ | Dem. hmotnost celk.(t) | Ceník | Cen. soustava / platnost | Cenová úroveň | Nhod / MJ | Nhod celk. | Dodavatel | Typ položky
Díl: | D96 | Přesuny suti a vybouraných hmot |  |  |  | 0 |  | 0 |  | 0 |  | 0 |  | 0 |  | 0 |  |  |  |  | 0 | [5 empty] | DIL
1 | 979990001R00 | Poplatek za skládku stavební suti | t | 120.0929 |  | 0 |  | 0 |  | 0 | 15 | 0 | 0 | 0 | 0 | 0 | 801-3 | RTS 19/ II | RTS 18/ II | 0 | 0 |  | Práce |  |  |  | POL1_
[25 empty] | 15 | 21 | DPH
| Celkem |  |  |  |  | 0 | [18 empty] | 0 | 0 | SUM
END
Note on S6: Jedná se o informaci, zda se jedná o položku, která je do rozpočtu zadána z cenové soustavy RTS, nebo vlastní.
Note on T6: Jedná se o název CÚ, která je zadána u položky rozpočtu