## kryci list
KRYCÍ LIST rozpočtu atrakcí
Název stavby: | KB Karviná
Druh stavby: | Wellness
Investor:
Místo stavby: | Karviná |  | datum
Číslo |  | Cena bez DPH
stavebního | Název objektu | Základní rozp.
objektu |  | náklady
Technologie wellness KB Karviná
1947-01-01 | Parní kabina 1 | 0
1968-01-01 | Parní kabina 2 | 0
1972-01-01 | Infrakabina | 0
1966-01-01 | Finská sauna 1 | 0
1967-01-01 | Finská sauna 2 | 0
1.65a | Sprchy | 0
1.65a | Vyhřívané lavice v prostorech sprch | 0
1945-01-01 | Vyhřívané lavice u parní kabiny | 0
| Cena celkem | 0

## Parní kabina 1
POPIS POLOŽKY
PARNÍ KABINA 1 |  | Součet:
ROZMĚRY | 445 x 317 x 225 cm (hloubka x šířka x sv výška)
KONSTRUKCE | Stěny a klenbový strop kabiny z EPS materiálu, kotvené na stěny chemicky elastickými lepidly pro lepší dilataci. Povrch stěn je pak tvořen stěrkami s perlinkou a hydroizolací. Lavice - konstrukce lavic z EPS materiálu včetně stěrk, perlinky, hydroizolací, topení v sedácích. Kryt vývodu páry s osvětlením. Podlaha - vyspádována do guly případně žlabu - spád 2% , elektro vytápění zastěrkované stěrkou a hydroizolací. Obkladačské práce vč. spárování, nátěr stropu.
DVEŘE | Celoskleněné kalené sklo tl. 8 mm, odstín Planibel, 3 ks pantů (speciálních samomazných do sauny, odolné 110 ° Celsia, s aretací), hliníková eloxovaná zárubeň, šíře 80 cm, madlo na dveřích.
OSVĚTLENÍ | Diodový pásek pod hranami lavic
TECHNOLOGIE | Vyvíječ páry 27 kW elektrodový s rozebíratelným cylindrem pro profesionální použití, parní rozvody, dávkovač esencí, řídící jednotka s přípravou na vzdálený přístup. Kompletní elektro rozvody, jak v kabině, tak do technické místnosti, 1 ks stop tlačítka, 2 x oplach lavic
CELKEM PARNÍ KABINA |  | 0
V ceně je pouze pokládky keramiky, dodávka keramiky není v ceně.

## Parní kabina 2
POPIS POLOŽKY
PARNÍ KABINA 2 |  | Součet:
ROZMĚRY | 338 x 431 x 225 cm (hloubka x šířka x sv výška)
KONSTRUKCE | Stěny a klenbový strop kabiny z EPS materiálu, kotvené na stěny chemicky elastickými lepidly pro lepší dilataci. Povrch stěn je pak tvořen stěrkami s perlinkou a hydroizolací. Lavice - konstrukce lavic z EPS materiálu včetně stěrk, perlinky, hydroizolací, topení v sedácích. Kryt vývodu páry s osvětlením. Podlaha - vyspádována do guly případně žlabu - spád 2% , elektro vytápění zastěrkované stěrkou a hydroizolací. Obkladačské práce vč. spárování, nátěr stropu.
DVEŘE | Celoskleněné kalené sklo tl. 8 mm, odstín Planibel, 3 ks pantů (speciálních samomazných do sauny, odolné 110 ° Celsia, s aretací), hliníková eloxovaná zárubeň, šíře 80 cm, madlo na dveřích.
OSVĚTLENÍ | Osvětlení Hvězdné nebe, 4 ks bodového osvětlení v soklu lavic.
TECHNOLOGIE | Vyvíječ páry elektrodový s rozebíratelným cylindrem pro profesionální použití, parní rozvody, dávkovač esencí, řídící jednotka s přípravou na vzdálený přístup. Kompletní elektro rozvody, jak v kabině, tak do technické místnosti, 1 ks stop tlačítka, 2 x oplach lavic
CELKEM PARNÍ KABINA |  | 0
V ceně je pouze pokládky keramiky, dodávka keramiky není v ceně.

## Finská sauna 1
POPIS POLOŽKY
Finská sauna 1 |  | Součet:
ROZMĚRY | 550 x 378 x 240 cm (hloubka x šířka x sv výška)
KONSTRUKCE | Saunová kabina je z prefabrikovaných dílů v sendvičové konstrukci včetně tepelné izolace s integrovanou hliníkovou fólií s tepelně odrazovými schopnostmi a částečně působící jako parozábrana. Konstrukce ze smrkových hranolů, lepené konstrukce. Na zadní stěně je BIO voděodolná překližka. Na konstrukce je použitý nerezový spojovací materiál. Spodní sokl stěn je z voděodolného materiálu. Plastový rošt.
OBKLAD | Stěny a strop jsou obloženy topolovými palubkami.
LAVICE | Lavice jsou vyrobeny ze smrkové konstrukce, se systémem čištění sauny (zasouvací nebo vyjímatelné sedáky). Materiál je abachi - studené beztřískové dřevo. Součástí interiéru jsou opěrky zad čelní zakrytí pod lavicemi rovněž z abachi. Na konstrukce lavic je použitý nerezový spojovací materiál, konstrukce lavic se stavěcími nožkami.
DVEŘE | Celoskleněné kalené sklo tl. 8 mm, Al zárubeň, 3 ks pantů (speciálních samomazných do sauny, odolné 110 ° Celsia, s aretací), sklo šíře 80 cm, madlo na dveřích
OSVĚTLENÍ | 3 ks rohové světlo + 2 ks úklidové světlo pod lavicí
TECHNOLOGIE | Technologie vytápění - volně stojící kamna 36 kW. Celodřevěný kryt kamen. Dálková digitální regulace. Stop tlačítko.
PŘÍSLUŠENSTVÍ | 3 ks přesýpacích hodin, 1 ks teploměr, 1 ks vědro s naběračkou, 4 ks podhlavník.
CELKEM FINSKÁ SAUNA 1 |  | 0

## Finská sauna 2
POPIS POLOŽKY
Finská sauna 2 |  | Součet:
ROZMĚRY | 297 x 300 x 240 cm (hloubka x šířka x sv výška)
KONSTRUKCE | Saunová kabina je z prefabrikovaných dílů v sendvičové konstrukci včetně tepelné izolace s integrovanou hliníkovou fólií s tepelně odrazovými schopnostmi a částečně působící jako parozábrana. Konstrukce ze smrkových hranolů, lepené konstrukce. Na zadní stěně je BIO voděodolná překližka. Na konstrukce je použitý nerezový spo0jovací materiál. Spdní sok lstěn je z voděodolného materiálu. Plastový rošt.
OBKLAD | Stěny a strop jsou obloženy hemlockovými palubkami.
LAVICE | Lavice jsou vyrobeny ze smrkové konstrukce, se systémem čištění sauny (zasouvací nebo vyjímatelné sedáky). Materiál je abachi - studené beztřískové dřevo. Součástí interiéru jsou tvarované opěrky zad čelní zakrytí pod lavicemi rovněž z abachi. Lavice jsou s překládanou masivní hranou. Na konstrukce lavic je použitý nerezový spojovací materiál. Konstrukce lavic je se stavěcími nožkami.
DVEŘE | Celoskleněné kalené sklo tl. 8 mm, Al zárubeň, 3 ks pantů (speciálních samomazných do sauny, odolné 110 ° Celsia, s aretací), sklo šíře 80 cm, madlo na dveřích
OSVĚTLENÍ | Osvětlení RGB diodami za zádovými opěrkami + 2 ks úklidové světlo pod lavicí
TECHNOLOGIE | Technologie vytápění - volně stojící celonerezová kamna 15 kW. Celodřevěný kryt kamen. Dálková digitální regulace. Stop tlačítko.
PŘÍSLUŠENSTVÍ | 2 ks přesýpacích hodin, 1 ks teploměr, 1 ks vědro s naběračkou, 3 ks podhlavník
CELKEM FINSKÁ SAUNA 2 |  | 0

## Infrakabina
POPIS POLOŽKY
Infrakabina |  | Součet:
ROZMĚRY | 245 x 325 x 225 cm (hloubka x šířka x sv výška)
KONSTRUKCE | Infrakabina je z prefabrikovaných dílů v sendvičové konstrukci včetně tepelné izolace s integrovanou hliníkovou fólií s tepelně odrazovými schopnostmi a částečně působící jako parozábrana. Konstrukce ze smrkových hranolů, lepené konstrukce. Na zadní stěně je BIO voděodolná překližka. Na konstrukce je použitý nerezový spojovací materiál. Spdní sokl stěn je z voděodolného materiálu. Plastový rošt.
OBKLAD | Stěny a strop jsou obloženy topolovými palubkami.
LAVICE | Lavice jsou vyrobeny ze smrkové konstrukce, se systémem čištění sauny (vyjímatelné sedáky). Materiál je abachi - studené beztřískové dřevo. Součástí interiéru jsou tvarované opěrky zad vedle infrazářičů, čelní zakrytí pod lavicemi rovněž z abachi. Lavice jsou s překládanou masivní hranou. Na konstrukce lavic je použitý nerezový spojovací materiál. Konstrukce lavic je se stavěcími nožkami.
DVEŘE | Celoskleněné kalené sklo tl. 8 mm, Al zárubeň, 3 ks pantů (speciálních samomazných do sauny, odolné 110 ° Celsia, s aretací), sklo šíře 80 cm, madlo na dveřích
OSVĚTLENÍ | Osvětlení bílými diodami pod stropem kabiny + 2 ks úklidové světlo
TECHNOLOGIE | Technologie vytápění - 7 x keramické infrazářiče (IP X4) spínané senzory, dálková digitální regulace. Stop tlačítko.
PŘÍSLUŠENSTVÍ | 1 ks teploměr
CELKEM INFRAKABINA |  | 0

## Vyhřívané lavice v prostoru
POPIS POLOŽKY | CENA CELKEM
Kč bez DPH
VYHŘÍVANÉ LAVICE V PROSTORU SPRCH |  | Součet:
ROZMĚRY | l = 280 + 321 + 485 cm
KONSTRUKCE | polystyrenové korpusy lavic, zařezání topení do sedáků, přestěrkování s textilní výztuhou, pokládka keramiky, přespárování
TECHNOLOGIE | eletrovytápění s termostatem
CELKEM VYHŘÍVANÁ LAVICE V PROSTORU SPRCH |  | 0
V ceně je pokládka keramiky, dodávka keramiky není v ceně.

## Vyhřívané lavice u parní kabiny
POPIS POLOŽKY | CENA CELKEM
Kč bez DPH
VYHŘÍVANÉ LAVICE U PARNÍ KABINY |  | Součet:
ROZMĚRY | l = 365 + 188 cm
KONSTRUKCE | polystyrenové korpusy lavic, zařezání topení do sedáků, přestěrkování s textilní výztuhou, pokládka keramiky, přespárování
TECHNOLOGIE | eletrovytápění s termostatem
CELKEM VYHŘÍVANÉ LAVICE U PARNÍ KABINY |  | 0
V ceně je pokládka keramiky, dodávka keramiky není v ceně.

## Sprchy
POPIS POLOŽKY
ZÁŽITKOVÁ A OCHLAZOVACÍ SPRCHA |  | Součet:
KONSTRUKCE | konstrukce 2 zálivů z EPS, přestěrkování, hydroizolace, pokládka obkladů
TECHNOLOGIE | 1. záliv - zážitková sprcha - ovládací panel s elektronikou s podsvětlenými tlačítky, elektroventily a osvětlením. Ve sprše je 6 masážních trysek vč. funkce Skotské střiky, 2 stropní trysky Studená mlha a 2 sropní trysky Bouřkový déšť 2.záliv - ochlazovací polévací vědro 29l s automatickým dopouštěním
CELKEM SPRCHY |  | 0
V ceně je pokládka obkladů zálivů, dodávka obkladů není v ceně