## Výkaz výměr
Specifikace materiálu - Výkaz výměr
Stavba: |  | STAVEBNÍ ÚPRAVY KRYTÉHO BAZÉNU V KARVINÉ
Objekt: |  | SO 403 Veřejné osvětlení |  |  | JKSO:
Časť: |  |  |  |  | Datum: | 2019-04-25
P.Č. | KCN | Kód položky | Zkrácený popis | MJ | Výměra | Cena jednotková | Cena celkem | Cenová soustava
Veřejné osvětlení včetně trasy optického kabelu (sítě města Karviná)
Dokumentace D1.406 - 01 až D1.406 - 05
Pokud jsou uvedeny typy výrobků, charakterizují referenční výrobek.
|  | 1 | Montážní materiál, dodávka materiálu a montáž, vodorovný i svislý, včetně uložení a upevnění vodorovného i svislého
1 |  |  | Trubka pevnostní korugovaná pro uložení do země, D 75 | m | 525 |  |  | vlastní
2 |  |  | Trubka pevnostní korugovaná pro uložení do země, D 160 | m | 135 |  |  | vlastní
3 |  |  | Trubka pevnostní ocelová ohebná, referenční výrobek KOPEX pevně, typ 3348 | m | 80 |  |  | vlastní
4 |  |  | Trubka s vlastnostmi referenčního výrobku UV HFXP 40 IEC pevně, typ Univolt D vnitřní 33,5 mm | m | 20 |  |  | vlastní
5 |  |  | Ocelová chránička do základů budovy, D 100 mm | m | 6 |  |  | vlastní
6 |  |  | Nosná ocelová konstrukce, do 10 kg, žárově pozinkovaná, včetně nátěru | ks | 20 |  |  | vlastní
7 |  |  | Nosná ocelová konstrukce, do 50 kg, žárově pozinkovaná, včetně nátěru | ks | 6 |  |  | vlastní
8 |  |  | Svorka SR 02 | ks | 50 |  |  | vlastní
9 |  |  | Svorka SR 03 | ks | 50 |  |  | vlastní
10 |  |  | Svorka SP1 | ks | 20 |  |  | vlastní
11
12 |  | 2 | Kabely dodávka a montáž, včetně upevnění, utěsnění proti vlhkosti, ukončení v rozváděči a zapojení, v krabicích, na zařízení, včetně ukončení vývodkou nebo kabelovou koncovkou. Vodiče pro hlavní a doplňující pospojování včetně ukončení
13 |  |  | Kabel CYKY-J 3x2,5 mm2 pevně | m | 400 |  |  | vlastní
14 |  |  | Kabel CYKY-J 3x4 mm2 pevně | m | 30 |  |  | vlastní
15 |  |  | Kabel CYKY-J 4x16 mm2 pevně | m | 630 |  |  | vlastní
16 |  |  | FeZn 30x4 mm | m | 550 |  |  | vlastní
17 |  |  | FeZn D10 mm | m | 60 |  |  | vlastní
18 |  | 3 | Osvětlovací zařízení včetně dodávky a montáže, osazení, upevňovacího materiálu a kotvení, základních a vrchních povrchových úprav a objednání montážního autojeřábu s hydraulickou plošinou |  |  |  |  | vlastní
19
20 |  |  | Osvětlovací stožár stupňovitý vícekrát odstupňovaný, uliční Bm12, odolný vůči vandalismu, bezpaticový, s ochrannou manžetou, včetně vlastního elektropříslušenství, jmenovitá výška 10 m nad komunikací včetně spodní hrany svítidla na výložníku, délka dříku 11 700 mm, s dvířky pro přístup k elektropříslušenství (počet dvířek volit tak, aby byl umožněn přístup k rozvodnicím ve stožáru), žárově zinkovaný oboustranně dle EN ISO 1461, včetně stanovení tzv. zatěžovacích hodnot, vrchní nátěr barvou dle požadavků investora, s redukcí na výložník | ks | 16 |  |  | vlastní
21 |  |  | Elektrovýzbroj stožáru pro 2 obvody pro LED | ks | 8 |  |  | vlastní
22 |  |  | Elektrovýzbroj stožáru pro 1 obvod pro LED | ks | 13 |  |  | vlastní
23 |  |  | Stožárová rozvodnice do 35 mm2, pro odbočení dvou kabelů | ks | 16 |  |  | vlastní
24 |  |  | Krabice s pojistkovým odpínačem 10A, krytí IP54 | ks | 1 |  |  | vlastní
25 |  |  | Výložník jednoramenný pro osazení na stožár, délka 2 m, žárově pozinkovaný v provedení dle stožáru, nátěr barvou RAL, typ výložníku příslušný ke stožáru pro výšku svítidla 10 m nad osvětlovanou plochou | ks | 8 |  |  | vlastní
26 |  |  | Výložník dvouramenný pro osazení na stožár, délka 2 m, žárově pozinkovaný v provedení dle stožáru, nátěr barvou RAL, typ výložníku příslušný ke stožáru pro výšku svítidla 10 m nad osvětlovanou plochou | ks | 8 |  |  | vlastní
27 |  |  | Nástěnná konzola pro upevnění svítidla | ks | 1 |  |  | vlastní
28 |  |  | Svítidlo venkovní uliční na výložník, těleso z tlakově odlévaného hliníku, s plochým sklem, 73 W, 4 000 K, DRV 500 mA, 48 LED, CRI 70, 9900 lm, fotometrie LENSO FLEX 2, rozměr 607x113x318 mm, váha 9,6 kg, kompletní, krytí IP 66, svítidlo na výložník | ks | 25 |  |  | vlastní
29
30 |  | 4 | Zemní práce - výkopy včetně pažení, záhozů a zásypů včetně zhutněného záhozu stabilizovanou zeminou, provizorní úpravy terénu, definitivní úpravy terénu, odvoz zeminy a demotovaného zařízení do 10 km, vytýčení trasy a vytýčení podzemních sítí. Dodavatel musí zajisti obnovu povrchů terénu, parkoviště a vozovek, kde neprobíhá stavební činnost, zajišťuje úklid. Ochrana vzrostlé zeleně. |  |  |  |  | vlastní
31 |  |  | Výkop a betonový základ pro stožár BM 12 do betonové roury TBR D 600 mm, délka 2200 mm, beton dle TZ | ks | 16 |  |  | vlastní
32 |  |  | Výkop kabelové rýhy, 500/1000 mm v městském terénu v zástavbě, pažení, hutněný zához stabilizovanou zeminou, osetí povrchu travou | m | 320 |  |  | vlastní
33 |  |  | Výkop kabelové rýhy, 600/1200 mm pod pojízdnou plochou, rýha s betonovou deskou 100 mm a chráničkou a obetonováním chráničky 100 mm nad h.h., pažení, hutněný zához stabilizovanou zeminou, obnova povrchu komunikace | m | 100 |  |  | vlastní
34 |  |  | Oddělení kabelů ve výkopu cihlou | m | 200 |  |  | vlastní
35 |  |  | Žlab kabelový PVC – mechanická ochrana křížení kabelů | m | 100 |  |  | vlastní
36 |  |  | Svaření pásku s překrytím 100 mm, svary pásek - drát, izolace svaru | ks | 60 |  |  | vlastní
37 |  |  | Výstražná fólie 330 mm do země | m | 600 |  |  | vlastní
38 |  |  | Samolepící izolační páska PE, šířka 50 mm | m | 360 |  |  | vlastní
39 |  |  | Ochranný asfaltový nátěr ALIT na podzemní části očištěných ocelových konstrukcí | kg | 50 |  |  | vlastní
40 |  |  | Stavební úpravy pro kompletní montáž, kotvení, průchody a průrazy základy, budovou, kabelovou šachtou, vodotěsné utěsnění a začistění všech otvorů | ks | 5 |  |  | vlastní
41 |  |  | Demontáže stávajího veřejného osvětlení | hod | 60 |  |  | vlastní
42 |  | 5 | HZS - výchozí revize | hod | 60 |  |  | vlastní
43 |  |  | HZS - doplnění dokumentace realizační po výběru dodavatele | hod | 30 |  |  | vlastní
44 |  |  | HZS - výpočet betonových základů dodavatelem | hod | 25 |  |  | vlastní
45 |  |  | HZS - GEODETICKÉ ZAMĚŘENÍ STAVBY OBJEKTU (2x) | hod | 50 |  |  | vlastní
46 |  |  | Kabelová komora z plastu sestavená z dílů do výšky 1,6 m, vnitřní rozměr komory je 1,2 m x 1,2 m, víko pro zatížení třídy B 125. Včetně jámy pro osazení a osazení chrániček | ks | 1 |  |  | vlastní
47 |  |  | Trubka pevnostní korugovaná pro uložení do země, D 110 | m | 32 |  |  | vlastní
48
49 |  |  | HZS - GEODETICKÉ ZAMĚŘENÍ STAVBY OBJEKTU (2x) | hod | 50 |  |  | vlastní
50
51 |  |  | Náklady
52 |  |  | Dopravné | % | 3
53 |  |  | PPV | % | 4
54 |  |  | Podružný materiál | % | 2
55 |  |  | Zařízení staveniště | % | 1
56
57 |  |  | Celkem bez DPH |  |  |  | 0