## Výkaz výměr
Rozpočet - specifikace materiálu
Stavba: |  | STAVEBNÍ ÚPRAVY KRYTÉHO BAZÉNU V KARVINÉ
Objekt: |  | SO 601 - Vlastní objekt - bazén |  |  | JKSO:
Část: |  | 601.09 - Elektroinstalace - vnitřní slaboproudé rozvody |  |  | Datum: | 01.2019
P.Č. | KCN | Kód položky | Zkrácený popis | MJ | Výměra | Cena jednotková | Cena celkem | Cenová soustava
Strukturovaná kabeláž, slaboproud dodávka a montáž dodávek a materiálů
Pokud jsou uvedeny typy výrobků, charakterizují referenční výrobek.
Dokumentace D.1-601.09 -01 až D.1-601.09 -04
|  | 1 | Montážní materiál, dodávka materiálu a montáž, vodorovný i svislý, včetně uložení a upevnění vodorovného i svislého, včetně vývodek pro trubky, včetně použití lešení a pojízdných mechanismů.
1 |  |  | Trubka PVC pod omítku, typ 1429 | m | 300 |  |  | vlastní
2 |  |  | Trubka do podlahy včetně sekání drážky | m | 100 |  |  | vlastní
3 |  |  | Krabice přístrojová typ KU 68/2, LA1 | ks | 90 |  |  | vlastní
4 |  |  | Všeobecná nosná konstrukce, upevnění lišt, elektroinstalačního materiálu, včetně nátěru, OK pro upevnění krabic | kg | 250 |  |  | vlastní
5 |  |  | Nosná ocelová konstrukce, do 5 kg, včetně bílého nátěru | ks | 115 |  |  | vlastní
6 |  |  | Nosná ocelová konstrukce, do 50 kg, včetně bílého nátěru | ks | 40 |  |  | vlastní
7 |  |  | Kabelový žlab ocelový pozinkovaný s víkem, neperforovaný, vč. ocelových závěsů a upevnění na stropě nebo na konzolách na nosném systému budovy, včetně kolen, konzol, ohybových kusů, T-kusů, spojek, redukcí a přepážek žlabů, včetně ochranných vývodek pro výstup kabelů MARS s třídou funkčnosti PH60-R
8 |  |  | typ 5101, 62/50 mm | m | 700 |  |  | vlastní
9 |  |  | typ 5105, 125/100 mm | m | 360 |  |  | vlastní
10 |  |  | typ 5106, 250/100 mm | m | 250 |  |  | vlastní
11
12
13
14 |  | 2 | Kabely dodávka a montáž včetně upevnění, ukončení v rozváděči, v datových rozvaděčích, v krabicích, na zařízení, včetně ukončení zářezem, vývodkou, svarem. Vodiče pro hlavní a doplňující pospojování včetně ukončení
15 |  |  | Kabel SYKFY 25 x 2x 0,5 pevně | m | 250 |  |  | vlastní
16 |  |  | Kabel SYKFY 50 x 2x 0,5 pevně | m | 250 |  |  | vlastní
17 |  |  | Kabel TCEPKPFLE 25XNx0,6 | m | 100 |  |  | vlastní
18 |  |  | Optický kabel pro uložení do žlabu FO 24vl./SM 0S2 | m | 220 |  |  | vlastní
19 |  |  | Kabel datový UTP 4P CAT6 FRNC, s klasifikací B2ca-s1d0 | m | 17000 |  |  | vlastní
|  |  | Kabel CYKY-J 3x2,5 mm2 pevně | m | 200 |  |  | vlastní
20 |  |  | Zásuvka SYSTIMAX 2xRJ 45 CAT 6, na omítku nebo pod omítku, venkovní provedení, včetně ukončení zářezem | ks | 100 |  |  | vlastní
|  |  | Zásuvka 16/230 V 1NPE s přepěťovou ochranou | ks | 10 |  |  | vlastní
21 |  |  | Protipožární utěsnění kabelů EI 60 | m2 | 12 |  |  | vlastní
22 |  | 3 | Datový rozváděč Knürr 19“ stojící skříň IP40, 42U / 800 mm, rozměry 800x2000x1000 mm Vybavení včetně propojení skříní: Patch panel osazený, CAT 6, 24 pozic, 1U ks 9 19“ Patch cord organizer, 1U ks 9 19“ Patch záslepka, 1U ks 1 19“ Patch záslepka, 2U ks 2 19“ Průchozí panel, 1U ks 2 19“ rozvodný panel 2 U, 230 V ks 1 19“ optický rozváděč Knürr, 16 x SC konektor ks 1 Optická kazeta ks 4 Optická spojka SC – SC ks 16 Optický spojovací modul SC – SC ks 16 Optický svar ks 16 Šroubek, matka, podložka ks 184 Patch cable UTP, CAT 6, délka 0,5 m ks 60 Patch cable UTP, CAT 6, délka 1m ks 40 Patch cable UTP, CAT 6, délka 2m ks 60 APC Smart-UPS 1000I RM ks 1 Ventilátor ks 1 | ks | 2 |  |  | vlastní
23 |  |  | Aktivní prvky (doporučení) 48x 10/100/1000 + 4x shared SFP slots, stacking, 4x SFP Giga tranceiver, objednat samostatně po dohodě s investorem | ks | 2 |  |  | vlastní
24 |  |  | Telefonní ústředna UNIFY Openscape Business X5 v konfiguraci 6 x ISDN S0 52 x analogových poboček 8 x digitální pobočka 1 x digitální TP Openstage 40T 1 x digitální TP Openstage 20T 50 x analogový TP Euroset 5005 1 x tarifikační SW 1 x Buffer 512 kBit/s 1 x SW pro správu systému, UPS, UNIFY X5 základní systém s UPS vč. EVM, 2 S0 / 8 UP0/E / 4 a/b SW na Multi Media Card 64/128 MB a uživatelská dokumentace na CD, bez síťové šňůry; s integrovaným MDF pro připojení: - max. 124 analogových a 8 digitálních účastníků - max. 80 digitálních und 4 analogových účastníků - max. 60 vnějších/příčkových linek (analog / digital) - max. 1 digitální vnější linka S2 - max. 192 IP klientů (Workpoints) - max. 64 cordless účastníků na max. 16 základnových stanicích(SLC16N); nebo max. 32 cordless účastníků na max. 7 základnových stanicích (přímé připojení zákl. stanic na spec. Upoe porty) programování, licence, karty, desky, propojovací kabeláž. Včetně tlačítkových panelů, hovorové jednotky, elektrického zámku, kabeláže. OpenStage 40 T, Gigaset DA 510 | ks | 1 |  |  | vlastní
25 |  |  | Telefonní přístroje jsou obsaženy v ceně telefonní ústředny | ks | 0 |  |  | vlastní
26 |  |  | MIS včetně vybavení a přepěťových ochran | ks | 4 |  |  | vlastní
27 |  | 4 | HZS - koordinační činnost, zapojení v serverovně, včetně materiálu | hod | 80 |  |  | vlastní
28 |  |  | HZS - REVIZE | hod | 100 |  |  | vlastní
29 |  |  | Zhotovení nebo objednání zhotovení otvorů ve stavebních konstrukcích - podlahy, plášť, střecha | ks | 20 |  |  | vlastní
30 |  |  | HZS - MĚŘENÍ STRUKTUROVANÉ KABELÁŽE - protokol, oprava zapojení | hod | 100 |  |  | vlastní
31
32
33
34
35 |  |  | STA
36 |  |  | Koaxiální kabel 75 ohmů - vnitřní provedení | m | 700 |  |  | vlastní
37 |  |  | Koaxiální kabel 75 ohmů - venkovní provedení | m | 120 |  |  | vlastní
38 |  |  | zásuvka STA koncová | ks | 10 |  |  | vlastní
39 |  |  | Antenní stožár v.2,5m, DN 60mm, mat.pozink., vč.kotvení | ks | 1 |  |  | vlastní
40 |  |  | Výložníkové rameno | ks | 2 |  |  | vlastní
41 |  |  | STA anténní systém - pro příjem pozemního digitálního signálu | ks | 1 |  |  | vlastní
42 |  |  | trubka PVC 20 s příchytkami | m | 700 |  |  | vlastní
43 |  |  | rozvodnice STA s aktivním rozbočovačem a zesilovačem (přesný typ zesilovače může být určen po měření úrovně signálu) | ks | 1 |  |  | vlastní
44 |  |  | uvedení do provozu včetně kontroly zapojení | ks | 1 |  |  | vlastní
45 |  |  | Nosný a upevňovací elektroinstalační materiál | kg | 50 |  |  | vlastní
46 |  |  | Měření signálů v systému STA před zahájením prací, v průběhu prací a při předání | hod | 20 |  |  | vlastní
47 |  |  | Zhotovení nebo objednání zhotovení otvorů ve stavebních konstrukcích - podlahy, plášť, střecha | ks | 3 |  |  | vlastní
48 | [7 empty] | vlastní
49 |  |  | HZS - VÝCHOZÍ REVIZE - slaboproud | hod | 60 |  |  | vlastní
50 |  |  | Dokumentace pro zpracování DPS - slaboproud | kus | 1 |  |  | vlastní
|  |  | Náklady |  |  |  | 0
51 | [6 empty] | 0
52 |  |  | Dopravné | % | 3 | 0 | 0
53 |  |  | Zařízení staveniště | % | 1 | 0 | 0
Celkem bez DPH | [6 empty] | 0