## Rozpočet
Položka č. |  | Popis výkonu | Jednotka | Množství dle Quantity to |  | Jednotková cena Unit price |  | Cena Price |  | Cena celkem | Cenová soustava
Item no. |  | Work Description | Unit | Projektant Designer | Dodavatel Contractor | Dodávka | Montáž | Dodávka | Montáž | Total price
1 |  | 2 | 3 | 4 | 5 | 6 | 7 | 8 | 9 | 10 | 11
PS 601.2 - Trafostanice
Stavební úpravy krytého bazénu v Karviné
Trafostanice a rozvodna VN
Pokud jsou uvedeny typy výrobků, charakterizují referenční výrobek.
Podmínkou dodávek je koordinace se společností ČEZ Distribuce a.s. - distributorem elektrické energie
Dokumentace D.2-PS 601.2-01 až D.2-PS 601.2-03
Dodávky, montážní práce
1 | 1 | 2: Dřevěná zábrana v trafokobce, vč.ukotvení; 3: ks; 4: 1; 11: vlastní
1 | 2 | 2: Kabel CYKY-J 4x4 mm2; 3: m; 4: 25; 11: vlastní
1 | 3 | 2: Kabel CYKY-J 7x2,5 mm2; 3: m; 4: 25; 11: vlastní
1 | 4 | 2: Transformátor TRIHAL 630 kVA, 22/0,4 kV, včetně tlumičů vibrací a hluku, snímače teploty a relé, kompletní dodávka a montáž, zprovoznění, zapojení, dokumentace, zkoušky; 3: ks; 4: 1; 11: vlastní
1 | 5 | 2: Kabel 3x 22-CXEKCY 1x70 mm2, vč.podpěr; 3: m; 4: 60; 11: vlastní
1 | 6 | 2: Kabelové koncovky vnitřní VN Ray POLT-24D/1X1-L12A-CEE05; 3: sada; 4: 2; 11: vlastní
1 | 7 | 2: Pletivo v rozvodně (rozdělení VN/NN); 3: ks; 4: 1; 11: vlastní
1 | 8 | 2: Pásek FeZn 30/4 pro vnitřní uzemnění, včetně podpěr a svorek; 3: m; 4: 60; 11: vlastní
1 | 9 | 2: Svorkovnice EPS1, ekvip. s krytem; 3: ks; 4: 4; 11: vlastní
1 | 10 | 2: Nátěr uzemnění; 3: m; 4: 75; 11: vlastní
1 | 11 | 2: Příchytky VN pro kabel 3x 22-CXEKCY 1x70 mm2; 3: ks; 4: 12; 11: vlastní
1 | 12 | 2: Závěs pro kabely VN nad transformátor; 3: ks; 4: 2; 11: vlastní
1 | 13 | 2: Trubka ochranná PE160; 3: m; 4: 12; 11: vlastní
1 | 14 | 2: Utěsnění vstupu trubek do trafostanice; 3: m3; 4: 3; 11: vlastní
1 | 15 | 2: Sestava rozvaděče 22 kV POLE (GIM, GBC-A, QM), kompletní dodávka a montáž, zprovoznění, zapojení, dokumentace, zkoušky; 3: ks; 4: 1; 11: vlastní
1 | 16 | 2: Zděná svislá přepážka v kabelovém kanálu mezi částí distribuční a odběratelskou; 3: m3; 4: 0.5; 11: vlastní
1 | 17 | 2: Výstražné tabulky; 3: sada; 4: 1; 11: vlastní
1 | 18 | 2: Ochr. pomůcky do trafostanice; 3: sada; 4: 1; 11: vlastní
1 | 19 | 2: Dielektrický koberec; 3: m2; 4: 15; 11: vlastní
1 | 20 | 2: Kabelový rošt R-400, vč.podpěr a příchytek pro pevné uložení kabelů; 3: m; 4: 40; 11: vlastní
1 | 21 | 2: Všeobecná nosná konstrukce včetně rámu pod rozvaděč VN; 3: kg; 4: 250; 11: vlastní
1 | 22 | 2: Univerzální skříň USM pro nepřímé měření, zapojení, ověření funkčnosti a koordinace s ČEZ Distribuce; 3: ks; 4: 1; 11: vlastní
1 | 23 | 2: Kompletační činnost; 3: hod; 4: 16; 11: vlastní
1 | 24 | 2: Výchozí revize, nastavení ochran; 3: hod; 4: 40; 11: vlastní
1 | 25 | 2: Dokumentace dodavatele PS stavby; 3: hod; 4: 60; 11: vlastní
1 | 26 | 2: Dokumentace skutečného provedení stavby; 3: hod; 4: 30; 11: vlastní
1 | 27 | 2: Napěťové zkoušky vysokonapěťovým zdrojem; 3: hod; 4: 22; 11: vlastní
1 | 28 | 2: Doplnění specifikace po jednání s ČEZ, a. s.; 3: hod; 4: 30; 11: vlastní
|  | SOUČET | [5 empty] | 0 |  | 0
|  | Přesun strojů a zařízení | % | 6 | [5 empty] | 0
|  | GZS | % | 8.4 | [5 empty] | 0
|  | CELKEM (bez DPH) | [7 empty] | 0
Poznámka: polatek za ÚVN není součásti specifikace