## soupis prací
[5 empty] | MNO- |  | CENA V KČ | Hmotnost v kg | Hmotnost v kg
POŘ.Č. | POSICE | Standard | ZKRÁCENÝ POPIS | M.J. | ŽSTVÍ | Jednotková | Celkem | jednotková | celkem
|  | na výkresu/ech |  |  |  | cena | Dodávka+montáž
Jsou-li v projektu uvedeny obchodní názvy výrobků a materiálu, jedná se pouze o příklad určující technické parametry, minimální kvalitativní požadavky a vzhled u viditelných prvků. Je možné je nahradit výrobkem nebo materiálem stejné a vyšší kvalitativní úrovně. Záměna technických zařízení musí být řešena i v navazujicích profesích silnoproud, MaR, ZTI. V případě, že zažízení má rozdílný rozměr je nutné prověřit profesi statika a stavba.
Tento dokument není samostatným podkladem pro další zpracování cenové nabídky , jeho nedílnou součástí je kompletní projektová dokumentace příslušného objektu a stupně. V případě odkazů na TZ (technická zpráva, tabulka zařízení) u jednotlivých položek je nutno příslušnou TZ prostudovat. Dále je nutné uvažovat s podrobně uvedenými parametry a požadavky na materiály uvedenými v projektové dokumentaci vč. výpisů a skladeb konstrukcí.
Dále je nutné dodat zařízení (jednotky, ventilátory …) společně s tlumiči hluku tak aby splňovaly požadavky dané v technické zprávě dle konkrétních údajů o hlučnosti v jednotlivých okt.pásmech a jednotlivých útlumů dodaných tlumičů.
Jednotlivé elementy budou na požadavek architekta (investora) vyvzorkovány s ohledem na jejich design, barevné provedení atd.
Poznámky:
Plenum boxy v rámci 1.NP - maximální výška 250 mm
Žaluzie na koncích kanálů - dodávka i montáž stavby
Všechny komponenty vhodné pro dané prostředí - zvýšená vlhkost, volný chlór v ovzduší atd
Obklady VZT kanálů předizolovaným potrubí - dodávka VZT
| M |  | Montáž
| P |  | Potrubí
|  |  | Náklady soupisu celkem : |  |  |  | 0
Zařízení č. 1 – Větrání a odvlhčení rekonstruovaného plaveckého bazénu
Soupis prací, dodávek a montáže
| 1 | M | VZT jednotka s kondenzačním sušením ve vnitřním provedení | ks | 1 |  | 0
|  | 1.PP | Technické data viz.tabulka zařízení
včetně vlastní MaR, komunikační rozhraní
vč.napojovací uzel topné vody, regul.ventil, čerpadlo
kabeláž, zapojení, uvedení do chodu, revize, zaškolení obsluhy, zkušební provoz
Složení jednotky viz.technická zpráva (TZ)
Standart provedení viz.příloha TZ
Strana obsluhy viz.výkres
| M |  | Montáž kompletu a dopravné | ks | 1 |  | 0
| 1.1 | 1.PP | Sací protidešťová žaluzie 700x2300mm, vč.síta proti hmyzu | ks | 2 |  | 0
| M |  | Montáž kompletu a dopravné | ks | 1 |  | 0
| 1.2 | J | Tlumič hluku buňkový 1800x1500/1500 (obal v ceně potrubí) | ks | 1 |  | 0
|  | 1.PP | buňka 500x200/1500-27ks
| M |  | Montáž kompletu a dopravné | ks | 1 |  | 0
| 1.3 | H | Požární klapky se servopohonem 230V, konc.spínač, vč.zatěsnění a atestu
|  | 1.PP | Standart provedení viz.příloha TZ
| 1.3.1 |  | 1400x900mm | ks | 1 |  | 0
| 1.3.2 |  | 1500x800mm | ks | 2 |  | 0
| 1.3.3 |  | 800x250mm | ks | 1 |  | 0
| 1.3.4 |  | 1250x710mm | ks | 1 |  | 0
| M |  | Montáž kompletu a dopravné | ks | 1 |  | 0
| 1.4 | K | Distribuční elementy
| 1.4.1 | 1.NP | Štěrbinová výusť v provedení nerez odolná chlóru, třířadá , D=1m, max.množství vzduchu 660m3/h | ks | 25 |  | 0
|  |  | Škrtící klapka průměr 250mm | ks | 25 |  | 0
|  | L | Ohebná hadice izolovaná s útlumem průměr 250mm | bm | 30 |  | 0
|  |  | Průchodka pozink.plech vnější průměr 225mm | m2 | 11 |  | 0
| M |  | Montáž kompletu a dopravné | ks | 1 |  | 0
| 1.4.2 | K | Přívodní výustka komfortní obdelníková 600x300, dvouřadá, s regulací R1 | ks | 6 |  | 0
|  | 1.PP | Plenum box v ceně potrubí
|  |  | Škrtící klapka průměr 250mm | ks | 12 |  | 0
|  | L | Ohebná hadice izolovaná s útlumem průměr 250mm | bm | 12 |  | 0
| M |  | Montáž kompletu a dopravné | ks | 1 |  | 0
| 1.4.3 | 2.NP | Regulační klapka 400x200mm, ruční provedení | ks | 1 |  | 0
|  |  | Krycí mřížka z tahokovu 400x200mm | ks | 1 |  | 0
| M |  | Montáž kompletu a dopravné | ks | 1 |  | 0
| 1.4.4 | 2.NP | Regulační klapka průměr 160mm, ruční provedení | ks | 1 |  | 0
|  |  | Krycí mřížka z tahokovu průměr 160mm | ks | 1 |  | 0
| M |  | Montáž kompletu a dopravné | ks | 1 |  | 0
| 1.4.5 | 1.NP | Regulační klapka 800x250mm, ruční provedení | ks | 1 |  | 0
| M |  | Montáž kompletu a dopravné | ks | 1 |  | 0
| 1.4.6 | K | Odvodní výustka komfortní obdelníková 280x100, jednořadá, s regulací R1 | ks | 21 |  | 0
|  | 1.NP | Plenum box v ceně potrubí
|  |  | Škrtící klapka průměr 160mm | ks | 21 |  | 0
|  | L | Ohebná hadice izolovaná s útlumem průměr 160mm | bm | 30 |  | 0
| M |  | Montáž kompletu a dopravné | ks | 1 |  | 0
| 1.4.7 | 1.NP | Škrtící klapka průměr 160mm | ks | 2 |  | 0
|  |  | Odvodní kruhový ventil průměr 160mm | ks | 1 |  | 0
|  |  | Krycí mřížka z tahokovu průměr 160mm | ks | 1 |  | 0
|  |  | Ohebná hadice izolovaná s útlumem průměr 160mm | bm | 4 |  | 0
| M |  | Montáž kompletu a dopravné | ks | 1 |  | 0
| 1.4.8 | K | Odvodní výustka komfortní obdelníková 600x300, jednořadá, s regulací R1 | ks | 25 |  | 0
|  | 2.NP | Plenum box v ceně potrubí
|  |  | Škrtící klapka průměr 250mm | ks | 50 |  | 0
|  | L | Ohebná hadice izolovaná s útlumem průměr 250mm | bm | 50 |  | 0
| M |  | Montáž kompletu a dopravné | ks | 1 |  | 0
| 1.4.9 | K | Přívodní výustka komfortní obdelníková 1000x300, dvouřadá s R1, prov.hliník | ks | 4 |  | 0
|  | 1.NP | Plenum box v ceně potrubí
|  | L | Ohebná hadice izolovaná s útlumem průměr 250mm | bm | 4 |  | 0
| M |  | Montáž kompletu a dopravné | ks | 1 |  | 0
| 1.4.10 | 1.NP | Stěnová mřížka 500x100, rozteč 12,5mm, provedení hliník | ks | 56 |  | 0
| M |  | Montáž kompletu a dopravné | ks | 1 |  | 0
Zařízení č.1 -– Výkaz výměr
|  | Index: | Skupinová cena potrubí sk. I - pozink. Plech, tř. těsnosti B:
5
Čtyřhranné:
Do obvodu 5600/tvarovek (%):
| P | všechny | 30 | bm | 15 |  | 0 | 82 | 1230 | 1230
| M |  | Montáž potrubí a dopravné | bm | 15 | 0 | 0
Kruhové:
|  | všechny | Do průměru 200/tvarovek (%):
| P |  | 30 | bm | 16 |  | 0 | 5 | 80 | 80
| M |  | Montáž potrubí a dopravné | bm | 16 | 0 | 0
|  | všechny | Do průměru 280/tvarovek (%):
| P |  | 30 | bm | 52 |  | 0 | 7 | 364 | 364
| M |  | Montáž potrubí a dopravné | bm | 52 | 0 | 0
VZT interiérové potrubí přívod +odvod tl.20mm z předizolovaných panelů
| P+M | M | Rovné potrubí a tvarovky, čtyřhranného průřezu z předizolovaného panelu. interiérní panel 20 mm šířky, 80/80 mikronů s hliníkovým povrchem - vzorkovaný/vzorkovaný. Hustota izolační pěny 49kg/m³, tepelná vodivost λ=0,019 W/m°K, třída vzduchotěsnosti „C”. Dodaný s doplňky, sestavený na komplet. Těsnit vhodným materiálem-ne silikon | m2 | 671 |  | 0
|  | všechny | cena včetně montáže
VZT exteriérové potrubí v kanálech a na sání před jednotkou tl.30mm z předizolovaných panelů
| P+M | M | Rovné potrubí a tvarovky, čtyřhranného průřezu z předizolovaného panelu. Nezávisle na velikosti průřezu exteriérní panel 30 mm šířky, 80/200 mikronů s hliníkovým povrchem - hladký/vzorkovaný. Hustota izolační pěny 49kg/m³, tepelná vodivost λ=0,019 W/m°K, třída vzduchotěsnosti „C”. Dodaný s doplňky, sestavený na komplet. POZOR!!! Spoje - příruby je nutno v exteriéru přelepit alubutylovou páskou. | m2 | 147 |  | 0
|  | všechny | cena včetně montáže
Izolace (cena dodávky vč.montáže):
| IZ | všechny | Protipožární izolace - jednostranná , pož. odolnost 30min technologický postup dle certifikátu | m2 | 26 |  | 0
| IZ |  | Tepelná izolace - na bázi kaučuku tl.6mm | m2 | 28 |  | 0
Zařízení č. 2 – Větrání a odvlhčení rekonstruovaného výukového bazénu
Soupis prací, dodávek a montáže
| 2 | A | VZT jednotka s kondenzačním sušením ve vnitřním provedení | ks | 1 |  | 0
|  | 1.PP | Technické data viz.tabulka zařízení
včetně vlastní MaR, komunikační rozhraní
vč.napojovací uzel topné vody, regul.ventil, čerpadlo
kabeláž, zapojení, uvedení do chodu, revize, zaškolení obsluhy, zkušební provoz
Složení jednotky viz.technická zpráva (TZ)
Standart provedení viz.příloha TZ
Strana obsluhy viz.výkres
| M |  | Montáž kompletu a dopravné | ks | 1 |  | 0
| 2.1 |  | Neobsazeno
| 2.2 | J, 1.PP | Tlumič hluku buňkový 1000x500/1500 (obal v ceně potrubí) | ks | 1 |  | 0
buňka 500x250/1500-4ks
| M |  | Montáž kompletu a dopravné | ks | 1 |  | 0
| 2.3 | H | Požární klapky se servopohonem 230V, konc.spínač
Standart provedení viz.příloha TZ
| 2.3.1 | 1.PP | 315x710mm | ks | 3 |  | 0
| M |  | Montáž kompletu a dopravné | ks | 1 |  | 0
| 2.4 |  | Distribuční elementy
| 2.4.1 | K, 1NP | Štěrbinová výusť v provedení nerez odolná chlóru, třířadá , D=1m, max.množství vzduchu 660m3/h | ks | 15 |  | 0
|  |  | Škrtící klapka průměr 250mm | ks | 15 |  | 0
|  | L | Ohebná hadice izolovaná s vyšším útlumem průměr 250mm (ohebný tlumič) | bm | 15 |  | 0
|  |  | Průchodka pozink.plech vnější průměr 225mm | m2 | 6 |  | 0
| M |  | Montáž kompletu a dopravné | ks | 1 |  | 0
| 2.4.2 | K, 1.NP, 2.NP | Odvodní výustka komfortní obdelníková 600x300, jednořadá, s regulací R1 | ks | 5 |  | 0
Plenum box v ceně potrubí
|  |  | Škrtící klapka průměr 250mm | ks | 10 |  | 0
|  | L | Ohebná hadice izolovaná s útlumem průměr 250mm | bm | 10 |  | 0
| M |  | Montáž kompletu a dopravné | ks | 1 |  | 0
| 2.4.3 | 2.NP | Regulační klapka 400x200mm, ruční provedení | ks | 1 |  | 0
| M |  | Montáž kompletu a dopravné | ks | 1 |  | 0
| 2.4.4 | K, 1.NP | Odvodní výustka komfortní obdelníková 280x100, jednořadá, s regulací R1 | ks | 8 |  | 0
Plenum box v ceně potrubí
|  |  | Škrtící klapka průměr 160mm | ks | 8 |  | 0
|  | L | Ohebná hadice izolovaná s útlumem průměr 160mm | bm | 12 |  | 0
| M |  | Montáž kompletu a dopravné | ks | 1 |  | 0
Zařízení č.2 -Výkaz výměr
|  | Index: | Skupinová cena potrubí sk. I - pozink. Plech, tř. těsnosti B:
5
Čtyřhranné:
|  | všechny | Do obvodu 2630/tvarovek (%):
| P |  | 30 | bm | 15 |  | 0 | 29 | 435 | 435
| M |  | Montáž potrubí a dopravné | bm | 15 | 0 | 0
Kruhové:
|  | všechny | Do průměru 200/tvarovek (%):
| P |  | 30 | bm | 5 |  | 0 | 5 | 25 | 25
| M |  | Montáž potrubí a dopravné | bm | 5 | 0 | 0
|  | všechny | Do průměru 280/tvarovek (%):
| P |  | 30 | bm | 10 |  | 0 | 7 | 70 | 70
| M |  | Montáž potrubí a dopravné | bm | 10 | 0 | 0
VZT interiérové potrubí přívod +odvod tl.20mm z předizolovaných panelů
| P+M | M, všechny | Rovné potrubí a tvarovky, čtyřhranného průřezu z předizolovaného panelu. interiérní panel 20 mm šířky, 80/80 mikronů s hliníkovým povrchem - vzorkovaný/vzorkovaný. Hustota izolační pěny 49kg/m³, tepelná vodivost λ=0,019 W/m°K, třída vzduchotěsnosti „C”. Dodaný s doplňky, sestavený na komplet. Těsnit vhodným materiálem-ne silikon | m2 | 369 |  | 0
cena včetně montáže
VZT exteriérové potrubí v kanálech a na sání před jednotkou tl.30mm z předizolovaných panelů
| P+M | M, všechny | Rovné potrubí a tvarovky, čtyřhranného průřezu z předizolovaného panelu. Nezávisle na velikosti průřezu exteriérní panel 30 mm šířky, 80/200 mikronů s hliníkovým povrchem - hladký/vzorkovaný. Hustota izolační pěny 49kg/m³, tepelná vodivost λ=0,019 W/m°K, třída vzduchotěsnosti „C”. Dodaný s doplňky, sestavený na komplet. POZOR!!! Spoje - příruby je nutno v exteriéru přelepit alubutylovou páskou. | m2 | 13 |  | 0
cena včetně montáže
Izolace (cena dodávky vč.montáže):
| IZ | všechny | Protipožární izolace - jednostranná , pož. odolnost 30min technologický postup dle certifikátu | m2 | 28 |  | 0
| IZ |  | Tepelná izolace - na bázi kaučuku tl.6mm | m2 | 9 |  | 0
Zařízení č. 3- Větrání a odvlhčení rekreačního bazénu
Soupis prací, dodávek a montáže
| 3 | A | VZT jednotka s kondenzačním sušením ve vnitřním provedení | ks | 2 |  | 0
|  | 1.PP | Technické data viz.tabulka zařízení
včetně vlastní MaR, komunikační rozhraní
vč.napojovací uzel topné vody, regul.ventil, čerpadlo
kabeláž, zapojení, uvedení do chodu, revize, zaškolení obsluhy, zkušební provoz
Složení jednotky viz.technická zpráva (TZ)
Standart provedení viz.příloha TZ
Strana obsluhy viz.výkres
| M |  | Montáž kompletu a dopravné | ks | 1 |  | 0
| 3.1 |  | Neobsazeno
| 3.2 |  | Neobsazeno
| 3.3 |  | Neobsazeno
| 3.4 |  | Distribuční elementy
| 3.4.1 | K, 1.NP | Štěrbinová výusť v provedení nerez odolná chlóru, třířadá , D=1m, max.množství vzduchu 660m3/h | ks | 55 |  | 0
|  |  | Škrtící klapka průměr 250mm | ks | 55 |  | 0
|  | L | Ohebná hadice izolovaná s útlumem průměr 250mm | bm | 60 |  | 0
|  |  | Průchodka pozink.plech vnější průměr 225mm | m2 | 21 |  | 0
| M |  | Montáž kompletu a dopravné | ks | 1 |  | 0
| 3.4.2 | K, 1.NP | Přívodní kruhový ventil průměr 160mm | ks | 1 |  | 0
|  |  | Škrtící klapka průměr 160mm | ks | 1 |  | 0
|  | L | Ohebná hadice izolovaná s útlumem průměr 160mm | bm | 1 |  | 0
| M |  | Montáž kompletu a dopravné | ks | 1 |  | 0
| 3.4.3 | 2.P | Regulační klapka 500x400mm, ruční provedení | ks | 2 |  | 0
| M |  | Montáž kompletu a dopravné | ks | 1 |  | 0
| 3.4.4 | 2.NP | Regulační klapka 400x200mm, ruční provedení | ks | 2 |  | 0
|  |  | Krycí mřížka z tahokovu 400x200mm | ks | 2 |  | 0
| M |  | Montáž kompletu a dopravné | ks | 1 |  | 0
| 3.4.5 | K, 1.NP | Přívodní výustka komfortní obdelníková 600x300, dvouřadá, s regulací R1 | ks | 10 |  | 0
Plenum box v ceně potrubí
|  |  | Škrtící klapka průměr 250mm | ks | 20 |  | 0
|  | L | Ohebná hadice izolovaná s útlumem průměr 250mm | bm | 20 |  | 0
| M |  | Montáž kompletu a dopravné | ks | 1 |  | 0
| 3.4.6 | K, 1.NP | Odvodní výustka komfortní obdelníková 600x300, jednořadá, s regulací R1 | ks | 39 |  | 0
Plenum box v ceně potrubí
|  |  | Škrtící klapka průměr 250mm | ks | 78 |  | 0
|  | L | Ohebná hadice izolovaná s útlumem průměr 250mm | bm | 78 |  | 0
| M |  | Montáž kompletu a dopravné | ks | 1 |  | 0
Zařízení č.3 -Výkaz výměr
|  | Index: | Skupinová cena potrubí sk. I - pozink. Plech, tř. těsnosti B:
5
Kruhové:
|  | všechny | Do průměru 200/tvarovek (%):
| P |  | 30 | bm | 1 |  | 0 | 5 | 5 | 5
| M |  | Montáž potrubí a dopravné | bm | 1 | 0 | 0
|  | všechny | Do průměru 280/tvarovek (%):
| P |  | 30 | bm | 183 |  | 0 | 7 | 1281 | 1281
| M |  | Montáž potrubí a dopravné | bm | 183 | 0 | 0
|  | všechny | Do průměru 1600/tvarovek (%):
| P |  | 30 | bm | 10 |  | 0 | 66 | 660 | 660
| M |  | Montáž potrubí a dopravné | bm | 10 | 0 | 0
VZT interiérové potrubí přívod +odvod tl.20mm z předizolovaných panelů
| P+M | M, všechny | Rovné potrubí a tvarovky, čtyřhranného průřezu z předizolovaného panelu. interiérní panel 20 mm šířky, 80/80 mikronů s hliníkovým povrchem - vzorkovaný/vzorkovaný. Hustota izolační pěny 49kg/m³, tepelná vodivost λ=0,019 W/m°K, třída vzduchotěsnosti „C”. Dodaný s doplňky, sestavený na komplet. Těsnit vhodným materiálem-ne silikon | m2 | 1421 |  | 0
cena včetně montáže
VZT exteriérové potrubí v kanálech a na sání před jednotkou tl.30mm z předizolovaných panelů
| P+M | M, všechny | Rovné potrubí a tvarovky, čtyřhranného průřezu z předizolovaného panelu. Nezávisle na velikosti průřezu exteriérní panel 30 mm šířky, 80/200 mikronů s hliníkovým povrchem - hladký/vzorkovaný. Hustota izolační pěny 49kg/m³, tepelná vodivost λ=0,019 W/m°K, třída vzduchotěsnosti „C”. Dodaný s doplňky, sestavený na komplet. POZOR!!! Spoje - příruby je nutno v exteriéru přelepit alubutylovou páskou. | m2 | 611 |  | 0
cena včetně montáže
Izolace (cena dodávky vč.montáže):
| IZ | všechny | Tepelná izolace - na bázi kaučuku tl.6mm (parotěsná) | m2 | 62 |  | 0
Zařízení č. 4 - Neobsazeno
Zařízení č. 5 - Neobsazeno
Zařízení č. 6 - Větrání šaten II (největší šatny) Obdobné
Soupis prací, dodávek a montáže
| 6 | B | Vzduchotechnická jednotka ve vnitřním provedení | ks | 1 |  | 0
|  | 2.NP | Technické data viz.tabulka zařízení
Složení viz.technická zpráva (TZ)
Standart provedení viz.příloha TZ
Strana obsluhy viz.výkres
MaR viz.sam.projekt
vč.sifonů
| M |  | Montáž kompletu a dopravné | ks | 1 |  | 0
| 6.1 | 2.NP | Sací a výfuková žaluzie 1250x800mm, pozink.vč.síta proti hmyzu | ks | 2 |  | 0
| M |  | Montáž kompletu a dopravné | ks | 1 |  | 0
| 6.2 | J | Tlumič hluku buňkový 1000x400/1000 (obal v ceně potrubí) | ks | 4 |  | 0
|  | 2.NP | buňka 500x200/1000-16ks
| M |  | Montáž kompletu a dopravné | ks | 1 |  | 0
| 6.3 | H | Požární klapky se servopohonem 230V, konc.spínač
Standart provedení viz.příloha TZ
| 6.3.1 | 2.NP | 900x400mm | ks | 2 |  | 0
| 6.3.2 | 1.NP | průměr 160mm | ks | 1 |  | 0
| 6.3.3 | 1.NP | 630x250mm | ks | 2 |  | 0
| M |  | Montáž kompletu a dopravné | ks | 1 |  | 0
| 6.4 | K | Distribuční elementy
| 6.4.1 | 1.NP | Přívodní kruhový ventil průměr 100mm | ks | 2 |  | 0
|  |  | Škrtící klapka průměr 100mm | ks | 2 |  | 0
|  | L | Ohebná hadice izolovaná s útlumem průměr 100mm | bm | 2 |  | 0
| M |  | Montáž kompletu a dopravné | ks | 1 |  | 0
| 6.4.2 | K, 1.NP | Přívodní výustka komfortní obdelníková 400x200, dvouřadá, s regulací R1 | ks | 16 |  | 0
Plenum box v ceně potrubí
|  |  | Škrtící klapka průměr 250mm | ks | 16 |  | 0
|  | L | Ohebná hadice izolovaná s útlumem průměr 250mm | bm | 20 |  | 0
| M |  | Montáž kompletu a dopravné | ks | 1 |  | 0
| 6.4.3 | 1.NP | Škrtící klapka průměr 200mm | ks | 9 |  | 0
|  |  | Ohebná hadice izolovaná s útlumem průměr 200mm | bm | 15 |  | 0
| M |  | Montáž kompletu a dopravné | ks | 1 |  | 0
| 6.4.4 | 1.NP | Škrtící klapka průměr 250mm | ks | 6 |  | 0
|  |  | Ohebná hadice izolovaná s útlumem průměr 250mm | bm | 10 |  | 0
| M |  | Montáž kompletu a dopravné | ks | 1 |  | 0
| 6.4.5 | K, 1.NP | Odvodní výustka komfortní obdelníková 400x200, jednořadá, s regulací R1 | ks | 2 |  | 0
Plenum box v ceně potrubí
|  |  | Škrtící klapka průměr 250mm | ks | 2 |  | 0
|  | L | Ohebná hadice izolovaná s útlumem průměr 250mm | bm | 5 |  | 0
| M |  | Montáž kompletu a dopravné | ks | 1 |  | 0
Zařízení č.6 -– Výkaz výměr
|  | Index: | Skupinová cena potrubí sk. I - pozink. Plech, tř. těsnosti B:
5
Čtyřhranné:
|  | všechny | Do obvodu 2630/tvarovek (%):
| P |  | 30 | bm | 3 |  | 0 | 29 | 87 | 87
| M |  | Montáž potrubí a dopravné | bm | 3 | 0 | 0
|  | všechny | Do obvodu 3500/tvarovek (%):
| P |  | 30 | bm | 15 |  | 0 | 38 | 570 | 570
| M |  | Montáž potrubí a dopravné | bm | 15 | 0 | 0
Kruhové:
|  | všechny | Do průměru 200/tvarovek (%):
| P |  | 30 | bm | 42 |  | 0 | 5 | 210 | 210
| M |  | Montáž potrubí a dopravné | bm | 42 | 0 | 0
|  | všechny | Do průměru 280/tvarovek (%):
| P |  | 30 | bm | 41 |  | 0 | 7 | 287 | 287
| M |  | Montáž potrubí a dopravné | bm | 41 | 0 | 0
VZT interiérové potrubí přívod +odvod tl.20mm z předizolovaných panelů
| P+M | M, všechny | Rovné potrubí a tvarovky, čtyřhranného průřezu z předizolovaného panelu. interiérní panel 20 mm šířky, 80/80 mikronů s hliníkovým povrchem - vzorkovaný/vzorkovaný. Hustota izolační pěny 49kg/m³, tepelná vodivost λ=0,019 W/m°K, třída vzduchotěsnosti „C”. Dodaný s doplňky, sestavený na komplet. Těsnit vhodným materiálem-ne silikon | m2 | 337 |  | 0
cena včetně montáže
VZT exteriérové potrubí v kanálech a na sání před jednotkou tl.30mm z předizolovaných panelů
| P+M | M, všechny | Rovné potrubí a tvarovky, čtyřhranného průřezu z předizolovaného panelu. Nezávisle na velikosti průřezu exteriérní panel 30 mm šířky, 80/200 mikronů s hliníkovým povrchem - hladký/vzorkovaný. Hustota izolační pěny 49kg/m³, tepelná vodivost λ=0,019 W/m°K, třída vzduchotěsnosti „C”. Dodaný s doplňky, sestavený na komplet. POZOR!!! Spoje - příruby je nutno v exteriéru přelepit alubutylovou páskou. | m2 | 77 |  | 0
cena včetně montáže
Izolace (cena dodávky vč.montáže):
| IZ | všechny | Protipožární izolace - jednostranná , pož. odolnost 30min technologický postup dle certifikátu | m2 | 61 |  | 0
Zařízení č. 6a - Větrání šaten II (největší šatny) hygienické zařízení Obdobné
Soupis prací, dodávek a montáže
| 6a | G, 2.NP | Střešní ventilátor | ks | 1 |  | 0
vč.tlumícího podstavce a zpětné klapky
Technické data viz.tabulka zařízení
Standart provedení viz.příloha TZ
| M |  | Montáž kompletu a dopravné | ks | 1 |  | 0
| 6a.1 | K, 1.NP | Odvodní kruhový ventil průměr 100mm | ks | 7 |  | 0
|  |  | Škrtící klapka průměr 100mm | ks | 7 |  | 0
|  | L | Ohebná hadice izolovaná s útlumem průměr 100mm | bm | 10 |  | 0
| M |  | Montáž kompletu a dopravné | ks | 1 |  | 0
| 6a.2 | K, 1.NP | Odvodní kruhový ventil průměr 160mm | ks | 1 |  | 0
|  |  | Škrtící klapka průměr 160mm | ks | 1 |  | 0
|  | L | Ohebná hadice izolovaná s útlumem průměr 160mm | bm | 2 |  | 0
| M |  | Montáž kompletu a dopravné | ks | 1 |  | 0
| 6a.3 | K, 1.NP | Odvodní kruhový ventil průměr 200mm | ks | 1 |  | 0
|  |  | Škrtící klapka průměr 200mm | ks | 1 |  | 0
|  | L | Ohebná hadice izolovaná s útlumem průměr 200mm | bm | 2 |  | 0
| M |  | Montáž kompletu a dopravné | ks | 1 |  | 0
Zařízení č.6a -– Výkaz výměr
|  | Index: | Skupinová cena potrubí sk. I - pozink. Plech, tř. těsnosti B:
5
Kruhové:
|  | všechny | Do průměru 100/ tvarovek (%):
| P |  | 30 | bm | 5 |  | 0 | 2 | 10 | 10
| M |  | Montáž potrubí a dopravné | bm | 5 | 0 | 0
|  | všechny | Do průměru 200/tvarovek (%):
| P |  | 30 | bm | 23 |  | 0 | 5 | 115 | 115
| M |  | Montáž potrubí a dopravné | bm | 23 | 0 | 0
|  | všechny | Do průměru 400/tvarovek (%):
| P |  | 30 | bm | 3 |  | 0 | 11 | 33 | 33
| M |  | Montáž potrubí a dopravné | bm | 3 | 0 | 0
Zařízení č. 6b - Větrání šaten II (největší šatny) tělové vysoušeče Obdobné
Soupis prací, dodávek a montáže
| 6b | C | Tělový vysoušeč | ks | 4 |  | 0
|  | 1.NP | Technické data viz.tabulka zařízení
Standart provedení viz.příloha TZ
Mezistropní jednotka s cirkulací, 2-tr.systém, topení, AC motor, tř.filtrace G2
Příslušenství: pružný nástavec sání, pružný nástavec výdech
přechod, závěs
Ovládání zajistí MaR
| M |  | Montáž kompletu a dopravné | ks | 1 |  | 0
| 6b.1 | K, 1.NP | Přívodní dýza průměr 200mm | ks | 8 |  | 0
|  | L | Ohebná hadice izolovaná s útlumem průměr 200mm | bm | 10 |  | 0
| M |  | Montáž kompletu a dopravné | ks | 1 |  | 0
| 6b.2 | K, 1.NP | Odvodní výustka komfortní obdelníková 700x300, jednořadá, s regulací R1 | ks | 4 |  | 0
Plenum box v ceně potrubí
|  | L | Ohebná hadice izolovaná s útlumem průměr 250mm | bm | 8 |  | 0
| M |  | Montáž kompletu a dopravné | ks | 1 |  | 0
VZT interiérové potrubí přívod +odvod tl.20mm z předizolovaných panelů
| P+M | M, všechny | Rovné potrubí a tvarovky, čtyřhranného průřezu z předizolovaného panelu. interiérní panel 20 mm šířky, 80/80 mikronů s hliníkovým povrchem - vzorkovaný/vzorkovaný. Hustota izolační pěny 49kg/m³, tepelná vodivost λ=0,019 W/m°K, třída vzduchotěsnosti „C”. Dodaný s doplňky, sestavený na komplet. Těsnit vhodným materiálem-ne silikon | m2 | 4 |  | 0
cena včetně montáže
Zařízení č. 7- Větrání šaten III (u stávajícího výukového bazénu)
Soupis prací, dodávek a montáže
| 7 | B | Vzduchotechnická jednotka ve vnitřním provedení | ks | 1 |  | 0
|  | 2.NP | Technické data viz.tabulka zařízení
Složení viz.technická zpráva (TZ)
Standart provedení viz.příloha TZ
MaR viz.sam.projekt
vč.sifonů
Strana obsluhy viz.výkres
| M |  | Montáž kompletu a dopravné | ks | 1 |  | 0
| 7.1 | 2.NP | Sací a výfuková žaluzie 1250x800mm, pozink.vč.síta proti hmyzu | ks | 2 |  | 0
| M |  | Montáž kompletu a dopravné | ks | 1 |  | 0
| 7.2 | J, 2.NP | Tlumič hluku buňkový 500x250/1000 (obal v ceně potrubí) | ks | 4 |  | 0
buňka 500x250/1000-4ks
| M |  | Montáž kompletu a dopravné | ks | 1 |  | 0
| 7.3 | H | Požární klapky se servopohonem 230V, konc.spínač
Standart provedení viz.příloha TZ
| 7.3.1 | 2.NP | 400x250mm | ks | 2 |  | 0
| 7.3.2 | 1.NP | 500x250mm | ks | 4 |  | 0
| M |  | Montáž kompletu a dopravné | ks | 1 |  | 0
| 7.4 |  | Distribuční elementy
| 7.4.1 | K, 1.NP | Přívodní výustka komfortní obdelníková 400x200, dvouřadá, s regulací R1 | ks | 6 |  | 0
Plenum box v ceně potrubí
|  |  | Škrtící klapka průměr 250mm | ks | 6 |  | 0
|  | L | Ohebná hadice izolovaná s útlumem průměr 250mm | bm | 10 |  | 0
| M |  | Montáž kompletu a dopravné | ks | 1 |  | 0
| 7.4.2 | K, 1.NP | Přívodní kruhový ventil průměr 100mm | ks | 3 |  | 0
|  |  | Škrtící klapka průměr 100mm | ks | 3 |  | 0
|  | L | Ohebná hadice izolovaná s útlumem průměr 100mm | bm | 6 |  | 0
| M |  | Montáž kompletu a dopravné | ks | 1 |  | 0
| 7.4.3 | K, 1.NP | Odvodní výustka komfortní obdelníková 400x200, jednořadá, s regulací R1 | ks | 6 |  | 0
Plenum box v ceně potrubí
|  |  | Škrtící klapka průměr 250mm | ks | 6 |  | 0
|  | L | Ohebná hadice izolovaná s útlumem průměr 250mm | bm | 10 |  | 0
| M |  | Montáž kompletu a dopravné | ks | 1 |  | 0
Zařízení č.7 -– Výkaz výměr
|  | Index: | Skupinová cena potrubí sk. I - pozink. Plech, tř. těsnosti B:
5
Kruhové:
|  | všechny | Do průměru 100/ tvarovek (%):
| P |  | 30 | bm | 1 |  | 0 | 2 | 2 | 2
| M |  | Montáž potrubí a dopravné | bm | 1 | 0 | 0
|  | všechny | Do průměru 280/tvarovek (%):
| P |  | 30 | bm | 5 |  | 0 | 7 | 35 | 35
| M |  | Montáž potrubí a dopravné | bm | 5 | 0 | 0
VZT interiérové potrubí přívod +odvod tl.20mm z předizolovaných panelů
| P+M | M, všechny | Rovné potrubí a tvarovky, čtyřhranného průřezu z předizolovaného panelu. interiérní panel 20 mm šířky, 80/80 mikronů s hliníkovým povrchem - vzorkovaný/vzorkovaný. Hustota izolační pěny 49kg/m³, tepelná vodivost λ=0,019 W/m°K, třída vzduchotěsnosti „C”. Dodaný s doplňky, sestavený na komplet. Těsnit vhodným materiálem-ne silikon | m2 | 224 |  | 0
cena včetně montáže
VZT exteriérové potrubí v kanálech a na sání před jednotkou tl.30mm z předizolovaných panelů
| P+M | M, všechny | Rovné potrubí a tvarovky, čtyřhranného průřezu z předizolovaného panelu. Nezávisle na velikosti průřezu exteriérní panel 30 mm šířky, 80/200 mikronů s hliníkovým povrchem - hladký/vzorkovaný. Hustota izolační pěny 49kg/m³, tepelná vodivost λ=0,019 W/m°K, třída vzduchotěsnosti „C”. Dodaný s doplňky, sestavený na komplet. POZOR!!! Spoje - příruby je nutno v exteriéru přelepit alubutylovou páskou. | m2 | 69 |  | 0
cena včetně montáže
Zařízení č. 7a- Větrání šaten III (u stávajícího výukového bazénu) hygien.zařízení
Soupis prací, dodávek a montáže
| 7a | G, 2.NP | Střešní ventilátor | ks | 1 |  | 0
vč.tlumícího podstavce a zpětné klapky
Technické data viz.tabulka zařízení
Standart provedení viz.příloha TZ
| M |  | Montáž kompletu a dopravné | ks | 1 |  | 0
| 7a.1 | K, 1.NP | Odvodní kruhový ventil průměr 100mm | ks | 5 |  | 0
|  |  | Škrtící klapka průměr 100mm | ks | 5 |  | 0
|  | L | Ohebná hadice izolovaná s útlumem průměr 100mm | bm | 8 |  | 0
| M |  | Montáž kompletu a dopravné | ks | 1 |  | 0
Zařízení č.7a -– Výkaz výměr
|  | Index: | Skupinová cena potrubí sk. I - pozink. Plech, tř. těsnosti B:
5
Kruhové:
|  | 1.NP, 2.NP | Do průměru 100/ tvarovek (%):
| P |  | 30 | bm | 2 |  | 0 | 2 | 4 | 4
| M |  | Montáž potrubí a dopravné | bm | 2 | 0 | 0
|  | 1.NP, 2.NP | Do průměru 140/tvarovek (%):
| P |  | 30 | bm | 8 |  | 0 | 3 | 24 | 24
| M |  | Montáž potrubí a dopravné | bm | 8 | 0 | 0
|  | 1.NP, 2.NP | Do průměru 200/tvarovek (%):
| P |  | 30 | bm | 3 |  | 0 | 5 | 15 | 15
| M |  | Montáž potrubí a dopravné | bm | 3 | 0 | 0
Zařízení č. 7b- Větrání šaten III (u stávajícího výukového bazénu) tělové vysoušeče
Soupis prací, dodávek a montáže
| 7b | C | Tělový vysoušeč | ks | 4 |  | 0
|  | 1.NP | Technické data viz.tabulka zařízení
Mezistropní jednotka s cirkulací, 2-tr.systém, topení, AC motor, tř.filtrace G2
Příslušenství: pružný nástavec sání, pružný nástavec výdech
přechod, závěs
Ovládání zajistí MaR
| M |  | Montáž kompletu a dopravné | ks | 1 |  | 0
| 7b.1 | K, 1.NP | Přívodní dýza průměr 200mm | ks | 12 |  | 0
|  | L | Ohebná hadice izolovaná s útlumem průměr 200mm | bm | 12 |  | 0
| M |  | Montáž kompletu a dopravné | ks | 1 |  | 0
| 7b.2 | K, 1.NP | Odvodní výustka komfortní obdelníková 700x300, jednořadá, s regulací R1 | ks | 4 |  | 0
Plenum box v ceně potrubí
|  | L | Ohebná hadice izolovaná s útlumem průměr 250mm | bm | 4 |  | 0
| M |  | Montáž kompletu a dopravné | ks | 1 |  | 0
VZT interiérové potrubí přívod +odvod tl.20mm z předizolovaných panelů
| P+M | M, 1.NP | Rovné potrubí a tvarovky, čtyřhranného průřezu z předizolovaného panelu. interiérní panel 20 mm šířky, 80/80 mikronů s hliníkovým povrchem - vzorkovaný/vzorkovaný. Hustota izolační pěny 49kg/m³, tepelná vodivost λ=0,019 W/m°K, třída vzduchotěsnosti „C”. Dodaný s doplňky, sestavený na komplet. Těsnit vhodným materiálem-ne silikon | m2 | 4 |  | 0
cena včetně montáže
Zařízení č. 8 - Neobsazeno
Zařízení č. 8a -Odvětrání lednic
Soupis prací, dodávek a montáže
| 8a | G | Ventilátor do kruhového potrubí (vč.2ks pružných manžet) | ks | 1 |  | 0
|  | 1.NP | Technické data viz.tabulka zařízení
Standart provedení viz.příloha TZ
| M |  | Montáž kompletu a dopravné | ks | 1 |  | 0
| 8a.1 | K, 1.NP | Odvodní výustka komfortní na kruh.potrubí 425x75, jednořadá, s regulací R1 | ks | 4 |  | 0
| M |  | Montáž kompletu a dopravné | ks | 1 |  | 0
| 8a.2 | 2.NP | Kruhová stříška průměr 250mm/Výfukový kus 250mm vč.kryc.mřížky (seříznutý 45°) | ks | 1 |  | 0
| M |  | Montáž kompletu a dopravné | ks | 1 |  | 0
Zařízení č.8a -– Výkaz výměr
|  | Index: | Skupinová cena potrubí sk. I - pozink. Plech, tř. těsnosti B:
5
Kruhové:
|  | 1.NP, 2.NP | Do průměru 280/tvarovek (%):
| P |  | 30 | bm | 10 |  | 0 | 7 | 70 | 70
| M |  | Montáž potrubí a dopravné | bm | 10 | 0 | 0
|  | 1.NP, 2.NP | Izolace (cena dodávky vč.montáže):
| IZ |  | Tepelná izolace - na bázi kaučuku tl.6mm (parotěsná) | m2 | 2 |  | 0
| IZ |  | Tepelná izolace - desky min.vata tl.40mm s oplechováním poz. Plechu tl.0,6mm | m2 | 1 |  | 0
Zařízení č. 9 - Větrání bufetu, vstupní haly, pokladny, zápisu do plavání
Soupis prací, dodávek a montáže
| 9 | B | Vzduchotechnická jednotka ve vnitřním provedení | ks | 1 |  | 0
|  | 2.NP | Technické data viz.tabulka zařízení
Složení viz.technická zpráva (TZ)
MaR viz.sam.projekt
vč.sifonů
Standart provedení viz.příloha TZ
Strana obsluhy viz.výkres
| M |  | Montáž kompletu a dopravné | ks | 1 |  | 0
| 9.1 |  | Neobsazeno
| 9.2 | J, 2.NP | Tlumič hluku buňkový 1000x250/1000 (obal v ceně potrubí) | ks | 4 |  | 0
buňka 500x250/1500-8ks
| M |  | Montáž kompletu a dopravné | ks | 1 |  | 0
| 9.3 | H | Požární klapky se servopohonem 230V, konc.spínač
Standart provedení viz.příloha TZ
| 9.3.1 | 2.NP | 800x250mm | ks | 4 |  | 0
| M |  | Montáž kompletu a dopravné | ks | 1 |  | 0
| 9.4 |  | Distribuční elementy
| 9.4.1 | K, 1.NP | Přívodní vířivý anemostat s nastavitelnými lamelami pro 500 m3/hod | ks | 8 |  | 0
Včetně plenum boxu s regulační klapkou
|  | L | Ohebná hadice izolovaná s útlumem průměr 250mm | bm | 12 |  | 0
|  |  | Škrtící klapka průměr 250mm | ks | 8 |  | 0
| M |  | Montáž kompletu a dopravné | ks | 1 |  | 0
| 9.4.2 | K, 1.NP | Přívodní vířivý anemostat s nastavitelnými lamelami pro 300/200 m3/hod | ks | 4 |  | 0
Včetně plenum boxu s regulační klapkou
|  | L | Ohebná hadice izolovaná s útlumem průměr 200mm | bm | 6 |  | 0
|  |  | Škrtící klapka průměr 200mm | ks | 4 |  | 0
| M |  | Montáž kompletu a dopravné | ks | 1 |  | 0
| 9.4.3 | K, 1.NP | Přívodní kruhový ventil průměr 160mm | ks | 1 |  | 0
|  | L | Ohebná hadice izolovaná s útlumem průměr 160mm | bm | 2 |  | 0
| M |  | Montáž kompletu a dopravné | ks | 1 |  | 0
| 9.4.4 | K, 1.NP | Odvodní vířivý anemostat s nastavitelnými lamelami pro 500 m3/hod | ks | 3 |  | 0
Včetně plenum boxu s regulační klapkou
|  | L | Ohebná hadice izolovaná s útlumem průměr 250mm | bm | 6 |  | 0
|  |  | Škrtící klapka průměr 250mm | ks | 3 |  | 0
| M |  | Montáž kompletu a dopravné | ks | 1 |  | 0
| 9.4.5 | K, 1.NP | Odvodní vířivý anemostat s nastavitelnými lamelami pro 300/200 m3/hod | ks | 2 |  | 0
Včetně plenum boxu s regulační klapkou
|  | L | Ohebná hadice izolovaná s útlumem průměr 200mm | bm | 4 |  | 0
|  |  | Škrtící klapka průměr 200mm | ks | 2 |  | 0
| M |  | Montáž kompletu a dopravné | ks | 1 |  | 0
| 9.4.6 | K, 1.NP | Odvodní kruhový ventil průměr 100mm | ks | 2 |  | 0
|  |  | Škrtící klapka průměr 100mm | ks | 2 |  | 0
|  | L | Ohebná hadice izolovaná s útlumem průměr 100mm | bm | 4 |  | 0
| M |  | Montáž kompletu a dopravné | ks | 1 |  | 0
| 9.4.7 | K, 1.NP | Odvodní kruhový ventil průměr 160mm | ks | 1 |  | 0
|  |  | Škrtící klapka průměr 160mm | ks | 1 |  | 0
|  | L | Ohebná hadice izolovaná s útlumem průměr 160mm | bm | 2 |  | 0
| M |  | Montáž kompletu a dopravné | ks | 1 |  | 0
| 9.4.8 | 1.NP | Odsávací digestoř 700x900mm(900m3/h), prov. nerez, vč.osvětlení a lapačů tuku, žlábek na kondenzát s možností odtoku - ventil | ks | 1 |  | 0
|  |  | Regulační klapka 400x200mm, ruční provedení | ks | 1 |  | 0
| M |  | Montáž kompletu a dopravné | ks | 1 |  | 0
| 9.4.9 | 1.NP | Odsávací digestoř 3000x2500mm(1600m3/h), prov. nerez, vč.osvětlení a lapačů tuku, žlábek na kondenzát s možností odtoku - ventil | ks | 1 |  | 0
|  |  | Regulační klapka 500x250mm, ruční provedení | ks | 1 |  | 0
| M |  | Montáž kompletu a dopravné | ks | 1 |  | 0
Zařízení č.9 -– Výkaz výměr
|  | Index: | Skupinová cena potrubí sk. I - pozink. Plech, tř. těsnosti B:
5
Čtyřhranné:
|  | 1.NP, 2.NP | Do obvodu 2630/tvarovek (%):
| P |  | 30 | bm | 6 |  | 0 | 29 | 174 | 174
| M |  | Montáž potrubí a dopravné | bm | 6 | 0 | 0
Kruhové:
|  | 1.NP, 2.NP | Do průměru 100/ tvarovek (%):
| P |  | 30 | bm | 8 |  | 0 | 2 | 16 | 16
| M |  | Montáž potrubí a dopravné | bm | 8 | 0 | 0
|  | 1.NP, 2.NP | Do průměru 200/tvarovek (%):
| P |  | 30 | bm | 45 |  | 0 | 5 | 225 | 225
| M |  | Montáž potrubí a dopravné | bm | 45 | 0 | 0
|  | 1.NP, 2.NP | Do průměru 280/tvarovek (%):
| P |  | 30 | bm | 28 |  | 0 | 7 | 196 | 196
| M |  | Montáž potrubí a dopravné | bm | 28 | 0 | 0
VZT interiérové potrubí přívod +odvod tl.20mm z předizolovaných panelů
| P+M | M, 1.NP, 2.NP | Rovné potrubí a tvarovky, čtyřhranného průřezu z předizolovaného panelu. interiérní panel 20 mm šířky, 80/80 mikronů s hliníkovým povrchem - vzorkovaný/vzorkovaný. Hustota izolační pěny 49kg/m³, tepelná vodivost λ=0,019 W/m°K, třída vzduchotěsnosti „C”. Dodaný s doplňky, sestavený na komplet. Těsnit vhodným materiálem-ne silikon | m2 | 296 |  | 0
cena včetně montáže
VZT exteriérové potrubí v kanálech a na sání před jednotkou tl.30mm z předizolovaných panelů
| P+M | M, 1.NP, 2.NP | Rovné potrubí a tvarovky, čtyřhranného průřezu z předizolovaného panelu. Nezávisle na velikosti průřezu exteriérní panel 30 mm šířky, 80/200 mikronů s hliníkovým povrchem - hladký/vzorkovaný. Hustota izolační pěny 49kg/m³, tepelná vodivost λ=0,019 W/m°K, třída vzduchotěsnosti „C”. Dodaný s doplňky, sestavený na komplet. POZOR!!! Spoje - příruby je nutno v exteriéru přelepit alubutylovou páskou. | m2 | 36 |  | 0
cena včetně montáže
Izolace (cena dodávky vč.montáže):
| IZ | 1.NP, 2.NP | Protipožární izolace - jednostranná , pož. odolnost 30min technologický postup dle certifikátu | m2 | 15 |  | 0
| IZ | 1.NP, 2.NP | Tepelná izolace - na bázi kaučuku tl.19mm | m2 | 110 |  | 0
Zařízení č. 9a - Kondenzační jednotky
Soupis prací, dodávek a montáže
| 9a | F, 2.NP | Kondenzační jednotky s plynulou regulací výkonu, kompresor inverter. | ks | 2 |  | 0
Technické data viz.tabulka zařízení
Ovládání pomocí signálu 0 - 10 V z MaR vzt jednotky.
Ochrana proti zamrznutí výparníku. Sada expanzního ventilu. Řídící box.
|  |  | Cu potrubí s izolací- délka trasy | bm | 40 |  | 0
|  |  | Komunikační kabeláž | bm | 40 |  | 0
|  |  | Rám pod kond.jednotku | ks | 2 |  | 0
|  |  | Plastové korýtko pro vedení Cu potrubí po střeše | bm | 10 |  | 0
| M |  | Montáž kompletu a dopravné | ks | 1 |  | 0
Zařízení č. 10- Větrání hygienických zařízení veřejnost
Soupis prací, dodávek a montáže
| 10 | G, 2.NP | Střešní ventilátor | ks | 1 |  | 0
vč.tlumícího podstavce a zpětné klapky
Technické data viz.tabulka zařízení
| M |  | Montáž kompletu a dopravné | ks | 1 |  | 0
| 10.1 | K, 1.NP | Odvodní kruhový ventil průměr 100mm | ks | 9 |  | 0
|  |  | Škrtící klapka průměr 100mm | ks | 9 |  | 0
|  | L | Ohebná hadice izolovaná s útlumem průměr 100mm | bm | 15 |  | 0
| M |  | Montáž kompletu a dopravné | ks | 1 |  | 0
Zařízení č.10 -– Výkaz výměr
|  | Index: | Skupinová cena potrubí sk. I - pozink. Plech, tř. těsnosti B:
5
Kruhové:
|  | 1.NP | Do průměru 100/ tvarovek (%):
| P |  | 30 | bm | 5 |  | 0 | 2 | 10 | 10
| M |  | Montáž potrubí a dopravné | bm | 5 | 0 | 0
|  | 1.NP | Do průměru 140/tvarovek (%):
| P |  | 30 | bm | 7 |  | 0 | 3 | 21 | 21
| M |  | Montáž potrubí a dopravné | bm | 7 | 0 | 0
|  | 1.NP, 2.NP | Do průměru 200/tvarovek (%):
| P |  | 30 | bm | 16 |  | 0 | 5 | 80 | 80
| M |  | Montáž potrubí a dopravné | bm | 16 | 0 | 0
Zařízení č. 11 - Chlazení plavčík
Soupis prací, dodávek a montáže
| 11.1 | F | Nástěnná klim.jednotka typu Split | ks | 1 |  | 0
|  | 1.NP, 2.NP | Technické data viz.tabulka zařízení
Kondenzační jednotka typu Invertor
|  |  | Cu potrubí vč.izolace-délka trasy | bm | 15 |  | 0
|  |  | Rám pod venkovní jednotku | ks | 1 |  | 0
IR Ovladač v ceně
| M |  | Montáž kompletu a dopravné | ks | 1 |  | 0
| 11.2 | F | Kazetová klim.jednotka typu Split | ks | 1 |  | 0
|  | 1.NP, 2.NP | Technické data viz.tabulka zařízení
Kondenzační jednotka typu Invertor
|  |  | Cu potrubí vč.izolace-délka trasy | bm | 20 |  | 0
|  |  | Rám pod venkovní jednotku | ks | 1 |  | 0
IR Ovladač v ceně
| M |  | Montáž kompletu a dopravné | ks | 1 |  | 0
Zařízení č. 12 - Chlazení pokladna, zápis plavců
Soupis prací, dodávek a montáže
| 12 | F | Kazetová klim.jednotka typu Split | ks | 2 |  | 0
|  | 1.NP, 2.NP | Technické data viz.tabulka zařízení
Kondenzační jednotka typu Invertor
|  |  | Cu potrubí vč.izolace - délka trasy | bm | 40 |  | 0
|  |  | Rám pod venkovní jednotku | ks | 2 |  | 0
IR Ovladač v ceně
| M |  | Montáž kompletu a dopravné | ks | 1 |  | 0
Zařízení č. 13 - Větrání sušárny, dílny a šaten zaměstnanců
Soupis prací, dodávek a montáže
| 13 | B | Vzduchotechnická jednotka ve vnitřním provedení | ks | 1 |  | 0
|  | 1.PP | Technické data viz.tabulka zařízení
Složení viz.technická zpráva (TZ)
Standart provedení viz.příloha TZ
Strana obsluhy viz.výkres
| M |  | Montáž kompletu a dopravné | ks | 1 |  | 0
| 13.1 |  | Neobsazeno
| 13.2 | J, 1.PP | Tlumič hluku buňkový 500x250/1000 (obal v ceně potrubí) | ks | 2 |  | 0
buňka 500x250/1000-2ks
| M |  | Montáž kompletu a dopravné | ks | 1 |  | 0
| 13.3 | H | Požární klapky se servopohonem 230V, konc.spínač
Standart provedení viz.příloha TZ
| 13.3.1 | 1.PP | 400x315mm | ks | 2 |  | 0
| 13.3.2 | 1.PP | průměr 200mm | ks | 2 |  | 0
| M |  | Montáž kompletu a dopravné | ks | 1 |  | 0
| 13.4 |  | Distribuční elementy
| 13.4.1 | K, 1.PP | Přívodní výustka komfortní na kruh.potrubí 425x75, dvouřadá, s regulací R2 | ks | 3 |  | 0
| M |  | Montáž kompletu a dopravné | ks | 1 |  | 0
| 13.4.2 | K, 1.PP | Přívodní kruhový ventil průměr 160mm | ks | 2 |  | 0
|  |  | Škrtící klapka průměr 160mm | ks | 2 |  | 0
|  | L | Ohebná hadice izolovaná s útlumem průměr 160mm | bm | 2 |  | 0
| M |  | Montáž kompletu a dopravné | ks | 1 |  | 0
| 13.4.3 | K, 1.PP | Přívodní výustka komfortní obdelníková 280x140, dvouřadá, s regulací R2 | ks | 2 |  | 0
| M |  | Montáž kompletu a dopravné | ks | 1 |  | 0
| 13.4.4 | K, 1.PP | Přívodní kruhový ventil průměr 200mm | ks | 2 |  | 0
|  |  | Škrtící klapka průměr 200mm | ks | 2 |  | 0
|  | L | Ohebná hadice izolovaná s útlumem průměr 200mm | bm | 3 |  | 0
| M |  | Montáž kompletu a dopravné | ks | 1 |  | 0
| 13.4.5 | K, 1.PP | Odvodní výustka komfortní na kruh.potrubí 425x75, jednořadá, s regulací R1 | ks | 2 |  | 0
| M |  | Montáž kompletu a dopravné | ks | 1 |  | 0
| 13.4.6 | K, 1.PP | Odvodní kruhový ventil průměr 160mm | ks | 2 |  | 0
|  |  | Škrtící klapka průměr 160mm | ks | 2 |  | 0
| M |  | Montáž kompletu a dopravné | ks | 1 |  | 0
| 13.4.7 | K, 1.PP | Odvodní výustka komfortní obdelníková 280x140, jednořadá, s regulací R1 | ks | 2 |  | 0
| M |  | Montáž kompletu a dopravné | ks | 1 |  | 0
| 13.4.8 | K, 1.PP | Odvodní kruhový ventil průměr 100mm | ks | 1 |  | 0
|  |  | Škrtící klapka průměr 100mm | ks | 1 |  | 0
| M |  | Montáž kompletu a dopravné | ks | 1 |  | 0
| 13.4.9 | K | Odvodní kruhový ventil průměr 200mm | ks | 2 |  | 0
|  | L | Ohebná hadice izolovaná s útlumem průměr 200mm | bm | 3 |  | 0
|  |  | Škrtící klapka průměr 200mm | ks | 2 |  | 0
| M |  | Montáž kompletu a dopravné | ks | 1 |  | 0
| 13.4.10 | 1.PP | Stěnová mřížka 500x100mm, rozteč 12,5mm, hliník | ks | 24 |  | 0
| M |  | Montáž kompletu a dopravné | ks | 1 |  | 0
| 13.4.11 | K, 1.PP | Přívodní vířivý anemostat s nastavitelnými lamelami pro 300 m3/hod | ks | 3 |  | 0
Včetně plenum boxu s regulační klapkou
|  | L | Ohebná hadice izolovaná s útlumem průměr 200mm | bm | 5 |  | 0
|  |  | Škrtící klapka průměr 200mm | ks | 3 |  | 0
| M |  | Montáž kompletu a dopravné | ks | 1 |  | 0
| 13.4.12 | K, 1.PP | Odvodní výustka komfortní obdelníková 400x200, jednořadá, s regulací R1 | ks | 3 |  | 0
Plenum box v ceně potrubí
|  | L | Ohebná hadice izolovaná s útlumem průměr 200mm | bm | 5 |  | 0
| M |  | Montáž kompletu a dopravné | ks | 1 |  | 0
| 13.5 | I | Regulátory variabilního průtoku vzduchu (napáj.24V)-nutno zkoordinovat s MaR
Standart provedení viz.příloha TZ
| 13.5.1 | 1.PP | mn.vzduchu-500m3/h (průměr 160mm) | ks | 2 |  | 0
| 13.5.2 | 1.PP | mn.vzduchu-300m3/h (průměr 125mm) | ks | 2 |  | 0
| 13.5.3 | 1.PP | mn.vzduchu-1300m3/h (průměr 250mm) | ks | 2 |  | 0
| M |  | Montáž kompletu a dopravné | ks | 1 |  | 0
Zařízení č.13 -– Výkaz výměr
|  | Index: | Skupinová cena potrubí sk. I - pozink. Plech, tř. těsnosti B:
5
Kruhové:
|  | 1.PP | Do průměru 100/ tvarovek (%):
| P |  | 30 | bm | 2 |  | 0 | 2 | 4 | 4
| M |  | Montáž potrubí a dopravné | bm | 2 | 0 | 0
|  | 1.PP | Do průměru 140/tvarovek (%):
| P |  | 30 | bm | 4 |  | 0 | 3 | 12 | 12
| M |  | Montáž potrubí a dopravné | bm | 4 | 0 | 0
|  | 1.PP | Do průměru 200/tvarovek (%):
| P |  | 30 | bm | 54 |  | 0 | 5 | 270 | 270
| M |  | Montáž potrubí a dopravné | bm | 54 | 0 | 0
|  | 1.PP | Do průměru 280/tvarovek (%):
| P |  | 30 | bm | 30 |  | 0 | 7 | 210 | 210
| M |  | Montáž potrubí a dopravné | bm | 30 | 0 | 0
|  | 1.PP | Do průměru 400/tvarovek (%):
| P |  | 30 | bm | 23 |  | 0 | 11 | 253 | 253
| M |  | Montáž potrubí a dopravné | bm | 23 | 0 | 0
VZT interiérové potrubí přívod +odvod tl.20mm z předizolovaných panelů
| P+M | M, 1.PP | Rovné potrubí a tvarovky, čtyřhranného průřezu z předizolovaného panelu. interiérní panel 20 mm šířky, 80/80 mikronů s hliníkovým povrchem - vzorkovaný/vzorkovaný. Hustota izolační pěny 49kg/m³, tepelná vodivost λ=0,019 W/m°K, třída vzduchotěsnosti „C”. Dodaný s doplňky, sestavený na komplet. Těsnit vhodným materiálem-ne silikon | m2 | 113 |  | 0
cena včetně montáže
VZT exteriérové potrubí v kanálech a na sání před jednotkou tl.30mm z předizolovaných panelů
| P+M | M, 1.PP | Rovné potrubí a tvarovky, čtyřhranného průřezu z předizolovaného panelu. Nezávisle na velikosti průřezu exteriérní panel 30 mm šířky, 80/200 mikronů s hliníkovým povrchem - hladký/vzorkovaný. Hustota izolační pěny 49kg/m³, tepelná vodivost λ=0,019 W/m°K, třída vzduchotěsnosti „C”. Dodaný s doplňky, sestavený na komplet. POZOR!!! Spoje - příruby je nutno v exteriéru přelepit alubutylovou páskou. | m2 | 71 |  | 0
cena včetně montáže
Zařízení č. 14 - Chlazení masér
Soupis prací, dodávek a montáže
| 14 | F, 1.PP | Nástěnná klim.jednotka typu Split | ks | 1 |  | 0
Technické data viz.tabulka zařízení
|  | 2.NP | Kondenzační jednotka typu Invertor
|  |  | Cu potrubí vč.izolace-délka trasy | bm | 20 |  | 0
|  |  | Rám pod venkovní jednotku | ks | 1 |  | 0
IR Ovladač v ceně
| M |  | Montáž kompletu a dopravné | ks | 1 |  | 0
Zařízení č. 15 - Sušárny
Soupis prací, dodávek a montáže
| 15 | E, 1.PP, 1.NP | Pokojový odvlhčovač/vysoušeč prádla | ks | 3 |  | 0
Kondenzační princip (s tep. čerpadlem, technologie s rekuperací energie)
Montáž na stěnu
Technické data viz.tabulka zařízení
| M |  | Montáž kompletu a dopravné | ks | 1 |  | 0
Zařízení č. 16- Větrání bazénové technologie stávajících bazénů
Soupis prací, dodávek a montáže
| 16 | B | Vzduchotechnická jednotka ve vnitřním provedení | ks | 1 |  | 0
|  | 1.PP | Technické data viz.tabulka zařízení
Složení viz.technická zpráva (TZ)
Standart provedení viz.příloha TZ
MaR viz.sam.projekt
vč.sifonů
Strana obsluhy viz.výkres
| M |  | Montáž kompletu a dopravné | ks | 1 |  | 0
| 16.1 |  | Neobsazeno
| 16.2 |  | Neobsazeno
| 16.3 | H | Požární klapky se servopohonem 230V, konc.spínač
Standart provedení viz.příloha TZ
| 16.3.1 | 1.PP | 500x400mm | ks | 2 |  | 0
| M |  | Montáž kompletu a dopravné | ks | 1 |  | 0
| 16.4 |  | Distribuční elementy
| 16.4.1 | K, 1.PP | Přívodní výustka komfortní obdelníková 560x280, dvouřadá, s regulací R2 | ks | 5 |  | 0
| M |  | Montáž kompletu a dopravné | ks | 1 |  | 0
| 16.4.2 | K, 1.PP | Přívodní výustka komfortní obdelníková 280x100, dvouřadá, s regulací R1 | ks | 1 |  | 0
| M |  | Montáž kompletu a dopravné | ks | 1 |  | 0
| 16.4.3 | K, 1.PP | Odvodní výustka komfortní obdelníková 560x100, jednořadá, s regulací R1 | ks | 9 |  | 0
| M |  | Montáž kompletu a dopravné | ks | 1 |  | 0
| 16.4.4 | 1.PP | Škrtící klapka průměr 200mm | ks | 4 |  | 0
|  |  | Krycí síto z tahokovu průměr 200mm | ks | 4 |  | 0
| M |  | Montáž kompletu a dopravné | ks | 1 |  | 0
Zařízení č.16 -– Výkaz výměr
|  | Index: | Skupinová cena potrubí sk. I - pozink. Plech, tř. těsnosti B:
5
Kruhové:
|  | 1.PP | Do průměru 200/tvarovek (%):
| P |  | 30 | bm | 10 |  | 0 | 5 | 50 | 50
| M |  | Montáž potrubí a dopravné | bm | 10 | 0 | 0
VZT interiérové potrubí přívod +odvod tl.20mm z předizolovaných panelů
| P+M | M, 1.PP | Rovné potrubí a tvarovky, čtyřhranného průřezu z předizolovaného panelu. interiérní panel 20 mm šířky, 80/80 mikronů s hliníkovým povrchem - vzorkovaný/vzorkovaný. Hustota izolační pěny 49kg/m³, tepelná vodivost λ=0,019 W/m°K, třída vzduchotěsnosti „C”. Dodaný s doplňky, sestavený na komplet. Těsnit vhodným materiálem-ne silikon | m2 | 227 |  | 0
cena včetně montáže
VZT exteriérové potrubí v kanálech a na sání před jednotkou tl.30mm z předizolovaných panelů
| P+M | M | Rovné potrubí a tvarovky, čtyřhranného průřezu z předizolovaného panelu. Nezávisle na velikosti průřezu exteriérní panel 30 mm šířky, 80/200 mikronů s hliníkovým povrchem - hladký/vzorkovaný. Hustota izolační pěny 49kg/m³, tepelná vodivost λ=0,019 W/m°K, třída vzduchotěsnosti „C”. Dodaný s doplňky, sestavený na komplet. POZOR!!! Spoje - příruby je nutno v exteriéru přelepit alubutylovou páskou. | m2 | 33 |  | 0
cena včetně montáže
Zařízení č. 16a- Jímky
Soupis prací, dodávek a montáže
| 16a | G, 1.PP | Plastový radiální ventilátor chem.odolný, vč.podstavce, | ks | 1 |  | 0
Skříň ventilátoru i oběžné kolo z polypropylenu (PP)
Technické data viz.tabulka zařízení
Standart provedení viz.příloha TZ
| M |  | Montáž kompletu a dopravné | ks | 1 |  | 0
| 16a.1 | 1.PP | Výfukový kus 500x200mm, vč.síta - materiál chem.odolné PP | ks | 1 |  | 0
| M |  | Montáž kompletu a dopravné | ks | 1 |  | 0
| 16a.2 |  | Neobsazeno
| 16a.3 | H | Požární klapky se servopohonem 230V, konc.spínač
Standart provedení viz.příloha TZ
| 16a.3.1 | 1.PP | průměr 250mm | ks | 1 |  | 0
| 16a.3.2 | 1.PP | průměr 200mm | ks | 1 |  | 0
| 16a.3.3 | 1.PP | 500x200mm | ks | 2 |  | 0
| M |  | Montáž kompletu a dopravné | ks | 1 |  | 0
| 16a.4 |  | Distribuční elementy
| 16a.4.1 | K, 1.PP | Odvodní výustka komfortní obdelníková 400x140, jednořadá, s regulací R1 | ks | 6 |  | 0
chem.odolný PP
| M |  | Montáž kompletu a dopravné | ks | 1 |  | 0
| 16a.4.2 | 1.PP | Klapka 500x200mm s přípravou na servopohon 230V - PP (chem.odolný) | ks | 1 |  | 0
servopohon + ovl.dodávka MaR
| M |  | Montáž kompletu a dopravné | ks | 1 |  | 0
|  | 1.PP | Plastové potrubí PP (chem.odolný), vč.montáže a mont.materiálu | m2 | 103 |  | 0
Zařízení č. 17 -Větrání strojovny VZT v 1.PP
Soupis prací, dodávek a montáže
| 17 | G, 1.PP | Ventilátor do kruh.potrubí, vč.2ks pruž.manžet/á ventilátor | ks | 2 |  | 0
Technické data viz.tabulka zařízení
Standart provedení viz.příloha TZ
| M |  | Montáž kompletu a dopravné | ks | 1 |  | 0
| 17.1 | 1.PP | Regulační klapka těsná do potrubí průměr 315mm s přípravou na servopohon 230V | ks | 2 |  | 0
servo dodávka MaR, ovl.MaR
| M |  | Montáž kompletu a dopravné | ks | 1 |  | 0
| 17.2 | 1.PP | Filtr do kruhového potrubí 315, EU3 vč.náhradní filtr.vložky | ks | 1 |  | 0
| M |  | Montáž kompletu a dopravné | ks | 1 |  | 0
| 17.3 | 1.PP | Vodní ohřívač do kruh.potrubí 315mm (vč.protimraz.termostatu) | ks | 1 |  | 0
Technické data viz.tabulka zařízení
| M |  | Montáž kompletu a dopravné | ks | 1 |  | 0
| 17.4 | K, 1.PP | Přívodní výustka komfortní na kruh.potrubí 525x125, dvouřadá, s regulací R2 | ks | 2 |  | 0
| M |  | Montáž kompletu a dopravné | ks | 1 |  | 0
| 17.5 | K, 1.PP | Odvodní výustka komfortní na kruh.potrubí 525x125, jednořadá, s regulací R1 | ks | 2 |  | 0
| M |  | Montáž kompletu a dopravné | ks | 1 |  | 0
Zařízení č.17 -– Výkaz výměr
|  | Index: | Skupinová cena potrubí sk. I - pozink. Plech, tř. těsnosti B:
5
Kruhové:
|  | 1.PP | Do průměru 400/tvarovek (%):
| P |  | 30 | bm | 22 |  | 0 | 11 | 242 | 242
| M |  | Montáž potrubí a dopravné | bm | 22 | 0 | 0
Izolace (cena dodávky vč.montáže):
| IZ | 1.PP | Tepelná izolace - na bázi kaučuku tl.6mm | m2 | 10 |  | 0
Zařízení č. 18 - Větrání bazénové technologie pro rekreační bazén
Soupis prací, dodávek a montáže
| 18 | B | Vzduchotechnická jednotka ve vnitřním provedení | ks | 1 |  | 0
|  | 1.PP | Technické data viz.tabulka zařízení
Složení viz.technická zpráva (TZ)
MaR viz.sam.projekt
vč.sifonů
Standart provedení viz.příloha TZ
Strana obsluhy viz.výkres
| M |  | Montáž kompletu a dopravné | ks | 1 |  | 0
| 18.1 |  | Neobsazeno
| 18.2 |  | Neobsazeno
| 18.3 | H | Požární klapky se servopohonem 230V, konc.spínač
Standart provedení viz.příloha TZ
| 18.3.1 | 1.PP | 250x800mm | ks | 2 |  | 0
| M |  | Montáž kompletu a dopravné | ks | 1 |  | 0
| 18.4 |  | Distribuční elementy
| 18.4.1 | K, 1.PP | Krycí mřížka z tahokovu 400x200mm | ks | 2 |  | 0
|  |  | Regulační klapka 400x200mm, ruční ovl. | ks | 2 |  | 0
| M |  | Montáž kompletu a dopravné | ks | 1 |  | 0
| 18.4.2 | K, 1.PP | Dýza s dalekým dosahem (10m) průměr 250mm (cca 500m3/h), provedení-pevná | ks | 1 |  | 0
|  |  | Regulační klapka 500x250mm, ruční ovl. | ks | 1 |  | 0
| M |  | Montáž kompletu a dopravné | ks | 1 |  | 0
| 18.4.3 | 1.PP | Škrtící klapka průměr 200mm, ruční ovl. | ks | 1 |  | 0
|  |  | Přívodní výustka komfortní na kruh.potrubí 625x75, dvouřadá, s regulací R2 | ks | 2 |  | 0
| M |  | Montáž kompletu a dopravné | ks | 1 |  | 0
| 18.4.4 | 1.PP | Regulační klapka 250x630mm, ruční ovl. | ks | 1 |  | 0
|  |  | Přívodní výustka komfortní obdelníková 400x200, dvouřadá, s regulací R2 | ks | 3 |  | 0
| M |  | Montáž kompletu a dopravné | ks | 1 |  | 0
| 18.4.5 | 1.PP | Krycí mřížka z tahokovu 400x200mm | ks | 4 |  | 0
| M |  | Montáž kompletu a dopravné | ks | 1 |  | 0
| 18.4.6 | K, 1.PP | Odvodní výustka komfortní obdelníková 560x280, jednořadá, s regulací R1 | ks | 6 |  | 0
| M |  | Montáž kompletu a dopravné | ks | 1 |  | 0
Zařízení č.18 -– Výkaz výměr
|  | Index: | Skupinová cena potrubí sk. I - pozink. Plech, tř. těsnosti B:
5
Kruhové:
|  | 1.PP | Do průměru 200/tvarovek (%):
| P |  | 30 | bm | 34 |  | 0 | 5 | 170 | 170
| M |  | Montáž potrubí a dopravné | bm | 34 | 0 | 0
VZT interiérové potrubí přívod +odvod tl.20mm z předizolovaných panelů
| P+M | M, 1.PP | Rovné potrubí a tvarovky, čtyřhranného průřezu z předizolovaného panelu. interiérní panel 20 mm šířky, 80/80 mikronů s hliníkovým povrchem - vzorkovaný/vzorkovaný. Hustota izolační pěny 49kg/m³, tepelná vodivost λ=0,019 W/m°K, třída vzduchotěsnosti „C”. Dodaný s doplňky, sestavený na komplet. Těsnit vhodným materiálem-ne silikon | m2 | 259 |  | 0
cena včetně montáže
VZT exteriérové potrubí v kanálech a na sání před jednotkou tl.30mm z předizolovaných panelů
| P+M | M, 1.PP | Rovné potrubí a tvarovky, čtyřhranného průřezu z předizolovaného panelu. Nezávisle na velikosti průřezu exteriérní panel 30 mm šířky, 80/200 mikronů s hliníkovým povrchem - hladký/vzorkovaný. Hustota izolační pěny 49kg/m³, tepelná vodivost λ=0,019 W/m°K, třída vzduchotěsnosti „C”. Dodaný s doplňky, sestavený na komplet. POZOR!!! Spoje - příruby je nutno v exteriéru přelepit alubutylovou páskou. | m2 | 17 |  | 0
cena včetně montáže
Zařízení č. 18a - Jímky
Soupis prací, dodávek a montáže
| 18a | G, 1.PP | Plastový radiální ventilátor chem.odolný, vč.podstavce | ks | 1 |  | 0
Skříň ventilátoru i oběžné kolo z polypropylenu (PP)
Standart provedení viz.příloha TZ
Technické data viz.tabulka zařízení
| M |  | Montáž kompletu a dopravné | ks | 1 |  | 0
| 18a.1 | 1.PP | Výfuková žaluzie 500x200mm, provedení z PP chem.odolné | ks | 1 |  | 0
| M |  | Montáž kompletu a dopravné | ks | 1 |  | 0
| 18a.2 |  | Neobsazeno
| 18a.3 |  | Neobsazeno
| 18a.4 |  | Distribuční elementy
| 18a.4.1 | 1.PP | Klapka 500x200mm s přípravou na servopohon 230V - PP (chem.odolný) | ks | 1 |  | 0
Servopohon +ovl.dodávka MaR
| M |  | Montáž kompletu a dopravné | ks | 1 |  | 0
| 18a.4.2 | K, 1.PP | Odvodní výustka komfortní obdelníková 400x140, jednořadá, s regulací R1 | ks | 5 |  | 0
chem.odolný PP
| M |  | Montáž kompletu a dopravné | ks | 1 |  | 0
|  | 1.PP | Plastové potrubí PP (chem.odolný), vč.montáže a mont.materiálu | m2 | 65 |  | 0
Zařízení č. 19 - Větrání welness vč.šatny
Soupis prací, dodávek a montáže
| 19 | A | VZT jednotka s kondenzačním sušením ve vnitřním provedení | ks | 1 |  | 0
|  | 2.NP | Technické data viz.tabulka zařízení
Složení viz.technická zpráva (TZ)
Standart provedení viz.příloha TZ
Strana obsluhy viz.výkres
| M |  | Montáž kompletu a dopravné | ks | 1 |  | 0
| 19.1 |  | Neobsazeno
| 19.2 | J, 2.NP | Tlumič hluku buňkový 1000x250/1000 (obal v ceně potrubí) | ks | 4 |  | 0
buňka 500x250/1000-8ks
| M |  | Montáž kompletu a dopravné | ks | 1 |  | 0
| 19.3 | H | Požární klapky se servopohonem 230V, konc.spínač
Standart provedení viz.příloha TZ
| 19.3.1 | 1.NP, 2.NP | 900x250mm | ks | 6 |  | 0
| 19.3.2 | 1.NP | 800x250mm | ks | 2 |  | 0
| M |  | Montáž kompletu a dopravné | ks | 1 |  | 0
| 19.4 |  | Distribuční elementy
| 19.4.1 | K, 1.NP | Přívodní kruhový ventil průměr 160mm | ks | 1 |  | 0
|  |  | Škrtící klapka průměr 160mm | ks | 1 |  | 0
|  | L | Ohebná hadice izolovaná s útlumem průměr 160mm | bm | 2 |  | 0
| M |  | Montáž kompletu a dopravné | ks | 1 |  | 0
| 19.4.2 | K, 1.NP | Přívodní vířivý anemostat s nastavitelnými lamelami pro 500 m3/hod | ks | 3 |  | 0
Včetně plenum boxu s regulační klapkou
|  | L | Ohebná hadice izolovaná s útlumem průměr 250mm | bm | 5 |  | 0
|  |  | Škrtící klapka průměr 250mm | ks | 3 |  | 0
| M |  | Montáž kompletu a dopravné | ks | 1 |  | 0
| 19.4.3 | K, 1.NP | Přívodní vířivý anemostat s nastavitelnými lamelami pro 500 m3/hod | ks | 5 |  | 0
čelní deska -tvar kruhový (před objednáním řešit s architektem)
Včetně plenum boxu s regulační klapkou
|  | L | Ohebná hadice izolovaná s útlumem průměr 250mm | bm | 10 |  | 0
|  |  | Škrtící klapka průměr 250mm | ks | 5 |  | 0
| M |  | Montáž kompletu a dopravné | ks | 1 |  | 0
| 19.4.4 | K, 1.NP | Odvodní výustka komfortní obdelníková 560x280, jednořadá, s regulací R1 | ks | 5 |  | 0
Plenum box v ceně potrubí
|  | L | Ohebná hadice izolovaná s útlumem průměr 200mm | bm | 10 |  | 0
| M |  | Montáž kompletu a dopravné | ks | 1 |  | 0
| 19.4.5 | K, 1.NP | Odvodní kruhový ventil průměr 160mm | ks | 2 |  | 0
|  |  | Škrtící klapka průměr 160mm | ks | 2 |  | 0
|  | L | Ohebná hadice izolovaná s útlumem průměr 160mm | bm | 5 |  | 0
| M |  | Montáž kompletu a dopravné | ks | 1 |  | 0
| 19.4.6 | 1.NP | Škrtící klapka průměr 125mm | ks | 2 |  | 0
|  |  | Ohebná hadice izolovaná s útlumem průměr 125mm | bm | 3 |  | 0
| M |  | Montáž kompletu a dopravné | ks | 1 |  | 0
| 19.4.7 | 1.NP | Škrtící klapka průměr 160mm | ks | 2 |  | 0
|  |  | Ohebná hadice izolovaná s útlumem průměr 160mm | bm | 3 |  | 0
| M |  | Montáž kompletu a dopravné | ks | 1 |  | 0
| 19.4.8 | K, 1.NP | Odvodní vířivý anemostat s nastavitelnými lamelami pro 500 m3/hod | ks | 1 |  | 0
Včetně plenum boxu s regulační klapkou
|  | L | Ohebná hadice izolovaná s útlumem průměr 250mm | bm | 2 |  | 0
|  |  | Škrtící klapka průměr 250mm | ks | 1 |  | 0
| M |  | Montáž kompletu a dopravné | ks | 1 |  | 0
Zařízení č.19 -– Výkaz výměr
|  | Index: | Skupinová cena potrubí sk. I - pozink. Plech, tř. těsnosti B:
5
Kruhové:
|  | 1.NP | Do průměru 200/tvarovek (%):
| P |  | 30 | bm | 9 |  | 0 | 5 | 45 | 45
| M |  | Montáž potrubí a dopravné | bm | 9 | 0 | 0
|  | 1.NP | Do průměru 280/tvarovek (%):
| P |  | 30 | bm | 22 |  | 0 | 7 | 154 | 154
| M |  | Montáž potrubí a dopravné | bm | 22 | 0 | 0
|  | 1.NP | Do průměru 400/tvarovek (%):
| P |  | 30 | bm | 5 |  | 0 | 11 | 55 | 55
| M |  | Montáž potrubí a dopravné | bm | 5 | 0 | 0
VZT interiérové potrubí přívod +odvod tl.20mm z předizolovaných panelů
| P+M | M, 1.NP, 2.NP | Rovné potrubí a tvarovky, čtyřhranného průřezu z předizolovaného panelu. interiérní panel 20 mm šířky, 80/80 mikronů s hliníkovým povrchem - vzorkovaný/vzorkovaný. Hustota izolační pěny 49kg/m³, tepelná vodivost λ=0,019 W/m°K, třída vzduchotěsnosti „C”. Dodaný s doplňky, sestavený na komplet. Těsnit vhodným materiálem-ne silikon | m2 | 289 |  | 0
cena včetně montáže
VZT exteriérové potrubí v kanálech a na sání před jednotkou tl.30mm z předizolovaných panelů
| P+M | M, 1.NP, 2.NP | Rovné potrubí a tvarovky, čtyřhranného průřezu z předizolovaného panelu. Nezávisle na velikosti průřezu exteriérní panel 30 mm šířky, 80/200 mikronů s hliníkovým povrchem - hladký/vzorkovaný. Hustota izolační pěny 49kg/m³, tepelná vodivost λ=0,019 W/m°K, třída vzduchotěsnosti „C”. Dodaný s doplňky, sestavený na komplet. POZOR!!! Spoje - příruby je nutno v exteriéru přelepit alubutylovou páskou. | m2 | 94 |  | 0
cena včetně montáže
Izolace (cena dodávky vč.montáže):
| IZ | 1.NP, 2.NP | Tepelná izolace - na bázi kaučuku tl.6mm | m2 | 35 |  | 0
Zařízení č. 20 - Chlazení cvičitele
Soupis prací, dodávek a montáže
| 20 | F, 1.NP | Nástěnná klim.jednotka typu Split | ks | 2 |  | 0
Technické data viz.tabulka zařízení
|  | 2.NP | Kondenzační jednotka typu Invertor
|  |  | Cu potrubí vč.izolace-délka trasy | bm | 40 |  | 0
|  |  | Rám pod venkovní jednotku | ks | 2 |  | 0
IR Ovladač v ceně
| M |  | Montáž kompletu a dopravné | ks | 1 |  | 0
Zařízení č. 21 -Větrání zasedací místností, skladu a maséra
Soupis prací, dodávek a montáže
| 21 | B | Vzduchotechnická jednotka ve vnitřním provedení | ks | 1 |  | 0
|  | 1.PP | Technické data viz.tabulka zařízení
Složení viz.technická zpráva (TZ)
Standart provedení viz.příloha TZ
Strana obsluhy viz.výkres
| M |  | Montáž kompletu a dopravné | ks | 1 |  | 0
| 21.1 |  | Neobsazeno
| 21.2 | J, 1.PP | Tlumič hluku buňkový 500x250/1000 (obal v ceně potrubí) | ks | 2 |  | 0
buňka 500x250/1000-2ks
| M |  | Montáž kompletu a dopravné | ks | 1 |  | 0
| 21.3 | H | Požární klapky se servopohonem 230V, konc.spínač
Standart provedení viz.příloha TZ
| 21.3.1 | 1.PP | 400x315mm | ks | 4 |  | 0
| 21.3.2 | 1.PP | 500x250mm | ks | 2 |  | 0
| M |  | Montáž kompletu a dopravné | ks | 1 |  | 0
| 21.4 |  | Distribuční elementy
| 21.4.1 |  | Neobsazeno
| 21.4.2 | K, 1.PP | Přívodní kruhový ventil průměr 160mm | ks | 2 |  | 0
|  |  | Škrtící klapka průměr 160mm | ks | 2 |  | 0
|  | L | Ohebná hadice izolovaná s útlumem průměr 160mm | bm | 4 |  | 0
| M |  | Montáž kompletu a dopravné | ks | 1 |  | 0
| 21.4.3 | K, 1.PP | Přívodní kruhový ventil průměr 200mm | ks | 1 |  | 0
|  |  | Škrtící klapka průměr 200mm | ks | 1 |  | 0
| M |  | Montáž kompletu a dopravné | ks | 1 |  | 0
| 21.4.4 | K, 1.PP | Přívodní vířivý anemostat s nastavitelnými lamelami pro 300 m3/hod | ks | 2 |  | 0
Včetně plenum boxu a regulační klapky
|  | L | Ohebná hadice izolovaná s útlumem průměr 200mm | bm | 4 |  | 0
|  |  | Škrtící klapka průměr 200mm | ks | 2 |  | 0
| M |  | Montáž kompletu a dopravné | ks | 1 |  | 0
| 21.4.5 | K, 1.PP | Přívodní vířivý anemostat s nastavitelnými lamelami pro 500 m3/hod | ks | 2 |  | 0
Včetně plenum boxu a regulační klapky
|  | L | Ohebná hadice izolovaná s útlumem průměr 250mm | bm | 5 |  | 0
|  |  | Škrtící klapka průměr 250mm | ks | 2 |  | 0
| M |  | Montáž kompletu a dopravné | ks | 1 |  | 0
| 21.4.6 | K, 1.PP | Odvodní kruhový ventil průměr 200mm | ks | 3 |  | 0
|  | L | Ohebná hadice izolovaná s útlumem průměr 200mm | bm | 5 |  | 0
|  |  | Škrtící klapka průměr 200mm | ks | 3 |  | 0
| M |  | Montáž kompletu a dopravné | ks | 1 |  | 0
| 21.4.7 | K, 1.PP | Odvodní výustka obdelníková komfortní 280x140, 1řadá s regulací R1 | ks | 1 |  | 0
Plenum box v ceně potrubí
|  | L | Ohebná hadice izolovaná s útlumem průměr 200mm | bm | 2 |  | 0
| M |  | Montáž kompletu a dopravné | ks | 1 |  | 0
| 21.4.8 | K, 1.PP | Odvodní kruhový ventil průměr 100mm | ks | 4 |  | 0
|  |  | Škrtící klapka průměr 100mm | ks | 4 |  | 0
|  | L | Ohebná hadice izolovaná s útlumem průměr 100mm | bm | 6 |  | 0
| M |  | Montáž kompletu a dopravné | ks | 1 |  | 0
| 21.4.9 | K, 1.PP | Odvodní vířivý anemostat s nastavitelnými lamelami pro 300 m3/hod | ks | 1 |  | 0
Včetně plenum boxu a regulační klapky
|  | L | Ohebná hadice izolovaná s útlumem průměr 200mm | bm | 2 |  | 0
|  |  | Škrtící klapka průměr 200mm | ks | 1 |  | 0
| M |  | Montáž kompletu a dopravné | ks | 1 |  | 0
| 21.4.10 | K, 1.PP | Odvodní vířivý anemostat s nastavitelnými lamelami pro 500 m3/hod | ks | 2 |  | 0
Včetně plenum boxu a regulační klapky
|  | L | Ohebná hadice izolovaná s útlumem průměr 250mm | bm | 5 |  | 0
|  |  | Škrtící klapka průměr 250mm | ks | 2 |  | 0
| M |  | Montáž kompletu a dopravné | ks | 1 |  | 0
| 21.5 | I | Regulátory variabilního průtoku vzduchu (napáj.24V)-nutno zkoordinovat s MaR
Standart provedení viz.příloha TZ
| 21.5.1 | 1.PP | mn.vzduchu-500m3/h (průměr 160mm) | ks | 2 |  | 0
| 21.5.2 | 1.PP | mn.vzduchu-2000m3/h (průměr 315mm) | ks | 2 |  | 0
| M |  | Montáž kompletu a dopravné | ks | 1 |  | 0
Zařízení č.21 -– Výkaz výměr
|  | Index: | Skupinová cena potrubí sk. I - pozink. Plech, tř. těsnosti B:
5
Kruhové:
|  | 1.PP | Do průměru 200/tvarovek (%):
| P |  | 30 | bm | 54 |  | 0 | 5 | 270 | 270
| M |  | Montáž potrubí a dopravné | bm | 54 | 0 | 0
|  | 1.PP | Do průměru 280/tvarovek (%):
| P |  | 30 | bm | 4 |  | 0 | 7 | 28 | 28
| M |  | Montáž potrubí a dopravné | bm | 4 | 0 | 0
|  | 1.PP | Do průměru 400/tvarovek (%):
| P |  | 30 | bm | 4 |  | 0 | 11 | 44 | 44
| M |  | Montáž potrubí a dopravné | bm | 4 | 0 | 0
VZT interiérové potrubí přívod +odvod tl.20mm z předizolovaných panelů
| P+M | M, 1.PP | Rovné potrubí a tvarovky, čtyřhranného průřezu z předizolovaného panelu. interiérní panel 20 mm šířky, 80/80 mikronů s hliníkovým povrchem - vzorkovaný/vzorkovaný. Hustota izolační pěny 49kg/m³, tepelná vodivost λ=0,019 W/m°K, třída vzduchotěsnosti „C”. Dodaný s doplňky, sestavený na komplet. Těsnit vhodným materiálem-ne silikon | m2 | 175 |  | 0
cena včetně montáže
VZT exteriérové potrubí v kanálech a na sání před jednotkou tl.30mm z předizolovaných panelů
| P+M | M, 1.PP | Rovné potrubí a tvarovky, čtyřhranného průřezu z předizolovaného panelu. Nezávisle na velikosti průřezu exteriérní panel 30 mm šířky, 80/200 mikronů s hliníkovým povrchem - hladký/vzorkovaný. Hustota izolační pěny 49kg/m³, tepelná vodivost λ=0,019 W/m°K, třída vzduchotěsnosti „C”. Dodaný s doplňky, sestavený na komplet. POZOR!!! Spoje - příruby je nutno v exteriéru přelepit alubutylovou páskou. | m2 | 20 |  | 0
cena včetně montáže
Zařízení č. 22- Neobsazeno
Zařízení č. 23- Neobsazeno
Zařízení č. 24- Větrání technologických místností profese elektro v 1.PP (a,b,c, …)
Soupis prací, dodávek a montáže
Zařízení 24a - Rozvodna VN
| 24a | G, 1.PP | Ventilátor axiální k montáži na stěnu | ks | 1 |  | 0
Standart provedení viz.příloha TZ
Technické data viz.tabulka zařízení
| M |  | Montáž kompletu a dopravné | ks | 1 |  | 0
| 24a.1 | 1.PP | Přetlaková žaluzie s napojením průměr 315mm | ks | 1 |  | 0
| M |  | Montáž kompletu a dopravné | ks | 1 |  | 0
| 24a.2 | 1.PP | Protidešťová žaluzie 500x400mm, vč.síta proti hmyzu | ks | 1 |  | 0
|  |  | Listová regulační klapka těsná 500x400mm, (servopohon 230V dodávka +ovl.MaR) | ks | 1 |  | 0
|  |  | Krycí mřížka z tahokovu 500x400mm | ks | 1 |  | 0
| M |  | Montáž kompletu a dopravné | ks | 1 |  | 0
Zařízení č.24a -– Výkaz výměr
|  | Index: | Skupinová cena potrubí sk. I - pozink. Plech, tř. těsnosti B:
5
Čtyřhranné:
|  | 1.PP | Do obvodu 1890/tvarovek (%):
| P |  | 10 | bm | 1 |  | 0 | 19 | 19 | 19
| M |  | Montáž potrubí a dopravné | bm | 1 | 0 | 0
Kruhové:
|  | 1.PP | Do průměru 400/tvarovek (%):
| P |  | 30 | bm | 1 |  | 0 | 11 | 11 | 11
| M |  | Montáž potrubí a dopravné | bm | 1 | 0 | 0
VZT interiérové potrubí přívod +odvod tl.20mm z předizolovaných panelů
| P+M | M, 1.PP | Rovné potrubí a tvarovky, čtyřhranného průřezu z předizolovaného panelu. interiérní panel 20 mm šířky, 80/80 mikronů s hliníkovým povrchem - vzorkovaný/vzorkovaný. Hustota izolační pěny 49kg/m³, tepelná vodivost λ=0,019 W/m°K, třída vzduchotěsnosti „C”. Dodaný s doplňky, sestavený na komplet. Těsnit vhodným materiálem-ne silikon | m2 | 3 |  | 0
cena včetně montáže
Zařízení 24b - Trafostanice
| 24b | G, 1.PP | Ventilátor do kruh.potrubí 355, vč.2ks pruž.manžet/á ventilátor | ks | 2 |  | 0
Standart provedení viz.příloha TZ
Technické data viz.tabulka zařízení
| M |  | Montáž kompletu a dopravné | ks | 1 |  | 0
| 24b.1 | 1.PP | Zpětná klapka průměr 355mm, ruční ovl. | ks | 2 |  | 0
| M |  | Montáž kompletu a dopravné | ks | 1 |  | 0
| 24b.2 | 1.PP | Přetlaková žaluzie 355x800mm, prov.hliník vč.síta | ks | 2 |  | 0
| M |  | Montáž kompletu a dopravné | ks | 1 |  | 0
| 24b.3 | 1.PP | Krycí mřížka z tahokovu 355x500mm | ks | 2 |  | 0
| M |  | Montáž kompletu a dopravné | ks | 1 |  | 0
Žaluzie celé vrata - dodávka stavby
Zařízení č.24b -– Výkaz výměr
|  | Index: | Skupinová cena potrubí sk. I - pozink. Plech, tř. těsnosti B:
5
Čtyřhranné:
|  | 1.PP | Do obvodu 1890/tvarovek (%):
| P |  | 10 | bm | 3 |  | 0 | 19 | 57 | 57
| M |  | Montáž potrubí a dopravné | bm | 3 | 0 | 0
|  | 1.PP | Do obvodu 2630/tvarovek (%):
| P |  | 10 | bm | 2 |  | 0 | 29 | 58 | 58
| M |  | Montáž potrubí a dopravné | bm | 2 | 0 | 0
Kruhové:
|  | 1.PP | Do průměru 400/tvarovek (%):
| P |  | 30 | bm | 5 |  | 0 | 11 | 55 | 55
| M |  | Montáž potrubí a dopravné | bm | 5 | 0 | 0
VZT interiérové potrubí přívod +odvod tl.20mm z předizolovaných panelů
| P+M | M, 1.PP | Rovné potrubí a tvarovky, čtyřhranného průřezu z předizolovaného panelu. interiérní panel 20 mm šířky, 80/80 mikronů s hliníkovým povrchem - vzorkovaný/vzorkovaný. Hustota izolační pěny 49kg/m³, tepelná vodivost λ=0,019 W/m°K, třída vzduchotěsnosti „C”. Dodaný s doplňky, sestavený na komplet. Těsnit vhodným materiálem-ne silikon | m2 | 19 |  | 0
cena včetně montáže
Zařízení 24c - Diselagregát
| 24c | G, 1.PP | Ventilátor do kruh.potrubí, vč.2ks pruž.manžet/á ventilátor | ks | 1 |  | 0
Technické data viz.tabulka zařízení
Standart provedení viz.příloha TZ
| M |  | Montáž kompletu a dopravné | ks | 1 |  | 0
| 24c.1 | 1.PP | Zpětná klapka průměr 355mm, ruční ovl. | ks | 1 |  | 0
| M |  | Montáž kompletu a dopravné | ks | 1 |  | 0
| 24c.2 | 1.PP | Přetlaková žaluzie 500x500mm, prov.hliník vč.síta | ks | 1 |  | 0
| M |  | Montáž kompletu a dopravné | ks | 1 |  | 0
| 24c.3 | 1.PP | Krycí mřížka z tahokovu průměr 355mm | ks | 2 |  | 0
| M |  | Montáž kompletu a dopravné | ks | 1 |  | 0
| 24c.4 | 1.PP | Protidešťová žaluzie 500x400mm, vč.síta proti hmyzu | ks | 1 |  | 0
|  |  | Listová regulační klapka těsná 500x400mm, (servopohon 230V dodávka +ovl.MaR) | ks | 1 |  | 0
|  |  | Krycí mřížka z tahokovu 500x400mm | ks | 1 |  | 0
| M |  | Montáž kompletu a dopravné | ks | 1 |  | 0
Zařízení č.24c -– Výkaz výměr
|  | Index: | Skupinová cena potrubí sk. I - pozink. Plech, tř. těsnosti B:
5
Čtyřhranné:
|  | 1.PP | Do obvodu 1890/tvarovek (%):
| P |  | 10 | bm | 1 |  | 0 | 19 | 19 | 19
| M |  | Montáž potrubí a dopravné | bm | 1 | 0 | 0
|  | 1.PP | Do obvodu 2630/tvarovek (%):
| P |  | 10 | bm | 1 |  | 0 | 29 | 29 | 29
| M |  | Montáž potrubí a dopravné | bm | 1 | 0 | 0
Kruhové:
|  | 1.PP | Do průměru 400/tvarovek (%):
| P |  | 30 | bm | 5 |  | 0 | 11 | 55 | 55
| M |  | Montáž potrubí a dopravné | bm | 5 | 0 | 0
VZT interiérové potrubí přívod +odvod tl.20mm z předizolovaných panelů
| P+M | M, 1.PP | Rovné potrubí a tvarovky, čtyřhranného průřezu z předizolovaného panelu. interiérní panel 20 mm šířky, 80/80 mikronů s hliníkovým povrchem - vzorkovaný/vzorkovaný. Hustota izolační pěny 49kg/m³, tepelná vodivost λ=0,019 W/m°K, třída vzduchotěsnosti „C”. Dodaný s doplňky, sestavený na komplet. Těsnit vhodným materiálem-ne silikon | m2 | 8 |  | 0
cena včetně montáže
| 24d |  | Zařízení 24d - Neobsazeno
Zařízení 24e - Rozvodna NN
| 24e | G, 1.PP | Ventilátor axiální k montáži na stěnu | ks | 1 |  | 0
Standart provedení viz.příloha TZ
Technické data viz.tabulka zařízení
Standart provedení viz.příloha TZ
| M |  | Montáž kompletu a dopravné | ks | 1 |  | 0
| 24e.1 | 1.PP | Přetlaková žaluzie s napojením průměr 355mm | ks | 1 |  | 0
| M |  | Montáž kompletu a dopravné | ks | 1 |  | 0
| 24e.2 | 1.PP | Protidešťová žaluzie 500x400mm, vč.síta proti hmyzu | ks | 1 |  | 0
|  |  | Listová regulační klapka těsná 500x400mm, (servopohon 230V dodávka +ovl.MaR) | ks | 1 |  | 0
|  |  | Krycí mřížka z tahokovu 500x400mm | ks | 1 |  | 0
| M |  | Montáž kompletu a dopravné | ks | 1 |  | 0
Zařízení č.24e -– Výkaz výměr
|  | Index: | Skupinová cena potrubí sk. I - pozink. Plech, tř. těsnosti B:
5
Čtyřhranné:
|  | 1.PP | Do obvodu 1890/tvarovek (%):
| P |  | 10 | bm | 1 |  | 0 | 19 | 19 | 19
| M |  | Montáž potrubí a dopravné | bm | 1 | 0 | 0
Kruhové:
|  | 1.PP | Do průměru 400/tvarovek (%):
| P |  | 30 | bm | 1 |  | 0 | 11 | 11 | 11
| M |  | Montáž potrubí a dopravné | bm | 1 | 0 | 0
VZT interiérové potrubí přívod +odvod tl.20mm z předizolovaných panelů
| P+M | M, 1.PP | Rovné potrubí a tvarovky, čtyřhranného průřezu z předizolovaného panelu. interiérní panel 20 mm šířky, 80/80 mikronů s hliníkovým povrchem - vzorkovaný/vzorkovaný. Hustota izolační pěny 49kg/m³, tepelná vodivost λ=0,019 W/m°K, třída vzduchotěsnosti „C”. Dodaný s doplňky, sestavený na komplet. Těsnit vhodným materiálem-ne silikon | m2 | 3 |  | 0
cena včetně montáže
Zařízení 24f - Chlazení velínu
| 24f | F, 1.PP | Nástěnná klim.jednotka typu Split | ks | 1 |  | 0
Technické data viz.tabulka zařízení
|  | 2.NP | Kondenzační jednotka typu Invertor
|  |  | Cu potrubí vč.izolace-délka trasy | bm | 20 |  | 0
|  |  | Rám pod venkovní jednotku | ks | 1 |  | 0
IR Ovladač v ceně
| M |  | Montáž kompletu a dopravné | ks | 1 |  | 0
Zařízení 24g - Chlazení, větrání skladu, rack
| 24g | F, 1.PP | Nástěnná klim.jednotka typu Split | ks | 1 |  | 0
Technické data viz.tabulka zařízení
Kondenzační jednotka typu Invertor
|  |  | Cu potrubí vč.izolace-délka trasy | bm | 20 |  | 0
|  |  | Rám pod venkovní jednotku | ks | 1 |  | 0
IR Ovladač v ceně
| M |  | Montáž kompletu a dopravné | ks | 1 |  | 0
| 24g.1 | 1.PP | Protidešťová žaluzie průměr nap.200mm, vč.síta proti hmyzu | ks | 1 |  | 0
| M |  | Montáž kompletu a dopravné | ks | 1 |  | 0
| 24g.2 | 1.PP | Regulační klapka s možností uzavírání, ruční provedení, průměr 200mm | ks | 1 |  | 0
| M |  | Montáž kompletu a dopravné | ks | 1 |  | 0
Zařízení č.24g -– Výkaz výměr
|  | Index: | Skupinová cena potrubí sk. I - pozink. Plech, tř. těsnosti B:
5
Kruhové:
|  | 1.PP | Do průměru 200/tvarovek (%):
| P |  | 30 | bm | 3 |  | 0 | 5 | 15 | 15
| M |  | Montáž potrubí a dopravné | bm | 3 | 0 | 0
Zařízení č. 25- Větrání hygienických zařízení v 1.PP
Soupis prací, dodávek a montáže
| 25a |  | Zařízení 25a - Neobsazeno
Zařízení 25b - Hygienické zařízení 1.pp
| 25b | G, 1.PP | Ventilátor do kruh.potrubí, vč.2ks pruž.manžet/á ventilátor | ks | 1 |  | 0
Standart provedení viz.příloha TZ
Technické data viz.tabulka zařízení
| M |  | Montáž kompletu a dopravné | ks | 1 |  | 0
| 25b.1 | 1.PP | Zpětná klapka průměr 160mm, ruční ovl. | ks | 1 |  | 0
| M |  | Montáž kompletu a dopravné | ks | 1 |  | 0
| 25b.2 | K, 1.PP | Odvodní kruhový ventil průměr 100mm | ks | 6 |  | 0
|  | L | Ohebná hadice izolovaná s útlumem průměr 100mm | bm | 10 |  | 0
|  |  | Škrtící klapka průměr 100mm | ks | 6 |  | 0
| M |  | Montáž kompletu a dopravné | ks | 1 |  | 0
Zařízení č.25b -– Výkaz výměr
|  | Index: | Skupinová cena potrubí sk. I - pozink. Plech, tř. těsnosti B:
5
Kruhové:
|  | 1.PP | Do průměru 100/ tvarovek (%):
| P |  | 30 | bm | 3 |  | 0 | 2 | 6 | 6
| M |  | Montáž potrubí a dopravné | bm | 3 | 0 | 0
|  | 1.PP | Do průměru 140/tvarovek (%):
| P |  | 30 | bm | 4 |  | 0 | 3 | 12 | 12
| M |  | Montáž potrubí a dopravné | bm | 4 | 0 | 0
|  | 1.PP | Do průměru 200/tvarovek (%):
| P |  | 30 | bm | 6 |  | 0 | 5 | 30 | 30
| M |  | Montáž potrubí a dopravné | bm | 6 | 0 | 0
| 25c |  | Zařízení 25c - Neobsazeno
| 25d |  | Zařízení 25d - Neobsazeno
| 25e |  | Zařízení 25e - Neobsazeno
Zařízení č. 26- Větrání hygienických zařízení v 1.NP
Soupis prací, dodávek a montáže
Zařízení č. 26a- Hygienické zařízení 1.np-parní sauna
| 26a | G, 2.NP | Střešní ventilátor | ks | 1 |  | 0
vč.tlumícího podstavce a zpětné klapky
Standart provedení viz.příloha TZ
Technické data viz.tabulka zařízení
| M |  | Montáž kompletu a dopravné | ks | 1 |  | 0
| 26a.1 | K, 1.NP | Odvodní kruhový ventil průměr 160mm | ks | 1 |  | 0
|  | L | Ohebná hadice izolovaná s útlumem průměr 160mm | bm | 2 |  | 0
| M |  | Montáž kompletu a dopravné | ks | 1 |  | 0
Zařízení č.26a -– Výkaz výměr
|  | Index: | Skupinová cena potrubí sk. I - pozink. Plech, tř. těsnosti B:
5
Kruhové:
|  | 1.NP | Do průměru 100/ tvarovek (%):
| P |  | 30 | bm | 5 |  | 0 | 2 | 10 | 10
| M |  | Montáž potrubí a dopravné | bm | 5 | 0 | 0
|  | 1.NP, 2.NP | Do průměru 200/tvarovek (%):
| P |  | 30 | bm | 1 |  | 0 | 5 | 5 | 5
| M |  | Montáž potrubí a dopravné | bm | 1 | 0 | 0
Zařízení č.26b - Hygienické zařízení 1.np-welness
| 26b | G, 2.NP | Střešní ventilátor | ks | 1 |  | 0
vč.tlumícího podstavce a zpětné klapky
Standart provedení viz.příloha TZ
Technické data viz.tabulka zařízení
| M |  | Montáž kompletu a dopravné | ks | 1 |  | 0
| 26b.1 | K, 1.NP | Odvodní kruhový ventil průměr 100mm | ks | 6 |  | 0
|  |  | Škrtící klapka průměr 100mm | ks | 6 |  | 0
|  | L | Ohebná hadice izolovaná s útlumem průměr 100mm | bm | 10 |  | 0
| M |  | Montáž kompletu a dopravné | ks | 1 |  | 0
Zařízení č.26b -– Výkaz výměr
|  | Index: | Skupinová cena potrubí sk. I - pozink. Plech, tř. těsnosti B:
5
Kruhové:
|  | 1.NP | Do průměru 100/ tvarovek (%):
| P |  | 30 | bm | 5 |  | 0 | 2 | 10 | 10
| M |  | Montáž potrubí a dopravné | bm | 5 | 0 | 0
|  | 1.NP, 2.NP | Do průměru 200/tvarovek (%):
| P |  | 30 | bm | 15 |  | 0 | 5 | 75 | 75
| M |  | Montáž potrubí a dopravné | bm | 15 | 0 | 0
Zařízení č.26c - Hygienické zařízení 1.np-bufet
| 26c | G, 1.NP | Ventilátor do kruh.potrubí, vč.2ks pruž.manžet/á ventilátor | ks | 1 |  | 0
Standart provedení viz.příloha TZ
Technické data viz.tabulka zařízení
| M |  | Montáž kompletu a dopravné | ks | 1 |  | 0
| 26c.1 | 2.NP | Kruhová stříška průměr 160mm | ks | 1 |  | 0
| M |  | Montáž kompletu a dopravné | ks | 1 |  | 0
| 26c.2 | 1.NP | Zpětná klapka průměr 160mm, ruční ovl. | ks | 1 |  | 0
| M |  | Montáž kompletu a dopravné | ks | 1 |  | 0
| 26c.3 | K, 1.NP | Odvodní výustka obdelníková komfortní 280x200, 1řadá s regulací R1 | ks | 1 |  | 0
Plenum box v ceně potrubí
|  | L | Ohebná hadice izolovaná s útlumem průměr 160mm | bm | 2 |  | 0
| M |  | Montáž kompletu a dopravné | ks | 1 |  | 0
Zařízení č.26c -– Výkaz výměr
|  | Index: | Skupinová cena potrubí sk. I - pozink. Plech, tř. těsnosti B:
5
Kruhové:
|  | 1.NP, 2.NP | Do průměru 200/tvarovek (%):
| P |  | 30 | bm | 10 |  | 0 | 5 | 50 | 50
| M |  | Montáž potrubí a dopravné | bm | 10 | 0 | 0
VZT interiérové potrubí přívod +odvod tl.20mm z předizolovaných panelů
| P+M | M, 1.NP, 2.NP | Rovné potrubí a tvarovky, čtyřhranného průřezu z předizolovaného panelu. interiérní panel 20 mm šířky, 80/80 mikronů s hliníkovým povrchem - vzorkovaný/vzorkovaný. Hustota izolační pěny 49kg/m³, tepelná vodivost λ=0,019 W/m°K, třída vzduchotěsnosti „C”. Dodaný s doplňky, sestavený na komplet. Těsnit vhodným materiálem-ne silikon | m2 | 1 |  | 0
cena včetně montáže
Zařízení 26d - Sklad 1.np
| 26d | G, 1.NP | Malý axiální ventilátor, montáž na stěnu | ks | 1 |  | 0
Standart provedení viz.příloha TZ
Technické data viz.tabulka zařízení
| M |  | Montáž kompletu a dopravné | ks | 1 |  | 0
| 26d.1 | 1.P | Přetlaková žaluzie s napojením průměr 160mm | ks | 1 |  | 0
| M |  | Montáž kompletu a dopravné | ks | 1 |  | 0
Zařízení č.26d -– Výkaz výměr
|  | Index: | Skupinová cena potrubí sk. I - pozink. Plech, tř. těsnosti B:
5
Kruhové:
|  | 1.NP | Do průměru 200/tvarovek (%):
| P |  | 30 | bm | 1 |  | 0 | 5 | 5 | 5
| M |  | Montáž potrubí a dopravné | bm | 1 | 0 | 0
Zařízení č. 27 - Dveřní clona
Soupis prací, dodávek a montáže
| 27 | D, 1.NP | Teplovzdušná dveřní clona (zimní provoz), umístěná do podhledu | ks | 1 |  | 0
|  |  | vč.konzol (4ks) | ks | 1 |  | 0
|  |  | vč.sady ventilů | ks | 1 |  | 0
|  |  | Inteligentní regulační systém, který obsahuje: | ks | 1 |  | 0
ovládací panel s vestavěným teplotním čidlem a konzolou pro nástěnnou montáž
externí řídící desku
venkovní teplotní senzor s kabelem 10 m
dveřní kontakt
modulární kabely RJ12 (3m a 5m)
Technické data viz.tabulka zařízení
|  |  | Výfukový teleskopický díl pro skrytou montáž clony do podhledu | ks | 1 |  | 0
| M |  | Montáž kompletu a dopravné | ks | 1 |  | 0
Zařízení č. 28- Větrání skladu a technologie welnessu
Soupis prací, dodávek a montáže
Zařízení 28a - Sklad 1.pp
| 28a | G, 1.PP | Ventilátor do kruh.potrubí, vč.2ks pruž.manžet/á ventilátor | ks | 1 |  | 0
Technické data viz.tabulka zařízení
Standart provedení viz.příloha TZ
| M |  | Montáž kompletu a dopravné | ks | 1 |  | 0
| 28a.1 | 1.PP | Přetlaková žaluzie s napojením průměr 160mm | ks | 1 |  | 0
| M |  | Montáž kompletu a dopravné | ks | 1 |  | 0
| 28a.2 | 1.PP | Zpětná klapka průměr 160mm, ruční ovl. | ks | 1 |  | 0
| M |  | Montáž kompletu a dopravné | ks | 1 |  | 0
| 28a.3 | 1.PP | Krycí mřížka z tahokovu průměr 160mm | ks | 1 |  | 0
| M |  | Montáž kompletu a dopravné | ks | 1 |  | 0
| 28a.4 | 1.PP | Protidešťová žaluzie s napoj.průměr 160mm, vč.síta proti hmyzu | ks | 1 |  | 0
|  |  | Regulační klapka těsná průměr 160mm, (servopohon 230V dodávka +ovl.MaR) | ks | 1 |  | 0
|  |  | Krycí mřížka z tahokovu průměr 160mm | ks | 1 |  | 0
| M |  | Montáž kompletu a dopravné | ks | 1 |  | 0
Zařízení č.28a -– Výkaz výměr
|  | Index: | Skupinová cena potrubí sk. I - pozink. Plech, tř. těsnosti B:
5
Kruhové:
|  | 1.PP | Do průměru 200/tvarovek (%):
| P |  | 30 | bm | 12 |  | 0 | 5 | 60 | 60
| M |  | Montáž potrubí a dopravné | bm | 12 | 0 | 0
Zařízení 28b - Technologie welness v 1.pp
| 28b | G, 1.PP | Ventilátor do kruh.potrubí, vč.2ks pruž.manžet/á ventilátor | ks | 1 |  | 0
Standart provedení viz.příloha TZ
Technické data viz.tabulka zařízení
| M |  | Montáž kompletu a dopravné | ks | 1 |  | 0
| 28b.1 | 1.PP | Přetlaková žaluzie s napojením průměr 200mm | ks | 1 |  | 0
| M |  | Montáž kompletu a dopravné | ks | 1 |  | 0
| 28b.2 | 1.PP | Zpětná klapka průměr 200mm, ruční ovl. | ks | 1 |  | 0
| M |  | Montáž kompletu a dopravné | ks | 1 |  | 0
| 28b.3 | 1.PP | Krycí síto průměr 200mm z tahokovu | ks | 1 |  | 0
| M |  | Montáž kompletu a dopravné | ks | 1 |  | 0
| 28b.4 | 1.PP | Protidešťová žaluzie 250x800mm, vč.síta proti hmyzu | ks | 1 |  | 0
|  |  | Listová regulační klapka těsná 250x800mm, (servopohon 230V dodávka +ovl.MaR) | ks | 1 |  | 0
|  |  | Krycí mřížka z tahokovu 250x800mm | ks | 1 |  | 0
| M |  | Montáž kompletu a dopravné | ks | 1 |  | 0
Zařízení č.28b-– Výkaz výměr
|  | Index: | Skupinová cena potrubí sk. I - pozink. Plech, tř. těsnosti B:
5
Čtyřhranné:
|  | 1.PP | Do obvodu 2630/tvarovek (%):
| P |  | 10 | bm | 1 |  | 0 | 29 | 29 | 29
| M |  | Montáž potrubí a dopravné | bm | 1 | 0 | 0
Kruhové:
|  | 1.PP | Do průměru 200/tvarovek (%):
| P |  | 30 | bm | 8 |  | 0 | 5 | 40 | 40
| M |  | Montáž potrubí a dopravné | bm | 8 | 0 | 0
|  | 1.PP | Do průměru 280/tvarovek (%):
| P |  | 30 | bm | 3 |  | 0 | 7 | 21 | 21
| M |  | Montáž potrubí a dopravné | bm | 3 | 0 | 0
Zařízení 28c - Akunádrže welnessu v 1.pp
| 28c | G, 1.PP | Plastový radiální ventilátor chem.odolný, vč.antivibračního závěsu | ks | 1 |  | 0
Skříň ventilátoru i oběžné kolo z polypropylenu
Standart provedení viz.příloha TZ
Technické data viz.tabulka zařízení
| M |  | Montáž kompletu a dopravné | ks | 1 |  | 0
| 28c.1 | 1.PP | Výfuková žaluzie 500x200mm, provedení z PP chem.odolné | ks | 1 |  | 0
| M |  | Montáž kompletu a dopravné | ks | 1 |  | 0
| 28c.2 | 1.PP | Klapka 500x200mm se servopohonem 230V- PP (chemicky odolné) | ks | 1 |  | 0
Servopohon +ovl.dodávka MaR
|  |  | Montáž kompletu a dopravné | ks | 1 |  | 0
| 28c.3 | 1.PP | Krycí mřížka průměr 160mm, provedení PP (chem.odolné) | ks | 3 |  | 0
|  |  | Montáž kompletu a dopravné | ks | 1 |  | 0
|  |  | Plastové potrubí PP (chem.odolný), vč.montáže a mont.materiálu | m2 | 15 |  | 0
|  |  | Demontáž stávajícího VZT zařízení včetrně ekologické likvidace | kg | 16800 |  | 0
|  | všechny | Montážní materiál společný pro všechna zařízení:
|  |  | - spojovací | kg | 120 |  | 0 |  | 120
|  |  | - gumové těsnění | kg | 80 |  | 0 |  | 80
|  |  | - materiál na závěsy, uložení potrubí a jednotek, materiál kov + žár.zinek | kg | 1850 |  | 0 |  | 1850
| M |  | - montáž závěsu uložení potrubí a jednotek | kg | 1850 |  | 0
|  |  | Přesun hmot potrubí | t | 3 |  | 0
|  |  | Přesun hmot ostatní | t | 15 |  | 0
|  |  | HZS - zprovoznění, zaregulování a zaučení obsluhy. Práce lze fakturovat dle skutečně odpracovaných hodin potvrzených v montážním deníku | hod. |  |  | 0
|  | všechny | Pracovní plošina do výšky montáže +4 m | hod | 240 |  | 0
|  | všechny | Pracovní plošina do výšky montáže +10 m | hod | 120 |  | 0
|  | všechny | Jeřáb | hod | 16 |  | 0

## rekapitulace
| List obsahuje: |  | 1) Krycí list soupisu | 2) Rekapitulace |  |  | 3) Soupis prací | Zpět na list: | Rekapitulace stavby
{8369196c-2cdf-4edd-acfd-2b35c99efd1c}
2
| KRYCÍ LIST SOUPISU | [8 empty] | v --- níže se nacházejí doplnkové a pomocné údaje k sestavám --- v | False
Stavba:
STAVEBNÍ ÚPRAVY KRYTÉHO BAZÉNU V KARVINÉ
Objekt:
SO 601 Vlastní objekt - bazén
Soupis:
601.06 Vzduchotechnika a chlazení
| KSO: |  |  |  |  | CC-CZ:
| Místo: |  |  |  |  | Datum: | 01/2019
| Objednatel: |  | STaRS Karviná, a.s., Karola Œliwky 783/2a, 733 01 Karviná - Fryštát |  |  | IČ:
DIČ:
| Uchazeč: |  |  |  |  | IČ:
DIČ:
| Projektant: |  |  |  |  | IČ:
|  | Středisko speciálních činností spol. s.r.o. |  |  |  | DIČ:
Poznámka:
| Cena bez DPH | [5 empty] | 0
|  |  | Základ daně |  |  | Sazba daně | Výše daně
| DPH | základní | 0 |  |  | 21% | 0
|  | snížená | 0 |  |  | 15% | 0
|  | zákl. přenesená | #REF! |  |  | 21% | 0
|  | sníž. přenesená | #REF! |  |  | 15% | 0
|  | nulová | #REF! |  |  | 0% | 0
| Cena s DPH |  |  | v | CZK |  | 0
REKAPITULACE ČLENĚNÍ SOUPISU PRACÍ
Stavba:
STAVEBNÍ ÚPRAVY KRYTÉHO BAZÉNU V KARVINÉ
Objekt:
SO 601 Vlastní objekt - bazén
Soupis:
601.06 Vzduchotechnika a chlazení
Místo: | [5 empty] | Datum: | 01/2019
Zadavatel: |  |  | STaRS Karviná, a.s., Karola Œliwky 783/2a, 733 01 Karviná - Fryštát |  |  | Projektant: | Středisko speciálních činností spol. s.r.o.
Uchazeč:
Kód dílu - Popis | [6 empty] | Cena celkem [CZK]
Náklady soupisu celkem | [6 empty] | 0 |  |  |  |  | -1
| M - Práce a dodávky M | [5 empty] | 0
| 24-M - Montáže vzduchotechnických zařízení | [5 empty] | 0