## Pokyny pro vyplnění
Pokyny pro vyplnění
Ve všech listech tohoto souboru můžete měnit pouze buňky s modrým pozadím. Jedná se o tyto údaje : - údaje o firmě - jednotkové ceny položek zadané na maximálně dvě desetinná místa

## Stavba
#RTSROZP# | Soupis stavebních prací, dodávek a služeb
| Stavba: |  | 871906 | Oprava komunikace ul. Husova, části křižovatky ul. Husova x Ostravská, části ul. Alšova
| Zadavatel |  | Statutární město Karviná |  |  |  | IČO: | 00297534
|  |  | Fryštátská 72/1 |  |  |  | DIČ: | CZ00297534
|  |  | 73301 | Karviná-Fryštát
| Projektant: |  | RSE Project s.r.o. |  |  |  | IČO: | 29398266
|  |  | Ruská 83/24 |  |  |  | DIČ: | CZ29398266
|  |  | 70300 | Ostrava-Vítkovice
| Zhotovitel: | [5 empty] | IČO:
DIČ:
Vypracoval:
| Rozpis ceny | [6 empty] | Celkem
HSV | HSV | [6 empty] | 0
PSV | PSV | [6 empty] | 0
MON | MON | [6 empty] | 112075
VN | Vedlejší náklady | [6 empty] | 0
ON | Ostatní náklady | [6 empty] | 0
| Celkem | [6 empty] | 112075
Rekapitulace daní
0 | Základ pro sníženou DPH |  |  | 15 | % | 0 |  |  | CZK
0 | Snížená DPH |  |  | 15 | % | 0 |  |  | CZK
23535.75 | Základ pro základní DPH |  |  | 21 | % | 112075 |  |  | CZK
75 | Základní DPH |  |  | 21 | % | 23535.75 |  |  | CZK
135610.75 | Zaokrouhlení |  |  |  |  | 0 |  |  | CZK
| Cena celkem bez DPH |  |  |  |  | 112075 |  |  | CZK
75 | Cena celkem s DPH |  |  |  |  | 135610.75 |  |  | CZK
|  | v |  |  | dne
|  |  | Za zhotovitele |  |  |  | Za objednatele
Rekapitulace dílčích částí
#CASTI>> | Číslo | Název |  |  | Základ pro sníženou DPH | Základ pro základní DPH | DPH celkem | Cena celkem | %
1 | Stavba |  |  |  | 0 | 112075 | 23535.75 | 135610.75 | 100
2 |  | Ostatní a vedlejší náklady |  |  | 0 | 0 | 0 | 0 | 0
3 | 87190600 | Vedlejší a ostatní náklady |  |  | 0 | 0 | 0 | 0 | 0
2 |  | Stavební objekt |  |  |  |  | 0 | 0 | 0
2 | 101 | Oprava části MK ul. Alšova u č.p. 852/13 |  |  | 0 | 0 | 0 | 0 | 0
3 | 871906101 | Oprava části MK ul. Alšova u č.p. 852/13 |  |  | 0 | 0 | 0 | 0 | 0
2 | 102 | Oprava komunikace ul. Husova vč. opravy části křižovatky MK ul. Husova x Ostravská |  |  | 0 | 112075 | 23535.75 | 135610.75 | 100
3 | 871906102 | Oprava komunikace ul. Husova vč. opravy části křižovatky MK ul. Husova x Ostravská |  |  | 0 | 112075 | 23535.75 | 135610.75 | 100
| Celkem za stavbu |  |  |  | 0 | 112075 | 23535.75 | 135610.75 | 100
#POPS | 1. PODMÍNKY PRO ZPRACOVÁNÍ NABÍDKOVÉ CENY | [8 empty] | 1. PODMÍNKY PRO ZPRACOVÁNÍ NABÍDKOVÉ CENY
| Preambule | [8 empty] | Preambule
| Tento soupis stavebních prací, dodávek a služeb je sestaven jako podklad pro zpracování nabídek dodavatelů na veřejnou zakázku na stavební práce a obsahuje podmínky a požadavky zadavatele, za kterých má být zpracována nabídková cena dodavatelů. Účelem tohoto soupisu je zabezpečit obsahovou shodu všech nabídkových cen a usnadnit následné posouzení předložených cenových nabídek. | [8 empty] | Tento soupis stavebních prací, dodávek a služeb je sestaven jako podklad pro zpracování nabídek dodavatelů na veřejnou zakázku na stavební práce a obsahuje podmínky a požadavky zadavatele, za kterých má být zpracována nabídková cena dodavatelů. Účelem tohoto soupisu je zabezpečit obsahovou shodu všech nabídkových cen a usnadnit následné posouzení předložených cenových nabídek.
| Předpokládá se, že dodavatel před zpracováním cenové nabídky pečlivě prostuduje všechny pokyny a podmínky pro zpracování nabídkové ceny obsažené v zadávacích podmínkách a bude se jimi při zpracování nabídkové ceny řídit. Soupis stavebních prací, dodávek a služeb je sestaven v souladu s podmínkami vyhlášky Ministerstva pro místní rozvoj č.169/2016 Sb. | [8 empty] | Předpokládá se, že dodavatel před zpracováním cenové nabídky pečlivě prostuduje všechny pokyny a podmínky pro zpracování nabídkové ceny obsažené v zadávacích podmínkách a bude se jimi při zpracování nabídkové ceny řídit. Soupis stavebních prací, dodávek a služeb je sestaven v souladu s podmínkami vyhlášky Ministerstva pro místní rozvoj č.169/2016 Sb.
| Vymezení některých pojmů | [8 empty] | Vymezení některých pojmů
| Pro účely zpracování nabídkové ceny se jsou použity některé pojmy, pod kterými se rozumí: | [8 empty] | Pro účely zpracování nabídkové ceny se jsou použity některé pojmy, pod kterými se rozumí:
| Soupisem stavebních prací dodávek a služeb dokument, ve kterém jsou definovány zadavatelem požadované stavební práce, dodávky a služby v podrobnostech nezbytných pro zpracování cenové nabídky dodavatele. Soupis obsahuje i vymezení požadovaného množství stavebních prací, dodávek a služeb. | [8 empty] | Soupisem stavebních prací dodávek a služeb dokument, ve kterém jsou definovány zadavatelem požadované stavební práce, dodávky a služby v podrobnostech nezbytných pro zpracování cenové nabídky dodavatele. Soupis obsahuje i vymezení požadovaného množství stavebních prací, dodávek a služeb.
| Cenovou soustavou uspořádaný soubor informací o stavebních a montážních pracích, materiálech a výrobcích obsahující zatřídění položek, podrobný popis a měrnou jednotku, způsob měření a další technické a cenové podmínky pro možnost stanovení jednotkové ceny. | [8 empty] | Cenovou soustavou uspořádaný soubor informací o stavebních a montážních pracích, materiálech a výrobcích obsahující zatřídění položek, podrobný popis a měrnou jednotku, způsob měření a další technické a cenové podmínky pro možnost stanovení jednotkové ceny.
| Ostatními náklady náklady dodavatele spojené se splněním povinností dodavatele vyplývajících z obchodních či jiných podmínek zadávací dokumentace. Patří do nich zejména náklady na vyhotovení dokumentace skutečného provedení stavby, náklady na geodetické zaměření dokončeného díla, náklady spojené s podmínkami pro publicitu projektu, náklady na dílenskou či výrobní dokumentaci apod. | [8 empty] | Ostatními náklady náklady dodavatele spojené se splněním povinností dodavatele vyplývajících z obchodních či jiných podmínek zadávací dokumentace. Patří do nich zejména náklady na vyhotovení dokumentace skutečného provedení stavby, náklady na geodetické zaměření dokončeného díla, náklady spojené s podmínkami pro publicitu projektu, náklady na dílenskou či výrobní dokumentaci apod.
| Položkovým rozpočtem dokument odpovídající svým obsahem a strukturou soupisu stavebních prací, dodávek a služeb, předaného zadavatelem dodavateli ke zpracování nabídky, v němž dodavatel doplní k jednotlivým položkám stavebních prací, dodávek nebo služeb svoje nabídkové jednotkové ceny a stanoví i celkovou nabídkovou cenu příslušné položky a dále stanoví nabídkové ceny dle struktury soupisu až po celkovou nabídkovou cenu za veškeré stavební práce, dodávky nebo služby, které jsou obsahem soupisu stavebních prací, dodávek a služeb. | [8 empty] | Položkovým rozpočtem dokument odpovídající svým obsahem a strukturou soupisu stavebních prací, dodávek a služeb, předaného zadavatelem dodavateli ke zpracování nabídky, v němž dodavatel doplní k jednotlivým položkám stavebních prací, dodávek nebo služeb svoje nabídkové jednotkové ceny a stanoví i celkovou nabídkovou cenu příslušné položky a dále stanoví nabídkové ceny dle struktury soupisu až po celkovou nabídkovou cenu za veškeré stavební práce, dodávky nebo služby, které jsou obsahem soupisu stavebních prací, dodávek a služeb.
| Vedlejšími náklady náklady na činností zhotovitele, které nejsou zahrnuty v položkách soupisu stavebních prací, dodávek nebo služeb, ale se zhotovením stav-by souvisí a jsou pro realizaci stavby nezbytné. Někdy se definují jako vedlejší rozpočtové náklady a zahrnují zejména náklady na vybudování, provoz a odstranění zařízení staveniště. | [8 empty] | Vedlejšími náklady náklady na činností zhotovitele, které nejsou zahrnuty v položkách soupisu stavebních prací, dodávek nebo služeb, ale se zhotovením stav-by souvisí a jsou pro realizaci stavby nezbytné. Někdy se definují jako vedlejší rozpočtové náklady a zahrnují zejména náklady na vybudování, provoz a odstranění zařízení staveniště.
| Cenová soustava | [8 empty] | Cenová soustava
| Použitá cenová soustava | [8 empty] | Použitá cenová soustava
| Soupisy stavebních prací, dodávek a služeb jsou zpracovány s použitím cenové soustavy zpracované společností RTS, a.s.. Položky z cenové soustavy mají uveden odkaz na cenovou soustavu včetně označení příslušného ceníku. | [8 empty] | Soupisy stavebních prací, dodávek a služeb jsou zpracovány s použitím cenové soustavy zpracované společností RTS, a.s.. Položky z cenové soustavy mají uveden odkaz na cenovou soustavu včetně označení příslušného ceníku.
| Technické podmínky | [8 empty] | Technické podmínky
| Obsah jednotlivých položek, způsob měření a ostatní další podmínky definující obsah a použití jednotlivých položek jsou obsaženy v cenových a technických podmínkách příslušných ceníků (viz zařazení u položky), které jsou volně dostupné na elektronické adrese www.cenovasoustava.cz | [8 empty] | Obsah jednotlivých položek, způsob měření a ostatní další podmínky definující obsah a použití jednotlivých položek jsou obsaženy v cenových a technických podmínkách příslušných ceníků (viz zařazení u položky), které jsou volně dostupné na elektronické adrese www.cenovasoustava.cz
| Individuální položky | [8 empty] | Individuální položky
| Položky soupisu prací, které cenová soustava neobsahuje, jsou označeny popisem „vlastní“. Pro tyto položky jsou cenové a technické podmínky definovány jejich popisem, případně odkazem na konkrétní část příslušné dokumentace. | [8 empty] | Položky soupisu prací, které cenová soustava neobsahuje, jsou označeny popisem „vlastní“. Pro tyto položky jsou cenové a technické podmínky definovány jejich popisem, případně odkazem na konkrétní část příslušné dokumentace.
| Závaznost a změna soupisu | [8 empty] | Závaznost a změna soupisu
| Závaznost soupisu | [8 empty] | Závaznost soupisu
| Poskytnuté soupisy jsou pro zpracování nabídkové ceny závazné. Je vyloučeno jakékoliv vyřazení položek ze soupisu, doplnění položek do soupisu, slučování položek a jakýkoliv zásah do popisu položky, množství měrných jednotek nebo jakkoliv měnit či upravovat jakýkoliv jiný údaj v soupisu. | [8 empty] | Poskytnuté soupisy jsou pro zpracování nabídkové ceny závazné. Je vyloučeno jakékoliv vyřazení položek ze soupisu, doplnění položek do soupisu, slučování položek a jakýkoliv zásah do popisu položky, množství měrných jednotek nebo jakkoliv měnit či upravovat jakýkoliv jiný údaj v soupisu.
| Zvláštní podmínky pro stanovení nabídkové ceny | [8 empty] | Zvláštní podmínky pro stanovení nabídkové ceny
| Přeprava vybouraných hmot, suti a vytěžené zeminy | [8 empty] | Přeprava vybouraných hmot, suti a vytěžené zeminy
| Pokud soupis obsahuje i některé technologické položky vztahující se k uložení vytěžené zeminy nebo vybouraných hmot, vodorovné přesuny zeminy nebo vybouraných hmot pak v takových případech zpracovatel soupisu předpokládá určitou přepravní vzdálenost. Pokud z technologického postupu dodavatele vyplývá jiná přepravní vzdálenost, je povinností dodavatele stanovit takovou jednotkovou cenu, aby celková cena položky odpovídala jeho konkrétním technologickým podmínkám a konkrétní přepravní vzdálenosti, při soupisem vymezeném množství měrných jednotek. | [8 empty] | Pokud soupis obsahuje i některé technologické položky vztahující se k uložení vytěžené zeminy nebo vybouraných hmot, vodorovné přesuny zeminy nebo vybouraných hmot pak v takových případech zpracovatel soupisu předpokládá určitou přepravní vzdálenost. Pokud z technologického postupu dodavatele vyplývá jiná přepravní vzdálenost, je povinností dodavatele stanovit takovou jednotkovou cenu, aby celková cena položky odpovídala jeho konkrétním technologickým podmínkám a konkrétní přepravní vzdálenosti, při soupisem vymezeném množství měrných jednotek.
| Vnitrostaveništní přesun stavebního materiálu | [8 empty] | Vnitrostaveništní přesun stavebního materiálu
| Pokud soupis obsahuje i položky vztahující se ke vnitrostaveništnímu přesunu materiálů (položky označené jako přesun hmot), pak v takových případech je povinností dodavatele stanovit takovou jednotkovou cenu, aby celková cena položky odpovídala jeho konkrétním technologickým podmínkám a konkrétní přepravní vzdálenosti, při soupisem vymezeném množství měrných jednotek. | [8 empty] | Pokud soupis obsahuje i položky vztahující se ke vnitrostaveništnímu přesunu materiálů (položky označené jako přesun hmot), pak v takových případech je povinností dodavatele stanovit takovou jednotkovou cenu, aby celková cena položky odpovídala jeho konkrétním technologickým podmínkám a konkrétní přepravní vzdálenosti, při soupisem vymezeném množství měrných jednotek.
| Vnitrostaveništní přesun hmot prací PSV (pomocná stavební výroba) může být v soupisu stanoven procenticky z hodnoty ceny za provedení příslušných řemeslných prací, dodávek a služeb. V takovém případě není v soupisu uvedeno množství měrných jednotek. Dodavatel ocení celkovou cenu u takové položky přesunu hmot vždy konkrétní částkou v Kč, bez ohledu na to, jakým způsobem k jejímu výpočtu dospěl. | [8 empty] | Vnitrostaveništní přesun hmot prací PSV (pomocná stavební výroba) může být v soupisu stanoven procenticky z hodnoty ceny za provedení příslušných řemeslných prací, dodávek a služeb. V takovém případě není v soupisu uvedeno množství měrných jednotek. Dodavatel ocení celkovou cenu u takové položky přesunu hmot vždy konkrétní částkou v Kč, bez ohledu na to, jakým způsobem k jejímu výpočtu dospěl.
| Příplatky za ztížené podmínky prací | [8 empty] | Příplatky za ztížené podmínky prací
| Pokud soupis položku příplatku za ztížené podmínky obsahuje, je dodavatel povinen ji ocenit bez ohledu na to, že tento příplatek dodavatel standardně neuplatňuje. | [8 empty] | Pokud soupis položku příplatku za ztížené podmínky obsahuje, je dodavatel povinen ji ocenit bez ohledu na to, že tento příplatek dodavatel standardně neuplatňuje.
| Vedlejší a ostatní náklady | [8 empty] | Vedlejší a ostatní náklady
| Tyto náklady jsou popsány v samostatném soupisu stavebních prací, dodávek a služeb s tím, že dodavatel je povinen v rámci těchto nákladů ocenit všechny definované náklady souhrnně pro celou stavbu. | [8 empty] | Tyto náklady jsou popsány v samostatném soupisu stavebních prací, dodávek a služeb s tím, že dodavatel je povinen v rámci těchto nákladů ocenit všechny definované náklady souhrnně pro celou stavbu.
| 2. SPECIFICKÉ PODMÍNKY PRO ZPRACOVÁNÍ NABÍDKOVÉ CENY | [8 empty] | 2. SPECIFICKÉ PODMÍNKY PRO ZPRACOVÁNÍ NABÍDKOVÉ CENY
| Zde doplní zpracovatel soupisu případná specifika týkající se konkrétní zakázky. | [8 empty] | Zde doplní zpracovatel soupisu případná specifika týkající se konkrétní zakázky.
| 3. ELEKTRONICKÁ PODOBA SOUPISU | [8 empty] | 3. ELEKTRONICKÁ PODOBA SOUPISU
| Elektronická podoba soupisu | [8 empty] | Elektronická podoba soupisu
| V souladu se zákonem jsou předložené soupisy zpracovány i v elektronické podobě. Elektronickou podobou soupisu stavebních prací, dodávek a služeb je formát MS EXCEL. | [8 empty] | V souladu se zákonem jsou předložené soupisy zpracovány i v elektronické podobě. Elektronickou podobou soupisu stavebních prací, dodávek a služeb je formát MS EXCEL.
| Popis formátu soupisu odpovídá svou strukturou vzorovému soupisu volně dostupnému na internetové adrese: | [8 empty] | Popis formátu soupisu odpovídá svou strukturou vzorovému soupisu volně dostupnému na internetové adrese:
| www.stavebnionline.cz/soupis | [8 empty] | www.stavebnionline.cz/soupis
| Zpracování elektronické podoby soupisu | [8 empty] | Zpracování elektronické podoby soupisu
| Předaný formát MS EXCEL je nepřístupným (uzamčeným) souborem, do kterého dodavatel doplňuje pouze jednotkové ceny ke všem položkám. Ostatní cenové údaje, jako celková cena položky, mezisoučty za stavební či funkční díly nebo součty celkové ceny stavebního objektu, jakož i cena stavby jsou výsledkem vložených matematických vzorců v příslušných pozicích souboru. | [8 empty] | Předaný formát MS EXCEL je nepřístupným (uzamčeným) souborem, do kterého dodavatel doplňuje pouze jednotkové ceny ke všem položkám. Ostatní cenové údaje, jako celková cena položky, mezisoučty za stavební či funkční díly nebo součty celkové ceny stavebního objektu, jakož i cena stavby jsou výsledkem vložených matematických vzorců v příslušných pozicích souboru.
| Jiný formát soupisu | [8 empty] | Jiný formát soupisu
| Pokud by kterýkoliv dodavatel měl problémy s předaným formátem, lze na požádání poskytnout soupis stavebních prací také ve formátu *.xml, což je standardní formát používaný pro přenosy dat. Dokumentace tohoto formátu je volně přístupná na webových stránkách MMR. | [8 empty] | Pokud by kterýkoliv dodavatel měl problémy s předaným formátem, lze na požádání poskytnout soupis stavebních prací také ve formátu *.xml, což je standardní formát používaný pro přenosy dat. Dokumentace tohoto formátu je volně přístupná na webových stránkách MMR.
| Závěrečné ustanovení | [8 empty] | Závěrečné ustanovení
| Ostatní podmínky vztahující se ke zpracování nabídkové ceny jsou uvedeny v zadávací dokumentaci. | [8 empty] | Ostatní podmínky vztahující se ke zpracování nabídkové ceny jsou uvedeny v zadávací dokumentaci.
Rekapitulace dílů
| Číslo | Název |  |  | Typ dílu |  |  | Celkem | %
| 1 | Zemní práce |  |  | HSV |  |  | 0 | 0
| 11 | Přípravné a přidružené práce |  |  | HSV |  |  | 0 | 0
| 11a | Přípravné a přidružené práce |  |  | HSV |  |  | 0 | 0
| 11b | Přípravné a přidružené práce |  |  | HSV |  |  | 0 | 0
| 11c | Přípravné a přidružené práce |  |  | HSV |  |  | 0 | 0
| 18 | Povrchové úpravy terénu |  |  | HSV |  |  | 0 | 0
| 21 | Úprava podloží a základ.spáry |  |  | HSV |  |  | 0 | 0
| 28 | Výměnná vrstva |  |  | HSV |  |  | 0 | 0
| 28 | Zpevňování hornin a konstrukcí (výměnná vrstva) |  |  | HSV |  |  | 0 | 0
| 56 | Podkladní vrstvy komunikací a zpevněných ploch |  |  | HSV |  |  | 0 | 0
| 57 | Kryty štěrkových a živičných komunikací |  |  | HSV |  |  | 0 | 0
| 59 | Dlažby a předlažby komunikací |  |  | HSV |  |  | 0 | 0
| 89 | Ostatní konstrukce na trubním vedení |  |  | HSV |  |  | 0 | 0
| 91 | Doplňující práce na komunikaci |  |  | HSV |  |  | 0 | 0
| 96 | Bourání konstrukcí |  |  | HSV |  |  | 0 | 0
| 99 | Staveništní přesun hmot |  |  | HSV |  |  | 0 | 0
| M46 | Zemní práce při montážích |  |  | MON |  |  | 112075 | 100
| VN | Vedlejší náklady |  |  | VN |  |  | 0 | 0
| ON | Ostatní náklady |  |  | ON |  |  | 0 | 0
| Cena celkem | [6 empty] | 112075 | 100
Note on D11: Název
Note on D12: Ulice
Note on D13: PSČ
Note on E13: Místo
Note on I11: IČO
Note on I12: DIČ

## VzorPolozky (hidden)
Položkový rozpočet
S:
O:
R:

## 00 87190600 Naklady
Soupis vedlejších a ostatních nákladů | [26 empty] | #TypZaznamu#
S: | 871906 | Oprava komunikace ul. Husova, části křižovatky ul. Husova x Ostravská, části ul. Alšova | [24 empty] | STA
O: | 00 | Vedlejší a ostatní náklady | [21 empty] | NAK |  |  | OBJ
R: | 87190600 | Vedlejší a ostatní náklady | [24 empty] | ROZ
P.č. | Číslo položky | Název položky | MJ | Množství | Cena / MJ | Celkem | Dodávka | Dodávka celk. | Montáž | Montáž celk. | DPH | Cena s DPH | Hmotnost / MJ | Hmotnost celk.(t) | Dem. hmotnost / MJ | Dem. hmotnost celk.(t) | Ceník | Cen. soustava / platnost | Cenová úroveň | Nhod / MJ | Nhod celk. | Dodavatel | Typ položky
Díl: | VN | Vedlejší náklady |  |  |  | 0 |  | 0 |  | 0 |  | 0 |  | 0 |  | 0 |  |  |  |  | 0 | [5 empty] | DIL
1 | 004111020R | Vypracování projektové dokumentace | Soubor | 1 |  | 0 |  | 0 |  | 0 | 21 | 0 | 0 | 0 | 0 | 0 |  | RTS 19/ II | Indiv | 0 | 0 |  | VRN |  |  |  | POL99_8
|  | Náklady spojené s vypracováním realizační projektové dokumentace. | [24 empty] | POP
2 | 005111020R | Vytyčení stavby | Soubor | 1 |  | 0 |  | 0 |  | 0 | 21 | 0 | 0 | 0 | 0 | 0 |  | RTS 19/ II | Indiv | 0 | 0 |  | VRN |  |  |  | POL99_8
|  | Geodetické zaměření stavby. | [24 empty] | POP
3 | 005111021R | Vytyčení inženýrských sítí | Soubor | 1 |  | 0 |  | 0 |  | 0 | 21 | 0 | 0 | 0 | 0 | 0 |  | RTS 19/ II | Indiv | 0 | 0 |  | VRN |  |  |  | POL99_8
|  | Zaměření a vytýčení stávajících inženýrských sítí v místě stavby z hlediska jejich ochrany při provádění stavby. | [24 empty] | POP |  | Zaměření a vytýčení stávajících inženýrských sítí v místě stavby z hlediska jejich ochrany při provádění stavby.
4 | 005121 R | Zařízení staveniště | Soubor | 1 |  | 0 |  | 0 |  | 0 | 21 | 0 | 0 | 0 | 0 | 0 |  | RTS 19/ II | Indiv | 0 | 0 |  | VRN |  |  |  | POL99_8
|  | Veškeré náklady spojené s vybudováním, provozem a odstraněním zařízení staveniště. Stavební buňka + TOI TOI + oplocení + označení stavby. Čištění komunikací, případné poplatky za zábory pro ZS, informační tabule. | [24 empty] | POP |  | Veškeré náklady spojené s vybudováním, provozem a odstraněním zařízení staveniště. Stavební buňka + TOI TOI + oplocení + označení stavby. Čištění komunikací, případné poplatky za zábory pro ZS, informační tabule.
5 | 005122 R1 | Provozorní dopravní značení | Soubor | 1 |  | 0 |  | 0 |  | 0 | 21 | 0 | 0 | 0 | 0 | 0 |  | Vlastní | Indiv | 0 | 0 |  | VRN |  |  |  | POL99_8
|  | Provozní dopravní značení včetně projednání a schválení na DI. | [24 empty] | POP
|  | Provizorní dopravní znační je odečteno z výkresu B.8.2.b-01, B.8.2.b-02, B.8.2.b-03. Shodující se přechodné dopravní značení bude využito v navazujících etapách. | [24 empty] | POP |  | Provizorní dopravní znační je odečteno z výkresu B.8.2.b-01, B.8.2.b-02, B.8.2.b-03. Shodující se přechodné dopravní značení bude využito v navazujících etapách.
|  | I. Etapa : | [24 empty] | VV | 0
|  | IP22 - Změna organizace dopravy - Pozor "Výjezd vozidel stavby" - 2ks : | [24 empty] | VV | 0
|  | IP10a - Slepá pozemní komunikace - 2ks : | [24 empty] | VV | 0
|  | A15+S7 - Práce na silnici + Přerušované žluté světlo - 1ks : | [24 empty] | VV | 0
|  | B24b - Zákaz odbočování vlevo - 1ks : | [24 empty] | VV | 0
|  | B24a - Zákaz odbočování vpravo - 1ks : | [24 empty] | VV | 0
|  | Z4a - Směrovací deska - 5ks : | [24 empty] | VV | 0
|  | Z4a + S7 - Směrovací deska + Přerušované žluté světla - 1ks : | [24 empty] | VV | 0
|  | B1+E13+Z2+3xS7 - Zákaz vjezdu všech vozidel v obou směrech + Text "Mimo dopravní obsluhu" + Zábrana pro označení uzavírky + 3 Přerušované žluté světla - 3ks : | [24 empty] | VV | 0
|  | B1+Z2+3xS7 - Zákaz vjezdu všech vozidel v obou směrech + Zábrana pro označení uzavírky + 3 Přerušované žluté světla - 1ks : | [24 empty] | VV | 0
[27 empty] | VV | 0
|  | II. Etapa : | [24 empty] | VV | 0
|  | IP22 - Změna organizace dopravy - Pozor "Výjezd vozidel stavby" - 2ks : | [24 empty] | VV | 0
|  | IP10a - Slepá pozemní komunikace - 5ks : | [24 empty] | VV | 0
|  | B1+E13+Z2+3xS7 - Zákaz vjezdu všech vozidel v obou směrech + Text "Mimo dopravní obsluhu" + Zábrana pro označení uzavírky + 3 Přerušované žluté světla - 6ks : | [24 empty] | VV | 0
[27 empty] | VV | 0
|  | III. Etapa : | [24 empty] | VV | 0
|  | IP22 - Změna organizace dopravy - Pozor "Výjezd vozidel stavby" - 2ks : | [24 empty] | VV | 0
|  | IP10a - Slepá pozemní komunikace - 1ks : | [24 empty] | VV | 0
|  | B1+E13+Z2+3xS7 - Zákaz vjezdu všech vozidel v obou směrech + Text "Mimo dopravní obsluhu" + Zábrana pro označení uzavírky + 3 Přerušované žluté světla - 2ks : | [24 empty] | VV | 0
|  | B24b+E13 - Zákaz odbočování vlevo + Text "Mimo dopravní obsluhu" - 1ks : | [24 empty] | VV | 0
[27 empty] | VV | 0
|  | celkem : 1 |  | 1 | [22 empty] | VV | 0
6 | 005122 R2 | Ochrana stávající zeleně | Soubor | 1 |  | 0 |  | 0 |  | 0 | 21 | 0 | 0 | 0 | 0 | 0 |  | Vlastní | Indiv | 0 | 0 |  | VRN |  |  |  | POL99_8
Díl: | ON | Ostatní náklady |  |  |  | 0 |  | 0 |  | 0 |  | 0 |  | 0 |  | 0 |  |  |  |  | 0 | [5 empty] | DIL
7 | 00523 R | Zkoušky a revize | Soubor | 1 |  | 0 |  | 0 |  | 0 | 21 | 0 | 0 | 0 | 0 | 0 |  | RTS 19/ II | Indiv | 0 | 0 |  | VRN |  |  |  | POL99_8
|  | Náklady zhotovitele, související s prováděním zkoušek. Statické zatěžovací zkoušky, zkoušky únosnosti pláně. | [24 empty] | POP |  | Náklady zhotovitele, související s prováděním zkoušek. Statické zatěžovací zkoušky, zkoušky únosnosti pláně.
8 | 005241010R | Dokumentace skutečného provedení | Soubor | 1 |  | 0 |  | 0 |  | 0 | 21 | 0 | 0 | 0 | 0 | 0 |  | RTS 19/ II | Indiv | 0 | 0 |  | VRN |  |  |  | POL99_8
|  | Náklady na vyhotovení dokumentace skutečného provedení stavby a její předání objednateli v požadované formě a požadovaném počtu. | [24 empty] | POP |  | Náklady na vyhotovení dokumentace skutečného provedení stavby a její předání objednateli v požadované formě a požadovaném počtu.
[25 empty] | 15 | 21 | DPH
| Celkem |  |  |  |  | 0 | [18 empty] | 0 | 0 | SUM
END
Note on S6: Jedná se o informaci, zda se jedná o položku, která je do rozpočtu zadána z cenové soustavy RTS, nebo vlastní.
Note on T6: Jedná se o název CÚ, která je zadána u položky rozpočtu

## 101 871906101 Pol
Položkový soupis prací a dodávek | [26 empty] | #TypZaznamu#
S: | 871906 | Oprava komunikace ul. Husova, části křižovatky ul. Husova x Ostravská, části ul. Alšova | [24 empty] | STA
O: | 101 | Oprava části MK ul. Alšova u č.p. 852/13 | [21 empty] | STA |  |  | OBJ
R: | 871906101 | Oprava části MK ul. Alšova u č.p. 852/13 | [24 empty] | ROZ
P.č. | Číslo položky | Název položky | MJ | Množství | Cena / MJ | Celkem | Dodávka | Dodávka celk. | Montáž | Montáž celk. | DPH | Cena s DPH | Hmotnost / MJ | Hmotnost celk.(t) | Dem. hmotnost / MJ | Dem. hmotnost celk.(t) | Ceník | Cen. soustava / platnost | Cenová úroveň | Nhod / MJ | Nhod celk. | Dodavatel | Typ položky
Díl: | 1 | Zemní práce |  |  |  | 0 |  | 0 |  | 0 |  | 0 |  | 11.3 |  | 0 |  |  |  |  | 11.09 | [5 empty] | DIL
1 | 122202201R00 | Odkopávky a prokopávky pro silnice v hornině 3 do 100 m3 | m3 | 1.9 |  | 0 |  | 0 |  | 0 | 21 | 0 | 0 | 0 | 0 | 0 | 800-1 | RTS 19/ II | RTS 19/ II | 0.422 | 0.8 |  | Práce |  |  |  | POL1_
|  | s přemístěním výkopku v příčných profilech na vzdálenost do 15 m nebo s naložením na dopravní prostředek. | [24 empty] | SPI |  | s přemístěním výkopku v příčných profilech na vzdálenost do 15 m nebo s naložením na dopravní prostředek.
|  | výkop pro komunikaci : 1,9 |  | 1.9 | [22 empty] | VV | 0
2 | 132201110R00 | Hloubení rýh šířky do 60 cm do 50 m3, v hornině 3, hloubení strojně | m3 | 10.2 |  | 0 |  | 0 |  | 0 | 21 | 0 | 0 | 0 | 0 | 0 | 800-1 | RTS 19/ II | RTS 19/ II | 0.365 | 3.72 |  | Práce |  |  |  | POL1_
|  | zapažených i nezapažených s urovnáním dna do předepsaného profilu a spádu, s přehozením výkopku na přilehlém terénu na vzdálenost do 3 m od podélné osy rýhy nebo s naložením výkopku na dopravní prostředek. | [24 empty] | SPI |  | zapažených i nezapažených s urovnáním dna do předepsaného profilu a spádu, s přehozením výkopku na přilehlém terénu na vzdálenost do 3 m od podélné osy rýhy nebo s naložením výkopku na dopravní prostředek.
|  | výkop pro drenáž : 10,2 |  | 10.2 | [22 empty] | VV | 0
3 | 174101101R00 | Zásyp sypaninou se zhutněním jam, šachet, rýh nebo kolem objektů v těchto vykopávkách | m3 | 23.4 |  | 0 |  | 0 |  | 0 | 21 | 0 | 0 | 0 | 0 | 0 | 800-1 | RTS 19/ II | RTS 19/ II | 0.202 | 4.73 |  | Práce |  |  |  | POL1_
|  | z jakékoliv horniny s uložením výkopku po vrstvách, | [24 empty] | SPI
|  | včetně strojního přemístění materiálu pro zásyp ze vzdálenosti do 10 m od okraje zásypu | [24 empty] | POP
|  | zásypy zeminou : 23,4 |  | 23.4 | [22 empty] | VV | 0
4 | 59691019.AR | zemina recyklovaná | t | 11.3 |  | 0 |  | 0 |  | 0 | 21 | 0 | 1 | 11.3 | 0 | 0 | SPCM | RTS 19/ II | RTS 19/ II | 0 | 0 |  | Specifikace |  |  |  | POL3_
|  | zásypy : | [24 empty] | VV | 0
|  | Odkaz na mn. položky pořadí 3 : 23,40000 |  | 23.4 | [22 empty] | VV | 5
|  | odpočet zeminy z výkopů : | [24 empty] | VV | 0
|  | Odkaz na mn. položky pořadí 1 : 1,90000*-1 |  | -1.9 | [22 empty] | VV | 5
|  | Odkaz na mn. položky pořadí 2 : 10,20000*-1 |  | -10.2 | [22 empty] | VV | 5
5 | 181101102R00 | Úprava pláně v zářezech v hornině 1 až 4, se zhutněním | m2 | 102.3 |  | 0 |  | 0 |  | 0 | 21 | 0 | 0 | 0 | 0 | 0 | 800-1 | RTS 19/ II | RTS 19/ II | 0.018 | 1.84 |  | Práce |  |  |  | POL1_
|  | vyrovnáním výškových rozdílů, ploch vodorovných a ploch do sklonu 1 : 5. | [24 empty] | SPI
|  | odečteno ze situace : 102,3 |  | 102.3 | [22 empty] | VV | 0
Díl: | 11a | Přípravné a přidružené práce |  |  |  | 0 |  | 0 |  | 0 |  | 0 |  | 0 |  | 24.2 |  |  |  |  | 13.44 | [5 empty] | DIL
6 | 113151119R00 | Odstranění podkladu, krytu frézováním povrch živičný, plochy do 500 m2 na jednom objektu nebo při provádění pruhu šířky do 750 mm, tloušťky 100 mm | m2 | 110 |  | 0 |  | 0 |  | 0 | 21 | 0 | 0 | 0 | 0.22 | 24.2 | 822-1 | RTS 19/ II | RTS 19/ II | 0.12 | 13.2 |  | Práce |  |  |  | POL1_
|  | s naložením na dopravní prostředek, očištění povrchu od frézované plochy, opotřebování frézovacích nástrojů (nožů, upínacích kroužků, držáků) nutné ruční odstranění (vybourání) živičného krytu kolem překážek, | [24 empty] | SPI |  | s naložením na dopravní prostředek, očištění povrchu od frézované plochy, opotřebování frézovacích nástrojů (nožů, upínacích kroužků, držáků) nutné ruční odstranění (vybourání) živičného krytu kolem překážek,
|  | odstranění stávající konstrukce vozovky odhad tl. 110 mm : 110,0 |  | 110 | [22 empty] | VV | 0
7 | 979082213R00 | Vodorovná doprava suti po suchu bez naložení, ale se složením a hrubým urovnáním na vzdálenost do 1 km | t | 24.2 |  | 0 |  | 0 |  | 0 | 21 | 0 | 0 | 0 | 0 | 0 | 822-1 | RTS 19/ II | RTS 19/ II | 0.01 | 0.24 |  | Přesun suti |  |  |  | POL8_
|  | Demontážní hmotnosti z položek s pořadovými čísly: : | [24 empty] | VV | 0
|  | 6, : | [24 empty] | VV | 0
|  | Součet: : 24,20000 |  | 24.2 | [22 empty] | VV | 0
8 | 979082219R00 | Vodorovná doprava suti po suchu příplatek k ceně za každý další i započatý 1 km přes 1 km | t | 217.8 |  | 0 |  | 0 |  | 0 | 21 | 0 | 0 | 0 | 0 | 0 | 822-1 | RTS 19/ II | RTS 19/ II | 0 | 0 |  | Přesun suti |  |  |  | POL8_
|  | Demontážní hmotnosti z položek s pořadovými čísly: : | [24 empty] | VV | 0
|  | 6, : | [24 empty] | VV | 0
|  | Součet: : 217,80000 |  | 217.8 | [22 empty] | VV | 0
9 | 979990112R00 | Poplatek za skládku obalovaný asfalt | t | 24.2 |  | 0 |  | 0 |  | 0 | 21 | 0 | 0 | 0 | 0 | 0 | 801-3 | RTS 19/ II | RTS 19/ II | 0 | 0 |  | Přesun suti |  |  |  | POL8_
|  | Demontážní hmotnosti z položek s pořadovými čísly: : | [24 empty] | VV | 0
|  | 6, : | [24 empty] | VV | 0
|  | Součet: : 24,20000 |  | 24.2 | [22 empty] | VV | 0
Díl: | 11b | Přípravné a přidružené práce |  |  |  | 0 |  | 0 |  | 0 |  | 0 |  | 0 |  | 70.18 |  |  |  |  | 13.25 | [5 empty] | DIL
10 | 113107629R00 | Odstranění podkladů nebo krytů z kameniva hrubého drceného, v ploše jednotlivě nad 50 m2, tloušťka vrstvy 290 mm | m2 | 110 |  | 0 |  | 0 |  | 0 | 21 | 0 | 0 | 0 | 0.638 | 70.18 | 822-1 | RTS 19/ II | RTS 19/ II | 0.1141 | 12.55 |  | Práce |  |  |  | POL1_
|  | odstranění stávající konstrukce vozovky : 110,0 |  | 110 | [22 empty] | VV | 0
11 | 979082213R00 | Vodorovná doprava suti po suchu bez naložení, ale se složením a hrubým urovnáním na vzdálenost do 1 km | t | 70.18 |  | 0 |  | 0 |  | 0 | 21 | 0 | 0 | 0 | 0 | 0 | 822-1 | RTS 19/ II | RTS 19/ II | 0.01 | 0.7 |  | Přesun suti |  |  |  | POL8_
|  | Demontážní hmotnosti z položek s pořadovými čísly: : | [24 empty] | VV | 0
|  | 10, : | [24 empty] | VV | 0
|  | Součet: : 70,18000 |  | 70.18 | [22 empty] | VV | 0
12 | 979082219R00 | Vodorovná doprava suti po suchu příplatek k ceně za každý další i započatý 1 km přes 1 km | t | 631.62 |  | 0 |  | 0 |  | 0 | 21 | 0 | 0 | 0 | 0 | 0 | 822-1 | RTS 19/ II | RTS 19/ II | 0 | 0 |  | Přesun suti |  |  |  | POL8_
|  | Demontážní hmotnosti z položek s pořadovými čísly: : | [24 empty] | VV | 0
|  | 10, : | [24 empty] | VV | 0
|  | Součet: : 631,62000 |  | 631.62 | [22 empty] | VV | 0
13 | 979990001R00 | Poplatek za skládku stavební suti | t | 70.18 |  | 0 |  | 0 |  | 0 | 21 | 0 | 0 | 0 | 0 | 0 | 801-3 | RTS 19/ II | RTS 19/ II | 0 | 0 |  | Přesun suti |  |  |  | POL8_
|  | Demontážní hmotnosti z položek s pořadovými čísly: : | [24 empty] | VV | 0
|  | 10, : | [24 empty] | VV | 0
|  | Součet: : 70,18000 |  | 70.18 | [22 empty] | VV | 0
Díl: | 18 | Povrchové úpravy terénu |  |  |  | 0 |  | 0 |  | 0 |  | 0 |  | 0.33 |  | 0 |  |  |  |  | 3.49 | [5 empty] | DIL
14 | 121101100R00 | Sejmutí ornice s přemístěním na vzdálenost do 50 m | m3 | 1.45 |  | 0 |  | 0 |  | 0 | 21 | 0 | 0 | 0 | 0 | 0 | 800-1 | RTS 19/ II | RTS 19/ II | 0.0952 | 0.14 |  | Práce |  |  |  | POL1_
|  | nebo lesní půdy, s vodorovným přemístěním na hromady v místě upotřebení nebo na dočasné či trvalé skládky se složením | [24 empty] | SPI |  | nebo lesní půdy, s vodorovným přemístěním na hromady v místě upotřebení nebo na dočasné či trvalé skládky se složením
|  | odhumusování : 14,5*0,1 |  | 1.45 | [22 empty] | VV | 0
15 | 181201101R00 | Úprava pláně v násypech v hornině 1 až 4, bez zhutnění | m2 | 16.5 |  | 0 |  | 0 |  | 0 | 21 | 0 | 0 | 0 | 0 | 0 | 800-1 | RTS 19/ II | RTS 19/ II | 0.013 | 0.21 |  | Práce |  |  |  | POL1_
|  | vyrovnání výškových rozdílů, plochy vodorovné a plochy do sklonu 1 : 5, | [24 empty] | SPI
|  | plocha ohumusování : 16,5 |  | 16.5 | [22 empty] | VV | 0
16 | 181301101R00 | Rozprostření a urovnání ornice v rovině v souvislé ploše do 500 m2, tloušťka vrstvy do 100 mm | m2 | 16.5 |  | 0 |  | 0 |  | 0 | 21 | 0 | 0 | 0 | 0 | 0 | 800-1 | RTS 19/ II | RTS 19/ II | 0.13 | 2.15 |  | Práce |  |  |  | POL1_
|  | s případným nutným přemístěním hromad nebo dočasných skládek na místo potřeby ze vzdálenosti do 30 m, v rovině nebo ve svahu do 1 : 5, | [24 empty] | SPI |  | s případným nutným přemístěním hromad nebo dočasných skládek na místo potřeby ze vzdálenosti do 30 m, v rovině nebo ve svahu do 1 : 5,
|  | Odkaz na mn. položky pořadí 15 : 16,50000 |  | 16.5 | [22 empty] | VV | 5
17 | 10364200R | ornice pro pozemkové úpravy | m3 | 0.2 |  | 0 |  | 0 |  | 0 | 21 | 0 | 1.67 | 0.33 | 0 | 0 | SPCM | RTS 19/ II | RTS 19/ II | 0 | 0 |  | Specifikace |  |  |  | POL3_
|  | ornice pro ohumusování : 16,5*0,1 |  | 1.65 | [22 empty] | VV | 0
|  | odpočet ornice z odhumusování : -14,5*0,1 |  | -1.45 | [22 empty] | VV | 0
18 | 180402111R00 | Založení trávníku parkový trávník, výsevem, v rovině nebo na svahu do 1:5 | m2 | 16.5 |  | 0 |  | 0 |  | 0 | 21 | 0 | 0 | 0 | 0 | 0 | 823-1 | RTS 19/ II | RTS 19/ II | 0.06 | 0.99 |  | Práce |  |  |  | POL1_
|  | na půdě předem připravené s pokosením, naložením, odvozem odpadu do 20 km a se složením, | [24 empty] | SPI
|  | Odkaz na mn. položky pořadí 15 : 16,50000 |  | 16.5 | [22 empty] | VV | 5
19 | 00572465R | směs travní standard | kg | 0.50985 |  | 0 |  | 0 |  | 0 | 21 | 0 | 0.001 | 0 | 0 | 0 | SPCM | RTS 19/ II | RTS 19/ II | 0 | 0 |  | Specifikace |  |  |  | POL3_
|  | Odkaz na mn. položky pořadí 18 : 16,50000*0,0309 |  | 0.50985 | [22 empty] | VV | 5
Díl: | 21 | Úprava podloží a základ.spáry |  |  |  | 0 |  | 0 |  | 0 |  | 0 |  | 19.63 |  | 0 |  |  |  |  | 13.89 | [5 empty] | DIL
20 | 212571111R00 | Výplň trativodů štěrkopískem, tříděným | m3 | 10.2 |  | 0 |  | 0 |  | 0 | 21 | 0 | 1.9205 | 19.59 | 0 | 0 | 800-2 | RTS 19/ II | RTS 19/ II | 0.76 | 7.75 |  | Práce |  |  |  | POL1_
|  | do rýh bez zhutnění s úpravou povrchu výplně, | [24 empty] | SPI
|  | Trativod - štěrk fr. 22-32, 32-36 : 10,2 |  | 10.2 | [22 empty] | VV | 0
21 | 211971110R01 | Opláštění trativodů separační geotextiliíi 300g/m2, včetně dodávka geotextilie | m2 | 81.8 |  | 0 |  | 0 |  | 0 | 21 | 0 | 0.00053 | 0.04 | 0 | 0 |  | Vlastní | Indiv | 0.075 | 6.14 |  | Práce |  |  |  | POL1_
|  | trativod : 81,8 |  | 81.8 | [22 empty] | VV | 0
Díl: | 28 | Zpevňování hornin a konstrukcí (výměnná vrstva) |  |  |  | 0 |  | 0 |  | 0 |  | 0 |  | 94.5 |  | 0 |  |  |  |  | 30.43 | [5 empty] | DIL
22 | 131201110R00 | Hloubení nezapažených jam a zářezů do 50 m3, v hornině 3, hloubení strojně | m3 | 49.7 |  | 0 |  | 0 |  | 0 | 21 | 0 | 0 | 0 | 0 | 0 | 800-1 | RTS 19/ II | RTS 19/ II | 0.26666 | 13.25 |  | Práce |  |  |  | POL1_
|  | kromě zářezů se šikmými stěnami pro podzemní vedení, s urovnáním dna do předepsaného profilu a spádu, s případným nutným přemístěním ve výkopišti a dále buď s přemístěním výkopku na přilehlém terénu na vzdálenost do 3 m od okraje jámy nebo s naložením na dopravní prostředek, | [24 empty] | SPI |  | kromě zářezů se šikmými stěnami pro podzemní vedení, s urovnáním dna do předepsaného profilu a spádu, s případným nutným přemístěním ve výkopišti a dále buď s přemístěním výkopku na přilehlém terénu na vzdálenost do 3 m od okraje jámy nebo s naložením na dopravní prostředek,
|  | výměnná vrstva : 49,7 |  | 49.7 | [22 empty] | VV | 0
23 | 162701105R00 | Vodorovné přemístění výkopku z horniny 1 až 4, na vzdálenost přes 9 000 do 10 000 m | m3 | 49.7 |  | 0 |  | 0 |  | 0 | 21 | 0 | 0 | 0 | 0 | 0 | 800-1 | RTS 19/ II | RTS 19/ II | 0.011 | 0.55 |  | Práce |  |  |  | POL1_
|  | po suchu, bez naložení výkopku, avšak se složením bez rozhrnutí, zpáteční cesta vozidla. | [24 empty] | SPI
|  | Odkaz na mn. položky pořadí 22 : 49,70000 |  | 49.7 | [22 empty] | VV | 5
24 | 199000005R00 | Poplatky za skládku zeminy 1- 4 | t | 79.52 |  | 0 |  | 0 |  | 0 | 21 | 0 | 0 | 0 | 0 | 0 | 800-1 | RTS 19/ II | RTS 19/ II | 0 | 0 |  | Práce |  |  |  | POL1_
|  | Odkaz na mn. položky pořadí 22 : 49,70000*1,6 |  | 79.52 | [22 empty] | VV | 5
25 | 171101105R00 | Uložení sypaniny do násypů zhutněných s uzavřením povrchu násypu z hornin soudržných s předepsanou mírou zhutnění v procentech výsledků zkoušek Proctor-Standard na 103 % PS | m3 | 49.7 |  | 0 |  | 0 |  | 0 | 21 | 0 | 0 | 0 | 0 | 0 | 800-1 | RTS 19/ II | RTS 19/ II | 0.086 | 4.27 |  | Práce |  |  |  | POL1_
|  | s rozprostřením sypaniny ve vrstvách a s hrubým urovnáním, | [24 empty] | SPI
|  | Odkaz na mn. položky pořadí 22 : 49,70000 |  | 49.7 | [22 empty] | VV | 5
26 | 58344197R | štěrkodrť frakce 0,0 až 63,0 mm; třída A | t | 94.43 |  | 0 |  | 0 |  | 0 | 21 | 0 | 1 | 94.43 | 0 | 0 | SPCM | RTS 19/ II | RTS 19/ II | 0 | 0 |  | Specifikace |  |  |  | POL3_
|  | Odkaz na mn. položky pořadí 25 : 49,70000*1,9 |  | 94.43 | [22 empty] | VV | 5
27 | 289970111R00 | Geotextílie separační, filtrační, zpevňující polypropylén, 300 g/m2 | m2 | 131.5 |  | 0 |  | 0 |  | 0 | 21 | 0 | 0.0005 | 0.07 | 0 | 0 | 800-2 | RTS 19/ II | RTS 19/ II | 0.094 | 12.36 |  | Práce |  |  |  | POL1_
|  | separační geotextilie : 131,5 |  | 131.5 | [22 empty] | VV | 0
Díl: | 56 | Podkladní vrstvy komunikací a zpevněných ploch |  |  |  | 0 |  | 0 |  | 0 |  | 0 |  | 98.12 |  | 0 |  |  |  |  | 12.16 | [5 empty] | DIL
28 | 564851111RT2 | Podklad ze štěrkodrti s rozprostřením a zhutněním frakce 0-32 mm, tloušťka po zhutnění 150 mm | m2 | 104 |  | 0 |  | 0 |  | 0 | 21 | 0 | 0.378 | 39.31 | 0 | 0 | 822-1 | RTS 19/ II | RTS 19/ II | 0.026 | 2.7 |  | Práce |  |  |  | POL1_
|  | plocha nové asfaltové komunikace : 104,0 |  | 104 | [22 empty] | VV | 0
29 | 564851111RT4 | Podklad ze štěrkodrti s rozprostřením a zhutněním frakce 0-63 mm, tloušťka po zhutnění 150 mm | m2 | 104 |  | 0 |  | 0 |  | 0 | 21 | 0 | 0.378 | 39.31 | 0 | 0 | 822-1 | RTS 19/ II | RTS 19/ II | 0.026 | 2.7 |  | Práce |  |  |  | POL1_
|  | Odkaz na mn. položky pořadí 28 : 104,00000 |  | 104 | [22 empty] | VV | 5
30 | 565151111RT3 | Podklad z kameniva obaleného asfaltem ACP 16+ až ACP 22+, v pruhu šířky do 3 m, třídy 1, tloušťka po zhutnění 70 mm | m2 | 104 |  | 0 |  | 0 |  | 0 | 21 | 0 | 0.18463 | 19.2 | 0 | 0 | 822-1 | RTS 19/ II | RTS 19/ II | 0.064 | 6.66 |  | Práce |  |  |  | POL1_
|  | s rozprostřením a zhutněním | [24 empty] | SPI
|  | obalované kamenivo střednězrnné : | [24 empty] | VV | 0
|  | Odkaz na mn. položky pořadí 28 : 104,00000 |  | 104 | [22 empty] | VV | 5
31 | 569211111R00 | Zpevnění krajnic nebo komunikací pro pěší štěrkopískem tloušťka po zhutnění 50 mm | m2 | 3 |  | 0 |  | 0 |  | 0 | 21 | 0 | 0.1012 | 0.3 | 0 | 0 | 822-1 | RTS 19/ II | RTS 19/ II | 0.032 | 0.1 |  | Práce |  |  |  | POL1_
|  | s rozprostřením a zhutněním | [24 empty] | SPI
|  | vyrovnání štěrkových ploch ŠP : 3,0 |  | 3 | [22 empty] | VV | 0
Díl: | 57 | Kryty štěrkových a živičných komunikací |  |  |  | 0 |  | 0 |  | 0 |  | 0 |  | 11.23 |  | 0 |  |  |  |  | 7.29 | [5 empty] | DIL
32 | 577131211RT3 | Beton asfaltový s rozprostřením a zhutněním v pruhu šířky do 3 m, ACO 8 nebo ACO 11 nebo ACO 16, tloušťky 40 mm, plochy do 200 m2 | m2 | 104 |  | 0 |  | 0 |  | 0 | 21 | 0 | 0.10141 | 10.55 | 0 | 0 | 822-1 | RTS 19/ II | RTS 19/ II | 0.064 | 6.66 |  | Práce |  |  |  | POL1_
|  | plocha nové asfaltové komunikace : 104,0 |  | 104 | [22 empty] | VV | 0
33 | 573111112R00 | Postřik živičný infiltrační s posypem kamenivem v množství 1 kg/m2 | m2 | 104 |  | 0 |  | 0 |  | 0 | 21 | 0 | 0.00601 | 0.63 | 0 | 0 | 822-1 | RTS 19/ II | RTS 19/ II | 0.004 | 0.42 |  | Práce |  |  |  | POL1_
|  | z asfaltu silničního | [24 empty] | SPI
|  | infiltrační postřik z kationaktivní asf. emulze 0,8 kg/m2 : | [24 empty] | VV | 0
|  | Odkaz na mn. položky pořadí 32 : 104,00000 |  | 104 | [22 empty] | VV | 5
34 | 573231110R00 | Postřik živičný spojovací bez posypu kamenivem z emulze, v množství od 0,3 do 0,5 kg/m2 | m2 | 104 |  | 0 |  | 0 |  | 0 | 21 | 0 | 0.0005 | 0.05 | 0 | 0 | 822-1 | RTS 19/ II | RTS 19/ II | 0.002 | 0.21 |  | Práce |  |  |  | POL1_
|  | spojovací postřik z kationaktivní asf. emulze 0,25 kg/m2 : | [24 empty] | VV | 0
|  | Odkaz na mn. položky pořadí 32 : 104,00000 |  | 104 | [22 empty] | VV | 5
Díl: | 59 | Dlažby a předlažby komunikací |  |  |  | 0 |  | 0 |  | 0 |  | 0 |  | 0.07 |  | 0 |  |  |  |  | 0.66 | [5 empty] | DIL
35 | 113106121R00 | Rozebrání komunikací pro pěší s jakýmkoliv ložem a výplní spár z betonových nebo kameninových dlaždic nebo tvarovek | m2 | 1 |  | 0 |  | 0 |  | 0 | 21 | 0 | 0 | 0 | 0 | 0 | 822-1 | RTS 19/ II | RTS 19/ II | 0.16 | 0.16 |  | Práce |  |  |  | POL1_
|  | s přemístěním hmot na skládku na vzdálenost do 3 m nebo s naložením na dopravní prostředek | [24 empty] | SPI
|  | rozebrání a znovu položení betonové dlažby : 1,0 |  | 1 | [22 empty] | VV | 0
36 | 979054441R00 | Očištění vybouraných obrubníků, dlaždic dlaždic, desek nebo tvarovek s původním vyplněním spár kamenivem těženým | m2 | 1 |  | 0 |  | 0 |  | 0 | 21 | 0 | 0 | 0 | 0 | 0 | 822-1 | RTS 19/ II | RTS 19/ II | 0.115 | 0.12 |  | Práce |  |  |  | POL1_
|  | krajníků, desek nebo panelů od spojovacího materiálu s odklizením a uložením očištěných hmot a spojovacího materiálu na skládku na vzdálenost do 10 m | [24 empty] | SPI |  | krajníků, desek nebo panelů od spojovacího materiálu s odklizením a uložením očištěných hmot a spojovacího materiálu na skládku na vzdálenost do 10 m
|  | Odkaz na mn. položky pořadí 35 : 1,00000 |  | 1 | [22 empty] | VV | 5
37 | 596811111R00 | Kladení dlažby z betonových nebo kameninových dlaždic do lože z kameniva těženého tloušťky do 30 mm | m2 | 1 |  | 0 |  | 0 |  | 0 | 21 | 0 | 0.072 | 0.07 | 0 | 0 | 822-1 | RTS 19/ II | RTS 19/ II | 0.375 | 0.38 |  | Práce |  |  |  | POL1_
|  | komunikací pro pěší do velikosti dlaždic 0,25 m2 s provedením lože do tl. 30 mm, s vyplněním spár a se smetením přebytečného materiálu na vzdálenost do 3 m | [24 empty] | SPI |  | komunikací pro pěší do velikosti dlaždic 0,25 m2 s provedením lože do tl. 30 mm, s vyplněním spár a se smetením přebytečného materiálu na vzdálenost do 3 m
|  | Odkaz na mn. položky pořadí 35 : 1,00000 |  | 1 | [22 empty] | VV | 5
Díl: | 91 | Doplňující práce na komunikaci |  |  |  | 0 |  | 0 |  | 0 |  | 0 |  | 19.05 |  | 0 |  |  |  |  | 20.5 | [5 empty] | DIL
38 | 917862111R00 | Osazení silničního nebo chodníkového betonového obrubníku stojatého, s boční opěrou z betonu prostého, do lože z betonu prostého C 12/15 | m | 59 |  | 0 |  | 0 |  | 0 | 21 | 0 | 0.188 | 11.09 | 0 | 0 | 822-1 | RTS 19/ II | RTS 19/ II | 0.272 | 16.05 |  | Práce |  |  |  | POL1_
|  | S dodáním hmot pro lože tl. 80-100 mm. | [24 empty] | SPI
|  | obrubníky do betonové lože C25/30 : 59,0 |  | 59 | [22 empty] | VV | 0
39 | 59217410R | obrubník chodníkový materiál beton; l = 1000,0 mm; š = 100,0 mm; h = 250,0 mm; barva šedá | kus | 59.59 |  | 0 |  | 0 |  | 0 | 21 | 0 | 0.058 | 3.46 | 0 | 0 | SPCM | RTS 19/ II | RTS 19/ II | 0 | 0 |  | Specifikace |  |  |  | POL3_
|  | Odkaz na mn. položky pořadí 38 : 59,00000*1,01 |  | 59.59 | [22 empty] | VV | 5
40 | 918101111R00 | Lože pod obrubníky, krajníky nebo obruby z betonu prostého C 12/15 | m3 | 1.77 |  | 0 |  | 0 |  | 0 | 21 | 0 | 2.525 | 4.47 | 0 | 0 | 822-1 | RTS 19/ II | RTS 19/ II | 1.442 | 2.55 |  | Práce |  |  |  | POL1_
|  | z dlažebních kostek z betonu prostého | [24 empty] | SPI
|  | betonové lože C25/30 : 59,0*0,3*0,1 |  | 1.77 | [22 empty] | VV | 0
41 | 919735113R00 | Řezání stávajících krytů nebo podkladů živičných, hloubky přes 100 do 150 mm | m | 7.2 |  | 0 |  | 0 |  | 0 | 21 | 0 | 0 | 0 | 0 | 0 | 822-1 | RTS 19/ II | RTS 19/ II | 0.055 | 0.4 |  | Práce |  |  |  | POL1_
|  | včetně spotřeby vody | [24 empty] | SPI
|  | v místech zásahu do komunikace : 7,2 |  | 7.2 | [22 empty] | VV | 0
42 | 919721211R01 | Asfaltová zálivka nebo asf. těsnící pásek | m | 7.2 |  | 0 |  | 0 |  | 0 | 21 | 0 | 0.0043 | 0.03 | 0 | 0 |  | Vlastní | Indiv | 0.208 | 1.5 |  | Práce |  |  |  | POL1_
|  | v místech zásahu do komunikace : 7,2 |  | 7.2 | [22 empty] | VV | 0
Díl: | 99 | Staveništní přesun hmot |  |  |  | 0 |  | 0 |  | 0 |  | 0 |  | 0 |  | 0 |  |  |  |  | 4.07 | [5 empty] | DIL
43 | 998225111R00 | Přesun hmot komunikací a letišť, kryt živičný jakékoliv délky objektu | t | 254.2359 |  | 0 |  | 0 |  | 0 | 21 | 0 | 0 | 0 | 0 | 0 | 822-1 | RTS 19/ II | RTS 19/ II | 0.016 | 4.07 |  | Přesun hmot |  |  |  | POL7_
|  | vodorovně do 200 m | [24 empty] | SPI
|  | Hmotnosti z položek s pořadovými čísly: : | [24 empty] | VV | 0
|  | 4,17,19,20,21,26,27,28,29,30,31,32,33,34,37,38,39,40,42, : | [24 empty] | VV | 0
|  | Součet: : 254,23594 |  | 254.2359 | [22 empty] | VV | 0
[25 empty] | 15 | 21 | DPH
| Celkem |  |  |  |  | 0 | [18 empty] | 0 | 0 | SUM
END
Note on S6: Jedná se o informaci, zda se jedná o položku, která je do rozpočtu zadána z cenové soustavy RTS, nebo vlastní.
Note on T6: Jedná se o název CÚ, která je zadána u položky rozpočtu

## 102 871906102 Pol
Položkový soupis prací a dodávek | [26 empty] | #TypZaznamu#
S: | 871906 | Oprava komunikace ul. Husova, části křižovatky ul. Husova x Ostravská, části ul. Alšova | [24 empty] | STA
O: | 102 | Oprava komunikace ul. Husova vč. opravy části křižovatky MK ul. Husova x Ostravská | [21 empty] | STA |  |  | OBJ
R: | 871906102 | Oprava komunikace ul. Husova vč. opravy části křižovatky MK ul. Husova x Ostravská | [24 empty] | ROZ
P.č. | Číslo položky | Název položky | MJ | Množství | Cena / MJ | Celkem | Dodávka | Dodávka celk. | Montáž | Montáž celk. | DPH | Cena s DPH | Hmotnost / MJ | Hmotnost celk.(t) | Dem. hmotnost / MJ | Dem. hmotnost celk.(t) | Ceník | Cen. soustava / platnost | Cenová úroveň | Nhod / MJ | Nhod celk. | Dodavatel | Typ položky
Díl: | 1 | Zemní práce |  |  |  | 0 |  | 0 |  | 0 |  | 0 |  | 0 |  | 0 |  |  |  |  | 122.13 | [5 empty] | DIL
1 | 122202202R00 | Odkopávky a prokopávky pro silnice v hornině 3 přes 100 do 1 000 m3 | m3 | 177.4 |  | 0 |  | 0 |  | 0 | 21 | 0 | 0 | 0 | 0 | 0 | 800-1 | RTS 19/ II | RTS 19/ II | 0.223 | 39.56 |  | Práce |  |  |  | POL1_
|  | s přemístěním výkopku v příčných profilech na vzdálenost do 15 m nebo s naložením na dopravní prostředek. | [24 empty] | SPI |  | s přemístěním výkopku v příčných profilech na vzdálenost do 15 m nebo s naložením na dopravní prostředek.
|  | výkop pro komunikaci : 177,4 |  | 177.4 | [22 empty] | VV | 0
2 | 132201111R00 | Hloubení rýh šířky do 60 cm do 100 m3, v hornině 3, hloubení strojně | m3 | 116.8 |  | 0 |  | 0 |  | 0 | 21 | 0 | 0 | 0 | 0 | 0 | 800-1 | RTS 19/ II | RTS 19/ II | 0.23 | 26.86 |  | Práce |  |  |  | POL1_
|  | zapažených i nezapažených s urovnáním dna do předepsaného profilu a spádu, s přehozením výkopku na přilehlém terénu na vzdálenost do 3 m od podélné osy rýhy nebo s naložením výkopku na dopravní prostředek. | [24 empty] | SPI |  | zapažených i nezapažených s urovnáním dna do předepsaného profilu a spádu, s přehozením výkopku na přilehlém terénu na vzdálenost do 3 m od podélné osy rýhy nebo s naložením výkopku na dopravní prostředek.
|  | výkop pro drenáž : 116,8 |  | 116.8 | [22 empty] | VV | 0
3 | 162301101R00 | Vodorovné přemístění výkopku z horniny 1 až 4, na vzdálenost přes 50 do 500 m | m3 | 48 |  | 0 |  | 0 |  | 0 | 21 | 0 | 0 | 0 | 0 | 0 | 800-1 | RTS 19/ II | RTS 19/ II | 0.011 | 0.53 |  | Práce |  |  |  | POL1_
|  | po suchu, bez naložení výkopku, avšak se složením bez rozhrnutí, zpáteční cesta vozidla. | [24 empty] | SPI
|  | na meziskládku a zpět pro násypy : 24,0*2 |  | 48 | [22 empty] | VV | 0
4 | 171201201R00 | Uložení sypaniny na dočasnou skládku tak, že na 1 m2 plochy připadá přes 2 m3 výkopku nebo ornice | m3 | 24 |  | 0 |  | 0 |  | 0 | 21 | 0 | 0 | 0 | 0 | 0 | 800-1 | RTS 19/ II | RTS 19/ II | 0.009 | 0.22 |  | Práce |  |  |  | POL1_
|  | zemina na meziskládce : 24,0 |  | 24 | [22 empty] | VV | 0
5 | 167101101R00 | Nakládání, skládání, překládání neulehlého výkopku nakládání výkopku do 100 m3, z horniny 1 až 4 | m3 | 24 |  | 0 |  | 0 |  | 0 | 21 | 0 | 0 | 0 | 0 | 0 | 800-1 | RTS 19/ II | RTS 19/ II | 0.652 | 15.65 |  | Práce |  |  |  | POL1_
|  | na meziskládce pro zásypy : 24,0 |  | 24 | [22 empty] | VV | 0
6 | 171101105R00 | Uložení sypaniny do násypů zhutněných s uzavřením povrchu násypu z hornin soudržných s předepsanou mírou zhutnění v procentech výsledků zkoušek Proctor-Standard na 103 % PS | m3 | 24 |  | 0 |  | 0 |  | 0 | 21 | 0 | 0 | 0 | 0 | 0 | 800-1 | RTS 19/ II | RTS 19/ II | 0.086 | 2.06 |  | Práce |  |  |  | POL1_
|  | s rozprostřením sypaniny ve vrstvách a s hrubým urovnáním, | [24 empty] | SPI
|  | zpětný zásyp zeminou z výkopů : 24,0 |  | 24 | [22 empty] | VV | 0
7 | 162701105R00 | Vodorovné přemístění výkopku z horniny 1 až 4, na vzdálenost přes 9 000 do 10 000 m | m3 | 270.2 |  | 0 |  | 0 |  | 0 | 21 | 0 | 0 | 0 | 0 | 0 | 800-1 | RTS 19/ II | RTS 19/ II | 0.011 | 2.97 |  | Práce |  |  |  | POL1_
|  | po suchu, bez naložení výkopku, avšak se složením bez rozhrnutí, zpáteční cesta vozidla. | [24 empty] | SPI
|  | výkopy : | [24 empty] | VV | 0
|  | Odkaz na mn. položky pořadí 1 : 177,40000 |  | 177.4 | [22 empty] | VV | 5
|  | Odkaz na mn. položky pořadí 2 : 116,80000 |  | 116.8 | [22 empty] | VV | 5
|  | odpočet násypů : | [24 empty] | VV | 0
|  | Odkaz na mn. položky pořadí 6 : 24,00000*-1 |  | -24 | [22 empty] | VV | 5
8 | 199000005R00 | Poplatky za skládku zeminy 1- 4 | t | 432.32 |  | 0 |  | 0 |  | 0 | 21 | 0 | 0 | 0 | 0 | 0 | 800-1 | RTS 19/ II | RTS 19/ II | 0 | 0 |  | Práce |  |  |  | POL1_
|  | Odkaz na mn. položky pořadí 7 : 270,20000*1,6 |  | 432.32 | [22 empty] | VV | 5
9 | 181101102R00 | Úprava pláně v zářezech v hornině 1 až 4, se zhutněním | m2 | 1904.2 |  | 0 |  | 0 |  | 0 | 21 | 0 | 0 | 0 | 0 | 0 | 800-1 | RTS 19/ II | RTS 19/ II | 0.018 | 34.28 |  | Práce |  |  |  | POL1_
|  | vyrovnáním výškových rozdílů, ploch vodorovných a ploch do sklonu 1 : 5. | [24 empty] | SPI
|  | odečteno ze situace : 1904,2 |  | 1904.2 | [22 empty] | VV | 0
Díl: | 11 | Přípravné a přidružené práce |  |  |  | 0 |  | 0 |  | 0 |  | 0 |  | 0 |  | 0 |  |  |  |  | 99.24 | [5 empty] | DIL
10 | 112103129R00 | Pokácení stromu ve ztížených podmínkách průměr přes 900 do 1000 mm, v rovině nebo na svahu do 1:5 | kus | 1 |  | 0 |  | 0 |  | 0 | 21 | 0 | 0 | 0 | 0 | 0 | 823-1 | RTS 19/ II | Indiv | 99.243 | 99.24 |  | Práce |  |  |  | POL1_
|  | bez odstranění pařezu, s odklizením částí kmene a větví na vzdálenost do 20 m, se složením na hromady nebo s naložením na dopravní prostředek, | [24 empty] | SPI |  | bez odstranění pařezu, s odklizením částí kmene a větví na vzdálenost do 20 m, se složením na hromady nebo s naložením na dopravní prostředek,
|  | kácení vzrostlého stromu : 1 |  | 1 | [22 empty] | VV | 0
Díl: | 11a | Přípravné a přidružené práce |  |  |  | 0 |  | 0 |  | 0 |  | 0 |  | 0 |  | 461.16 |  |  |  |  | 174.48 | [5 empty] | DIL
11 | 113108310R00 | Odstranění podkladů nebo krytů živičných, v ploše jednotlivě do 50 m2, tloušťka vrstvy 100 mm | m2 | 22.6 |  | 0 |  | 0 |  | 0 | 21 | 0 | 0 | 0 | 0.22 | 4.97 | 822-1 | RTS 19/ II | RTS 19/ II | 0.75 | 16.95 |  | Práce |  |  |  | POL1_
|  | Odstranění celé konstrukce stávajícího chodníku s asfaltovým povrchem : 18,5 |  | 18.5 | [22 empty] | VV | 0
|  | Odstranění části konstrukce stávajícího chodníku - asfaltový povrch : 4,1 |  | 4.1 | [22 empty] | VV | 0
12 | 113108411R00 | Odstranění podkladů nebo krytů živičných, v ploše jednotlivě nad 50 m2, tloušťka vrstvy 110 mm | m2 | 1880.7 |  | 0 |  | 0 |  | 0 | 21 | 0 | 0 | 0 | 0.242 | 455.13 | 822-1 | RTS 19/ II | RTS 19/ II | 0.0784 | 147.45 |  | Práce |  |  |  | POL1_
|  | Odstranění stávající konstrukce asfaltové vozovky : 1539,2 |  | 1539.2 | [22 empty] | VV | 0
|  | Odstranění asfaltových vrstev vozovky : 341,5 |  | 341.5 | [22 empty] | VV | 0
13 | 113151113R00 | Odstranění podkladu, krytu frézováním povrch živičný, plochy do 500 m2 na jednom objektu nebo při provádění pruhu šířky do 750 mm, tloušťky 40 mm | m2 | 12 |  | 0 |  | 0 |  | 0 | 21 | 0 | 0 | 0 | 0.088 | 1.06 | 822-1 | RTS 19/ II | RTS 19/ II | 0.072 | 0.86 |  | Práce |  |  |  | POL1_
|  | s naložením na dopravní prostředek, očištění povrchu od frézované plochy, opotřebování frézovacích nástrojů (nožů, upínacích kroužků, držáků) nutné ruční odstranění (vybourání) živičného krytu kolem překážek, | [24 empty] | SPI |  | s naložením na dopravní prostředek, očištění povrchu od frézované plochy, opotřebování frézovacích nástrojů (nožů, upínacích kroužků, držáků) nutné ruční odstranění (vybourání) živičného krytu kolem překážek,
|  | napojeni na silnici I.třídy : 12,0 |  | 12 | [22 empty] | VV | 0
14 | 979082213R00 | Vodorovná doprava suti po suchu bez naložení, ale se složením a hrubým urovnáním na vzdálenost do 1 km | t | 461.1574 |  | 0 |  | 0 |  | 0 | 21 | 0 | 0 | 0 | 0 | 0 | 822-1 | RTS 19/ II | RTS 19/ II | 0.02 | 9.22 |  | Přesun suti |  |  |  | POL8_
|  | Demontážní hmotnosti z položek s pořadovými čísly: : | [24 empty] | VV | 0
|  | 11,12,13, : | [24 empty] | VV | 0
|  | Součet: : 461,15740 |  | 461.1574 | [22 empty] | VV | 0
15 | 979082219R00 | Vodorovná doprava suti po suchu příplatek k ceně za každý další i započatý 1 km přes 1 km | t | 4150.4166 |  | 0 |  | 0 |  | 0 | 21 | 0 | 0 | 0 | 0 | 0 | 822-1 | RTS 19/ II | RTS 19/ II | 0 | 0 |  | Přesun suti |  |  |  | POL8_
|  | Demontážní hmotnosti z položek s pořadovými čísly: : | [24 empty] | VV | 0
|  | 11,12,13, : | [24 empty] | VV | 0
|  | Součet: : 4150,41660 |  | 4150.4166 | [22 empty] | VV | 0
16 | 979990112R00 | Poplatek za skládku obalovaný asfalt | t | 461.1574 |  | 0 |  | 0 |  | 0 | 21 | 0 | 0 | 0 | 0 | 0 | 801-3 | RTS 19/ II | RTS 19/ II | 0 | 0 |  | Přesun suti |  |  |  | POL8_
|  | Demontážní hmotnosti z položek s pořadovými čísly: : | [24 empty] | VV | 0
|  | 11,12,13, : | [24 empty] | VV | 0
|  | Součet: : 461,15740 |  | 461.1574 | [22 empty] | VV | 0
Díl: | 11b | Přípravné a přidružené práce |  |  |  | 0 |  | 0 |  | 0 |  | 0 |  | 0 |  | 1346.53 |  |  |  |  | 279.21 | [5 empty] | DIL
17 | 113107505R00 | Odstranění podkladů nebo krytů z kameniva hrubého drceného, v ploše jednotlivě do 50 m2, tloušťka vrstvy 50 mm | m2 | 4.1 |  | 0 |  | 0 |  | 0 | 21 | 0 | 0 | 0 | 0.11 | 0.45 | 822-1 | RTS 19/ II | RTS 19/ II | 0.2103 | 0.86 |  | Práce |  |  |  | POL1_
|  | Odstranění části konstrukce stávajícího chodníku - asfaltový povrch : 4,1 |  | 4.1 | [22 empty] | VV | 0
18 | 113107515R00 | Odstranění podkladů nebo krytů z kameniva hrubého drceného, v ploše jednotlivě do 50 m2, tloušťka vrstvy 150 mm | m2 | 18.5 |  | 0 |  | 0 |  | 0 | 21 | 0 | 0 | 0 | 0.33 | 6.11 | 822-1 | RTS 19/ II | RTS 19/ II | 0.5265 | 9.74 |  | Práce |  |  |  | POL1_
|  | Odstranění celé konstrukce stávajícího chodníku s asfaltovým povrchem : 18,5 |  | 18.5 | [22 empty] | VV | 0
19 | 113107609R00 | Odstranění podkladů nebo krytů z kameniva hrubého drceného, v ploše jednotlivě nad 50 m2, tloušťka vrstvy 90 mm | m2 | 58 |  | 0 |  | 0 |  | 0 | 21 | 0 | 0 | 0 | 0.198 | 11.48 | 822-1 | RTS 19/ II | RTS 19/ II | 0.045 | 2.61 |  | Práce |  |  |  | POL1_
|  | Odstranění části konstrukce stávajícího chodníku - povrch ze žulových kostek : 58,0 |  | 58 | [22 empty] | VV | 0
20 | 113107629R00 | Odstranění podkladů nebo krytů z kameniva hrubého drceného, v ploše jednotlivě nad 50 m2, tloušťka vrstvy 290 mm | m2 | 490 |  | 0 |  | 0 |  | 0 | 21 | 0 | 0 | 0 | 0.638 | 312.62 | 822-1 | RTS 19/ II | RTS 19/ II | 0.1141 | 55.91 |  | Práce |  |  |  | POL1_
|  | Odstranění stávající konstrukce vozovky - povrch ze žulových kostek : 490,0 |  | 490 | [22 empty] | VV | 0
21 | 113107630R00 | Odstranění podkladů nebo krytů z kameniva hrubého drceného, v ploše jednotlivě nad 50 m2, tloušťka vrstvy 300 mm | m2 | 1539.2 |  | 0 |  | 0 |  | 0 | 21 | 0 | 0 | 0 | 0.66 | 1015.87 | 822-1 | RTS 19/ II | RTS 19/ II | 0.119 | 183.16 |  | Práce |  |  |  | POL1_
|  | Odstranění stávající konstrukce asfaltové vozovky : 1539,2 |  | 1539.2 | [22 empty] | VV | 0
22 | 979082213R00 | Vodorovná doprava suti po suchu bez naložení, ale se složením a hrubým urovnáním na vzdálenost do 1 km | t | 1346.532 |  | 0 |  | 0 |  | 0 | 21 | 0 | 0 | 0 | 0 | 0 | 822-1 | RTS 19/ II | RTS 19/ II | 0.02 | 26.93 |  | Přesun suti |  |  |  | POL8_
|  | Demontážní hmotnosti z položek s pořadovými čísly: : | [24 empty] | VV | 0
|  | 17,18,19,20,21, : | [24 empty] | VV | 0
|  | Součet: : 1346,53200 |  | 1346.532 | [22 empty] | VV | 0
23 | 979082219R00 | Vodorovná doprava suti po suchu příplatek k ceně za každý další i započatý 1 km přes 1 km | t | 12118.788 |  | 0 |  | 0 |  | 0 | 21 | 0 | 0 | 0 | 0 | 0 | 822-1 | RTS 19/ II | RTS 19/ II | 0 | 0 |  | Přesun suti |  |  |  | POL8_
|  | Demontážní hmotnosti z položek s pořadovými čísly: : | [24 empty] | VV | 0
|  | 17,18,19,20,21, : | [24 empty] | VV | 0
|  | Součet: : 12118,78800 |  | 12118.788 | [22 empty] | VV | 0
24 | 979990001R00 | Poplatek za skládku stavební suti | t | 1346.532 |  | 0 |  | 0 |  | 0 | 21 | 0 | 0 | 0 | 0 | 0 | 801-3 | RTS 19/ II | RTS 19/ II | 0 | 0 |  | Přesun suti |  |  |  | POL8_
|  | Demontážní hmotnosti z položek s pořadovými čísly: : | [24 empty] | VV | 0
|  | 17,18,19,20,21, : | [24 empty] | VV | 0
|  | Součet: : 1346,53200 |  | 1346.532 | [22 empty] | VV | 0
Díl: | 11c | Přípravné a přidružené práce |  |  |  | 0 |  | 0 |  | 0 |  | 0 |  | 0 |  | 244.25 |  |  |  |  | 378.13 | [5 empty] | DIL
25 | 113106221R00 | Rozebrání vozovek a ploch s jakoukoliv výplní spár v ploše jednotlivě do 200 m2, z drobných kostek nebo odseků, kladených do lože z kameniva těženého, škváry nebo strusky | m2 | 58 |  | 0 |  | 0 |  | 0 | 21 | 0 | 0 | 0 | 0 | 0 | 822-1 | RTS 19/ II | RTS 19/ II | 0.1 | 5.8 |  | Práce |  |  |  | POL1_
|  | s přemístěním hmot na skládku na vzdálenost do 3 m nebo s naložením na dopravní prostředek | [24 empty] | SPI
|  | Žulové kostky budou použity pro zpětné vydláždění chodníkových ploch. | [24 empty] | POP
|  | Odstranění části konstrukce stávajícího chodníku - povrch ze žulových kostek : 58,0 |  | 58 | [22 empty] | VV | 0
26 | 113106511R00 | Rozebrání vozovek a ploch s jakoukoliv výplní spár v ploše jednotlivě přes 200 m2, z velkých kostek, kladených do lože z kameniva těženého, škváry nebo strusky | m2 | 490 |  | 0 |  | 0 |  | 0 | 21 | 0 | 0 | 0 | 0.417 | 204.33 | 822-1 | RTS 19/ II | RTS 19/ II | 0.021 | 10.29 |  | Práce |  |  |  | POL1_
|  | s přemístěním hmot na skládku na vzdálenost do 3 m nebo s naložením na dopravní prostředek | [24 empty] | SPI
|  | Žulové kostky budou odvezeny dle pokynu investora, vzdálenost odvozu cca 6 km. | [24 empty] | POP
|  | Odstranění stávající konstrukce vozovky - povrch ze žulových kostek : 490,0 |  | 490 | [22 empty] | VV | 0
27 | 113201111R00 | Vytrhání obrub chodníkových ležatých | m | 22.5 |  | 0 |  | 0 |  | 0 | 21 | 0 | 0 | 0 | 0.22 | 4.95 | 822-1 | RTS 19/ II | RTS 19/ II | 0.143 | 3.22 |  | Práce |  |  |  | POL1_
|  | s vybouráním lože, s přemístěním hmot na skládku na vzdálenost do 3 m nebo naložením na dopravní prostředek | [24 empty] | SPI |  | s vybouráním lože, s přemístěním hmot na skládku na vzdálenost do 3 m nebo naložením na dopravní prostředek
|  | Odstranění stávajících obrubníků v místě opravy chodníku : 22,5 |  | 22.5 | [22 empty] | VV | 0
28 | 113202111R00 | Vytrhání obrub z krajníků nebo obrubníků stojatých | m | 129.5 |  | 0 |  | 0 |  | 0 | 21 | 0 | 0 | 0 | 0.27 | 34.97 | 822-1 | RTS 19/ II | RTS 19/ II | 0.123 | 15.93 |  | Práce |  |  |  | POL1_
|  | s vybouráním lože, s přemístěním hmot na skládku na vzdálenost do 3 m nebo naložením na dopravní prostředek | [24 empty] | SPI |  | s vybouráním lože, s přemístěním hmot na skládku na vzdálenost do 3 m nebo naložením na dopravní prostředek
|  | Odstranění stávajících obrubníků : 129,5 |  | 129.5 | [22 empty] | VV | 0
29 | 979024441R00 | Očištění vybouraných obrubníků, dlaždic obrubníků, krajníků vybouraných z jakéhokoliv lože a s jakoukoliv výplní spár | m | 11.25 |  | 0 |  | 0 |  | 0 | 21 | 0 | 0 | 0 | 0 | 0 | 822-1 | RTS 19/ II | RTS 19/ II | 0.09 | 1.01 |  | Práce |  |  |  | POL1_
|  | krajníků, desek nebo panelů od spojovacího materiálu s odklizením a uložením očištěných hmot a spojovacího materiálu na skládku na vzdálenost do 10 m | [24 empty] | SPI |  | krajníků, desek nebo panelů od spojovacího materiálu s odklizením a uložením očištěných hmot a spojovacího materiálu na skládku na vzdálenost do 10 m
|  | obrubníky pro opětovné použití 50% : | [24 empty] | VV | 0
|  | Odkaz na mn. položky pořadí 27 : 22,50000*0,5 |  | 11.25 | [22 empty] | VV | 5
30 | 979071121R00 | Očištění vybouraných dlažebních kostek drobných, s původním vyplněním spár kamenivem těženým | m2 | 58 |  | 0 |  | 0 |  | 0 | 21 | 0 | 0 | 0 | 0 | 0 | 822-1 | RTS 19/ II | RTS 19/ II | 0.1 | 5.8 |  | Práce |  |  |  | POL1_
|  | od spojovacího materiálu, s uložením očištěných kostek na skládku, s odklizením odpadových hmot na hromady a s odklizením vybouraných kostek na vzdálenost do 3 m | [24 empty] | SPI |  | od spojovacího materiálu, s uložením očištěných kostek na skládku, s odklizením odpadových hmot na hromady a s odklizením vybouraných kostek na vzdálenost do 3 m
|  | konstrukce stávajícího chodníku - povrch ze žulových kostek : 58,0 |  | 58 | [22 empty] | VV | 0
31 | 979084216R00 | Vodorovná doprava vybouraných hmot po suchu bez naložení, ale se složením na vzdálenost do 5 km | t | 244.245 |  | 0 |  | 0 |  | 0 | 21 | 0 | 0 | 0 | 0 | 0 | 822-1 | RTS 19/ II | RTS 19/ II | 1.376 | 336.08 |  | Přesun suti |  |  |  | POL8_
|  | Demontážní hmotnosti z položek s pořadovými čísly: : | [24 empty] | VV | 0
|  | 26,27,28, : | [24 empty] | VV | 0
|  | Součet: : 244,24500 |  | 244.245 | [22 empty] | VV | 0
32 | 979084219R00 | Vodorovná doprava vybouraných hmot po suchu příplatek k ceně za každých dalších i započatých 5 km přes 5 km | t | 244.245 |  | 0 |  | 0 |  | 0 | 21 | 0 | 0 | 0 | 0 | 0 | 822-1 | RTS 19/ II | RTS 19/ II | 0 | 0 |  | Přesun suti |  |  |  | POL8_
|  | Demontážní hmotnosti z položek s pořadovými čísly: : | [24 empty] | VV | 0
|  | 26,27,28, : | [24 empty] | VV | 0
|  | Součet: : 244,24500 |  | 244.245 | [22 empty] | VV | 0
33 | 979990001R00 | Poplatek za skládku stavební suti | t | 39.915 |  | 0 |  | 0 |  | 0 | 21 | 0 | 0 | 0 | 0 | 0 | 801-3 | RTS 19/ II | RTS 19/ II | 0 | 0 |  | Práce |  |  |  | POL1_
|  | Odkaz na dem. hmot. položky pořadí 27 : 4,95000 |  | 4.95 | [22 empty] | VV | 7
|  | Odkaz na dem. hmot. položky pořadí 28 : 34,96500 |  | 34.965 | [22 empty] | VV | 7
Díl: | 18 | Povrchové úpravy terénu |  |  |  | 0 |  | 0 |  | 0 |  | 0 |  | 12.4 |  | 0 |  |  |  |  | 40.11 | [5 empty] | DIL
34 | 121101100R00 | Sejmutí ornice s přemístěním na vzdálenost do 50 m | m3 | 6.6 |  | 0 |  | 0 |  | 0 | 21 | 0 | 0 | 0 | 0 | 0 | 800-1 | RTS 19/ II | RTS 19/ II | 0.0952 | 0.63 |  | Práce |  |  |  | POL1_
|  | nebo lesní půdy, s vodorovným přemístěním na hromady v místě upotřebení nebo na dočasné či trvalé skládky se složením | [24 empty] | SPI |  | nebo lesní půdy, s vodorovným přemístěním na hromady v místě upotřebení nebo na dočasné či trvalé skládky se složením
|  | Odhumusování v tl. 0,10 m : 66,0*0,1 |  | 6.6 | [22 empty] | VV | 0
35 | 162301101R00 | Vodorovné přemístění výkopku z horniny 1 až 4, na vzdálenost přes 50 do 500 m | m3 | 13.2 |  | 0 |  | 0 |  | 0 | 21 | 0 | 0 | 0 | 0 | 0 | 800-1 | RTS 19/ II | RTS 19/ II | 0.011 | 0.15 |  | Práce |  |  |  | POL1_
|  | po suchu, bez naložení výkopku, avšak se složením bez rozhrnutí, zpáteční cesta vozidla. | [24 empty] | SPI
|  | humózní vrstvy zeminy na meziskládku a zpět pro ohumusování : 6,6*2 |  | 13.2 | [22 empty] | VV | 0
36 | 167101101R00 | Nakládání, skládání, překládání neulehlého výkopku nakládání výkopku do 100 m3, z horniny 1 až 4 | m3 | 6.6 |  | 0 |  | 0 |  | 0 | 21 | 0 | 0 | 0 | 0 | 0 | 800-1 | RTS 19/ II | RTS 19/ II | 0.652 | 4.3 |  | Práce |  |  |  | POL1_
|  | humózní vrstvy zeminy na meziskládce : 6,6 |  | 6.6 | [22 empty] | VV | 0
37 | 171201201R00 | Uložení sypaniny na dočasnou skládku tak, že na 1 m2 plochy připadá přes 2 m3 výkopku nebo ornice | m3 | 6.6 |  | 0 |  | 0 |  | 0 | 21 | 0 | 0 | 0 | 0 | 0 | 800-1 | RTS 19/ II | RTS 19/ II | 0.009 | 0.06 |  | Práce |  |  |  | POL1_
|  | humózní vrstvy zeminy na meziskládce : 6,6 |  | 6.6 | [22 empty] | VV | 0
38 | 181201101R00 | Úprava pláně v násypech v hornině 1 až 4, bez zhutnění | m2 | 140 |  | 0 |  | 0 |  | 0 | 21 | 0 | 0 | 0 | 0 | 0 | 800-1 | RTS 19/ II | RTS 19/ II | 0.013 | 1.82 |  | Práce |  |  |  | POL1_
|  | vyrovnání výškových rozdílů, plochy vodorovné a plochy do sklonu 1 : 5, | [24 empty] | SPI
|  | plocha ohumusování : 140,0 |  | 140 | [22 empty] | VV | 0
39 | 181301101R00 | Rozprostření a urovnání ornice v rovině v souvislé ploše do 500 m2, tloušťka vrstvy do 100 mm | m2 | 140 |  | 0 |  | 0 |  | 0 | 21 | 0 | 0 | 0 | 0 | 0 | 800-1 | RTS 19/ II | RTS 19/ II | 0.13 | 18.2 |  | Práce |  |  |  | POL1_
|  | s případným nutným přemístěním hromad nebo dočasných skládek na místo potřeby ze vzdálenosti do 30 m, v rovině nebo ve svahu do 1 : 5, | [24 empty] | SPI |  | s případným nutným přemístěním hromad nebo dočasných skládek na místo potřeby ze vzdálenosti do 30 m, v rovině nebo ve svahu do 1 : 5,
|  | Odkaz na mn. položky pořadí 38 : 140,00000 |  | 140 | [22 empty] | VV | 5
40 | 10364200R | ornice pro pozemkové úpravy | m3 | 7.4 |  | 0 |  | 0 |  | 0 | 21 | 0 | 1.67 | 12.36 | 0 | 0 | SPCM | RTS 19/ II | RTS 19/ II | 0 | 0 |  | Specifikace |  |  |  | POL3_
|  | ornice pro ohumusování : 140,0*0,1 |  | 14 | [22 empty] | VV | 0
|  | odpočet ornice z odhumusování : -66*0,1 |  | -6.6 | [22 empty] | VV | 0
41 | 180402111R00 | Založení trávníku parkový trávník, výsevem, v rovině nebo na svahu do 1:5 | m2 | 140 |  | 0 |  | 0 |  | 0 | 21 | 0 | 0 | 0 | 0 | 0 | 823-1 | RTS 19/ II | RTS 19/ II | 0.06 | 8.4 |  | Práce |  |  |  | POL1_
|  | na půdě předem připravené s pokosením, naložením, odvozem odpadu do 20 km a se složením, | [24 empty] | SPI
|  | Odkaz na mn. položky pořadí 38 : 140,00000 |  | 140 | [22 empty] | VV | 5
42 | 00572465R | směs travní standard | kg | 4.326 |  | 0 |  | 0 |  | 0 | 21 | 0 | 0.001 | 0 | 0 | 0 | SPCM | RTS 19/ II | RTS 19/ II | 0 | 0 |  | Specifikace |  |  |  | POL3_
|  | Odkaz na mn. položky pořadí 41 : 140,00000*0,0309 |  | 4.326 | [22 empty] | VV | 5
43 | 184101111RA1 | Výsadba keře, Cotinus coggygraia „Royal Purple“, velikost sazenic 125-150 cm | kus | 4 |  | 0 |  | 0 |  | 0 | 21 | 0 | 0 | 0 | 0 | 0 |  | Vlastní | Indiv | 0.216 | 0.86 |  | Agregovaná položka |  |  |  | POL2_
|  | náhradní výsadba : 4 |  | 4 | [22 empty] | VV | 0
44 | 184101112RA1 | Výsadba stromu, Pinus nigra, velikost sazenic 200-250 cm, solitér, zemní bal | kus | 4 |  | 0 |  | 0 |  | 0 | 21 | 0 | 0.00917 | 0.04 | 0 | 0 |  | Vlastní | Indiv | 1.1299 | 4.52 |  | Agregovaná položka |  |  |  | POL2_
|  | náhradní výsadba : 4 |  | 4 | [22 empty] | VV | 0
45 | 184101114RA1 | Výsadba stromu, Gingo biloba, velikost sazenic 16-18 cm, zemní bal | kus | 1 |  | 0 |  | 0 |  | 0 | 21 | 0 | 0 | 0 | 0 | 0 |  | Vlastní | Indiv | 1.1736 | 1.17 |  | Agregovaná položka |  |  |  | POL2_
|  | náhradní výsadba : 1 |  | 1 | [22 empty] | VV | 0
Díl: | 21 | Úprava podloží a základ.spáry |  |  |  | 0 |  | 0 |  | 0 |  | 0 |  | 247.25 |  | 0 |  |  |  |  | 203.73 | [5 empty] | DIL
46 | 212753114R00 | Plastové drenážní trubky montáž ohebné plastové drenážní trubky do rýhy, DN 100, bez lože | m | 380 |  | 0 |  | 0 |  | 0 | 21 | 0 | 0 | 0 | 0 | 0 | 827-1 | RTS 19/ II | RTS 19/ II | 0.055 | 20.9 |  | Práce |  |  |  | POL1_
|  | Drenáž DN100, uložená na lože z podkladního betonu : 380,0 |  | 380 | [22 empty] | VV | 0
47 | 28611233R | trubka plastová drenážní PVC-U; ohebná; korugovaná; perforovaná po celém obvodu; DN 100,0 mm | m | 383.8 |  | 0 |  | 0 |  | 0 | 21 | 0 | 0.00048 | 0.18 | 0 | 0 | SPCM | RTS 19/ II | RTS 19/ II | 0 | 0 |  | Specifikace |  |  |  | POL3_
|  | Odkaz na mn. položky pořadí 46 : 380,00000*1,01 |  | 383.8 | [22 empty] | VV | 5
48 | 212312111R00 | Lože pro trativody z betonu prostého | m3 | 15.2 |  | 0 |  | 0 |  | 0 | 21 | 0 | 2.525 | 38.38 | 0 | 0 | 800-2 | RTS 19/ II | RTS 19/ II | 1.89 | 28.73 |  | Práce |  |  |  | POL1_
|  | lože z podkladního betonu C8/10 : 380,0*0,4*0,1 |  | 15.2 | [22 empty] | VV | 0
49 | 212571111R00 | Výplň trativodů štěrkopískem, tříděným | m3 | 108.4 |  | 0 |  | 0 |  | 0 | 21 | 0 | 1.9205 | 208.18 | 0 | 0 | 800-2 | RTS 19/ II | RTS 19/ II | 0.76 | 82.38 |  | Práce |  |  |  | POL1_
|  | do rýh bez zhutnění s úpravou povrchu výplně, | [24 empty] | SPI
|  | štěrkopísek fr. 8/32 : 34,3 |  | 34.3 | [22 empty] | VV | 0
|  | štěrkopísek fr. 22/32 : 74,1 |  | 74.1 | [22 empty] | VV | 0
50 | 211971110R01 | Opláštění trativodů separační geotextiliíi 300g/m2, včetně dodávka geotextilie | m2 | 956.3 |  | 0 |  | 0 |  | 0 | 21 | 0 | 0.00053 | 0.51 | 0 | 0 |  | Vlastní | Indiv | 0.075 | 71.72 |  | Práce |  |  |  | POL1_
|  | separační geotextilie : 956,3 |  | 956.3 | [22 empty] | VV | 0
51 | 212901 | Napojení do drenáže DN 100 | kus | 3 |  | 0 |  | 0 |  | 0 | 21 | 0 | 0 | 0 | 0 | 0 |  | Vlastní | Indiv | 0 | 0 |  | Práce |  |  |  | POL1_
|  | odvodnění pláně : 3 |  | 3 | [22 empty] | VV | 0
52 | 212902 | Navrtávka do uliční vpust | kus | 8 |  | 0 |  | 0 |  | 0 | 21 | 0 | 0 | 0 | 0 | 0 |  | Vlastní | Indiv | 0 | 0 |  | Práce |  |  |  | POL1_
|  | odvodnění pláně : 8 |  | 8 | [22 empty] | VV | 0
53 | 212903 | Napojení do uliční vpusti DN 150 | kus | 1 |  | 0 |  | 0 |  | 0 | 21 | 0 | 0 | 0 | 0 | 0 |  | Vlastní | Indiv | 0 | 0 |  | Práce |  |  |  | POL1_
|  | odvodnění pláně : 1 |  | 1 | [22 empty] | VV | 0
54 | 212904 | Navrtávka drenáže do přípojky uliční vpusti | kus | 3 |  | 0 |  | 0 |  | 0 | 21 | 0 | 0 | 0 | 0 | 0 |  | Vlastní | Indiv | 0 | 0 |  | Práce |  |  |  | POL1_
|  | odvodnění pláně : 3 |  | 3 | [22 empty] | VV | 0
Díl: | 28 | Výměnná vrstva |  |  |  | 0 |  | 0 |  | 0 |  | 0 |  | 1794.35 |  | 0 |  |  |  |  | 406.78 | [5 empty] | DIL
55 | 131201112R00 | Hloubení nezapažených jam a zářezů do 1000 m3, v hornině 3, hloubení strojně | m3 | 938.4 |  | 0 |  | 0 |  | 0 | 21 | 0 | 0 | 0 | 0 | 0 | 800-1 | RTS 19/ II | RTS 19/ II | 0.11 | 103.22 |  | Práce |  |  |  | POL1_
|  | kromě zářezů se šikmými stěnami pro podzemní vedení, s urovnáním dna do předepsaného profilu a spádu, s případným nutným přemístěním ve výkopišti a dále buď s přemístěním výkopku na přilehlém terénu na vzdálenost do 3 m od okraje jámy nebo s naložením na dopravní prostředek, | [24 empty] | SPI |  | kromě zářezů se šikmými stěnami pro podzemní vedení, s urovnáním dna do předepsaného profilu a spádu, s případným nutným přemístěním ve výkopišti a dále buď s přemístěním výkopku na přilehlém terénu na vzdálenost do 3 m od okraje jámy nebo s naložením na dopravní prostředek,
|  | výměnná vrstva : 938,4 |  | 938.4 | [22 empty] | VV | 0
56 | 162701105R00 | Vodorovné přemístění výkopku z horniny 1 až 4, na vzdálenost přes 9 000 do 10 000 m | m3 | 938.4 |  | 0 |  | 0 |  | 0 | 21 | 0 | 0 | 0 | 0 | 0 | 800-1 | RTS 19/ II | RTS 19/ II | 0.011 | 10.32 |  | Práce |  |  |  | POL1_
|  | po suchu, bez naložení výkopku, avšak se složením bez rozhrnutí, zpáteční cesta vozidla. | [24 empty] | SPI
|  | Odkaz na mn. položky pořadí 55 : 938,40000 |  | 938.4 | [22 empty] | VV | 5
57 | 199000005R00 | Poplatky za skládku zeminy 1- 4 | t | 1501.44 |  | 0 |  | 0 |  | 0 | 21 | 0 | 0 | 0 | 0 | 0 | 800-1 | RTS 19/ II | RTS 19/ II | 0 | 0 |  | Práce |  |  |  | POL1_
|  | Odkaz na mn. položky pořadí 55 : 938,40000*1,6 |  | 1501.44 | [22 empty] | VV | 5
58 | 171101105R00 | Uložení sypaniny do násypů zhutněných s uzavřením povrchu násypu z hornin soudržných s předepsanou mírou zhutnění v procentech výsledků zkoušek Proctor-Standard na 103 % PS | m3 | 943.8 |  | 0 |  | 0 |  | 0 | 21 | 0 | 0 | 0 | 0 | 0 | 800-1 | RTS 19/ II | RTS 19/ II | 0.086 | 81.17 |  | Práce |  |  |  | POL1_
|  | s rozprostřením sypaniny ve vrstvách a s hrubým urovnáním, | [24 empty] | SPI
|  | výměnná vrstva : 943,8 |  | 943.8 | [22 empty] | VV | 0
59 | 58344197R | štěrkodrť frakce 0,0 až 63,0 mm; třída A | t | 1793.22 |  | 0 |  | 0 |  | 0 | 21 | 0 | 1 | 1793.22 | 0 | 0 | SPCM | RTS 19/ II | RTS 19/ II | 0 | 0 |  | Specifikace |  |  |  | POL3_
|  | Odkaz na mn. položky pořadí 58 : 943,80000*1,9 |  | 1793.22 | [22 empty] | VV | 5
60 | 289970111R00 | Geotextílie separační, filtrační, zpevňující polypropylén, 300 g/m2 | m2 | 2256.1 |  | 0 |  | 0 |  | 0 | 21 | 0 | 0.0005 | 1.13 | 0 | 0 | 800-2 | RTS 19/ II | RTS 19/ II | 0.094 | 212.07 |  | Práce |  |  |  | POL1_
|  | separační geotextilie : 2256,1 |  | 2256.1 | [22 empty] | VV | 0
Díl: | 56 | Podkladní vrstvy komunikací a zpevněných ploch |  |  |  | 0 |  | 0 |  | 0 |  | 0 |  | 1802.24 |  | 0 |  |  |  |  | 119.94 | [5 empty] | DIL
61 | 564831111RT2 | Podklad ze štěrkodrti s rozprostřením a zhutněním frakce 0-32 mm, tloušťka po zhutnění 100 mm | m2 | 47 |  | 0 |  | 0 |  | 0 | 21 | 0 | 0.288 | 13.54 | 0 | 0 | 822-1 | RTS 19/ II | RTS 19/ II | 0.023 | 1.08 |  | Práce |  |  |  | POL1_
|  | oprava chodníku - vyrovnání nerovnosti : 47,0 |  | 47 | [22 empty] | VV | 0
62 | 564851111RT2 | Podklad ze štěrkodrti s rozprostřením a zhutněním frakce 0-32 mm, tloušťka po zhutnění 150 mm | m2 | 1881 |  | 0 |  | 0 |  | 0 | 21 | 0 | 0.378 | 711.02 | 0 | 0 | 822-1 | RTS 19/ II | RTS 19/ II | 0.026 | 48.91 |  | Práce |  |  |  | POL1_
|  | nová konstrukce chodníku : 27,5 |  | 27.5 | [22 empty] | VV | 0
|  | vstupy na soukromé pozemky : 9,5 |  | 9.5 | [22 empty] | VV | 0
|  | plocha asfaltové komunikace : 1844,0 |  | 1844 | [22 empty] | VV | 0
63 | 564861115RT4 | Podklad ze štěrkodrti s rozprostřením a zhutněním frakce 0-63 mm, tloušťka po zhutnění 240 mm | m2 | 1844 |  | 0 |  | 0 |  | 0 | 21 | 0 | 0.5292 | 975.84 | 0 | 0 | 822-1 | RTS 19/ II | RTS 19/ II | 0.032 | 59.01 |  | Práce |  |  |  | POL1_
|  | planimetrováno z příčných řezů : | [24 empty] | VV | 0
|  | plocha asfaltové komunikace : 1844,0 |  | 1844 | [22 empty] | VV | 0
64 | 564871111RT2 | Podklad ze štěrkodrti s rozprostřením a zhutněním frakce 0-32 mm, tloušťka po zhutnění 250 mm | m2 | 40.5 |  | 0 |  | 0 |  | 0 | 21 | 0 | 0.55125 | 22.33 | 0 | 0 | 822-1 | RTS 19/ II | RTS 19/ II | 0.027 | 1.09 |  | Práce |  |  |  | POL1_
|  | sjezdy na soukromé pozemky : 40,5 |  | 40.5 | [22 empty] | VV | 0
65 | 567211115R00 | Podklad z prostého betonu třídy I., tloušťky 150 mm | m2 | 1.5 |  | 0 |  | 0 |  | 0 | 21 | 0 | 0.38042 | 0.57 | 0 | 0 | 822-1 | RTS 19/ II | RTS 19/ II | 0.151 | 0.23 |  | Práce |  |  |  | POL1_
|  | Upozornění na začátek a konec obytné zóny - podklad pod dlažbu : 1,5 |  | 1.5 | [22 empty] | VV | 0
66 | 569251111R00 | Zpevnění krajnic nebo komunikací pro pěší štěrkopískem tloušťka po zhutnění 150 mm | m2 | 260 |  | 0 |  | 0 |  | 0 | 21 | 0 | 0.30361 | 78.94 | 0 | 0 | 822-1 | RTS 19/ II | RTS 19/ II | 0.037 | 9.62 |  | Práce |  |  |  | POL1_
|  | s rozprostřením a zhutněním | [24 empty] | SPI
|  | Zasypání tříděným štěrkem - vyplnění prostoru mezi novým obrubníkem a stávajícícím oplocením : 260,0 |  | 260 | [22 empty] | VV | 0
Díl: | 57 | Kryty štěrkových a živičných komunikací |  |  |  | 0 |  | 0 |  | 0 |  | 0 |  | 539.46 |  | 0 |  |  |  |  | 247.11 | [5 empty] | DIL
67 | 577131211RT3 | Beton asfaltový s rozprostřením a zhutněním v pruhu šířky do 3 m, ACO 8 nebo ACO 11 nebo ACO 16, tloušťky 40 mm, plochy do 200 m2 | m2 | 1844 |  | 0 |  | 0 |  | 0 | 21 | 0 | 0.10141 | 187 | 0 | 0 | 822-1 | RTS 19/ II | RTS 19/ II | 0.064 | 118.02 |  | Práce |  |  |  | POL1_
|  | plocha asfaltové komunikace : | [24 empty] | VV | 0
|  | napojení na ul. Ostravskou : 252,0 |  | 252 | [22 empty] | VV | 0
|  | ul. Ostravská historická trasa + asfaltová plocha před pozemkem s p. č. 3800 : 315,0+72,0 |  | 387 | [22 empty] | VV | 0
|  | ul. Husova : 1205,0 |  | 1205 | [22 empty] | VV | 0
68 | 565151111R00 | Podklad z kameniva obaleného asfaltem ACP 16+ až ACP 22+, v pruhu šířky do 3 m, třídy 1, tloušťka po zhutnění 70 mm | m2 | 1844 |  | 0 |  | 0 |  | 0 | 21 | 0 | 0.18463 | 340.46 | 0 | 0 | 822-1 | RTS 19/ II | RTS 19/ II | 0.064 | 118.02 |  | Práce |  |  |  | POL1_
|  | s rozprostřením a zhutněním | [24 empty] | SPI
|  | Odkaz na mn. položky pořadí 67 : 1844,00000 |  | 1844 | [22 empty] | VV | 5
69 | 573111112R00 | Postřik živičný infiltrační s posypem kamenivem v množství 1 kg/m2 | m2 | 1844 |  | 0 |  | 0 |  | 0 | 21 | 0 | 0.00601 | 11.08 | 0 | 0 | 822-1 | RTS 19/ II | RTS 19/ II | 0.004 | 7.38 |  | Práce |  |  |  | POL1_
|  | z asfaltu silničního | [24 empty] | SPI
|  | infiltrační postřik z kationaktivní asf. emulze 0,8 kg/m2 : | [24 empty] | VV | 0
|  | Odkaz na mn. položky pořadí 67 : 1844,00000 |  | 1844 | [22 empty] | VV | 5
70 | 573231110R00 | Postřik živičný spojovací bez posypu kamenivem z emulze, v množství od 0,3 do 0,5 kg/m2 | m2 | 1844 |  | 0 |  | 0 |  | 0 | 21 | 0 | 0.0005 | 0.92 | 0 | 0 | 822-1 | RTS 19/ II | RTS 19/ II | 0.002 | 3.69 |  | Práce |  |  |  | POL1_
|  | spojovací postřik z kationaktivní asf. emulze 0,25 kg/m2 : | [24 empty] | VV | 0
|  | Odkaz na mn. položky pořadí 67 : 1844,00000 |  | 1844 | [22 empty] | VV | 5
Díl: | 59 | Dlažby a předlažby komunikací |  |  |  | 0 |  | 0 |  | 0 |  | 0 |  | 22.8 |  | 0 |  |  |  |  | 159.72 | [5 empty] | DIL
71 | 591211111R00 | Kladení dlažby z kostek drobných z kamene, do lože z kameniva těženého tloušťky 50 mm | m2 | 68 |  | 0 |  | 0 |  | 0 | 21 | 0 | 0.11 | 7.48 | 0 | 0 | 822-1 | RTS 19/ II | RTS 19/ II | 1.193 | 81.12 |  | Práce |  |  |  | POL1_
|  | s provedením lože do 50 mm, s vyplněním spár, s dvojím beraněním a se smetením přebytečného materiálu na krajnici | [24 empty] | SPI |  | s provedením lože do 50 mm, s vyplněním spár, s dvojím beraněním a se smetením přebytečného materiálu na krajnici
|  | chodník plocha celkem : 68,0 |  | 68 | [22 empty] | VV | 0
72 | 58380056R | mozaika dlažební štípaná; materiálová skupina I/2 (žula); 4/6 cm; šedobílá | m2 | 10.2 |  | 0 |  | 0 |  | 0 | 21 | 0 | 0.118 | 1.2 | 0 | 0 | SPCM | RTS 19/ II | RTS 19/ II | 0 | 0 |  | Specifikace |  |  |  | POL3_
|  | Začátek provozního součtu | [24 empty] | VV
|  | chodník plocha celkem : 68,0 |  | 68 | [22 empty] | VV | 2
|  | odpočet odstraněné části chodníku : -58,0 |  | -58 | [22 empty] | VV | 2
|  | Konec provozního součtu | [24 empty] | VV
|  | 10,0*1,02 |  | 10.2 | [22 empty] | VV | 0
73 | 596215020R00 | Kladení zámkové dlažby do drtě tloušťka dlažby 60 mm, tloušťka lože 30 mm | m2 | 9.5 |  | 0 |  | 0 |  | 0 | 21 | 0 | 0.05545 | 0.53 | 0 | 0 | 822-1 | RTS 19/ II | RTS 19/ II | 0.442 | 4.2 |  | Práce |  |  |  | POL1_
|  | s provedením lože z kameniva drceného, s vyplněním spár, s dvojitým hutněním a se smetením přebytečného materiálu na krajnici. S dodáním hmot pro lože a výplň spár. | [24 empty] | SPI |  | s provedením lože z kameniva drceného, s vyplněním spár, s dvojitým hutněním a se smetením přebytečného materiálu na krajnici. S dodáním hmot pro lože a výplň spár.
|  | vstupy na soukromé pozemky : 9,5 |  | 9.5 | [22 empty] | VV | 0
74 | 59245110R | dlažba betonová dvouvrstvá, skladebná; obdélník; šedá; l = 200 mm; š = 100 mm; tl. 60,0 mm | m2 | 9.975 |  | 0 |  | 0 |  | 0 | 21 | 0 | 0.129 | 1.29 | 0 | 0 | SPCM | RTS 19/ II | RTS 19/ II | 0 | 0 |  | Specifikace |  |  |  | POL3_
|  | Odkaz na mn. položky pořadí 73 : 9,50000*1,05 |  | 9.975 | [22 empty] | VV | 5
75 | 596291111R00 | Řezání zámkové dlažby tloušťky 60 mm | m | 50 |  | 0 |  | 0 |  | 0 | 21 | 0 | 0.00033 | 0.02 | 0 | 0 | 822-1 | RTS 19/ II | RTS 19/ II | 0.41 | 20.5 |  | Práce |  |  |  | POL1_
|  | odhad chodníky : 50,0 |  | 50 | [22 empty] | VV | 0
76 | 596215040R00 | Kladení zámkové dlažby do drtě tloušťka dlažby 80 mm, tloušťka lože 40 mm | m2 | 40.5 |  | 0 |  | 0 |  | 0 | 21 | 0 | 0.0739 | 2.99 | 0 | 0 | 822-1 | RTS 19/ II | RTS 19/ II | 0.478 | 19.36 |  | Práce |  |  |  | POL1_
|  | s provedením lože z kameniva drceného, s vyplněním spár, s dvojitým hutněním a se smetením přebytečného materiálu na krajnici. S dodáním hmot pro lože a výplň spár. | [24 empty] | SPI |  | s provedením lože z kameniva drceného, s vyplněním spár, s dvojitým hutněním a se smetením přebytečného materiálu na krajnici. S dodáním hmot pro lože a výplň spár.
|  | sjezdy na soukromé pozemky : 40,5 |  | 40.5 | [22 empty] | VV | 0
77 | 592451170R | dlažba betonová dvouvrstvá; obdélník; šedá; l = 200 mm; š = 100 mm; tl. 80,0 mm | m2 | 42.525 |  | 0 |  | 0 |  | 0 | 21 | 0 | 0.17245 | 7.33 | 0 | 0 | SPCM | RTS 19/ II | RTS 19/ II | 0 | 0 |  | Specifikace |  |  |  | POL3_
|  | Odkaz na mn. položky pořadí 76 : 40,50000*1,05 |  | 42.525 | [22 empty] | VV | 5
78 | 596291113R00 | Řezání zámkové dlažby tloušťky 80 mm | m | 70 |  | 0 |  | 0 |  | 0 | 21 | 0 | 0.00036 | 0.03 | 0 | 0 | 822-1 | RTS 19/ II | RTS 19/ II | 0.43 | 30.1 |  | Práce |  |  |  | POL1_
|  | odhad sjezdy : 70,0 |  | 70 | [22 empty] | VV | 0
79 | 596415040R00 | Kladení dlažby z kamenných desek do drtě tloušťka dlažby 80 mm, tloušťka lože 40 mm | m2 | 2.7 |  | 0 |  | 0 |  | 0 | 21 | 0 | 0.0739 | 0.2 | 0 | 0 | 822-1 | RTS 19/ II | RTS 19/ II | 0.748 | 2.02 |  | Práce |  |  |  | POL1_
|  | s provedením lože z kameniva drceného, s vyplněním spár, s dvojitým hutněním vibrováním, a se smetením přebytečného materiálu na krajnici. S dodáním hmot pro lože a výplň spár. | [24 empty] | SPI |  | s provedením lože z kameniva drceného, s vyplněním spár, s dvojitým hutněním vibrováním, a se smetením přebytečného materiálu na krajnici. S dodáním hmot pro lože a výplň spár.
|  | chodník kontrastní pás z hladké dlažby : 2,7 |  | 2.7 | [22 empty] | VV | 0
80 | 58381325R1 | Kontrastní pás z hladké kamenné dlažby tl. 60mm šířky 0,25 m, šedá barva | m2 | 2.835 |  | 0 |  | 0 |  | 0 | 21 | 0 | 0.216 | 0.61 | 0 | 0 |  | Vlastní | RTS 19/ II | 0 | 0 |  | Specifikace |  |  |  | POL3_
|  | Odkaz na mn. položky pořadí 79 : 2,70000*1,05 |  | 2.835 | [22 empty] | VV | 5
81 | 596715021R00 | Kladení vodicí linie pro nevidomé a slabozraké z dlažby tloušťky 60 mm, osazené do lože z kamenné drtě, tloušťky 40 mm | m2 | 3.1 |  | 0 |  | 0 |  | 0 | 21 | 0 | 0.0739 | 0.23 | 0 | 0 | 822-1 | RTS 19/ II | RTS 19/ II | 0.502 | 1.56 |  | Práce |  |  |  | POL1_
|  | chodník reliéfní dlažba z umělého kamene : 3,1 |  | 3.1 | [22 empty] | VV | 0
82 | 592451151R1 | Reliéfní dlažba z umělého kamene tl. 60mm s pravidelnými výstupky, černé barvy | m2 | 3.255 |  | 0 |  | 0 |  | 0 | 21 | 0 | 0.1315 | 0.43 | 0 | 0 |  | Vlastní | RTS 19/ II | 0 | 0 |  | Specifikace |  |  |  | POL3_
|  | Odkaz na mn. položky pořadí 81 : 3,10000*1,05 |  | 3.255 | [22 empty] | VV | 5
83 | 596745021R00 | Kladení vodicí linie pro nevidomé a slabozraké z dlažby tloušťky 60 mm, osazené do lože z cementové malty, tloušťky 40 mm | m2 | 1.5 |  | 0 |  | 0 |  | 0 | 21 | 0 | 0.11931 | 0.18 | 0 | 0 | 822-1 | RTS 19/ II | RTS 19/ II | 0.573 | 0.86 |  | Práce |  |  |  | POL1_
|  | upozornění na začátek a konec obytné zóny : 1,5 |  | 1.5 | [22 empty] | VV | 0
84 | 592451158R | dlažba betonová dvouvrstvá, skladebná; obdélník; dlaždice pro nevidomé; červená; l = 200 mm; š = 100 mm; tl. 80,0 mm | m2 | 1.575 |  | 0 |  | 0 |  | 0 | 21 | 0 | 0.17824 | 0.28 | 0 | 0 | SPCM | RTS 19/ II | RTS 19/ II | 0 | 0 |  | Specifikace |  |  |  | POL3_
|  | Odkaz na mn. položky pořadí 83 : 1,50000*1,05 |  | 1.575 | [22 empty] | VV | 5
Díl: | 89 | Ostatní konstrukce na trubním vedení |  |  |  | 0 |  | 0 |  | 0 |  | 0 |  | 20.28 |  | 0 |  |  |  |  | 179.64 | [5 empty] | DIL
85 | 899231111R00 | Výšková úprava uličního vstupu nebo vpustě do 20 cm zvýšením mříže | kus | 11 |  | 0 |  | 0 |  | 0 | 21 | 0 | 0.43382 | 4.77 | 0 | 0 | 822-1 | RTS 19/ II | RTS 19/ II | 3.839 | 42.23 |  | Práce |  |  |  | POL1_
|  | odbouráním dosavadního krytu, podkladu, nadezdívky nebo prstence s odklizením vybouraných hmot do 3 m, zarovnání plochy nadezdívky cementovou maltou, podbetonování nebo podezdění rámu, odstranění a znovuosazení rámu, poklopu, mříže, krycího hrnce nebo hydrantu, úpravy a doplnění krytu popř. podkladu vozovky v místě provedené výškové úpravy, | [24 empty] | SPI |  | odbouráním dosavadního krytu, podkladu, nadezdívky nebo prstence s odklizením vybouraných hmot do 3 m, zarovnání plochy nadezdívky cementovou maltou, podbetonování nebo podezdění rámu, odstranění a znovuosazení rámu, poklopu, mříže, krycího hrnce nebo hydrantu, úpravy a doplnění krytu popř. podkladu vozovky v místě provedené výškové úpravy,
|  | Výšková úprava mříží stávajících vpustí : 11 |  | 11 | [22 empty] | VV | 0
86 | 899331111R00 | Výšková úprava uličního vstupu nebo vpustě do 20 cm zvýšením poklopu | kus | 36 |  | 0 |  | 0 |  | 0 | 21 | 0 | 0.43094 | 15.51 | 0 | 0 | 822-1 | RTS 19/ II | RTS 19/ II | 3.817 | 137.41 |  | Práce |  |  |  | POL1_
|  | odbouráním dosavadního krytu, podkladu, nadezdívky nebo prstence s odklizením vybouraných hmot do 3 m, zarovnání plochy nadezdívky cementovou maltou, podbetonování nebo podezdění rámu, odstranění a znovuosazení rámu, poklopu, mříže, krycího hrnce nebo hydrantu, úpravy a doplnění krytu popř. podkladu vozovky v místě provedené výškové úpravy, | [24 empty] | SPI |  | odbouráním dosavadního krytu, podkladu, nadezdívky nebo prstence s odklizením vybouraných hmot do 3 m, zarovnání plochy nadezdívky cementovou maltou, podbetonování nebo podezdění rámu, odstranění a znovuosazení rámu, poklopu, mříže, krycího hrnce nebo hydrantu, úpravy a doplnění krytu popř. podkladu vozovky v místě provedené výškové úpravy,
|  | Výšková úprava stávajících kanalizačních poklopů a vodovodních šoupátek : 36 |  | 36 | [22 empty] | VV | 0
Díl: | 91 | Doplňující práce na komunikaci |  |  |  | 0 |  | 0 |  | 0 |  | 0 |  | 265.27 |  | 0 |  |  |  |  | 397.19 | [5 empty] | DIL
87 | 914001121R00 | Osazení a montáž svislých dopravních značek sloupek, do betonového základu a AL patky, | kus | 2 |  | 0 |  | 0 |  | 0 | 21 | 0 | 0.1125 | 0.23 | 0 | 0 | 822-1 | RTS 19/ II | RTS 19/ II | 0.918 | 1.84 |  | Práce |  |  |  | POL1_
|  | přesun dopravního značení IZ5b : 1 |  | 1 | [22 empty] | VV | 0
|  | nové DZ P6 : 1 |  | 1 | [22 empty] | VV | 0
88 | 404459503R | příslušenství k dopr.značení sloupek Fe 60 pozinkovaný, délka 3000 mm | kus | 1 |  | 0 |  | 0 |  | 0 | 21 | 0 | 0 | 0 | 0 | 0 | SPCM | RTS 19/ II | RTS 19/ II | 0 | 0 |  | Specifikace |  |  |  | POL3_
|  | nové DZ P6 : 1 |  | 1 | [22 empty] | VV | 0
89 | 914001125R00 | Osazení a montáž svislých dopravních značek značka, na sloupek,sloup, konzolu nebo objekt, | kus | 2 |  | 0 |  | 0 |  | 0 | 21 | 0 | 0 | 0 | 0 | 0 | 822-1 | RTS 19/ II | RTS 19/ II | 0.2 | 0.4 |  | Práce |  |  |  | POL1_
|  | Odkaz na mn. položky pořadí 87 : 2,00000 |  | 2 | [22 empty] | VV | 5
90 | 40445000.AR | značka dopravní silniční svislá; upravující přenost P6; tvar osmiúhelník; 700 mm; štít z pozink.plechu s dvoj.ohybem,retroref.folie II.tř.; záruka 10 let | kus | 1 |  | 0 |  | 0 |  | 0 | 21 | 0 | 0.0051 | 0.01 | 0 | 0 | SPCM | RTS 19/ II | RTS 19/ II | 0 | 0 |  | Specifikace |  |  |  | POL3_
|  | nové DZ P6 : 1 |  | 1 | [22 empty] | VV | 0
91 | 914431111R00 | Osazení a montáž dopravního zrcadla na sloupek nebo nosnou konstrukci, | kus | 5 |  | 0 |  | 0 |  | 0 | 21 | 0 | 1.0619 | 5.31 | 0 | 0 | 822-1 | RTS 19/ II | RTS 19/ II | 6.932 | 34.66 |  | Práce |  |  |  | POL1_
|  | nové DZ : | [24 empty] | VV | 0
|  | zrcadlo na samostatném sloupku : 3 |  | 3 | [22 empty] | VV | 0
|  | zrcadlo na společném sloupku : 2 |  | 2 | [22 empty] | VV | 0
92 | 404459510R | příslušenství k dopr.značení sloupek Fe 70 pozinkovaný, délka 4000 mm | kus | 4 |  | 0 |  | 0 |  | 0 | 21 | 0 | 0 | 0 | 0 | 0 | SPCM | RTS 19/ II | RTS 19/ II | 0 | 0 |  | Specifikace |  |  |  | POL3_
|  | nové DZ : | [24 empty] | VV | 0
|  | zrcadlo na samostatném sloupku : 3 |  | 3 | [22 empty] | VV | 0
|  | zrcadlo na společném sloupku : 1 |  | 1 | [22 empty] | VV | 0
93 | 40444927.AR1 | zrcadlo dopravní konvexní; tvar kruh; průměr 750 mm | kus | 5 |  | 0 |  | 0 |  | 0 | 21 | 0 | 0.0085 | 0.04 | 0 | 0 |  | Vlastní | RTS 19/ II | 0 | 0 |  | Specifikace |  |  |  | POL3_
|  | Odkaz na mn. položky pořadí 91 : 5,00000 |  | 5 | [22 empty] | VV | 5
94 | 915712111RT1 | Vodorovné značení krytů stříkané barvou, bílou, vodicích proužků šířky 250 mm | m | 30 |  | 0 |  | 0 |  | 0 | 21 | 0 | 0.00018 | 0.01 | 0 | 0 | 822-1 | RTS 19/ II | RTS 19/ II | 0.043 | 1.29 |  | Práce |  |  |  | POL1_
|  | VDZ V4 : 30,0 |  | 30 | [22 empty] | VV | 0
95 | 915712121R00 | Vodorovné značení krytů plastem nehlučné, dělicích čar šířky 250 mm | m | 20.5 |  | 0 |  | 0 |  | 0 | 21 | 0 | 0.00093 | 0.02 | 0 | 0 | 822-1 | RTS 19/ II | RTS 19/ II | 0.043 | 0.88 |  | Práce |  |  |  | POL1_
|  | obnova VDZ V2b na silnici I/67 : 20,5 |  | 20.5 | [22 empty] | VV | 0
96 | 915791111R00 | Předznačení pro vodorovné značení pro dělící čáry, vodící proužky | m | 50.5 |  | 0 |  | 0 |  | 0 | 21 | 0 | 0 | 0 | 0 | 0 | 822-1 | RTS 19/ II | RTS 19/ II | 0.012 | 0.61 |  | Práce |  |  |  | POL1_
|  | stříkané barvou nebo prováděné z nátěrových hmot | [24 empty] | SPI
|  | Odkaz na mn. položky pořadí 94 : 30,00000 |  | 30 | [22 empty] | VV | 5
|  | Odkaz na mn. položky pořadí 95 : 20,50000 |  | 20.5 | [22 empty] | VV | 5
97 | 916211111RT1 | Osazení silniční obruby z dlažebních kostek včetně dodávky dlažebních kostek z kostek drobných 120 mm, bez boční opěry, do lože z kamene těženého | m | 39.5 |  | 0 |  | 0 |  | 0 | 21 | 0 | 0.05271 | 2.08 | 0 | 0 | 822-1 | RTS 19/ II | RTS 19/ II | 0.082 | 3.24 |  | Práce |  |  |  | POL1_
|  | v jedné řadě, se zřízením lože tl. 5 až 10 cm, s vyplněním a zatřením spár cementovou maltou | [24 empty] | SPI
|  | Dvojřádek ze žulové kostky 100/100, uložen do betonu C25/30-XF2 : 39,5 |  | 39.5 | [22 empty] | VV | 0
98 | 916261111RT1 | Osazení silniční obruby z dlažebních kostek včetně dodávky dlažebních kostek z kostek drobných 120 mm, s boční opěrou z betonu prostého, do lože z betonu prostého C 12/15 | m | 39.5 |  | 0 |  | 0 |  | 0 | 21 | 0 | 0.12471 | 4.93 | 0 | 0 | 822-1 | RTS 19/ II | RTS 19/ II | 0.119 | 4.7 |  | Práce |  |  |  | POL1_
|  | v jedné řadě, se zřízením lože tl. 5 až 10 cm, s vyplněním a zatřením spár cementovou maltou | [24 empty] | SPI
|  | Dvojřádek ze žulové kostky 100/100, uložen do betonu C25/30-XF2 : 39,5 |  | 39.5 | [22 empty] | VV | 0
99 | 917161111R00 | Osazení chodníkového obrubníku kamenného ležatého, s boční opěrou z betonu prostého, do lože z betonu prostého C 12/15 | m | 610.7 |  | 0 |  | 0 |  | 0 | 21 | 0 | 0.18806 | 114.85 | 0 | 0 | 822-1 | RTS 19/ II | RTS 19/ II | 0.38661 | 236.1 |  | Práce |  |  |  | POL1_
|  | se zřízením lože tl. 80-100 mm | [24 empty] | SPI
|  | Kamenný krajník KS3 130/200, uložen do betonu C25/30-XF2 : 610,7 |  | 610.7 | [22 empty] | VV | 0
100 | 58380211R | krajník silniční materiálová skupina I/2 (žula); š = 130 mm; h = 200 mm; l = 300 až 800 mm | m | 616.807 |  | 0 |  | 0 |  | 0 | 21 | 0 | 0.065 | 40.09 | 0 | 0 | SPCM | RTS 19/ II | RTS 19/ II | 0 | 0 |  | Specifikace |  |  |  | POL3_
|  | Odkaz na mn. položky pořadí 99 : 610,70000*1,01 |  | 616.807 | [22 empty] | VV | 5
101 | 917161111R00 | Osazení chodníkového obrubníku kamenného ležatého, s boční opěrou z betonu prostého, do lože z betonu prostého C 12/15 | m | 63.5 |  | 0 |  | 0 |  | 0 | 21 | 0 | 0.18806 | 11.94 | 0 | 0 | 822-1 | RTS 19/ II | RTS 19/ II | 0.38661 | 24.55 |  | Práce |  |  |  | POL1_
|  | se zřízením lože tl. 80-100 mm | [24 empty] | SPI
|  | Žulový obrubník OP3 (250/200), uložen do betonu C25/30-XF2 : 63,5 |  | 63.5 | [22 empty] | VV | 0
102 | 58380333R | obrubník kamenný přímý; materiálová skupina I/2 (žula); š = 250 mm; h = 200 mm; l = 800 až 2 000 mm | m | 64.135 |  | 0 |  | 0 |  | 0 | 21 | 0 | 0.125 | 8.02 | 0 | 0 | SPCM | RTS 19/ II | RTS 19/ II | 0 | 0 |  | Specifikace |  |  |  | POL3_
|  | Odkaz na mn. položky pořadí 101 : 63,50000*1,01 |  | 64.135 | [22 empty] | VV | 5
103 | 917461111R00 | Osazení chodníkového obrubníku kamenného stojatého, s boční opěrou z betonu prostého, do lože z betonu prostého C 12/15 | m | 41.5 |  | 0 |  | 0 |  | 0 | 21 | 0 | 0.15674 | 6.5 | 0 | 0 | 822-1 | RTS 19/ II | RTS 19/ II | 0.29548 | 12.26 |  | Práce |  |  |  | POL1_
|  | se zřízením lože tl. 80-100 mm | [24 empty] | SPI
|  | Zahradní krajník (100/170), uložen do betonu C25/30-XF2 : 41,5 |  | 41.5 | [22 empty] | VV | 0
104 | 58380211R1 | Zahradní krajník (100/170) | m | 30.5525 |  | 0 |  | 0 |  | 0 | 21 | 0 | 0.065 | 1.99 | 0 | 0 |  | Vlastní | RTS 19/ II | 0 | 0 |  | Specifikace |  |  |  | POL3_
|  | Začátek provozního součtu | [24 empty] | VV
|  | Zahradní krajník (100/170) : 41,5 |  | 41.5 | [22 empty] | VV | 2
|  | odpočet stávajících obrubníků (opětovné použití 50%) : -22,5/2 |  | -11.25 | [22 empty] | VV | 2
|  | Konec provozního součtu | [24 empty] | VV
|  | 30,25*1,01 |  | 30.5525 | [22 empty] | VV | 0
105 | 917862111R00 | Osazení silničního nebo chodníkového obrubníku stojatého, s boční opěrou z betonu prostého, do lože z betonu prostého C 12/15 | m | 44.2 |  | 0 |  | 0 |  | 0 | 21 | 0 | 0.188 | 8.31 | 0 | 0 | 822-1 | RTS 19/ II | RTS 19/ II | 0.272 | 12.02 |  | Práce |  |  |  | POL1_
|  | S dodáním hmot pro lože tl. 80-100 mm. | [24 empty] | SPI
|  | Betonový obrubník 100/250, uložen do betonu C25/30-XF2 : 29,2 |  | 29.2 | [22 empty] | VV | 0
|  | Betonový obrubník 150/250, uložen do betonu C25/30-XF2 : 10,5 |  | 10.5 | [22 empty] | VV | 0
|  | Betonový obrubník nájezdový 150/150, uložen do betonu C25/30-XF2 : 2,5 |  | 2.5 | [22 empty] | VV | 0
|  | Betonový obrubník přechodový 150x150/250, uložen do betonu C25/30-XF2 : 2,0 |  | 2 | [22 empty] | VV | 0
106 | 59217410R | obrubník chodníkový materiál beton; l = 1000,0 mm; š = 100,0 mm; h = 250,0 mm; barva šedá | kus | 29.492 |  | 0 |  | 0 |  | 0 | 21 | 0 | 0.058 | 1.71 | 0 | 0 | SPCM | RTS 19/ II | RTS 19/ II | 0 | 0 |  | Specifikace |  |  |  | POL3_
|  | 29,2*1,01 |  | 29.492 | [22 empty] | VV | 0
107 | 59217450R | obrubník silniční materiál beton; l = 1000,0 mm; š = 150,0 mm; h = 250,0 mm; barva šedá | kus | 10.605 |  | 0 |  | 0 |  | 0 | 21 | 0 | 0.081 | 0.86 | 0 | 0 | SPCM | RTS 19/ II | RTS 19/ II | 0 | 0 |  | Specifikace |  |  |  | POL3_
|  | 10,5*1,01 |  | 10.605 | [22 empty] | VV | 0
108 | 592171600R | obrubník silniční nájezdový; materiál beton; l = 1000,0 mm; š = 150,0 mm; h = 150,0 mm; barva přírodní | kus | 2.525 |  | 0 |  | 0 |  | 0 | 21 | 0 | 0.0502 | 0.13 | 0 | 0 | SPCM | RTS 19/ II | RTS 19/ II | 0 | 0 |  | Specifikace |  |  |  | POL3_
|  | 2,5*1,01 |  | 2.525 | [22 empty] | VV | 0
109 | 592171610R | obrubník silniční náběhový levý; materiál beton; l = 1000,0 mm; š = 150,0 mm; výškový rozsah h = 150 až 250 mm; barva přírodní | kus | 1.01 |  | 0 |  | 0 |  | 0 | 21 | 0 | 0.066 | 0.07 | 0 | 0 | SPCM | RTS 19/ II | RTS 19/ II | 0 | 0 |  | Specifikace |  |  |  | POL3_
|  | 1,0*1,01 |  | 1.01 | [22 empty] | VV | 0
110 | 592171620R | obrubník silniční náběhový pravý; materiál beton; l = 1000,0 mm; š = 150,0 mm; výškový rozsah h = 150 až 250 mm; barva přírodní | kus | 1.01 |  | 0 |  | 0 |  | 0 | 21 | 0 | 0.066 | 0.07 | 0 | 0 | SPCM | RTS 19/ II | RTS 19/ II | 0 | 0 |  | Specifikace |  |  |  | POL3_
|  | 1,0*1,01 |  | 1.01 | [22 empty] | VV | 0
111 | 918101111R00 | Lože pod obrubníky, krajníky nebo obruby z betonu prostého C 12/15 | m3 | 22.797 |  | 0 |  | 0 |  | 0 | 21 | 0 | 2.525 | 57.56 | 0 | 0 | 822-1 | RTS 19/ II | RTS 19/ II | 1.442 | 32.87 |  | Práce |  |  |  | POL1_
|  | z dlažebních kostek z betonu prostého | [24 empty] | SPI
|  | betonové lože C25/30 : | [24 empty] | VV | 0
|  | (610,7+63,5+41,5)*0,3*0,1 |  | 21.471 | [22 empty] | VV | 0
|  | (29,2+10,5+2,5+2,0)*0,3*0,1 |  | 1.326 | [22 empty] | VV | 0
112 | 919721211R00 | Dilatační spáry vkládané vyplněné asfaltovou zálivkou | m | 24 |  | 0 |  | 0 |  | 0 | 21 | 0 | 0.0043 | 0.1 | 0 | 0 | 822-1 | RTS 19/ II | RTS 19/ II | 0.208 | 4.99 |  | Práce |  |  |  | POL1_
|  | v cementobetonovém krytu s odstraněním vložek, s vyčištěním a vyplněním spár | [24 empty] | SPI
|  | Modifikovaná asfaltová zálivka : | [24 empty] | VV | 0
|  | zalití pracovní spáry silnice I. třídy : 24,0 |  | 24 | [22 empty] | VV | 0
113 | 919735111R00 | Řezání stávajících krytů nebo podkladů živičných, hloubky do 50 mm | m | 30 |  | 0 |  | 0 |  | 0 | 21 | 0 | 0 | 0 | 0 | 0 | 822-1 | RTS 19/ II | RTS 19/ II | 0.032 | 0.96 |  | Práce |  |  |  | POL1_
|  | včetně spotřeby vody | [24 empty] | SPI
|  | v místech zásahu do silnice I.tř : 30,0 |  | 30 | [22 empty] | VV | 0
114 | 919735113R00 | Řezání stávajících krytů nebo podkladů živičných, hloubky přes 100 do 150 mm | m | 80 |  | 0 |  | 0 |  | 0 | 21 | 0 | 0 | 0 | 0 | 0 | 822-1 | RTS 19/ II | RTS 19/ II | 0.055 | 4.4 |  | Práce |  |  |  | POL1_
|  | včetně spotřeby vody | [24 empty] | SPI
|  | v místech zásahu do komunikace : 80,0 |  | 80 | [22 empty] | VV | 0
115 | 919721211R01 | Asfaltová zálivka nebo asf. těsnící pásek | m | 103 |  | 0 |  | 0 |  | 0 | 21 | 0 | 0.0043 | 0.44 | 0 | 0 |  | Vlastní | Indiv | 0.208 | 21.42 |  | Práce |  |  |  | POL1_
|  | v místech napojení na stávající zpevněné plochy + v místě varovného pásu - upozornění na obytnou zónu : 103,0 |  | 103 | [22 empty] | VV | 0
Díl: | 96 | Bourání konstrukcí |  |  |  | 0 |  | 0 |  | 0 |  | 0 |  | 0 |  | 1.45 |  |  |  |  | 8.82 | [5 empty] | DIL
116 | 961044111R00 | Bourání základů z betonu prostého | m3 | 0.625 |  | 0 |  | 0 |  | 0 | 21 | 0 | 0 | 0 | 2 | 1.25 | 801-3 | RTS 19/ II | RTS 19/ II | 6.436 | 4.02 |  | Práce |  |  |  | POL1_
|  | nebo vybourání otvorů průřezové plochy přes 4 m2 v základech, | [24 empty] | SPI
|  | přesun dopravního značení IZ5b : 0,5*0,5*0,9 |  | 0.225 | [22 empty] | VV | 0
|  | trvalé odstranění dopravního značení P4, zrcadlo : (0,5*0,5*0,8)*2 |  | 0.4 | [22 empty] | VV | 0
117 | 966006211R00 | Odstranění svislých dopr. značek včetně demontáže ze sloupů nebo konzolí | kus | 2 |  | 0 |  | 0 |  | 0 | 21 | 0 | 0 | 0 | 0.004 | 0.01 | 822-1 | RTS 19/ II | RTS 19/ II | 0.174 | 0.35 |  | Práce |  |  |  | POL1_
|  | s odklizením materiálu na skládku na vzdálenost do 20 m nebo s naložením na dopravní prostředek | [24 empty] | SPI
|  | přesun dopravního značení IZ5b : 1 |  | 1 | [22 empty] | VV | 0
|  | trvalé odstranění dopravního značení P4 : 1 |  | 1 | [22 empty] | VV | 0
118 | 966006215R00 | Odstranění svislých dopr. značek včetně demontáže sloupků z AL patek | kus | 2 |  | 0 |  | 0 |  | 0 | 21 | 0 | 0 | 0 | 0 | 0 | 822-1 | RTS 19/ II | RTS 19/ II | 0.25 | 0.5 |  | Práce |  |  |  | POL1_
|  | s odklizením materiálu na skládku na vzdálenost do 20 m nebo s naložením na dopravní prostředek | [24 empty] | SPI
|  | Odkaz na mn. položky pořadí 117 : 2,00000 |  | 2 | [22 empty] | VV | 5
119 | 966641111R00 | Odstranění dopravního zrcadla včetně sloupku nebo konzoly | kus | 1 |  | 0 |  | 0 |  | 0 | 21 | 0 | 0 | 0 | 0.187 | 0.19 | 822-1 | RTS 19/ II | RTS 19/ II | 3.239 | 3.24 |  | Práce |  |  |  | POL1_
|  | a demontáž zrcadlové části, s odklizením materiálu na skládku na vzdálenost do 20 m nebo naložením na dopravní prostředek | [24 empty] | SPI |  | a demontáž zrcadlové části, s odklizením materiálu na skládku na vzdálenost do 20 m nebo naložením na dopravní prostředek
|  | trvalé odstranění dopravního značení : 1 |  | 1 | [22 empty] | VV | 0
120 | 979081111R00 | Odvoz suti a vybouraných hmot na skládku do 1 km | t | 1.445 |  | 0 |  | 0 |  | 0 | 21 | 0 | 0 | 0 | 0 | 0 | 801-3 | RTS 19/ II | RTS 19/ II | 0.49 | 0.71 |  | Přesun suti |  |  |  | POL8_
|  | Včetně naložení na dopravní prostředek a složení na skládku, bez poplatku za skládku. | [24 empty] | POP
|  | Demontážní hmotnosti z položek s pořadovými čísly: : | [24 empty] | VV | 0
|  | 116,117,119, : | [24 empty] | VV | 0
|  | Součet: : 1,44500 |  | 1.445 | [22 empty] | VV | 0
121 | 979081121R00 | Odvoz suti a vybouraných hmot na skládku příplatek za každý další 1 km | t | 13.005 |  | 0 |  | 0 |  | 0 | 21 | 0 | 0 | 0 | 0 | 0 | 801-3 | RTS 19/ II | RTS 19/ II | 0 | 0 |  | Přesun suti |  |  |  | POL8_
|  | Demontážní hmotnosti z položek s pořadovými čísly: : | [24 empty] | VV | 0
|  | 116,117,119, : | [24 empty] | VV | 0
|  | Součet: : 13,00500 |  | 13.005 | [22 empty] | VV | 0
122 | 979990103R00 | Poplatek za skládku beton do 30x30 cm | t | 1.445 |  | 0 |  | 0 |  | 0 | 21 | 0 | 0 | 0 | 0 | 0 | 801-3 | RTS 19/ II | RTS 19/ II | 0 | 0 |  | Přesun suti |  |  |  | POL8_
|  | Demontážní hmotnosti z položek s pořadovými čísly: : | [24 empty] | VV | 0
|  | 116,117,119, : | [24 empty] | VV | 0
|  | Součet: : 1,44500 |  | 1.445 | [22 empty] | VV | 0
Díl: | 99 | Staveništní přesun hmot |  |  |  | 0 |  | 0 |  | 0 |  | 0 |  | 0 |  | 0 |  |  |  |  | 75.26 | [5 empty] | DIL
123 | 998225111R00 | Přesun hmot komunikací a letišť, kryt živičný jakékoliv délky objektu | t | 4703.9917 |  | 0 |  | 0 |  | 0 | 21 | 0 | 0 | 0 | 0 | 0 | 822-1 | RTS 19/ II | RTS 19/ II | 0.016 | 75.26 |  | Přesun hmot |  |  |  | POL7_
|  | vodorovně do 200 m | [24 empty] | SPI
|  | Hmotnosti z položek s pořadovými čísly: : | [24 empty] | VV | 0
|  | 40,42,47,48,49,50,59,60,61,62,63,64,65,66,67,68,69,70,71,72,73,74,75,76,77,78,79,80,81,82,83,84,85, : | [24 empty] | VV | 0
|  | 86,87,90,91,93,94,95,97,98,99,100,101,102,103,104,105,106,107,108,109,110,111,112,115, : | [24 empty] | VV | 0
|  | Součet: : 4703,99170 |  | 4703.9917 | [22 empty] | VV | 0
Díl: | M46 | Zemní práce při montážích |  |  |  | 112075 |  | 0 |  | 0 |  | 135610.75 |  | 0.54 |  | 0 |  |  |  |  | 11.25 | [5 empty] | DIL
124 | 460510321R01 | Ochrana kabelů CETIN | soubor | 1 | 25000 | 25000 |  | 0 |  | 0 | 21 | 30250 | 0 | 0 | 0 | 0 |  | Vlastní | Indiv | 0 | 0 |  | Práce |  |  |  | POL1_
|  | Bude fakturováno na základě skutečných nákladů během provádění stavby. Postup ochrany kabelů bude stanoven na základě požadavků správce sítě. | [24 empty] | POP |  | Bude fakturováno na základě skutečných nákladů během provádění stavby. Postup ochrany kabelů bude stanoven na základě požadavků správce sítě.
125 | 460510321R02 | Ochrana kabelů VO | m | 225 | 387 | 87075 |  | 0 |  | 0 | 21 | 105360.75 | 0.00242 | 0.54 | 0 | 0 |  | Vlastní | RTS 19/ II | 0.05 | 11.25 |  | Práce |  |  |  | POL1_
|  | Bude fakturováno na základě skutečných nákladů během provádění stavby. Kabely budou zataženy do DVK (pod komunikacemi, zpevněnými plochami) nebo ohebné korugované (v trávě) chráničky. Postup ochrany bude stanoven na základě požadavků správce sítě. | [24 empty] | POP |  | Bude fakturováno na základě skutečných nákladů během provádění stavby. Kabely budou zataženy do DVK (pod komunikacemi, zpevněnými plochami) nebo ohebné korugované (v trávě) chráničky. Postup ochrany bude stanoven na základě požadavků správce sítě.
[25 empty] | 15 | 21 | DPH
| Celkem |  |  |  |  | 112075 | [18 empty] | 0 | 112075 | SUM
END
Note on S6: Jedná se o informaci, zda se jedná o položku, která je do rozpočtu zadána z cenové soustavy RTS, nebo vlastní.
Note on T6: Jedná se o název CÚ, která je zadána u položky rozpočtu