## Rekapitulace stavby
Export Komplet | [27 empty] | 2.0 |  |  |  |  | False | False | {4f6f4045-ad87-428b-9a6b-36e95d42a7aa}
[19 empty] | >> skryté sloupce << | [12 empty] | 0,01 | 21
[32 empty] | 0,01 | 15
|  | REKAPITULACE STAVBY | [17 empty] | v --- níže se nacházejí doplnkové a pomocné údaje k sestavám --- v | [11 empty] | 0,001
|  | Kód: | [29 empty] | 0,01
|  | Stavba: |  |  |  | MŠ Družby Karviná - oprava kanalizace | [25 empty] | 0,01
|  | KSO: | [12 empty] | CC-CZ: | [16 empty] | 0,01
|  | Místo: |  |  |  | Karviná | [8 empty] | Datum: |  | 2021-05-07 | [14 empty] | 0,01
0,01
|  | Zadavatel: |  |  |  | ZŠ a MŠ Družby, Karviná, p.o. | [8 empty] | IČ: | [16 empty] | 0,01
[15 empty] | DIČ: | [16 empty] | 0,01
0,01
|  | Zhotovitel: |  |  |  | Monitoring a čištění potrubí s.r.o. | [8 empty] | IČ: |  | 05178169 | [14 empty] | 0,01
[15 empty] | DIČ: | [16 empty] | 0,01
False
|  | Projektant: | [12 empty] | IČ: | [16 empty] | False
[15 empty] | DIČ: | [16 empty] | True
0,01
|  | Zpracovatel: | [12 empty] | IČ: | [16 empty] | 0,01
[15 empty] | DIČ: | [16 empty] | True
Poznámka:
|  | Cena bez DPH | [12 empty] | 1207745.09
[7 empty] | Sazba daně |  |  | Základ daně |  |  |  |  | Výše daně
|  | DPH | základní |  |  |  | 21% |  |  | 1207745.09 |  |  |  |  | 253626.47
|  |  | snížená |  |  |  | 15% |  |  | 0 |  |  |  |  | 0
|  |  | zákl. přenesená |  |  |  | 21% |  |  | 0 |  |  |  |  | 0
|  |  | sníž. přenesená |  |  |  | 15% |  |  | 0 |  |  |  |  | 0
|  |  | nulová |  |  |  | 0% |  |  | 0 |  |  |  |  | 0
|  | Cena s DPH | [5 empty] | v |  |  | CZK |  |  |  | 1461371.56
|  | Projektant | [10 empty] | Zpracovatel
|  | Datum a podpis: | [6 empty] | Razítko |  |  |  | Datum a podpis: |  |  | Razítko
|  | Objednavatel | [10 empty] | Zhotovitel
|  | Datum a podpis: | [6 empty] | Razítko |  |  |  | Datum a podpis: |  |  | Razítko
REKAPITULACE OBJEKTŮ STAVBY A SOUPISŮ PRACÍ
Kód:
| Stavba: | [5 empty] | MŠ Družby Karviná - oprava kanalizace
| Místo: | [5 empty] | Karviná | [6 empty] | Datum: |  | 2021-05-07
| Zadavatel: | [5 empty] | ZŠ a MŠ Družby, Karviná, p.o. | [6 empty] | Projektant: | [5 empty] | Informatívní údaje z listů zakázek
| Zhotovitel: | [5 empty] | Monitoring a čištění potrubí s.r.o. | [6 empty] | Zpracovatel:
| Kód |  |  | Popis | [7 empty] | Cena bez DPH [CZK] |  |  |  |  | Cena s DPH [CZK] | Typ |  | z toho Ostat. náklady [CZK] | DPH [CZK] | Normohodiny [h] | DPH základní [CZK] | DPH snížená [CZK] | DPH základní přenesená [CZK] | DPH snížená přenesená [CZK] | Základna DPH základní | Základna DPH snížená | Základna DPH zákl. přenesená | Základna DPH sníž. přenesená | Základna DPH nulová
| Náklady z rozpočtů | [10 empty] | 1207745.09 |  |  |  |  | 1461371.56 |  |  | 0 | 253626.47 | 1372.2529 | 253626.47 | 0 | 0 | 0 | 1207745.09 | 0 | 0 | 0 | 0 | D | 0 | ###NOIMPORT### | IMPORT | {4f6f4045-ad87-428b-9a6b-36e95d42a7aa} | {00000000-0000-0000-0000-000000000000}
/ |  | 01 |  |  | Venkovní kanalizace | [6 empty] | 1027319.74 |  |  |  |  | 1243056.89 | STA |  | 0 | 215737.15 | 1136.3337 | 215737.15 | 0 | 0 | 0 | 1027319.74 | 0 | 0 | 0 | 0 |  | 1 |  | IMPORT | {bc3a7c93-a619-4337-90c4-7ae29a09a7d3} | {4f6f4045-ad87-428b-9a6b-36e95d42a7aa} | 2
/ |  | 02 |  |  | Vnitřní kanalizace | [6 empty] | 180425.35 |  |  |  |  | 218314.67 | STA |  | 0 | 37889.32 | 235.9192 | 37889.32 | 0 | 0 | 0 | 180425.35 | 0 | 0 | 0 | 0 |  | 1 |  | IMPORT | {cac3b9c2-aed5-4d60-b6bd-3d72d3b7fbc0} | {4f6f4045-ad87-428b-9a6b-36e95d42a7aa} | 2

## 01 - Venkovní kanalizace
[9 empty] | >> skryté sloupce << | [9 empty] | {bc3a7c93-a619-4337-90c4-7ae29a09a7d3}
2
| KRYCÍ LIST SOUPISU PRACÍ | [8 empty] | v --- níže se nacházejí doplnkové a pomocné údaje k sestavám --- v | [8 empty] | False
Stavba:
MŠ Družby Karviná - oprava kanalizace
Objekt:
01 - Venkovní kanalizace
| KSO: |  |  |  |  | CC-CZ:
| Místo: |  | Karviná |  |  | Datum: | 2021-05-07
| Zadavatel: |  | ZŠ a MŠ Družby, Karviná, p.o. |  |  | IČ:
DIČ:
| Zhotovitel: |  | Monitoring a čištění potrubí s.r.o. |  |  | IČ: | 05178169
DIČ:
| Projektant: |  |  |  |  | IČ:
DIČ:
| Zpracovatel: |  |  |  |  | IČ:
DIČ:
Poznámka:
| Cena bez DPH | [5 empty] | 1027319.74
|  |  | Základ daně |  |  | Sazba daně | Výše daně
| DPH | základní | 1027319.74 |  |  | 21% | 215737.15
|  | snížená | 0 |  |  | 15% | 0
|  | zákl. přenesená | 0 |  |  | 21% | 0
|  | sníž. přenesená | 0 |  |  | 15% | 0
|  | nulová | 0 |  |  | 0% | 0
| Cena s DPH |  |  | v | CZK |  | 1243056.89
| Projektant |  |  | Zpracovatel
| Datum a podpis: |  | Razítko | Datum a podpis: |  |  | Razítko
| Objednavatel |  |  | Zhotovitel
| Datum a podpis: |  | Razítko | Datum a podpis: |  |  | Razítko
REKAPITULACE ČLENĚNÍ SOUPISU PRACÍ
Stavba:
MŠ Družby Karviná - oprava kanalizace
Objekt:
01 - Venkovní kanalizace
Místo: |  |  | Karviná |  |  | Datum: | 2021-05-07
Zadavatel: |  |  | ZŠ a MŠ Družby, Karviná, p.o. |  |  | Projektant:
Zhotovitel: |  |  | Monitoring a čištění potrubí s.r.o. |  |  | Zpracovatel:
Kód dílu - Popis | [6 empty] | Cena celkem [CZK]
Náklady ze soupisu prací | [6 empty] | 1027319.74 | [12 empty] | -1
| HSV - Práce a dodávky HSV | [5 empty] | 968580.9
| 1 - Zemní práce | [5 empty] | 443542.69
| 3 - Svislé a kompletní konstrukce | [5 empty] | 14201.1
| 5 - Komunikace pozemní | [5 empty] | 126933.56
| 8 - Trubní vedení | [5 empty] | 209524.49
| 91 - Doplňující konstrukce a práce pozemních komunikací | [5 empty] | 45036.84
| 97 - Prorážení otvorů a ostatní bourací práce | [5 empty] | 14086.87
| 997 - Přesun sutě | [5 empty] | 84925.52
| 998 - Přesun hmot | [5 empty] | 30329.83
| PSV - Práce a dodávky PSV | [5 empty] | 27910.47
| 721 - Zdravotechnika - vnitřní kanalizace | [5 empty] | 27910.47
| Ostatní - Ostatní | [5 empty] | 30828.37
| 900 - Ostatní a vedlejší náklady | [5 empty] | 30828.37
SOUPIS PRACÍ
Stavba:
MŠ Družby Karviná - oprava kanalizace
Objekt:
01 - Venkovní kanalizace
Místo: |  |  | Karviná |  |  | Datum: | 2021-05-07
Zadavatel: |  |  | ZŠ a MŠ Družby, Karviná, p.o. |  |  | Projektant:
Zhotovitel: |  |  | Monitoring a čištění potrubí s.r.o. |  |  | Zpracovatel:
PČ | Typ | Kód | Popis | MJ | Množství | J.cena [CZK] | Cena celkem [CZK] | Cenová soustava |  |  | DPH | J. Nh [h] | Nh celkem [h] | J. hmotnost [t] | Hmotnost celkem [t] | J. suť [t] | Suť Celkem [t]
Náklady soupisu celkem | [6 empty] | 1027319.74 | [5 empty] | 1136.3337 |  | 83.3088 |  | 104.5755 |  | D | -1 | [7 empty] | 1027319.74
| D | HSV | Práce a dodávky HSV |  |  |  | 968580.9 | [5 empty] | 1126.7577 |  | 83.0925 |  | 104.329 | 1 | D | 0 | ROZPOCET | [6 empty] | 968580.9
| D | 1 | Zemní práce |  |  |  | 443542.69 | [5 empty] | 707.747 |  | 0.4921 |  | 103.58 | 1 | D | 1 | ROZPOCET | [6 empty] | 443542.69
1 | K | 113106021 | Rozebrání dlažeb při překopech komunikací pro pěší z betonových dlaždic - do 15 m2 | m2 | 12 | 89.76 | 1077.12 |  |  |  | základní | 0.313 | 3.756 | 0 | 0 | 0.255 | 3.06 | 4 | K | 2 | ROZPOCET | 1077.12 | 0 | 0 | 0 | 0 | 1 | 1077.12 | 4 | -886226449
2 | K | 113107522 | Odstranění podkladu z kameniva drceného tl 200 mm při překopech strojně pl přes 15 m2 | m2 | 80 | 76.77 | 6141.6 |  |  |  | základní | 0.155 | 12.4 | 0 | 0 | 0.29 | 23.2 | 4 | K | 2 | ROZPOCET | 6141.6 | 0 | 0 | 0 | 0 | 1 | 6141.6 | 4 | -177467528
3 | K | 113107544 | Odstranění podkladu živičných tl přes 150 do 200 mm při překopech strojně pl přes 15 m2 | m2 | 80 | 211.11 | 16888.8 |  |  |  | základní | 0.423 | 33.84 | 0 | 0 | 0.45 | 36 | 4 | K | 2 | ROZPOCET | 16888.8 | 0 | 0 | 0 | 0 | 1 | 16888.8 | 4 | 383524376
4 | K | 113107012 | Odstranění podkladu z kameniva těženého tl 200 mm při překopech ručně | m2 | 12 | 252.25 | 3027 |  |  |  | základní | 0.76 | 9.12 | 0 | 0 | 0.3 | 3.6 | 4 | K | 2 | ROZPOCET | 3027 | 0 | 0 | 0 | 0 | 1 | 3027 | 4 | 1678235577
5 | K | 113202111 | Vytrhání obrub krajníků obrubníků stojatých | m | 184 | 53.26 | 9799.84 |  |  |  | základní | 0.133 | 24.472 | 0 | 0 | 0.205 | 37.72 | 4 | K | 2 | ROZPOCET | 9799.84 | 0 | 0 | 0 | 0 | 1 | 9799.84 | 4 | 987393677
6 | K | 121112003 | Sejmutí ornice tl vrstvy do 200 mm ručně | m2 | 34 | 142.33 | 4839.22 |  |  |  | základní | 0.551 | 18.734 | 0 | 0 | 0 | 0 | 4 | K | 2 | ROZPOCET | 4839.22 | 0 | 0 | 0 | 0 | 1 | 4839.22 | 4 | 453398028
7 | K | 132254104 | Hloubení rýh zapažených š do 800 mm v hornině třídy těžitelnosti I, skupiny 3 objem přes 100 m3 strojně | m3 | 283 | 563.13 | 159365.79 |  |  |  | základní | 0.865 | 244.795 | 0 | 0 | 0 | 0 | 4 | K | 2 | ROZPOCET | 159365.79 | 0 | 0 | 0 | 0 | 1 | 159365.79 | 4 | 1068210454
8 | K | 151101201 | Zřízení příložného pažení stěn výkopu hl do 4 m | m2 | 703 | 82.1 | 57716.3 |  |  |  | základní | 0.156 | 109.668 | 0.0007 | 0.4921 | 0 | 0 | 4 | K | 2 | ROZPOCET | 57716.3 | 0 | 0 | 0 | 0 | 1 | 57716.3 | 4 | 1366155018
9 | K | 151101211 | Odstranění příložného pažení stěn hl do 4 m | m2 | 703 | 31.47 | 22123.41 |  |  |  | základní | 0.095 | 66.785 | 0 | 0 | 0 | 0 | 4 | K | 2 | ROZPOCET | 22123.41 | 0 | 0 | 0 | 0 | 1 | 22123.41 | 4 | 259887164
10 | K | 162751114 | Vodorovné přemístění do 7000 m výkopkuz horniny třídy těžitelnosti I, skupiny 1 až 3 | m3 | 59 | 175.9 | 10378.1 |  |  |  | základní | 0.073 | 4.307 | 0 | 0 | 0 | 0 | 4 | K | 2 | ROZPOCET | 10378.1 | 0 | 0 | 0 | 0 | 1 | 10378.1 | 4 | -1929146443
11 | K | 167151101 | Nakládání výkopku z hornin třídy těžitelnosti I, skupiny 1 až 3 do 100 m3 | m3 | 59 | 145.5 | 8584.5 |  |  |  | základní | 0.197 | 11.623 | 0 | 0 | 0 | 0 | 4 | K | 2 | ROZPOCET | 8584.5 | 0 | 0 | 0 | 0 | 1 | 8584.5 | 4 | -2043131261
12 | K | 171201221 | Poplatek za uložení na skládce (skládkovné) zeminy a kamení kód odpadu 17 05 04 | t | 99 | 323.27 | 32003.73 |  |  |  | základní | 0 | 0 | 0 | 0 | 0 | 0 | 4 | K | 2 | ROZPOCET | 32003.73 | 0 | 0 | 0 | 0 | 1 | 32003.73 | 4 | 38717870
13 | K | 171251201 | Uložení sypaniny na skládky nebo meziskládky | m3 | 59 | 16.68 | 984.12 |  |  |  | základní | 0.009 | 0.531 | 0 | 0 | 0 | 0 | 4 | K | 2 | ROZPOCET | 984.12 | 0 | 0 | 0 | 0 | 1 | 984.12 | 4 | 492242619
14 | K | 174151101 | Zásyp jam, šachet rýh nebo kolem objektů sypaninou se zhutněním | m3 | 224 | 131.73 | 29507.52 |  |  |  | základní | 0.328 | 73.472 | 0 | 0 | 0 | 0 | 4 | K | 2 | ROZPOCET | 29507.52 | 0 | 0 | 0 | 0 | 1 | 29507.52 | 4 | 1071501669
15 | K | 175111101 | Obsypání potrubí ručně sypaninou | m3 | 26 | 534.51 | 13897.26 |  |  |  | základní | 1.789 | 46.514 | 0 | 0 | 0 | 0 | 4 | K | 2 | ROZPOCET | 13897.26 | 0 | 0 | 0 | 0 | 1 | 13897.26 | 4 | -962232470
16 | K | 175151101 | Obsypání a lože potrubí strojně | m3 | 26 | 198.14 | 5151.64 |  |  |  | základní | 0.435 | 11.31 | 0 | 0 | 0 | 0 | 4 | K | 2 | ROZPOCET | 5151.64 | 0 | 0 | 0 | 0 | 1 | 5151.64 | 4 | -1145692140
17 | M | 58341364 | kamenivo drcené drobné frakce 2/4 | t | 104 | 496.63 | 51649.52 |  |  |  | základní | 0 | 0 | 0 | 0 | 0 | 0 | 8 | M | 2 | ROZPOCET | 51649.52 | 0 | 0 | 0 | 0 | 1 | 51649.52 | 4 | 591652440
18 | K | 181311103 | Rozprostření ornice tl vrstvy do 200 mm v rovině nebo ve svahu do 1:5 ručně | m2 | 34 | 187.09 | 6361.06 |  |  |  | základní | 0.668 | 22.712 | 0 | 0 | 0 | 0 | 4 | K | 2 | ROZPOCET | 6361.06 | 0 | 0 | 0 | 0 | 1 | 6361.06 | 4 | 2089778576
19 | K | 181912112 | Úprava pláně v hornině třídy těžitelnosti I, skupiny 3 se zhutněním | m2 | 92 | 43.98 | 4046.16 |  |  |  | základní | 0.149 | 13.708 | 0 | 0 | 0 | 0 | 4 | K | 2 | ROZPOCET | 4046.16 | 0 | 0 | 0 | 0 | 1 | 4046.16 | 4 | -788940626
| D | 3 | Svislé a kompletní konstrukce |  |  |  | 14201.1 | [5 empty] | 21.6211 |  | 3.4026 |  | 0 | 1 | D | 1 | ROZPOCET | [6 empty] | 14201.1
20 | K | 310321111 | Zabetonování otvorů do pl 1 m2 ve zdivu nadzákladovém včetně bednění a výztuže | m3 | 1.46 | 9726.78 | 14201.1 |  |  |  | základní | 14.809 | 21.6211 | 2.3306 | 3.4026 | 0 | 0 | 4 | K | 2 | ROZPOCET | 14201.1 | 0 | 0 | 0 | 0 | 1 | 14201.1 | 4 | 1009156494
| D | 5 | Komunikace pozemní |  |  |  | 126933.56 | [5 empty] | 106.284 |  | 74.8288 |  | 0 | 1 | D | 1 | ROZPOCET | [6 empty] | 126933.56
21 | K | 566901133 | Vyspravení podkladu po překopech ing sítí plochy do 15 m2 štěrkodrtí tl. 200 mm | m2 | 12 | 323.63 | 3883.56 |  |  |  | základní | 0.4 | 4.8 | 0.46 | 5.52 | 0 | 0 | 4 | K | 2 | ROZPOCET | 3883.56 | 0 | 0 | 0 | 0 | 1 | 3883.56 | 4 | -159308089
22 | K | 566901243 | Vyspravení podkladu po překopech ing sítí plochy přes 15 m2 kamenivem hrubým drceným tl. 200 mm | m2 | 80 | 256.66 | 20532.8 |  |  |  | základní | 0.287 | 22.96 | 0.38 | 30.4 | 0 | 0 | 4 | K | 2 | ROZPOCET | 20532.8 | 0 | 0 | 0 | 0 | 1 | 20532.8 | 4 | 1139165993
23 | K | 566901261 | Vyspravení podkladu po překopech ing sítí plochy přes 15 m2 obalovaným kamenivem ACP (OK) tl. 100 mm | m2 | 80 | 584.57 | 46765.6 |  |  |  | základní | 0.374 | 29.92 | 0.26376 | 21.1008 | 0 | 0 | 4 | K | 2 | ROZPOCET | 46765.6 | 0 | 0 | 0 | 0 | 1 | 46765.6 | 4 | 1703059319
24 | K | 572341112 | Vyspravení krytu komunikací po překopech plochy přes 15 m2 asfalt betonem ACO (AB) tl 70 mm | m2 | 80 | 656.26 | 52500.8 |  |  |  | základní | 0.491 | 39.28 | 0.20745 | 16.596 | 0 | 0 | 4 | K | 2 | ROZPOCET | 52500.8 | 0 | 0 | 0 | 0 | 1 | 52500.8 | 4 | -803755582
25 | K | 596811120 | Kladení betonové dlažby komunikací pro pěší do lože z kameniva vel do 0,09 m2 plochy do 50 m2 | m2 | 12 | 270.9 | 3250.8 |  |  |  | základní | 0.777 | 9.324 | 0.101 | 1.212 | 0 | 0 | 4 | K | 2 | ROZPOCET | 3250.8 | 0 | 0 | 0 | 0 | 1 | 3250.8 | 4 | 334474533
| D | 8 | Trubní vedení |  |  |  | 209524.49 | [5 empty] | 71.259 |  | 4.369 |  | 0 | 1 | D | 1 | ROZPOCET | [6 empty] | 209524.49
26 | K | 871315221 | Kanalizační potrubí z tvrdého PVC jednovrstvé t KG DN 160 | m | 119 | 361.01 | 42960.19 |  |  |  | základní | 0.258 | 30.702 | 0.00276 | 0.32844 | 0 | 0 | 4 | K | 2 | ROZPOCET | 42960.19 | 0 | 0 | 0 | 0 | 1 | 42960.19 | 4 | 1775391299
27 | K | 87131522R | Tvarovky na potrub KG 160 - D+M | kpl | 1 | 6302.06 | 6302.06 |  |  |  | základní | 0 | 0 | 0 | 0 | 0 | 0 | 4 | K | 2 | ROZPOCET | 6302.06 | 0 | 0 | 0 | 0 | 1 | 6302.06 | 4 | -914007385
28 | K | 892351111 | Tlaková zkouška vodou potrubí DN 150 nebo 200 | m | 119 | 25.19 | 2997.61 |  |  |  | základní | 0.055 | 6.545 | 0 | 0 | 0 | 0 | 4 | K | 2 | ROZPOCET | 2997.61 | 0 | 0 | 0 | 0 | 1 | 2997.61 | 4 | -1523183280
29 | K | 892372111 | Zabezpečení konců potrubí DN do 300 při tlakových zkouškách vodou | kus | 2 | 6920.14 | 13840.28 |  |  |  | základní | 10.3 | 20.6 | 0.45937 | 0.91874 | 0 | 0 | 4 | K | 2 | ROZPOCET | 13840.28 | 0 | 0 | 0 | 0 | 1 | 13840.28 | 4 | 393717014
30 | K | 894001 | Přípojky - SS 1-t, K1-K3, ostatní - D+M | kpl | 16 | 1167.26 | 18676.16 |  |  |  | základní | 0 | 0 | 0 | 0 | 0 | 0 | 4 | K | 2 | ROZPOCET | 18676.16 | 0 | 0 | 0 | 0 | 1 | 18676.16 | 4 | 1937050471
31 | K | 894812311 | Revizní a čistící šachta z PP typ DN 600/160 šachtové dno průtočné | kus | 7 | 4799.22 | 33594.54 |  |  |  | základní | 0.667 | 4.669 | 0.1056 | 0.7392 | 0 | 0 | 4 | K | 2 | ROZPOCET | 33594.54 | 0 | 0 | 0 | 0 | 1 | 33594.54 | 4 | -1968638158
32 | K | 894812333 | Revizní a čistící šachta z PP DN 600 šachtová roura korugovaná světlé hloubky 3000 mm | kus | 7 | 5464.4 | 38250.8 |  |  |  | základní | 0.25 | 1.75 | 0.03637 | 0.25459 | 0 | 0 | 4 | K | 2 | ROZPOCET | 38250.8 | 0 | 0 | 0 | 0 | 1 | 38250.8 | 4 | 812628272
33 | K | 894812356 | Revizní a čistící šachta z PP DN 600 poklop litinový pro třídu zatížení B125 s betonovým prstencem | kus | 7 | 7557.55 | 52902.85 |  |  |  | základní | 0.999 | 6.993 | 0.304 | 2.128 | 0 | 0 | 4 | K | 2 | ROZPOCET | 52902.85 | 0 | 0 | 0 | 0 | 1 | 52902.85 | 4 | -538195212
| D | 91 | Doplňující konstrukce a práce pozemních komunikací |  |  |  | 45036.84 | [5 empty] | 48.8 |  | 0 |  | 0 | 1 | D | 1 | ROZPOCET | [6 empty] | 45036.84
34 | K | 910001 | Ostatní drobné a nespecifikovatelné práce | hod | 50 | 358.94 | 17947 |  |  |  | základní | 0 | 0 | 0 | 0 | 0 | 0 | 4 | K | 2 | ROZPOCET | 17947 | 0 | 0 | 0 | 0 | 1 | 17947 | 4 | 371201359
35 | K | 910002 | Těsnicí manžety prostupů potrubí | ks | 6 | 1141.64 | 6849.84 |  |  |  | základní | 0 | 0 | 0 | 0 | 0 | 0 | 4 | K | 2 | ROZPOCET | 6849.84 | 0 | 0 | 0 | 0 | 1 | 6849.84 | 4 | 1572251118
36 | K | 919735113 | Řezání stávajícího živičného krytu hl do 150 mm | m | 160 | 126.5 | 20240 |  |  |  | základní | 0.305 | 48.8 | 0 | 0 | 0 | 0 | 4 | K | 2 | ROZPOCET | 20240 | 0 | 0 | 0 | 0 | 1 | 20240 | 4 | 1571479525
| D | 97 | Prorážení otvorů a ostatní bourací práce |  |  |  | 14086.87 | [5 empty] | 47.346 |  | 0 |  | 0.749 | 1 | D | 1 | ROZPOCET | [6 empty] | 14086.87
37 | K | 871275811 | Bourání stávajícího potrubí z PVC nebo PP DN 150 | m | 7 | 57.41 | 401.87 |  |  |  | základní | 0.054 | 0.378 | 0 | 0 | 0.005 | 0.035 | 4 | K | 2 | ROZPOCET | 401.87 | 0 | 0 | 0 | 0 | 1 | 401.87 | 4 | -1646959262
38 | K | 971042361 | Vybourání otvorů v betonových příčkách a zdech pl do 0,09 m2 tl do 600 mm | kus | 6 | 1218.9 | 7313.4 |  |  |  | základní | 3.942 | 23.652 | 0 | 0 | 0.119 | 0.714 | 4 | K | 2 | ROZPOCET | 7313.4 | 0 | 0 | 0 | 0 | 1 | 7313.4 | 4 | -2006702222
39 | K | 979024442 | Očištění vybouraných obrubníků a krajníků chodníkových | m | 184 | 28.16 | 5181.44 |  |  |  | základní | 0.105 | 19.32 | 0 | 0 | 0 | 0 | 4 | K | 2 | ROZPOCET | 5181.44 | 0 | 0 | 0 | 0 | 1 | 5181.44 | 4 | -639095257
40 | K | 979051111 | Očištění desek nebo dlaždic se spárováním z kameniva těženého při překopech inženýrských sítí | m2 | 12 | 99.18 | 1190.16 |  |  |  | základní | 0.333 | 3.996 | 0 | 0 | 0 | 0 | 4 | K | 2 | ROZPOCET | 1190.16 | 0 | 0 | 0 | 0 | 1 | 1190.16 | 4 | 11750156
| D | 997 | Přesun sutě |  |  |  | 84925.52 | [5 empty] | 36.2843 |  | 0 |  | 0 | 1 | D | 1 | ROZPOCET | [6 empty] | 84925.52
41 | K | 997013151 | Vnitrostaveništní doprava suti a vybouraných hmot pro budovy v do 6 m s omezením mechanizace | t | 1.5 | 641.66 | 962.49 |  |  |  | základní | 1.88 | 2.82 | 0 | 0 | 0 | 0 | 4 | K | 2 | ROZPOCET | 962.49 | 0 | 0 | 0 | 0 | 1 | 962.49 | 4 | 24460610
42 | K | 997013501 | Odvoz suti a vybouraných hmot na skládku nebo meziskládku do 1 km se složením | t | 104.576 | 239.09 | 25003.08 |  |  |  | základní | 0.125 | 13.072 | 0 | 0 | 0 | 0 | 4 | K | 2 | ROZPOCET | 25003.08 | 0 | 0 | 0 | 0 | 1 | 25003.08 | 4 | -859920102
43 | K | 997013509 | Příplatek k odvozu suti a vybouraných hmot na skládku ZKD 1 km přes 1 km | t | 627.456 | 9.32 | 5847.89 |  |  |  | základní | 0.006 | 3.7647 | 0 | 0 | 0 | 0 | 4 | K | 2 | ROZPOCET | 5847.89 | 0 | 0 | 0 | 0 | 1 | 5847.89 | 4 | -1210676375
44 | K | 997013601 | Poplatek za uložení na skládce (skládkovné) stavebního odpadu | t | 104.576 | 355.57 | 37184.09 |  |  |  | základní | 0 | 0 | 0 | 0 | 0 | 0 | 4 | K | 2 | ROZPOCET | 37184.09 | 0 | 0 | 0 | 0 | 1 | 37184.09 | 4 | 384904230
45 | K | 997221611 | Nakládání suti na dopravní prostředky pro vodorovnou dopravu | t | 104.576 | 152.31 | 15927.97 |  |  |  | základní | 0.159 | 16.6276 | 0 | 0 | 0 | 0 | 4 | K | 2 | ROZPOCET | 15927.97 | 0 | 0 | 0 | 0 | 1 | 15927.97 | 4 | -1731701641
| D | 998 | Přesun hmot |  |  |  | 30329.83 | [5 empty] | 87.4162 |  | 0 |  | 0 | 1 | D | 1 | ROZPOCET | [6 empty] | 30329.83
46 | K | 998229111 | Přesun hmot ruční pro pozemní komunikace s krytem z kameniva, betonu,živice na vzdálenost do 50 m | t | 75.536 | 312.81 | 23628.42 |  |  |  | základní | 1.005 | 75.9137 | 0 | 0 | 0 | 0 | 4 | K | 2 | ROZPOCET | 23628.42 | 0 | 0 | 0 | 0 | 1 | 23628.42 | 4 | 753735807
47 | K | 998276101 | Přesun hmot pro trubní vedení z trub z plastických hmot otevřený výkop | t | 7.772 | 862.25 | 6701.41 |  |  |  | základní | 1.48 | 11.5026 | 0 | 0 | 0 | 0 | 4 | K | 2 | ROZPOCET | 6701.41 | 0 | 0 | 0 | 0 | 1 | 6701.41 | 4 | -384970666
| D | PSV | Práce a dodávky PSV |  |  |  | 27910.47 | [5 empty] | 9.576 |  | 0.2163 |  | 0.24654 | 2 | D | 0 | ROZPOCET | [6 empty] | 27910.47
| D | 721 | Zdravotechnika - vnitřní kanalizace |  |  |  | 27910.47 | [5 empty] | 9.576 |  | 0.2163 |  | 0.24654 | 2 | D | 1 | ROZPOCET | [6 empty] | 27910.47
48 | K | 721241103 | Lapač střešních splavenin DN 150 | kus | 7 | 3774.27 | 26419.89 |  |  |  | základní | 0.804 | 5.628 | 0.0309 | 0.2163 | 0 | 0 | 16 | K | 2 | ROZPOCET | 26419.89 | 0 | 0 | 0 | 0 | 1 | 26419.89 | 16 | 1376849545
49 | K | 721242805 | Demontáž lapače střešních splavenin DN 150 | kus | 7 | 212.94 | 1490.58 |  |  |  | základní | 0.564 | 3.948 | 0 | 0 | 0.03522 | 0.24654 | 16 | K | 2 | ROZPOCET | 1490.58 | 0 | 0 | 0 | 0 | 1 | 1490.58 | 16 | 1734820775
| D | Ostatní | Ostatní |  |  |  | 30828.37 | [5 empty] | 0 |  | 0 |  | 0 | 4 | D | 0 | ROZPOCET | [6 empty] | 30828.37
| D | 900 | Ostatní a vedlejší náklady |  |  |  | 30828.37 | [5 empty] | 0 |  | 0 |  | 0 | 4 | D | 1 | ROZPOCET | [6 empty] | 30828.37
50 | K | 90001 | Geodetické práce | kpl | 1 | 12020.78 | 12020.78 |  |  |  | základní | 0 | 0 | 0 | 0 | 0 | 0 | 512 | K | 2 | ROZPOCET | 12020.78 | 0 | 0 | 0 | 0 | 1 | 12020.78 | 512 | -1012803105
51 | K | 90002 | Zařízení staveniště | kpl | 1 | 18807.59 | 18807.59 |  |  |  | základní | 0 | 0 | 0 | 0 | 0 | 0 | 512 | K | 2 | ROZPOCET | 18807.59 | 0 | 0 | 0 | 0 | 1 | 18807.59 | 512 | -372398220

## 02 - Vnitřní kanalizace
[9 empty] | >> skryté sloupce << | [9 empty] | {cac3b9c2-aed5-4d60-b6bd-3d72d3b7fbc0}
2
| KRYCÍ LIST SOUPISU PRACÍ | [8 empty] | v --- níže se nacházejí doplnkové a pomocné údaje k sestavám --- v | [8 empty] | False
Stavba:
MŠ Družby Karviná - oprava kanalizace
Objekt:
02 - Vnitřní kanalizace
| KSO: |  |  |  |  | CC-CZ:
| Místo: |  | Karviná |  |  | Datum: | 2021-05-07
| Zadavatel: |  | ZŠ a MŠ Družby, Karviná, p.o. |  |  | IČ:
DIČ:
| Zhotovitel: |  | Monitoring a čištění potrubí s.r.o. |  |  | IČ: | 05178169
DIČ:
| Projektant: |  |  |  |  | IČ:
DIČ:
| Zpracovatel: |  |  |  |  | IČ:
DIČ:
Poznámka:
| Cena bez DPH | [5 empty] | 180425.35
|  |  | Základ daně |  |  | Sazba daně | Výše daně
| DPH | základní | 180425.35 |  |  | 21% | 37889.32
|  | snížená | 0 |  |  | 15% | 0
|  | zákl. přenesená | 0 |  |  | 21% | 0
|  | sníž. přenesená | 0 |  |  | 15% | 0
|  | nulová | 0 |  |  | 0% | 0
| Cena s DPH |  |  | v | CZK |  | 218314.67
| Projektant |  |  | Zpracovatel
| Datum a podpis: |  | Razítko | Datum a podpis: |  |  | Razítko
| Objednavatel |  |  | Zhotovitel
| Datum a podpis: |  | Razítko | Datum a podpis: |  |  | Razítko
REKAPITULACE ČLENĚNÍ SOUPISU PRACÍ
Stavba:
MŠ Družby Karviná - oprava kanalizace
Objekt:
02 - Vnitřní kanalizace
Místo: |  |  | Karviná |  |  | Datum: | 2021-05-07
Zadavatel: |  |  | ZŠ a MŠ Družby, Karviná, p.o. |  |  | Projektant:
Zhotovitel: |  |  | Monitoring a čištění potrubí s.r.o. |  |  | Zpracovatel:
Kód dílu - Popis | [6 empty] | Cena celkem [CZK]
Náklady ze soupisu prací | [6 empty] | 180425.35 | [12 empty] | -1
| HSV - Práce a dodávky HSV | [5 empty] | 67936.25
| 3 - Svislé a kompletní konstrukce | [5 empty] | 6300.87
| 4 - Vodorovné konstrukce | [5 empty] | 3390.95
| 63 - Podlahy a podlahové konstrukce | [5 empty] | 2593
| 61 - Úprava povrchů vnitřních | [5 empty] | 6522.1
| 95 - Různé dokončovací konstrukce a práce | [5 empty] | 15906.9
| 96 - Bourání konstrukcí | [5 empty] | 1708.25
| 97 - Prorážení otvorů a ostatní bourací práce | [5 empty] | 19382.48
| 997 - Přesun sutě | [5 empty] | 6254.35
| 998 - Přesun hmot | [5 empty] | 5877.35
| PSV - Práce a dodávky PSV | [5 empty] | 112489.1
| 721 - Zdravotechnika - vnitřní kanalizace | [5 empty] | 49469.71
| 763 - Konstrukce suché výstavby | [5 empty] | 17285.31
| 764 - Konstrukce klempířské | [5 empty] | 14551.44
| 771 - Podlahy z dlaždic | [5 empty] | 6687.63
| 781 - Obklady keramické | [5 empty] | 20609.01
| 784 - Malby | [5 empty] | 3886
SOUPIS PRACÍ
Stavba:
MŠ Družby Karviná - oprava kanalizace
Objekt:
02 - Vnitřní kanalizace
Místo: |  |  | Karviná |  |  | Datum: | 2021-05-07
Zadavatel: |  |  | ZŠ a MŠ Družby, Karviná, p.o. |  |  | Projektant:
Zhotovitel: |  |  | Monitoring a čištění potrubí s.r.o. |  |  | Zpracovatel:
PČ | Typ | Kód | Popis | MJ | Množství | J.cena [CZK] | Cena celkem [CZK] | Cenová soustava |  |  | DPH | J. Nh [h] | Nh celkem [h] | J. hmotnost [t] | Hmotnost celkem [t] | J. suť [t] | Suť Celkem [t]
Náklady soupisu celkem | [6 empty] | 180425.35 | [5 empty] | 235.9192 |  | 4.4672 |  | 2.8801 |  | D | -1 | [7 empty] | 180425.35
| D | HSV | Práce a dodávky HSV |  |  |  | 67936.25 | [5 empty] | 137.1572 |  | 3.8711 |  | 2.7541 | 1 | D | 0 | ROZPOCET | [6 empty] | 67936.25
| D | 3 | Svislé a kompletní konstrukce |  |  |  | 6300.87 | [5 empty] | 8.6972 |  | 1.9724 |  | 0 | 1 | D | 1 | ROZPOCET | [6 empty] | 6300.87
1 | K | 310237251 | Zazdívka otvorů pl do 0,25 m2 ve zdivu nadzákladovém cihlami pálenými tl do 450 mm | kus | 5 | 582.47 | 2912.35 |  |  |  | základní | 0.781 | 3.905 | 0.18142 | 0.9071 | 0 | 0 | 4 | K | 2 | ROZPOCET | 2912.35 | 0 | 0 | 0 | 0 | 1 | 2912.35 | 4 | 2006596327
2 | K | 346244371 | Zazdívka o tl 140 mm rýh, z cihel pálených | m2 | 4.2 | 806.79 | 3388.52 |  |  |  | základní | 1.141 | 4.7922 | 0.25365 | 1.0653 | 0 | 0 | 4 | K | 2 | ROZPOCET | 3388.52 | 0 | 0 | 0 | 0 | 1 | 3388.52 | 4 | -1478896971
| D | 4 | Vodorovné konstrukce |  |  |  | 3390.95 | [5 empty] | 6.735 |  | 0.2664 |  | 0 | 1 | D | 1 | ROZPOCET | [6 empty] | 3390.95
3 | K | 411388621 | Zabetonování otvorů tl do 150 mm ze suchých směsí pl do 0,25 m2 ve stropech | kus | 5 | 678.19 | 3390.95 |  |  |  | základní | 1.347 | 6.735 | 0.05328 | 0.2664 | 0 | 0 | 4 | K | 2 | ROZPOCET | 3390.95 | 0 | 0 | 0 | 0 | 1 | 3390.95 | 4 | 1790675440
| D | 63 | Podlahy a podlahové konstrukce |  |  |  | 2593 | [5 empty] | 3.198 |  | 1.3538 |  | 0 | 1 | D | 1 | ROZPOCET | [6 empty] | 2593
4 | K | 631312141 | Doplnění rýh v dosavadních mazaninách betonem prostým | m3 | 0.6 | 4321.66 | 2593 |  |  |  | základní | 5.33 | 3.198 | 2.2563 | 1.3538 | 0 | 0 | 4 | K | 2 | ROZPOCET | 2593 | 0 | 0 | 0 | 0 | 1 | 2593 | 4 | -1922611972
| D | 61 | Úprava povrchů vnitřních |  |  |  | 6522.1 | [5 empty] | 11.6222 |  | 0.27643 |  | 0 | 1 | D | 1 | ROZPOCET | [6 empty] | 6522.1
5 | K | 612325121 | Vápenocementová štuková omítka rýh ve stěnách šířky do 150 mm | m2 | 4.2 | 948.31 | 3982.9 |  |  |  | základní | 1.691 | 7.1022 | 0.04153 | 0.17443 | 0 | 0 | 4 | K | 2 | ROZPOCET | 3982.9 | 0 | 0 | 0 | 0 | 1 | 3982.9 | 4 | -579657849
6 | K | 612325222 | Vápenocementová štuková omítka malých ploch do 0,25 m2 na stěnách | kus | 10 | 253.92 | 2539.2 |  |  |  | základní | 0.452 | 4.52 | 0.0102 | 0.102 | 0 | 0 | 4 | K | 2 | ROZPOCET | 2539.2 | 0 | 0 | 0 | 0 | 1 | 2539.2 | 4 | -58654459
| D | 95 | Různé dokončovací konstrukce a práce |  |  |  | 15906.9 | [5 empty] | 15.4 |  | 0.002 |  | 0 | 1 | D | 1 | ROZPOCET | [6 empty] | 15906.9
7 | K | 91000001 | Ostatní nespecifikovatelné práce HSV | hod | 30 | 340.18 | 10205.4 |  |  |  | základní | 0 | 0 | 0 | 0 | 0 | 0 | 4 | K | 2 | ROZPOCET | 10205.4 | 0 | 0 | 0 | 0 | 1 | 10205.4 | 4 | -1277846712
8 | K | 952901111 | Vyčištění budov občanské výstavby při výšce podlaží do 4 m | m2 | 50 | 114.03 | 5701.5 |  |  |  | základní | 0.308 | 15.4 | 4e-05 | 0.002 | 0 | 0 | 4 | K | 2 | ROZPOCET | 5701.5 | 0 | 0 | 0 | 0 | 1 | 5701.5 | 4 | 694914359
| D | 96 | Bourání konstrukcí |  |  |  | 1708.25 | [5 empty] | 3.961 |  | 0 |  | 0.07614 | 1 | D | 1 | ROZPOCET | [6 empty] | 1708.25
9 | K | 712600845 | Demontáž ventilační hlavice na střeše sklonu přes 30° | kus | 3 | 137.61 | 412.83 |  |  |  | základní | 0.269 | 0.807 | 0 | 0 | 0.0003 | 0.0009 | 16 | K | 2 | ROZPOCET | 412.83 | 0 | 0 | 0 | 0 | 1 | 412.83 | 16 | 529665661
10 | K | 721171808 | Demontáž potrubí z PVC do D 114 | m | 38 | 34.09 | 1295.42 |  |  |  | základní | 0.083 | 3.154 | 0 | 0 | 0.00198 | 0.07524 | 4 | K | 2 | ROZPOCET | 1295.42 | 0 | 0 | 0 | 0 | 1 | 1295.42 | 4 | 1332054591
| D | 97 | Prorážení otvorů a ostatní bourací práce |  |  |  | 19382.48 | [5 empty] | 56.108 |  | 0 |  | 2.678 | 1 | D | 1 | ROZPOCET | [6 empty] | 19382.48
11 | K | 971033351 | Vybourání otvorů ve zdivu cihelném pl do 0,09 m2 na MVC nebo MV tl do 450 mm | kus | 5 | 275.12 | 1375.6 |  |  |  | základní | 0.846 | 4.23 | 0 | 0 | 0.074 | 0.37 | 4 | K | 2 | ROZPOCET | 1375.6 | 0 | 0 | 0 | 0 | 1 | 1375.6 | 4 | -525958181
12 | K | 974031164 | Vysekání rýh ve zdivu cihelném hl do 150 mm š do 150 mm | m | 28 | 201.02 | 5628.56 |  |  |  | základní | 0.668 | 18.704 | 0 | 0 | 0.04 | 1.12 | 4 | K | 2 | ROZPOCET | 5628.56 | 0 | 0 | 0 | 0 | 1 | 5628.56 | 4 | 1700910129
13 | K | 974042567 | Vysekání rýh v dlažbě betonové nebo jiné monolitické hl do 150 mm š do 300 mm | m | 12 | 454.76 | 5457.12 |  |  |  | základní | 1.536 | 18.432 | 0 | 0 | 0.099 | 1.188 | 4 | K | 2 | ROZPOCET | 5457.12 | 0 | 0 | 0 | 0 | 1 | 5457.12 | 4 | 1516834766
14 | K | 977311113 | Řezání stávajících betonových mazanin hl. do 150 mm | m | 26 | 266.2 | 6921.2 |  |  |  | základní | 0.567 | 14.742 | 0 | 0 | 0 | 0 | 4 | K | 2 | ROZPOCET | 6921.2 | 0 | 0 | 0 | 0 | 1 | 6921.2 | 4 | 16426172
| D | 997 | Přesun sutě |  |  |  | 6254.35 | [5 empty] | 13.1616 |  | 0 |  | 0 | 1 | D | 1 | ROZPOCET | [6 empty] | 6254.35
15 | K | 997013212 | Vnitrostaveništní doprava suti a vybouraných hmot pro budovy v do 9 m ručně | t | 2.88 | 1400.38 | 4033.09 |  |  |  | základní | 4.25 | 12.24 | 0 | 0 | 0 | 0 | 4 | K | 2 | ROZPOCET | 4033.09 | 0 | 0 | 0 | 0 | 1 | 4033.09 | 4 | 1350322078
16 | K | 997013501 | Odvoz suti a vybouraných hmot na skládku nebo meziskládku do 1 km se složením | t | 2.88 | 210.95 | 607.54 |  |  |  | základní | 0.125 | 0.36 | 0 | 0 | 0 | 0 | 4 | K | 2 | ROZPOCET | 607.54 | 0 | 0 | 0 | 0 | 1 | 607.54 | 4 | -1932530025
17 | K | 997013509 | Příplatek k odvozu suti a vybouraných hmot na skládku ZKD 1 km přes 1 km | t | 17.28 | 9.11 | 157.42 |  |  |  | základní | 0.006 | 0.10368 | 0 | 0 | 0 | 0 | 4 | K | 2 | ROZPOCET | 157.42 | 0 | 0 | 0 | 0 | 1 | 157.42 | 4 | 1719415382
18 | K | 997013601 | Poplatek za uložení na skládce (skládkovné) stavebního odpadu | t | 2.88 | 330.28 | 951.21 |  |  |  | základní | 0 | 0 | 0 | 0 | 0 | 0 | 4 | K | 2 | ROZPOCET | 951.21 | 0 | 0 | 0 | 0 | 1 | 951.21 | 4 | 965072777
19 | K | 997221611 | Nakládání suti na dopravní prostředky pro vodorovnou dopravu | t | 2.88 | 175.38 | 505.09 |  |  |  | základní | 0.159 | 0.45792 | 0 | 0 | 0 | 0 | 4 | K | 2 | ROZPOCET | 505.09 | 0 | 0 | 0 | 0 | 1 | 505.09 | 4 | 1065847192
| D | 998 | Přesun hmot |  |  |  | 5877.35 | [5 empty] | 18.2742 |  | 0 |  | 0 | 1 | D | 1 | ROZPOCET | [6 empty] | 5877.35
20 | K | 998018002 | Přesun hmot ruční pro budovy v do 12 m | t | 3.99 | 1473.02 | 5877.35 |  |  |  | základní | 4.58 | 18.2742 | 0 | 0 | 0 | 0 | 4 | K | 2 | ROZPOCET | 5877.35 | 0 | 0 | 0 | 0 | 1 | 5877.35 | 4 | 1677089297
| D | PSV | Práce a dodávky PSV |  |  |  | 112489.1 | [5 empty] | 98.762 |  | 0.59612 |  | 0.12593 | 2 | D | 0 | ROZPOCET | [6 empty] | 112489.1
| D | 721 | Zdravotechnika - vnitřní kanalizace |  |  |  | 49469.71 | [5 empty] | 38.071 |  | 0.09741 |  | 0 | 2 | D | 1 | ROZPOCET | [6 empty] | 49469.71
21 | K | 721000001 | Čisticí kusy | ks | 3 | 510.21 | 1530.63 |  |  |  | základní | 0 | 0 | 0 | 0 | 0 | 0 | 16 | K | 2 | ROZPOCET | 1530.63 | 0 | 0 | 0 | 0 | 1 | 1530.63 | 16 | 544492995
22 | K | 721000002 | Ostatní nespecifikovatelné práce a dodávky - ZTI | kpl | 1 | 7479.97 | 7479.97 |  |  |  | základní | 0 | 0 | 0 | 0 | 0 | 0 | 16 | K | 2 | ROZPOCET | 7479.97 | 0 | 0 | 0 | 0 | 1 | 7479.97 | 16 | -1523566377
23 | K | 721171915 | Potrubí z PP propojení potrubí DN 110 | kus | 8 | 348.68 | 2789.44 |  |  |  | základní | 0.361 | 2.888 | 0.001 | 0.008 | 0 | 0 | 16 | K | 2 | ROZPOCET | 2789.44 | 0 | 0 | 0 | 0 | 1 | 2789.44 | 16 | -1662220810
24 | K | 721173606 | Potrubí kanalizační z PE svodné DN 100 | m | 22 | 617.01 | 13574.22 |  |  |  | základní | 0.632 | 13.904 | 0.00153 | 0.03366 | 0 | 0 | 16 | K | 2 | ROZPOCET | 13574.22 | 0 | 0 | 0 | 0 | 1 | 13574.22 | 16 | -1661967736
25 | K | 721173607 | Potrubí kanalizační z PE svodné DN 125 | m | 28 | 745.57 | 20875.96 |  |  |  | základní | 0.741 | 20.748 | 0.00196 | 0.05488 | 0 | 0 | 16 | K | 2 | ROZPOCET | 20875.96 | 0 | 0 | 0 | 0 | 1 | 20875.96 | 16 | 2005104009
26 | K | 721273153 | Hlavice ventilační polypropylen PP DN 110 | kus | 3 | 779.49 | 2338.47 |  |  |  | základní | 0.177 | 0.531 | 0.00029 | 0.00087 | 0 | 0 | 16 | K | 2 | ROZPOCET | 2338.47 | 0 | 0 | 0 | 0 | 1 | 2338.47 | 16 | 2026129274
27 | K | 998721202 | Přesun hmot pro vnitřní kanalizace v objektech v do 12 m | % | 490.46 | 1.7963 | 881.02 |  |  |  | základní | 0 | 0 | 0 | 0 | 0 | 0 | 16 | K | 2 | ROZPOCET | 881.02 | 0 | 0 | 0 | 0 | 1 | 881.02 | 16 | 12020338
| D | 763 | Konstrukce suché výstavby |  |  |  | 17285.31 | [5 empty] | 31.131 |  | 0.15037 |  | 0.06503 | 2 | D | 1 | ROZPOCET | [6 empty] | 17285.31
28 | K | 763132933 | Vyspravení SDK podhledu plochy do 0,25 m2 deska 1xH2 12,5 | kus | 7 | 431.78 | 3022.46 |  |  |  | základní | 0.863 | 6.041 | 0.00355 | 0.02485 | 0.00253 | 0.01771 | 16 | K | 2 | ROZPOCET | 3022.46 | 0 | 0 | 0 | 0 | 1 | 3022.46 | 16 | 2113642317
29 | K | 763164521 | SDK obklad kcí tvaru L š do 0,4 m desky 1xH2 12,5 | m | 23 | 425.33 | 9782.59 |  |  |  | základní | 0.694 | 15.962 | 0.00515 | 0.11845 | 0 | 0 | 4 | K | 2 | ROZPOCET | 9782.59 | 0 | 0 | 0 | 0 | 1 | 9782.59 | 4 | 865517255
30 | K | 763231912 | Zhotovení otvoru vel. do 0,25 m2 v podhledu/podkroví ze sádrovláknitých desek s vyztužením profily | kus | 7 | 617.43 | 4322.01 |  |  |  | základní | 1.304 | 9.128 | 0.00101 | 0.00707 | 0.00676 | 0.04732 | 16 | K | 2 | ROZPOCET | 4322.01 | 0 | 0 | 0 | 0 | 1 | 4322.01 | 16 | -579227206
31 | K | 998763402 | Přesun hmot pro sádrokartonové konstrukce v objektech v do 12 m | % | 80.43 | 1.9676 | 158.25 |  |  |  | základní | 0 | 0 | 0 | 0 | 0 | 0 | 16 | K | 2 | ROZPOCET | 158.25 | 0 | 0 | 0 | 0 | 1 | 158.25 | 16 | -2051512689
| D | 764 | Konstrukce klempířské |  |  |  | 14551.44 | [5 empty] | 0 |  | 0 |  | 0 | 2 | D | 1 | ROZPOCET | [6 empty] | 14551.44
32 | K | 764001 | Prostup střechou - demontáž a zpětná úprava s těsněním | kpl | 3 | 4850.48 | 14551.44 |  |  |  | základní | 0 | 0 | 0 | 0 | 0 | 0 | 16 | K | 2 | ROZPOCET | 14551.44 | 0 | 0 | 0 | 0 | 1 | 14551.44 | 16 | -518566411
| D | 771 | Podlahy z dlaždic |  |  |  | 6687.63 | [5 empty] | 7.308 |  | 0.01914 |  | 0.0609 | 2 | D | 1 | ROZPOCET | [6 empty] | 6687.63
33 | K | 771573918 | Oprava podlah z keramických lepených do 45 ks/m2 | kus | 87 | 47.92 | 4169.04 |  |  |  | základní | 0.084 | 7.308 | 0.00022 | 0.01914 | 0.0007 | 0.0609 | 16 | K | 2 | ROZPOCET | 4169.04 | 0 | 0 | 0 | 0 | 1 | 4169.04 | 16 | 1996270312
34 | M | 597001 | Dlaždice keramické 150x150 mm | m2 | 4.3 | 486.78 | 2093.15 |  |  |  | základní | 0 | 0 | 0 | 0 | 0 | 0 | 32 | M | 2 | ROZPOCET | 2093.15 | 0 | 0 | 0 | 0 | 1 | 2093.15 | 16 | 629196075
35 | K | 998771202 | Přesun hmot pro podlahy z dlaždic v objektech v do 12 m | % | 63.7 | 6.6787 | 425.44 |  |  |  | základní | 0 | 0 | 0 | 0 | 0 | 0 | 16 | K | 2 | ROZPOCET | 425.44 | 0 | 0 | 0 | 0 | 1 | 425.44 | 16 | 410456295
| D | 781 | Obklady keramické |  |  |  | 20609.01 | [5 empty] | 15.552 |  | 0.3052 |  | 0 | 2 | D | 1 | ROZPOCET | [6 empty] | 20609.01
36 | K | 781474115 | Montáž obkladů vnitřních keramických hladkých do 25 ks/m2 lepených flexibilním lepidlem | m2 | 12 | 665.89 | 7990.68 |  |  |  | základní | 0.746 | 8.952 | 0.0052 | 0.0624 | 0 | 0 | 16 | K | 2 | ROZPOCET | 7990.68 | 0 | 0 | 0 | 0 | 1 | 7990.68 | 16 | 1282496574
37 | M | 59761039 | obklad keramický hladký přes 22 do 25ks/m2 | m2 | 13 | 462.68 | 6014.84 |  |  |  | základní | 0 | 0 | 0.0126 | 0.1638 | 0 | 0 | 32 | M | 2 | ROZPOCET | 6014.84 | 0 | 0 | 0 | 0 | 1 | 6014.84 | 16 | 518187869
38 | K | 781571141 | Montáž obkladů šířky přes 200 do 400 mm lepenými flexibilním lepidlem | m | 15 | 236.78 | 3551.7 |  |  |  | základní | 0.44 | 6.6 | 0.002 | 0.03 | 0 | 0 | 16 | K | 2 | ROZPOCET | 3551.7 | 0 | 0 | 0 | 0 | 1 | 3551.7 | 16 | 939401049
39 | M | 59761255 | obklad keramický hladký přes 35 do 45ks/m2 | m2 | 5 | 478.91 | 2394.55 |  |  |  | základní | 0 | 0 | 0.0098 | 0.049 | 0 | 0 | 32 | M | 2 | ROZPOCET | 2394.55 | 0 | 0 | 0 | 0 | 1 | 2394.55 | 16 | -809104577
40 | K | 998781202 | Přesun hmot pro obklady keramické v objektech v do 12 m | % | 201.27 | 3.2655 | 657.24 |  |  |  | základní | 0 | 0 | 0 | 0 | 0 | 0 | 16 | K | 2 | ROZPOCET | 657.24 | 0 | 0 | 0 | 0 | 1 | 657.24 | 16 | -507724131
| D | 784 | Malby |  |  |  | 3886 | [5 empty] | 6.7 |  | 0.024 |  | 0 | 2 | D | 1 | ROZPOCET | [6 empty] | 3886
41 | K | 784181101 | Základní akrylátová jednonásobná bezbarvá penetrace podkladu v místnostech výšky do 3,80 m | m2 | 50 | 15.65 | 782.5 |  |  |  | základní | 0.033 | 1.65 | 0.0002 | 0.01 | 0 | 0 | 16 | K | 2 | ROZPOCET | 782.5 | 0 | 0 | 0 | 0 | 1 | 782.5 | 16 | -1211270254
42 | K | 784211111 | Dvojnásobné bílé malby ze směsí za mokra velmi dobře otěruvzdorných v místnostech výšky do 3,80 m | m2 | 50 | 62.07 | 3103.5 |  |  |  | základní | 0.101 | 5.05 | 0.00028 | 0.014 | 0 | 0 | 16 | K | 2 | ROZPOCET | 3103.5 | 0 | 0 | 0 | 0 | 1 | 3103.5 | 16 | 387207851