## KLEMPÍŘSKÉ VÝROBKY
VÝPIS KLEMPÍŘSKÝCH VÝROBKŮ
OZN. | POPIS | ROZMĚRY |  |  | MNOŽSTVÍ |  | POČET | [6 empty] | POZNÁMKA
|  | ŠÍŘKA mm | DÉLKA mm | RŠ mm |  | 1.PP | 1.NP | 2.NP | 3.NP | 4.NP | 5.NP | STŘECHA STROJOVNA | SUMA
K01 | OPLECHOVÁNÍ PARAPETU, VČ. PŘÍPONEK, POPLASTOVANÝ PLECH, BARVA RAL 7016 | 180 | 1200 | 300 | ks | [6 empty] | - | 1 | bar: 1.PP to POČET 5.NP
K02 | OPLECHOVÁNÍ PARAPETU, VČ. PŘÍPONEK, POPLASTOVANÝ PLECH, BARVA RAL 7016 | 180 | 2400 | 300 | ks | 1 | 1 | 2 | 2 | 2 | - | - | 8
K03 | OPLECHOVÁNÍ PARAPETU, VČ. PŘÍPONEK, POPLASTOVANÝ PLECH, BARVA RAL 97016 | 180 | 3600 | 300 | ks | 4 | 4 | 4 | 4 | 4 | 1 | - | 21
K09 | DEŠŤOVÝ SVOD, VČETNĚ TVAROVEK, PŘÍSLUŠENSTVÍ A KOTEVNÍCH OBJÍMEK |  |  | 330 | m | - | - | - | - | - | 4 | - | 4
K10 | PODOKAPNÍ ŽLAB, VČ. HAKŮ |  |  | 330 | m | [6 empty] | 10.9 | 10.9 | bar: 1.PP to POČET 5.NP
K11 | OPLECHOVÁNÍ ATIKY, VČ. KOTVENÍ |  |  | 250 | m | - | - | 14.5 | - | - | 39.8 | 36.3 | 90.6
K12 | OPLECHOVÁNÍ ATIKY, VČ. KOTVENÍ |  |  | 800 | m | - | - | - | - | - | 31.5 | - | 31.5
K13 | OKAPNIČKA U STŘEŠNÍHO ŽLABU |  |  | 200 | m | [6 empty] | 10.7 | 10.7 | bar: 1.PP to POČET 5.NP
K15 | OPLECHOVÁNÍ ATIKY U STĚNY | 300 |  | 450 | m | - | - | - | - | - | 7 | - | 7
K18 | OPLECHOVÁNÍ PARAPETU, VČ. PŘÍPONEK, POPLASTOVANÝ PLECH, BARVA RAL 7016 | 180 | 3000 | 300 | ks | [6 empty] | - | 1 | bar: 1.PP to POČET 5.NP
K19 | ODVĚTRÁVACÍ NÁSTAVEC KANALIZACE, VČETNĚ PŘÍRUBY A KOTEVNÍCH PRVKŮ |  |  |  | ks | - | - | - | - | - | 15 | - | 15 | DN DLE STÁVAJÍCÍHO
K21 | ZAKLÁDACÍ LIŠTA S OKAPNIČKOU PRO IZOLANT TL. 180 MM |  |  |  | m | 25 | 1 | - | - | - | - | - | 26
POZNÁMKA:
Před zadáním do výroby nutno změřit přesné rozměry výrobku!
Materiál klempířských výrobků (parapetů) - POPLASTOVANÝ PLECH. Barva klempířských výrobků RAL 7016.
M

## ZAMEČNICKÉ VÝROBKY
VÝPIS ZÁMEČNICKÝCH VÝROBKŮ
OZN. | POPIS | ROZMĚRY (mm) |  | MNOŽSTVÍ |  | POČET | [6 empty] | POZNÁMKA
[5 empty] | 1.PP | 1.NP | 2.NP | 3.NP | 4.NP | 5.NP | STŘECHA STROJOVNY | SUMA
Z3 | PŘEDOKENNÍ ŽALUZIE NA EL. POHON OVLÁDANÍ POMOCÍ ŽALUZIOVÝCH SPÍNAČŮ | 3600x2100 |  | ks | - | 4 | - | - | - | - | - | 4 | BARVA: ANTRACIT
Z4 | PŘEDOKENNÍ ŽALUZIE NA EL. POHON OVLÁDANÍ POMOCÍ ŽALUZIOVÝCH SPÍNAČŮ | 2400x2100 |  | ks | [6 empty] | - | 1 | BARVA: ANTRACIT | bar: 1.PP to POČET 5.NP
Z5 | PŘEDOKENNÍ ŽALUZIE NA EL. POHON OVLÁDANÍ POMOCÍ ŽALUZIOVÝCH SPÍNAČŮ | 3600x1900 |  | ks | - | - | 4 | 4 | 4 | - | - | 12 | BARVA: ANTRACIT
Z6 | PŘEDOKENNÍ ŽALUZIE NA EL. POHON OVLÁDANÍ POMOCÍ ŽALUZIOVÝCH SPÍNAČŮ | 2400x1900 |  | ks | [6 empty] | - | 3 | BARVA: ANTRACIT | bar: 1.PP to POČET 5.NP
Z18 | PŘELOŽKA STÁVAJÍCÍ KLIMATIZAČNÍ JEDNOTKY |  |  | ks | 1 | - | - | 2 | - | - | - | 3
Z19 | PŘELOŽKA STÁVAJÍCÍHO NÁSTĚNNÉHO OSVĚTLENÍ - NOVÉ SVÍTIDLO |  |  | ks | - | 1 | - | - | - | 3 | - | 4
Z24 | NEREZOVÝ SLOUPEK ZÁCHYTNÉHO SYSTÉMU, VČ. KOTEVNÍHO OKA A KOTVENÍ | VÝŠKA SLOUPKU 700 mm |  | ks | - | - | - | - | - | 7 | - | 7
Z25 | NEREZOVÉ LANO ZÁCHYTNÉHO SYSTÉMU (PRŮMĚR 8 mm) |  |  | m | - | - | - | - | - | 42.6 | - | 42.6
Z27 | ZPĚTNÁ MONTÁŽ STOJANU NA KOLA |  |  | ks | [6 empty] | - | 1 | bar: 1.PP to POČET 5.NP
Z29 | ZPĚTNÁ MONTÁŽ STŘEŠNÍCH ANTÉN |  |  | ks | [6 empty] | 3 | 3 | bar: 1.PP to POČET 5.NP
Z33 | VĚTRACÍ MŘÍŽ | 1000x400 |  | ks | [6 empty] | - | 1 | bar: 1.PP to POČET 5.NP
Z34 | STŘEŠNÍ VYHŘÍVANÁ VPUSŤ DN 125, VČETNĚ INTEGROVANÉ MANŽETY STŘEŠNÍ KRYTINY A KOTVENÍ |  |  | ks | - | - | - | - | - | 2 | - | 2
Z34a | STŘEŠNÍ VPUSŤ DN 125, VČETNĚ INTEGROVANÉ MANŽETY STŘEŠNÍ KRYTINY A KOTVENÍ |  |  | ks | [6 empty] | - | 1 | bar: 1.PP to POČET 5.NP
Z38 | VNITŘNÍ HORIZONTÁLNÍ OKENNÍ ŽALUZIE | 3600x1800 |  | ks | 2 | - | - | - | - | - | - | 2
Z40 | VNITŘNÍ HORIZONTÁLNÍ OKENNÍ ŽALUZIE |  | 2400x2000 | ks | [6 empty] | - | 1 | bar: 1.PP to POČET 5.NP
Z44 | SCHŮDKY DO STROJOVNY (3 STUPNĚ) - POROROŠT, ŽÁROVÝ ZINEK, VČ. KOTVÍCÍCH PRVKŮ | ŠÍŘKA 1500 mm |  | ks | [6 empty] | - | 1 | bar: 1.PP to POČET 5.NP
POZNÁMKA:
Před zadáním do výroby nutno přeměřit velikost stavebních dílů.

## TRUHLÁŘSKÉ PRVKY
VÝPIS TRUHLÁŘSKÝCH PRVKŮ
OZN. | POPIS | ROZMĚRY |  | MNOŽSTVÍ |  | POČET | [5 empty] | POZNÁMKA
|  | DÉLKA (mm) | ŠÍŘKA (mm) |  | 1.PP | 1.NP | 2.NP | 3.NP | 4.NP | 5.NP | SUMA
T02 | VNITŘNÍ PARAPETNÍ DESKA, VČ. KOTVENÍ | 2400 | 450 | ks | - | 1 | 2 | 2 | 2 | - | 7 | POSTFORMING, BARVA BÍLÁ
T03 | VNITŘNÍ PARAPETNÍ DESKA, VČ. KOTVENÍ | 3600 | 450 | ks | 2 | 4 | 4 | 4 | 4 | - | 18 | POSTFORMING, BARVA BÍLÁ
POZNÁMKA:
Před zadáním do výroby budou zaměřeny přesné rozměry na stavbě!