## KLEMPÍŘSKÉ VÝROBKY
VÝPIS KLEMPÍŘSKÝCH VÝROBKŮ
OZN. | POPIS | ROZMĚRY |  |  | MNOŽSTVÍ |  | POČET | [6 empty] | POZNÁMKA
|  | ŠÍŘKA mm | DÉLKA mm | RŠ mm |  | 1.PP | 1.NP | 2.NP | 3.NP | 4.NP | 5.NP | STŘECHA | SUMA
K01 | OPLECHOVÁNÍ PARAPETU, VČ. PŘÍPONEK, POPLASTOVANÝ PLECH, BARVA RAL 7016 | 180 | 1200 | 300 | ks | [6 empty] | - | 1 | bar: 1.PP to POČET 5.NP
K02 | OPLECHOVÁNÍ PARAPETU, VČ. PŘÍPONEK, POPLASTOVANÝ PLECH, BARVA RAL 7016 | 180 | 2400 | 300 | ks | - | 9 | 14 | 15 | 15 | 2 | - | 55
K05 | OPLECHOVÁNÍ PARAPETU, VČ. PŘÍPONEK, POPLASTOVANÝ PLECH, BARVA RAL 7016 | 180 | 1800 | 300 | ks | - | 1 | 2 | 2 | 2 | - | - | 7
K08 | OPLECHOVÁNÍ PARAPETU, VČ. PŘÍPONEK, POPLASTOVANÝ PLECH, BARVA RAL 7016 | 180 | 900 | 300 | ks | [6 empty] | - | 1 | bar: 1.PP to POČET 5.NP
K09 | DEŠŤOVÝ SVOD, VČETNĚ TVAROVEK, PŘÍSLUŠENSTVÍ A KOTEVNÍCH OBJÍMEK |  |  | 330 | m | [6 empty] | 3.5 | 3.5 | bar: 1.PP to POČET 5.NP
K10 | PODOKAPNÍ ŽLAB, VČ. HAKŮ |  |  | 330 | m | [6 empty] | 6.1 | 6.1 | bar: 1.PP to POČET 5.NP
K11 | OPLECHOVÁNÍ ATIKY ZÁVĚTRNOU LIŠTOU, VČ. KOTVENÍ |  |  | 250 | m | - | - | - | - | - | 68.2 | 32 | 100.2
K13 | OKAPNIČKA U STŘEŠNÍHO ŽLABU |  |  | 200 | ks | [6 empty] | 6.1 | 6.1 | bar: 1.PP to POČET 5.NP
K14 | OPLECHOVÁNÍ DILATACE |  |  | 600 | ks | - | 3.8 | 3.4 | 3.4 | 3.4 | 3.4 | 0.75 | 18.15
K15 | OPLECHOVÁNÍ ATIKY U STĚNY | 300 |  | 400 | m | - | - | - | - | - | 9 | - | 9
K16 | OPLECHOVÁNÍ DILATACE |  |  | 500 | m | - | - | - | 3 | 3.4 | 3.4 | 0.75 | 10.55
K19 | ODVĚTRÁVACÍ NÁSTAVEC KANALIZACE, VČETNĚ PŘÍRUBY A KOTEVNÍCH PRVKŮ |  |  |  | ks | - | - | - | - | - | 9 | 4 | 13
K20 | ODVĚTRÁVACÍ NÁSTAVEC KANALIZACE, VČETNĚ KOLEN, PŘÍRUBY A KOTEVNÍCH PRVKŮ |  |  |  | ks | - | - | - | - | - | 3 | - | 3
K21 | ZAKLÁDACÍ LIŠTA S OKAPNIČKOU PRO IZOLANT 180 MM |  |  |  | m | 50.5 | - | - | - | - | - | 39 | 89.5
POZNÁMKA:
Před zadáním do výroby nutno změřit přesné rozměry výrobku!
Materiál klempířských výrobků (parapetů) - POPLASTOVANÝ PLECH. Barva klempířských výrobků RAL 7016.

## ZAMEČNICKÉ VÝROBKY
VÝPIS ZÁMEČNICKÝCH VÝROBKŮ
OZN. | POPIS | ROZMĚRY (mm) | MNOŽSTVÍ | [8 empty] | POZNÁMKA
|  |  |  | 1.PP | 1.NP | 2.NP | 3.NP | 4.NP | 5.NP | STŘECHA STROJOVNY | SUMA
Z16 | VĚTRACÍ MŘÍŽKA | 600x750 | ks | - | - | - | - | - | 4 | - | 4
Z17 | VĚTRACÍ MŘÍŽKA | 1100x900 | ks | - | - | - | - | - | 2 | - | 2
Z18 | PŘELOŽKA STÁVAJÍCÍ KLIMATIZAČNÍ JEDNOTKY |  | ks | - | 1 | - | - | - | 2 | - | 3
Z19 | PŘELOŽKA STÁVAJÍCÍHO NÁSTĚNNÉHO OSVĚTLENÍ - NOVÉ SVÍTIDLO |  | ks | [6 empty] | - | 1 | bar: 1.PP to 5.NP
Z24 | NEREZOVÝ SLOUPEK ZÁCHYTNÉHO SYSTÉMU, VČ. KOTEVNÍHO OKA A KOTVENÍ | VÝŠKA SLOUPKU 800 mm | ks | - | - | - | - | - | 9 | - | 9
Z25 | NEREZOVÉ LANO ZÁCHYTNÉHO SYSTÉMU (PRŮMĚR 8 mm) |  | m | - | - | - | - | - | 56 | - | 56
Z29 | ZPĚTNÁ MONTÁŽ STŘEŠNÍCH ANTÉN |  | ks | - | - | - | - | - | 5 | - | 5 | ŘEŠÍ CETIN, a.s.
Z31 | VĚTRACÍ MŘÍŽKA | 600x350 | ks | [6 empty] | - | 1 | bar: 1.PP to 5.NP
Z34 | STŘEŠNÍ VYHŘÍVANÁ VPUSŤ DN 125, VČETNĚ INTEGROVANÉ MANŽETY STŘEŠNÍ KRYTINY A KOTVENÍ |  | ks | - | - | - | - | - | 2 | - | 2
Z35 | VNITŘNÍ HORIZONTÁLNÍ OKENNÍ ŽALUZIE | 2400x2300 | ks | [6 empty] | - | 1 | bar: 1.PP to 5.NP
Z37 | VNITŘNÍ HORIZONTÁLNÍ OKENNÍ ŽALUZIE | 2400x2100 | ks | - | 8 | - | - | - | - | - | 8
Z40 | VNITŘNÍ HORIZONTÁLNÍ OKENNÍ ŽALUZIE | 2400x2000 | ks | - | - | 14 | 15 | 15 | - | - | 44
Z42 | VNITŘNÍ HORIZONTÁLNÍ OKENNÍ ŽALUZIE | 1200x2000 | ks | [6 empty] | - | 1 | bar: 1.PP to 5.NP
Z43 | VNITŘNÍ HORIZONTÁLNÍ OKENNÍ ŽALUZIE | 900x2000 | ks | [6 empty] | - | 1 | bar: 1.PP to 5.NP
Z44 | SCHŮDKY DO STROJOVNY (3 STUPNĚ) - POROROŠT, ŽÁROVÝ ZINEK, VČ. KOTVÍCÍCH PRVKŮ | ŠÍŘKA 1500 mm | ks | [6 empty] | - | 1 | bar: 1.PP to 5.NP
POZNÁMKA:
Před zadáním do výroby nutno přeměřit velikost stavebních dílů.

## TRUHLÁŘSKÉ PRVKY
VÝPIS TRUHLÁŘSKÝCH PRVKŮ
OZN. | POPIS | ROZMĚRY |  | MNOŽSTVÍ |  | POČET | [6 empty] | POZNÁMKA
|  | DÉLKA (mm) | ŠÍŘKA (mm) |  | 1.PP | 1.NP | 2.NP | 3.NP | 4.NP | 5.NP | STŘECHA | SUMA
T01 | VNITŘNÍ PARAPETNÍ DESKA, POSTFORMING, VČ. KOTVENÍ | 1200 | 450 | ks | [6 empty] | - | 1 | bar: 1.PP to POČET 5.NP
T02 | VNITŘNÍ PARAPETNÍ DESKA, POSTFORMING, VČ. KOTVENÍ | 2400 | 450 | ks | - | 9 | 14 | 15 | 15 | - | - | 53
T05 | VNITŘNÍ PARAPETNÍ DESKA, POSTFORMING, VČ. KOTVENÍ | 1800 | 450 | ks | - | 1 | 2 | 2 | 2 | - | - | 7
T08 | VNITŘNÍ PARAPETNÍ DESKA, POSTFORMING, VČ. KOTVENÍ | 900 | 450 | ks | [6 empty] | - | 1 | bar: 1.PP to POČET 5.NP
POZNÁMKA:
Před zadáním do výroby budou zaměřeny přesné rozměry na stavbě!