## KLEMPÍŘSKÉ VÝROBKY
VÝPIS KLEMPÍŘSKÝCH VÝROBKŮ
OZN. | POPIS | ROZMĚRY |  |  | MNOŽSTVÍ |  | POČET | [6 empty] | POZNÁMKA
|  | ŠÍŘKA mm | DÉLKA mm | RŠ mm |  | 1.PP | 1.NP | 2.NP | 3.NP | 4.NP | 5.NP | STŘECHA | SUMA
K01 | OPLECHOVÁNÍ PARAPETU, VČ. PŘÍPONEK, POPLASTOVANÝ PLECH, BARVA RAL 7016 | 180 | 1200 | 300 | ks | [6 empty] | - | 4 | bar: 1.PP to POČET 5.NP
K02 | OPLECHOVÁNÍ PARAPETU, VČ. PŘÍPONEK, POPLASTOVANÝ PLECH, BARVA RAL 7016 | 180 | 2400 | 300 | ks | 5 | 11 | 15 | 15 | 15 | 3 | - | 64
K05 | OPLECHOVÁNÍ PARAPETU, VČ. PŘÍPONEK, POPLASTOVANÝ PLECH, BARVA RAL 7016 | 180 | 1800 | 300 | ks | 2 | 2 | 2 | 2 | 2 | - | - | 10
K09 | DEŠŤOVÝ SVOD, VČETNĚ TVAROVEK, PŘÍSLUŠENSTVÍ A KOTEVNÍCH OBJÍMEK |  |  | 330 | m | - | - | - | - | - | 3 | - | 3
K10 | PODOKAPNÍ ŽLAB, VČ. HAKŮ |  |  | 330 | m | [6 empty] | 17.8 | 17.8 | bar: 1.PP to POČET 5.NP
K11 | OPLECHOVÁNÍ ATIKY, VČ. KOTVENÍ |  |  | 250 | m | - | - | - | - | - | 74 | 32.1 | 106.1
K13 | OKAPNIČKA U STŘEŠNÍHO ŽLABU |  |  | 200 | m | [6 empty] | 17.8 | 17.8 | bar: 1.PP to POČET 5.NP
K14 | OPLECHOVÁNÍ DILATACE |  |  | 600 | m | 3.8 | 3.8 | 6.8 | 6.8 | 6.8 | 6.8 | 1.5 | 36.3
K17 | NENÍ PŘEDMĚTEM PD
K19 | ODVĚTRÁVACÍ NÁSTAVEC KANALIZACE, VČETNĚ PŘÍRUBY A KOTEVNÍCH PRVKŮ |  |  |  | ks | - | - | - | - | - | 4 | 6 | 10
K20 | ODVĚTRÁVACÍ NÁSTAVEC KANALIZACE, VČETNĚ KOLEN, PŘÍRUBY A KOTEVNÍCH PRVKŮ |  |  |  | ks | - | - | - | - | - | 2 | - | 2
K21 | ZAKLÁDACÍ LIŠTA S OKAPNIČKOU PRO IZOLANT TL. 180 MM |  |  |  | m | 70 | - | - | - | - | 50.1 | - | 120.1
POZNÁMKA:
Před zadáním do výroby nutno změřit přesné rozměry výrobku!
Materiál klempířských výrobků (parapetů) - POPLASTOVANÝ PLECH. Barva klempířských výrobků RAL 7016.

## ZAMEČNICKÉ VÝROBKY
VÝPIS ZÁMEČNICKÝCH VÝROBKŮ
OZN. | POPIS | ROZMĚRY (mm) | MNOŽSTVÍ |  | POČET | [6 empty] | POZNÁMKA
|  |  |  | 1.PP | 1.NP | 2.NP | 3.NP | 4.NP | 5.NP | STŘECHA | SUMA
Z4 | PŘEDOKENNÍ ŽALUZIE NA EL. POHON OVLÁDANÍ POMOCÍ ŽALUZIOVÝCH SPÍNAČŮ | 2400x2100 | ks | - | 7 | - | - | - | - | - | 7 | BARVA: ANTRACIT
Z6 | PŘEDOKENNÍ ŽALUZIE NA EL. POHON OVLÁDANÍ POMOCÍ ŽALUZIOVÝCH SPÍNAČŮ | 2400x1900 | ks | - | - | 7 | 7 | 7 | - | - | 21 | BARVA: ANTRACIT
Z8 | VĚTRACÍ MŘÍŽKA | 2400x1700 | ks | 2 | - | - | - | - | - | - | 2
Z9 | VĚTRACÍ MŘÍŽKA | 1200x630 | ks | [6 empty] | - | 1 | bar: 1.PP to POČET 5.NP
Z12 | VĚTRACÍ MŘÍŽKA | 1100x500 | ks | - | - | - | - | - | 7 | - | 7
Z13 | VĚTRACÍ MŘÍŽKA | 600x500 | ks | [6 empty] | - | 1 | bar: 1.PP to POČET 5.NP
Z14 | VĚTRACÍ MŘÍŽKA | 1500x500 | ks | [6 empty] | - | 1 | bar: 1.PP to POČET 5.NP
Z15 | VĚTRACÍ MŘÍŽKA | 1100x1000 | ks | [6 empty] | - | 1 | bar: 1.PP to POČET 5.NP
Z19 | PŘELOŽKA STÁVAJÍCÍHO OSVĚTLENÍ - NOVÉ SVÍTIDLO |  | ks | 3 | - | - | - | - | - | - | 3
Z20 | PŘELOŽKA KAMEROVÉHO SYSTÉMU, VČ. DOPOJENÍ SLB |  | ks | [6 empty] | - | 1 | bar: 1.PP to POČET 5.NP
Z21 | PŘELOŽKA EL. SKŘÍNĚ |  | ks | [6 empty] | - | 1 | bar: 1.PP to POČET 5.NP
Z24 | NEREZOVÝ SLOUPEK ZÁCHYTNÉHO SYSTÉMU, VČ. KOTEVNÍHO OKA A KOTVENÍ | VÝŠKA SLOUPKU 800 mm | ks | - | - | - | - | - | 9 | - | 9
Z25 | NEREZOVÉ LANO ZÁCHYTNÉHO SYSTÉMU (PRŮMĚR 8 mm) |  | m | - | - | - | - | - | 58 | - | 58
Z26 | PŘELOŽKA ČIDLA TEPLOTY |  | ks | [6 empty] | - | 1 | bar: 1.PP to POČET 5.NP
Z34 | STŘEŠNÍ VYHŘÍVANÁ VPUSŤ DN 125, VČETNĚ INTEGROVANÉ MANŽETY STŘEŠNÍ KRYTINY A KOTVENÍ |  | ks | - | - | - | - | - | 3 | - | 3
Z35 | VNITŘNÍ HORIZONTÁLNÍ OKENNÍ ŽALUZIE | 2400x2300 | ks | - | 4 | - | - | - | - | - | 4
Z40 | VNITŘNÍ HORIZONTÁLNÍ OKENNÍ ŽALUZIE | 2400x2000 | ks |  |  | 5 | 7 | 8 | - | - | 20
Z44 | SCHŮDKY DO STROJOVNY (3 STUPNĚ) - POROROŠT, ŽÁROVÝ ZINEK, VČ. KOTVÍCÍCH PRVKŮ | ŠÍŘKA 1500 mm | ks | [6 empty] | - | 1 | bar: 1.PP to POČET 5.NP
Z45 | VENTILÁTOR S ŽALUZIÍ | 400x400 | ks | [6 empty] | - | 1 | bar: 1.PP to POČET 5.NP
Z46 | VENTILÁTOR S ŽALUZIÍ | 500x500 | ks | [6 empty] | - | 1 | bar: 1.PP to POČET 5.NP
POZNÁMKA:
Před zadáním do výroby nutno přeměřit velikost stavebních dílů.

## TRUHLÁŘSKÉ PRVKY
VÝPIS TRUHLÁŘSKÝCH PRVKŮ
OZN. | POPIS | ROZMĚRY |  | MNOŽSTVÍ |  | POČET | [6 empty] | POZNÁMKA
|  | DÉLKA (mm) | ŠÍŘKA (mm) |  | 1.PP | 1.NP | 2.NP | 3.NP | 4.NP | 5.NP | STŘECHA | SUMA
T01 | VNITŘNÍ PARAPETNÍ DESKA, POSTFORMING, VČ. KOTVENÍ | 1200 | 450 | ks | [6 empty] | - | 4 | bar: 1.PP to POČET 5.NP
T02 | VNITŘNÍ PARAPETNÍ DESKA, POSTFORMING, VČ. KOTVENÍ | 2400 | 450 | ks | - | 11 | 15 | 15 | 15 | - | - | 56
T05 | VNITŘNÍ PARAPETNÍ DESKA, POSTFORMING, VČ. KOTVENÍ | 1800 | 450 | ks | - | 2 | 2 | 2 | - | - | - | 6
POZNÁMKA:
Před zadáním do výroby budou zaměřeny přesné rozměry na stavbě!