## KLEMPÍŘSKÉ VÝROBKY
VÝPIS KLEMPÍŘSKÝCH VÝROBKŮ
OZN. | POPIS | ROZMĚRY |  |  | MNOŽSTVÍ |  | POČET | [6 empty] | POZNÁMKA
|  | ŠÍŘKA mm | DÉLKA mm | RŠ mm |  | 1.PP | 1.NP | 2.NP | 3.NP | 4.NP | 5.NP | STŘECHA STROJOVNY | SUMA
K01 | OPLECHOVÁNÍ PARAPETU, VČ. PŘÍPONEK, POPLASTOVANÝ PLECH, BARVA RAL 7016 | 180 | 1200 | 300 | ks | [6 empty] | - | 2 | bar: 1.PP to POČET 5.NP
K02 | OPLECHOVÁNÍ PARAPETU, VČ. PŘÍPONEK, POPLASTOVANÝ PLECH, BARVA RAL 7016 | 180 | 2400 | 300 | ks | 6 | 8 | 16 | 16 | 16 | - | - | 62
K04 | OPLECHOVÁNÍ PARAPETU, VČ. PŘÍPONEK, POPLASTOVANÝ PLECH, , BARVA RAL 7016 | 180 | 6000 | 300 | ks | [6 empty] | - | 1 | bar: 1.PP to POČET 5.NP
K07 | OPLECHOVÁNÍ PARAPETU, VČ. PŘÍPONEK, POPLASTOVANÝ PLECH, BARVA RAL 7016 | 180 | 4500 | 300 | ks | [6 empty] | - | 5 | bar: 1.PP to POČET 5.NP
K09 | DEŠŤOVÝ SVOD, VČETNĚ TVAROVEK, PŘÍSLUŠENSTVÍ A KOTEVNÍCH OBJÍMEK |  |  | 330 | m | - | 7.4 | - | - | - | 3 | - | 10.4
K10 | PODOKAPNÍ ŽLAB, VČ. HAKŮ |  |  | 330 | m | [6 empty] | 8.6 | 8.6 | bar: 1.PP to POČET 5.NP
K11 | OPLECHOVÁNÍ ATIKY ZÁVĚTRNOU LIŠTOU, VČ. KOTVENÍ |  |  | 250 | m | - | - | 37.5 | - | - | 65 | 77.5 | 180
K13 | OKAPNIČKA U STŘEŠNÍHO ŽLABU |  |  | 200 | m | [6 empty] | 8.2 | 8.2 | bar: 1.PP to POČET 5.NP
K14 | OPLECHOVÁNÍ DILATACE |  |  | 600 | m | 7.6 | 15.2 | 13.6 | 13.6 | 13.6 | 13.6 | 3 | 80.2
K15 | OPLECHOVÁNÍ ATIKY U STĚNY |  |  | 400 | m | - | - | - | - | - | 18.5 | - | 18.5
K19 | ODVĚTRÁVACÍ NÁSTAVEC KANALIZACE, VČETNĚ PŘÍRUBY A KOTEVNÍCH PRVKŮ |  |  |  | ks | - | - | - | - | - | 16 | 4 | 20
K20 | ODVĚTRÁVACÍ NÁSTAVEC KANALIZACE, VČETNĚ KOLEN, PŘÍRUBY A KOTEVNÍCH PRVKŮ |  |  |  | ks | - | - | - | - | - | 7 | - | 7
K21 | ZAKLÁDACÍ LIŠTA S OKAPNIČKOU PRO IZOLANT TL. 180 MM |  |  |  | m | 34 | 7.5 | - | - | - | 31.1 | - | 72.6
K22 | OPLECHOVÁNÍ HYDROIZOLACE |  |  | 170 | m | - | - | - | 28.5 | - | - | - | 28.5
POZNÁMKA:
Před zadáním do výroby nutno změřit přesné rozměry výrobku!
Materiál klempířských výrobků (parapetů) - POPLASTOVANÝ PLECH. Barva klempířských výrobků RAL 7016.

## ZAMEČNICKÉ VÝROBKY
VÝPIS ZÁMEČNICKÝCH VÝROBKŮ
OZN. | POPIS | ROZMĚRY (mm) |  | MNOŽSTVÍ |  | POČET | [6 empty] | POZNÁMKA
[5 empty] | 1.PP | 1.NP | 2.NP | 3.NP | 4.NP | 5.NP | STŘECHA STROJOVNY | SUMA
Z4 | PŘEDOKENNÍ ŽALUZIE NA EL. POHON OVLÁDANÍ POMOCÍ ŽALUZIOVÝCH SPÍNAČŮ | 2400x2100 |  | ks | - | 8 | - | - | - | - | - | 8 | BARVA: ANTRACIT
Z6 | PŘEDOKENNÍ ŽALUZIE NA EL. POHON OVLÁDANÍ POMOCÍ ŽALUZIOVÝCH SPÍNAČŮ | 2400x1900 |  | ks | - | - | 8 | 8 | 8 | - | - | 24 | BARVA: ANTRACIT
Z12 | VĚTRACÍ MŘÍŽKA | 1100x500 |  | ks | [6 empty] | - | 1 | bar: 1.PP to POČET 5.NP
Z13 | VĚTRACÍ MŘÍŽKA | 600x500 |  | ks | - | - | - | - | - | 6 | - | 6
Z18 | ZPĚTNÁ MONTÁŽ STÁVAJÍCÍ KLIMATIZAČNÍ JEDNOTKY |  |  | ks | - | - | - | - | - | 2 | - | 2
Z19 | PŘELOŽKA STÁVAJÍCÍHO NÁSTĚNNÉHO OSVĚTLENÍ - NOVÉ SVÍTIDLO |  |  | ks | 1 | 4 | - | - | - | 1 | 1 | 7
Z20 | PŘELOŽKA KAMEROVÉHO SYSTÉMU, VČ. DOPOJENÍ SLB |  |  | ks | [6 empty] | - | 1 | bar: 1.PP to POČET 5.NP
Z24 | NEREZOVÝ SLOUPEK ZÁCHYTNÉHO SYSTÉMU, VČ. KOTEVNÍHO OKA A KOTVENÍ | VÝŠKA SLOUPKU 800 mm |  | ks | - | - | - | - | - | 9 | 4 | 13
Z25 | NEREZOVÉ LANO ZÁCHYTNÉHO SYSTÉMU (PRŮMĚR 8 mm) |  |  | m | - | - | - | - | - | 62.8 | 16 | 78.8
Z29 | ZPĚTNÁ MONTÁŽ STŘEŠNÍCH ANTÉN |  |  | ks | [6 empty] | 2 | 2 | bar: 1.PP to POČET 5.NP
Z30 | ŽEBŘÍK SE ZACHYTÁVAČEM PROTI PÁDU, ŽÁROVÝ ZINEK |  |  | m | - | - | - | - | - | 4 | - | 4
Z34 | STŘEŠNÍ VYHŘÍVANÁ VPUSŤ DN 125, VČETNĚ INTEGROVANÉ MANŽETY STŘEŠNÍ KRYTINY A KOTVENÍ |  |  | ks | - | - | - | - | - | 2 | 2 | 4
Z34a | STŘEŠNÍ VPUSŤ DN 125, VČETNĚ INTEGROVANÉ MANŽETY STŘEŠNÍ KRYTINY A KOTVENÍ |  |  | ks | - | 2 | - | - | - | - | - | 2
Z35 | VNITŘNÍ HORIZONTÁLNÍ OKENNÍ ŽALUZIE | 2400x2300 |  | ks | 4 | - | - | - | - | - | - | 4
Z36 | VNITŘNÍ HORIZONTÁLNÍ OKENNÍ ŽALUZIE | 3600x2300 |  | ks | [6 empty] | - | 1 | bar: 1.PP to POČET 5.NP
Z40 | VNITŘNÍ HORIZONTÁLNÍ OKENNÍ ŽALUZIE |  | 2400x2000 | ks | - | - | 8 | 8 | 8 | - | - | 24
Z44 | SCHŮDKY DO STROJOVNY (3 STUPNĚ) - POROROŠT, ŽÁROVÝ ZINEK, VČ. KOTVÍCÍCH PRVKŮ | ŠÍŘKA 1500 mm |  | ks | [6 empty] | - | 1 | bar: 1.PP to POČET 5.NP
POZNÁMKA:
Před zadáním do výroby nutno přeměřit velikost stavebních dílů.

## TRUHLÁŘSKÉ PRVKY
VÝPIS TRUHLÁŘSKÝCH PRVKŮ
OZN. | POPIS | ROZMĚRY |  | MNOŽSTVÍ |  | POČET | [6 empty] | POZNÁMKA
|  | DÉLKA (mm) | ŠÍŘKA (mm) |  | 1.PP | 1.NP | 2.NP | 3.NP | 4.NP | 5.NP | STŘECHA STROJOVNY | SUMA
T02 | VNITŘNÍ PARAPETNÍ DESKA, POSTFORMING, VČ. KOTVENÍ | 2400 | 450 | ks | 3 | 8 | 16 | 16 | 16 | - | - | 59 | BARVA BÍLÁ
T07 | VNITŘNÍ PARAPETNÍ DESKA, POSTFORMING, VČ. KOTVENÍ | 4500 | 450 | ks | [6 empty] | - | 5 | BARVA BÍLÁ | bar: 1.PP to POČET 5.NP
T09 | VNITŘNÍ PARAPETNÍ DESKA, POSTFORMING, VČ. KOTVENÍ | 6000 | 450 | ks | [6 empty] | - | 1 | BARVA BÍLÁ | bar: 1.PP to POČET 5.NP
POZNÁMKA:
Před zadáním do výroby budou zaměřeny přesné rozměry na stavbě!