## KLEMPÍŘSKÉ VÝROBKY
VÝPIS KLEMPÍŘSKÝCH VÝROBKŮ
OZN. | POPIS | ROZMĚRY |  |  | MNOŽSTVÍ | POČET |  |  |  | POZNÁMKA
|  | ŠÍŘKA mm | DÉLKA mm | RŠ mm |  | 1.PP | 1.NP | STŘECHA | SUMA
K02 | OPLECHOVÁNÍ PARAPETU, VČ. PŘÍPONEK, POPLASTOVANÝ PLECH, BARVA RAL 7016 | 180 | 2400 | 300 | ks | - | 10 | - | 10
K06 | OPLECHOVÁNÍ PARAPETU, VČ. PŘÍPONEK, POPLASTOVANÝ PLECH,, BARVA RAL 7016 | 180 | 3600 | 300 | ks | 1 | - | - | 1
K11 | OPLECHOVÁNÍ ATIKY ZÁVĚTRNOU LIŠTOU, VČ. KOTVENÍ |  |  | 250 | m | - | - | 39 | 39
K14 | OPLECHOVÁNÍ DILATACE |  |  | 300 | m | 6.8 | 7.6 | 0.8 | 15.2
K15 | OPLECHOVÁNÍ ATIKY U STĚNY |  |  | 400 | m | - | - | 39 | 39
K19 | ODVĚTRÁVACÍ NÁSTAVEC KANALIZACE, VČETNĚ PŘÍRUBY A KOTEVNÍCH PRVKŮ |  |  |  | ks | - | - | 4 | 4
K21 | ZAKLÁDACÍ LIŠTA S OKAPNIČKOU PRO IZOLANT TL. 180 MM |  |  |  | m | 45 | - | - | 45
Před zadáním do výroby nutno změřit přesné rozměry výrobku!
Materiál klempířských výrobků (parapetů) - POPLASTOVANÝ PLECH. Barva klempířských výrobků RAL 7016.

## ZAMEČNICKÉ VÝROBKY
VÝPIS ZÁMEČNICKÝCH VÝROBKŮ
OZN. | POPIS | ROZMĚRY (mm) | MNOŽSTVÍ |  | POČET |  |  | POZNÁMKA
|  |  |  | 1.PP | 1.NP | STŘECHA | SUMA
Z1 | VĚTRACÍ MŘÍŽKA | 150x150 | ks | 1 | - | - | 1 | BARVA ANTRACIT
Z10 | VĚTRACÍ MŘÍŽKA | 600x300 | ks | 1 | - | - | 1 | BARVA ANTRACIT
Z11 | VĚTRACÍ MŘÍŽKA | 1110x420 | ks | 7 | - | - | 7 | BARVA ANTRACIT
Z19 | PŘELOŽKA STÁVAJÍCÍHO NÁSTĚNNÉHO OSVĚTLENÍ - NOVÉ SVÍTIDLO |  | ks | 7 | 2 | - | 9
Z22 | ZÁBRADLÍ RAMPY A SCHODIŠTĚ |  | m | - | 7.4 | - | 7.4 | VIZ D.1.2 STAVEBNĚ KONSTRUKČNÍ ŘEŠENÍ
Z23 | ŽEBŘÍK | DL. 2000 mm | ks | - | 1 | - | 1
Z24 | NEREZOVÝ SLOUPEK ZÁCHYTNÉHO SYSTÉMU, VČ. KOTEVNÍHO OKA A KOTVENÍ | VÝŠKA SLOUPKU 800 mm | ks | - | - | 7 | 7
Z25 | NEREZOVÉ LANO ZÁCHYTNÉHO SYSTÉMU (PRŮMĚR 8 mm) |  | m | - | - | 41.5 | 41.5
Z34 | STŘEŠNÍ VYHŘÍVANÁ VPUSŤ DN 125, VČETNĚ INTEGROVANÉ MANŽETY STŘEŠNÍ KRYTINY A KOTVENÍ |  | ks | - | - | 2 | 2
Z35 | VNITŘNÍ HORIZONTÁLNÍ OKENNÍ ŽALUZIE | 2400x2300 | ks | - | 10 | - | 10
POZNÁMKA:
Před zadáním do výroby nutno přeměřit velikost stavebních dílů.

## TRUHLÁŘSKÉ PRVKY
VÝPIS TRUHLÁŘSKÝCH PRVKŮ
OZN. | POPIS | ROZMĚRY |  | MNOŽSTVÍ | POČET |  |  |  | POZNÁMKA
|  | DÉLKA (mm) | ŠÍŘKA (mm) |  | 1.PP | 1.NP | STŘECHA | SUMA
T02 | VNITŘNÍ PARAPETNÍ DESKA, POSTFORMING, VČ. KOTVENÍ | 2400 | 450 | ks | - | 10 | - | 10 | BARVA BÍLÁ
POZNÁMKA:
Před zadáním do výroby budou zaměřeny přesné rozměry na stavbě!