## Pokyny pro vyplnění
Pokyny pro vyplnění
Ve všech listech tohoto souboru můžete měnit pouze buňky s modrým pozadím. Jedná se o tyto údaje : - údaje o firmě - jednotkové ceny položek zadané na maximálně dvě desetinná místa

## Stavba
#RTSROZP# | Položkový rozpočet stavby
| Stavba: |  | AG6-2021 | Stavební úpravy ul. Březová v Karviné - Ráj
| Objekt: |  | 01 | Architektonicko-stavební řešení
1991 | Rozpočet: |  | SO 06 | Mobiliář
| Objednatel: | [5 empty] | IČO:
DIČ:
| Projektant: | [5 empty] | IČO:
DIČ:
| Zhotovitel: | [5 empty] | IČO:
DIČ:
Vypracoval:
| Rozpis ceny | [6 empty] | Celkem
HSV | HSV | [6 empty] | 0
PSV | PSV | [6 empty] | 0
MON | MON | [6 empty] | 0
VN | Vedlejší náklady | [6 empty] | 0
ON | Ostatní náklady | [6 empty] | 0
| Celkem | [6 empty] | 0
Rekapitulace daní
0 | Základ pro sníženou DPH |  |  | 15 | % | 0 |  |  | CZK
0 | Snížená DPH |  |  | 15 | % | 0 |  |  | CZK
0 | Základ pro základní DPH |  |  | 21 | % | 0 |  |  | CZK
0 | Základní DPH |  |  | 21 | % | 0 |  |  | CZK
0 | Zaokrouhlení |  |  |  |  | 0 |  |  | CZK
| Cena celkem bez DPH |  |  |  |  | 0 |  |  | CZK
0 | Cena celkem s DPH |  |  |  |  | 0 |  |  | CZK
|  | v |  |  | dne
|  |  | Za zhotovitele |  |  |  | Za objednatele
Rekapitulace dílčích částí
#CASTI>> | Číslo | Název |  |  | Základ pro sníženou DPH | Základ pro základní DPH | DPH celkem | Cena celkem | %
1 | Stavba |  |  |  | 0 | 0 | 0 | 0
2 | 01 | Architektonicko-stavební řešení |  |  | 0 | 0 | 0 | 0
3 | SO 06 | Mobiliář |  |  | 0 | 0 | 0 | 0
| Celkem za stavbu |  |  |  | 0 | 0 | 0 | 0 | 0
Rekapitulace dílů
| Číslo | Název |  |  | Typ dílu |  |  | Celkem | %
| 1 | Zemní práce |  |  | HSV |  |  | 0
| 2 | Základy a zvláštní zakládání |  |  | HSV |  |  | 0
| 38-001 | Mobiliář |  |  | HSV |  |  | 0
| 5 | Komunikace |  |  | HSV |  |  | 0
| 91 | Doplňující práce na komunikaci |  |  | HSV |  |  | 0
| 99 | Staveništní přesun hmot |  |  | HSV |  |  | 0
| Cena celkem | [6 empty] | 0 | 0
Note on D11: Název
Note on I11: IČO
Note on D12: Ulice
Note on I12: DIČ
Note on D13: PSČ
Note on E13: Místo

## VzorPolozky (hidden)
Položkový rozpočet
S:
O:
R:

## 01 SO 06 Pol
Položkový rozpočet | [26 empty] | #TypZaznamu#
S: | AG6-2021 | Stavební úpravy ul. Březová v Karviné - Ráj | [24 empty] | STA
O: | 01 | Architektonicko-stavební řešení | [21 empty] | STA |  |  | OBJ
R: | SO 06 | Mobiliář | [24 empty] | ROZ
P.č. | Číslo položky | Název položky | MJ | Množství | Cena / MJ | Celkem | Dodávka | Dodávka celk. | Montáž | Montáž celk. | DPH | Cena s DPH | Hmotnost / MJ | Hmotnost celk.(t) | Dem. hmotnost / MJ | Dem. hmotnost celk.(t) | Ceník | Cen. soustava / platnost | Cenová úroveň | Nhod / MJ | Nhod celk. | Dodavatel | Typ položky
Díl: | 1 | Zemní práce |  |  |  | 0 |  | 0 |  | 0 |  | 0 |  | 0 |  | 0 |  |  |  |  | 50.57 | [5 empty] | DIL
1 | 139601102R00 | Ruční výkop jam, rýh a šachet v hornině tř. 3 | m3 | 9.233 |  | 0 |  | 0 |  | 0 | 21 | 0 | 0 | 0 | 0 | 0 |  | RTS 21/ II | RTS 21/ II | 3.53 | 32.59 |  | Práce |  |  |  | POL1_
|  | pro lavičky : 0,4*0,4*0,5*5 |  | 0.4 | [22 empty] | VV | 0
|  | 0,4*0,4*0,5*2*4 |  | 0.64 | [22 empty] | VV | 0
|  | pro koš : 0,25*0,25*0,8*3 |  | 0.15 | [22 empty] | VV | 0
|  | pro zpevněnou plochu podl lavičkami : 0,7*2*0,34*3 |  | 1.428 | [22 empty] | VV | 0
|  | pro kontejnérové stanoviště : 0,35*0,35*1*8*4 |  | 3.92 | [22 empty] | VV | 0
|  | 0,35*0,35*1*10 |  | 1.225 | [22 empty] | VV | 0
|  | 0,35*0,35*1*12 |  | 1.47 | [22 empty] | VV | 0
2 | 162701105R00 | Vodorovné přemístění výkopku z hor.1-4 do 10000 m | m3 | 9.233 |  | 0 |  | 0 |  | 0 | 21 | 0 | 0 | 0 | 0 | 0 |  | RTS 21/ II | RTS 21/ II | 0.01 | 0.09 |  | Práce |  |  |  | POL1_
3 | 162701109R00 | Příplatek k vod. přemístění hor.1-4 za další 1 km | m3 | 46.165 |  | 0 |  | 0 |  | 0 | 21 | 0 | 0 | 0 | 0 | 0 |  | RTS 21/ II | RTS 21/ II | 0 | 0 |  | Práce |  |  |  | POL1_
|  | 9,233*5 |  | 46.165 | [22 empty] | VV | 0
4 | 167101201R00 | Nakládání výkopku z hor.1 ÷ 4 - ručně | m3 | 9.233 |  | 0 |  | 0 |  | 0 | 21 | 0 | 0 | 0 | 0 | 0 |  | RTS 21/ II | RTS 21/ II | 1.938 | 17.89 |  | Práce |  |  |  | POL1_
5 | 199000002R00 | Poplatek za skládku horniny 1- 4 | m3 | 9.233 |  | 0 |  | 0 |  | 0 | 21 | 0 | 0 | 0 | 0 | 0 |  | RTS 21/ II | RTS 21/ II | 0 | 0 |  | Práce |  |  |  | POL1_
Díl: | 2 | Základy a zvláštní zakládání |  |  |  | 0 |  | 0 |  | 0 |  | 0 |  | 17.73 |  | 0 |  |  |  |  | 55.4 | [5 empty] | DIL
6 | 215901101RT5 | Zhutnění podloží z hornin nesoudržných do 92% PS vibrační deskou | m2 | 4.2 |  | 0 |  | 0 |  | 0 | 21 | 0 | 0 | 0 | 0 | 0 |  | RTS 21/ II | RTS 21/ II | 0.15 | 0.63 |  | Práce |  |  |  | POL1_
|  | pro zpevněné plochy pod lavičkami : 0,7*2*3 |  | 4.2 | [22 empty] | VV | 0
7 | 275313611R00 | Beton základových patek prostý C 16/20 | m3 | 6.4337 |  | 0 |  | 0 |  | 0 | 21 | 0 | 2.525 | 16.25 | 0 | 0 |  | RTS 21/ II | RTS 21/ II | 0.48 | 3.09 |  | Práce |  |  |  | POL1_
|  | pro lavičky : 0,4*0,4*0,4*5 |  | 0.32 | [22 empty] | VV | 0
|  | 0,4*0,4*0,4*2*4 |  | 0.512 | [22 empty] | VV | 0
|  | pro koš : 0,25*0,25*0,7*3*1,1 |  | 0.14438 | [22 empty] | VV | 0
|  | pro kontejnérové stanoviště : 0,35*0,35*0,75*8*4*1,1 |  | 3.234 | [22 empty] | VV | 0
|  | 0,35*0,35*0,75*10*1,1 |  | 1.0106 | [22 empty] | VV | 0
|  | 0,35*0,35*0,75*12*1,1 |  | 1.2127 | [22 empty] | VV | 0
8 | 275351215R00 | Bednění stěn základových patek - zřízení | m2 | 37.72 |  | 0 |  | 0 |  | 0 | 21 | 0 | 0.0392 | 1.48 | 0 | 0 |  | RTS 21/ II | RTS 21/ II | 1.05 | 39.61 |  | Práce |  |  |  | POL1_
|  | pro lavičky : 0,4*4*0,4*(5+2*4) |  | 8.32 | [22 empty] | VV | 0
|  | pro odpadkový koš (1/2) : 0,25*4*0,7*3/2 |  | 1.05 | [22 empty] | VV | 0
|  | pro kontejnérové stání (1/2) : 0,35*4*0,75*8*4/2 |  | 16.8 | [22 empty] | VV | 0
|  | 0,35*4*0,75*10/2 |  | 5.25 | [22 empty] | VV | 0
|  | 0,35*4*0,75*12/2 |  | 6.3 | [22 empty] | VV | 0
9 | 275351216R00 | Bednění stěn základových patek - odstranění | m2 | 37.72 |  | 0 |  | 0 |  | 0 | 21 | 0 | 0 | 0 | 0 | 0 |  | RTS 21/ II | RTS 21/ II | 0.32 | 12.07 |  | Práce |  |  |  | POL1_
Díl: | 38-001 | Mobiliář |  |  |  | 0 |  | 0 |  | 0 |  | 0 |  | 0 |  | 0 |  |  |  |  | 0 | [5 empty] | DIL
10 | 38-001.RXX | D+M oblouková parková lavička 180 st. se třemi opěradly vč. kotvení | kus | 1 |  | 0 |  | 0 |  | 0 | 21 | 0 | 0 | 0 | 0 | 0 |  | Vlastní | Indiv | 0 | 0 |  | Práce |  |  |  | POL1_
|  | Kompletní provedení a dodávka dle TZ. | [24 empty] | POP
POP
|  | - Rozměry: vnitřní poloměr 1000 mm, vnější poloměr 1500 mm, šířka sedáku 500 mm, výška s opěradly 750 mm, výška bez opěradel 447 mm | [24 empty] | POP |  | - Rozměry: vnitřní poloměr 1000 mm, vnější poloměr 1500 mm, šířka sedáku 500 mm, výška s opěradly 750 mm, výška bez opěradel 447 mm
|  | - Charakter konstrukce: Ocelová konstrukce spojená s deskami z masivního tropického dřeva pomocí šroubových spojů z nerezu | [24 empty] | POP |  | - Charakter konstrukce: Ocelová konstrukce spojená s deskami z masivního tropického dřeva pomocí šroubových spojů z nerezu
|  | - Povrchová úprava: ocelová konstrukce je opatřena ochrannou vrstvou zinku a práškovým vypalovacím lakem barvy RAL 7016 | [24 empty] | POP |  | - Povrchová úprava: ocelová konstrukce je opatřena ochrannou vrstvou zinku a práškovým vypalovacím lakem barvy RAL 7016
|  | - Nosná kostra: bočnice svařené z trubky obdélníkového profilu a výpalků z ocelového plechu, rám sedáku svařen z výpalků z ocelového plechu. | [24 empty] | POP |  | - Nosná kostra: bočnice svařené z trubky obdélníkového profilu a výpalků z ocelového plechu, rám sedáku svařen z výpalků z ocelového plechu.
|  | - Sedák: segmenty z masivního tropického dřeva spojeny s ocelovým rámem. | [24 empty] | POP
|  | - Opěradla: celkem 3 ks, z masivního tropického dřeva lamel v ocelovém rámu, výpal „Březová“ vč. březového lístku. | [24 empty] | POP |  | - Opěradla: celkem 3 ks, z masivního tropického dřeva lamel v ocelovém rámu, výpal „Březová“ vč. březového lístku.
|  | - Dřevo ošetřeno ochranným olejem. | [24 empty] | POP
|  | - Kotvení: kotvení pod dlažbu do betonového základu pomocí závitových tyčí - viz výkres č. 08. | [24 empty] | POP
11 | 38-002.RXX | D+M parková lavička na centrální noze s opěradlem a 1 područkou uprostřed vč. kotvení | kus | 4 |  | 0 |  | 0 |  | 0 | 21 | 0 | 0 | 0 | 0 | 0 |  | Vlastní | Indiv | 0 | 0 |  | Práce |  |  |  | POL1_
|  | Kompletní provedení a dodávka dle TZ. | [24 empty] | POP
POP
|  | - Rozměry: v x š x d = 800 x 625 x 1815 mm | [24 empty] | POP
|  | - Charakter konstrukce: odlitky ze slitiny hliníku spojené s lamelami pomocí šroubových spojů z nerezu. | [24 empty] | POP |  | - Charakter konstrukce: odlitky ze slitiny hliníku spojené s lamelami pomocí šroubových spojů z nerezu.
|  | - Povrchová úprava: odlitky bočnic s práškovým vypalovacím lakem barvy RAL 7016. Ocelová spojka a ocelové konstrukce područky jsou opatřeny ochrannou vrstvou zinku a práškovým vypalovacím lakem barvy RAL 7016. | [24 empty] | POP |  | - Povrchová úprava: odlitky bočnic s práškovým vypalovacím lakem barvy RAL 7016. Ocelová spojka a ocelové konstrukce područky jsou opatřeny ochrannou vrstvou zinku a práškovým vypalovacím lakem barvy RAL 7016.
|  | - Nosná kostra: odlitky ze slitiny hliníku, spojky z ocelového plechu. | [24 empty] | POP
|  | - Sedák + opěradlo: 14 lamel z masivního tropického dřeva délky 1800 mm, sedák doplněn uprostřed lavičky jednou područkou, výpal „Březová“ vč. březového lístku. | [24 empty] | POP |  | - Sedák + opěradlo: 14 lamel z masivního tropického dřeva délky 1800 mm, sedák doplněn uprostřed lavičky jednou područkou, výpal „Březová“ vč. březového lístku.
|  | - Dřevo ošetřeno ochranným olejem. | [24 empty] | POP
|  | - Kotvení: kotvení pod dlažbu do betonového základu pomocí závitových tyčí – viz výkres č. 08. | [24 empty] | POP
12 | 38-005.RXX | Odpadkový koš plastový kotvený do betonové patky | kus | 3 |  | 0 |  | 0 |  | 0 | 21 | 0 | 0 | 0 | 0 | 0 |  | Vlastní | Indiv | 0 | 0 |  | Práce |  |  |  | POL1_
|  | Kompletní provedení a dodávka dle TZ. | [24 empty] | POP
POP
|  | - objem 50 l, průměr 350 mm, výška 840 mm, barva tmavě šedá | [24 empty] | POP
|  | - s horním krytem zabraňujícím vhazování domovního odpadu | [24 empty] | POP
|  | - strukturovaný povrch bránící nežádoucímu plakátování a grafity | [24 empty] | POP
|  | - vyrobený z pružného plastu - polyethylen - odolný vandalismu | [24 empty] | POP
|  | - materiál odolný UV záření a krátkodobě odolný extrémním teplotám | [24 empty] | POP
|  | - kotvení - na FeZn sloupek (o60 mm, délky 1500 mm) | [24 empty] | POP
|  | s 2 nýtovacími maticemi m8-b pro šrouby m8x55imb. na konci | [24 empty] | POP
|  | díra pro hřebínkovou ocel (roksor). Zavíčkováno černou ucpávkou. | [24 empty] | POP
|  | - kotvení viz výkres č. 07 | [24 empty] | POP
13 | 38-007a.RXX | D+M stanoviště kontejnérů pro 4 nádoby vč. perforovaného plechu a kotvení | kus | 3 |  | 0 |  | 0 |  | 0 | 21 | 0 | 0 | 0 | 0 | 0 |  | Vlastní | Indiv | 0 | 0 |  | Práce |  |  |  | POL1_
|  | Kompletní provedení a dodávka dle TZ. | [24 empty] | POP
POP
|  | Konstrukce bude provedena do výšky 1,55 m. Nosnou konstrukci tvoří ocelové sloupky čtvercového profilu 100/100/2 mm, žárově pozinkované, v rozponu dle výkresu a zabetonované do základových patek z betonu C 16/20, o rozměrech 350/350/750 mm. Na sloupcích je ve spodní části upevněna po obvodu konstrukce ochranná vodící tyč o průměru 60 mm, tl.2mm. | [24 empty] | POP |  | Konstrukce bude provedena do výšky 1,55 m. Nosnou konstrukci tvoří ocelové sloupky čtvercového profilu 100/100/2 mm, žárově pozinkované, v rozponu dle výkresu a zabetonované do základových patek z betonu C 16/20, o rozměrech 350/350/750 mm. Na sloupcích je ve spodní části upevněna po obvodu konstrukce ochranná vodící tyč o průměru 60 mm, tl.2mm.
|  | Do nosných sloupků je uchycen ocelový rám o rozměrech 40/40/3mm a 40/100/3mm, na kterém jsou přivařeny L-profily 25/25/3mm. Do nich je přivařen tahokov S/220, oko dlxdc 62,5x24,5x3x2 mm válcovaný. Rám s tahokovem je přišroubován ke sloupu přes nosný prvek L 25/25/4mm. Ve všech ocelových jeklech a trubkách musí být provedeny větrací otvory. | [24 empty] | POP |  | Do nosných sloupků je uchycen ocelový rám o rozměrech 40/40/3mm a 40/100/3mm, na kterém jsou přivařeny L-profily 25/25/3mm. Do nich je přivařen tahokov S/220, oko dlxdc 62,5x24,5x3x2 mm válcovaný. Rám s tahokovem je přišroubován ke sloupu přes nosný prvek L 25/25/4mm. Ve všech ocelových jeklech a trubkách musí být provedeny větrací otvory.
|  | U stanovišť bude použit na určitých místech namísto výplně z tahokovu perforovaný ocelový plech o tl. 1,5 mm. | [24 empty] | POP |  | U stanovišť bude použit na určitých místech namísto výplně z tahokovu perforovaný ocelový plech o tl. 1,5 mm.
POP
|  | Popis perforovaného ocelového plechu na stanovišti kontejnerů pro 4 a 8 nádob, které jsou umístěny na jižní straně ulice Březová: | [24 empty] | POP |  | Popis perforovaného ocelového plechu na stanovišti kontejnerů pro 4 a 8 nádob, které jsou umístěny na jižní straně ulice Březová:
|  | • Počet ks celkem – 4 ks | [24 empty] | POP
|  | • Rozměry plochy plechu 1290 x 900 mm (v x š) | [24 empty] | POP
|  | • Povrchová úprava plechu: pozinkování, s práškovou úpravou – barvy RAL 6019 / 6021 / 6018 a 6017 (na výkrese č. 01 zprava doleva) | [24 empty] | POP |  | • Povrchová úprava plechu: pozinkování, s práškovou úpravou – barvy RAL 6019 / 6021 / 6018 a 6017 (na výkrese č. 01 zprava doleva)
|  | • Umístění perforovaného plechu na všech výše zmíněných stanovištích: levá čelní strana stanoviště (od komunikace ulice Březová) | [24 empty] | POP |  | • Umístění perforovaného plechu na všech výše zmíněných stanovištích: levá čelní strana stanoviště (od komunikace ulice Březová)
|  | • Perforace: Nápis „BŘEZOVÁ“ | [24 empty] | POP
|  | Číslo popisné (dle výkresu č. 01) | [24 empty] | POP
|  | Obrázek břízy s listy | [24 empty] | POP
|  | - Hrubé grafické zpracování perforace viz výkresy č. 02 a 03 | [24 empty] | POP
14 | 38-007b.RXX | D+M stanoviště kontejnérů pro 4 nádoby bez perforovaného plechu a kotvení | kus | 1 |  | 0 |  | 0 |  | 0 | 21 | 0 | 0 | 0 | 0 | 0 |  | Vlastní | Indiv | 0 | 0 |  | Práce |  |  |  | POL1_
|  | Kompletní provedení a dodávka dle TZ. | [24 empty] | POP
POP
|  | Konstrukce bude provedena do výšky 1,55 m. Nosnou konstrukci tvoří ocelové sloupky čtvercového profilu 100/100/2 mm, žárově pozinkované, v rozponu dle výkresu a zabetonované do základových patek z betonu C 16/20, o rozměrech 350/350/750 mm. Na sloupcích je ve spodní části upevněna po obvodu konstrukce ochranná vodící tyč o průměru 60 mm, tl.2mm. | [24 empty] | POP |  | Konstrukce bude provedena do výšky 1,55 m. Nosnou konstrukci tvoří ocelové sloupky čtvercového profilu 100/100/2 mm, žárově pozinkované, v rozponu dle výkresu a zabetonované do základových patek z betonu C 16/20, o rozměrech 350/350/750 mm. Na sloupcích je ve spodní části upevněna po obvodu konstrukce ochranná vodící tyč o průměru 60 mm, tl.2mm.
|  | Do nosných sloupků je uchycen ocelový rám o rozměrech 40/40/3mm a 40/100/3mm, na kterém jsou přivařeny L-profily 25/25/3mm. Do nich je přivařen tahokov S/220, oko dlxdc 62,5x24,5x3x2 mm válcovaný. Rám s tahokovem je přišroubován ke sloupu přes nosný prvek L 25/25/4mm. Ve všech ocelových jeklech a trubkách musí být provedeny větrací otvory. | [24 empty] | POP |  | Do nosných sloupků je uchycen ocelový rám o rozměrech 40/40/3mm a 40/100/3mm, na kterém jsou přivařeny L-profily 25/25/3mm. Do nich je přivařen tahokov S/220, oko dlxdc 62,5x24,5x3x2 mm válcovaný. Rám s tahokovem je přišroubován ke sloupu přes nosný prvek L 25/25/4mm. Ve všech ocelových jeklech a trubkách musí být provedeny větrací otvory.
|  | U stanovišť bude použit výplň z tahokovu. | [24 empty] | POP
15 | 38-008.RXX | D+M stanoviště kontejnérů pro 8 nádob vč. perforovaného plechu a kotvení | kus | 1 |  | 0 |  | 0 |  | 0 | 21 | 0 | 0 | 0 | 0 | 0 |  | Vlastní | Indiv | 0 | 0 |  | Práce |  |  |  | POL1_
|  | Kompletní provedení a dodávka dle TZ. | [24 empty] | POP
POP
|  | Konstrukce bude provedena do výšky 1,55 m. Nosnou konstrukci tvoří ocelové sloupky čtvercového profilu 100/100/2 mm, žárově pozinkované, v rozponu dle výkresu a zabetonované do základových patek z betonu C 16/20, o rozměrech 350/350/750 mm. Na sloupcích je ve spodní části upevněna po obvodu konstrukce ochranná vodící tyč o průměru 60 mm, tl.2mm. | [24 empty] | POP |  | Konstrukce bude provedena do výšky 1,55 m. Nosnou konstrukci tvoří ocelové sloupky čtvercového profilu 100/100/2 mm, žárově pozinkované, v rozponu dle výkresu a zabetonované do základových patek z betonu C 16/20, o rozměrech 350/350/750 mm. Na sloupcích je ve spodní části upevněna po obvodu konstrukce ochranná vodící tyč o průměru 60 mm, tl.2mm.
|  | Do nosných sloupků je uchycen ocelový rám o rozměrech 40/40/3mm a 40/100/3mm, na kterém jsou přivařeny L-profily 25/25/3mm. Do nich je přivařen tahokov S/220, oko dlxdc 62,5x24,5x3x2 mm válcovaný. Rám s tahokovem je přišroubován ke sloupu přes nosný prvek L 25/25/4mm. Ve všech ocelových jeklech a trubkách musí být provedeny větrací otvory. | [24 empty] | POP |  | Do nosných sloupků je uchycen ocelový rám o rozměrech 40/40/3mm a 40/100/3mm, na kterém jsou přivařeny L-profily 25/25/3mm. Do nich je přivařen tahokov S/220, oko dlxdc 62,5x24,5x3x2 mm válcovaný. Rám s tahokovem je přišroubován ke sloupu přes nosný prvek L 25/25/4mm. Ve všech ocelových jeklech a trubkách musí být provedeny větrací otvory.
|  | U všech stanovišť (kromě 1 stanoviště pro 4 nádoby umístěného v severovýchodním rohu ulice Březová a Víta Nejedlého) bude použit na určitých místech namísto výplně z tahokovu perforovaný ocelový plech o tl. 1,5 mm. | [24 empty] | POP |  | U všech stanovišť (kromě 1 stanoviště pro 4 nádoby umístěného v severovýchodním rohu ulice Březová a Víta Nejedlého) bude použit na určitých místech namísto výplně z tahokovu perforovaný ocelový plech o tl. 1,5 mm.
POP
|  | Popis perforovaného ocelového plechu na stanovišti kontejnerů pro 4 a 8 nádob, které jsou umístěny na jižní straně ulice Březová: | [24 empty] | POP |  | Popis perforovaného ocelového plechu na stanovišti kontejnerů pro 4 a 8 nádob, které jsou umístěny na jižní straně ulice Březová:
|  | • Počet ks celkem – 4 ks | [24 empty] | POP
|  | • Rozměry plochy plechu 1290 x 900 mm (v x š) | [24 empty] | POP
|  | • Povrchová úprava plechu: pozinkování, s práškovou úpravou – barvy RAL 6019 / 6021 / 6018 a 6017 (na výkrese č. 01 zprava doleva) | [24 empty] | POP |  | • Povrchová úprava plechu: pozinkování, s práškovou úpravou – barvy RAL 6019 / 6021 / 6018 a 6017 (na výkrese č. 01 zprava doleva)
|  | • Umístění perforovaného plechu na všech výše zmíněných stanovištích: levá čelní strana stanoviště (od komunikace ulice Březová) | [24 empty] | POP |  | • Umístění perforovaného plechu na všech výše zmíněných stanovištích: levá čelní strana stanoviště (od komunikace ulice Březová)
|  | • Perforace: Nápis „BŘEZOVÁ“ | [24 empty] | POP
|  | Číslo popisné (dle výkresu č. 01) | [24 empty] | POP
|  | Obrázek břízy s listy | [24 empty] | POP
|  | - Hrubé grafické zpracování perforace viz výkresy č. 02 a 03 | [24 empty] | POP
16 | 38-009.RXX | D+M stanoviště kontejnérů pro 12 nádob vč. perforovaného plechu a kotvení | kus | 1 |  | 0 |  | 0 |  | 0 | 21 | 0 | 0 | 0 | 0 | 0 |  | Vlastní | Indiv | 0 | 0 |  | Práce |  |  |  | POL1_
|  | Kompletní provedení a dodávka dle TZ. | [24 empty] | POP
POP
|  | Konstrukce bude provedena do výšky 1,55 m. Nosnou konstrukci tvoří ocelové sloupky čtvercového profilu 100/100/2 mm, žárově pozinkované, v rozponu dle výkresu a zabetonované do základových patek z betonu C 16/20, o rozměrech 350/350/750 mm. Na sloupcích je ve spodní části upevněna po obvodu konstrukce ochranná vodící tyč o průměru 60 mm, tl.2mm. | [24 empty] | POP |  | Konstrukce bude provedena do výšky 1,55 m. Nosnou konstrukci tvoří ocelové sloupky čtvercového profilu 100/100/2 mm, žárově pozinkované, v rozponu dle výkresu a zabetonované do základových patek z betonu C 16/20, o rozměrech 350/350/750 mm. Na sloupcích je ve spodní části upevněna po obvodu konstrukce ochranná vodící tyč o průměru 60 mm, tl.2mm.
|  | Do nosných sloupků je uchycen ocelový rám o rozměrech 40/40/3mm a 40/100/3mm, na kterém jsou přivařeny L-profily 25/25/3mm. Do nich je přivařen tahokov S/220, oko dlxdc 62,5x24,5x3x2 mm válcovaný. Rám s tahokovem je přišroubován ke sloupu přes nosný prvek L 25/25/4mm. Ve všech ocelových jeklech a trubkách musí být provedeny větrací otvory. | [24 empty] | POP |  | Do nosných sloupků je uchycen ocelový rám o rozměrech 40/40/3mm a 40/100/3mm, na kterém jsou přivařeny L-profily 25/25/3mm. Do nich je přivařen tahokov S/220, oko dlxdc 62,5x24,5x3x2 mm válcovaný. Rám s tahokovem je přišroubován ke sloupu přes nosný prvek L 25/25/4mm. Ve všech ocelových jeklech a trubkách musí být provedeny větrací otvory.
|  | U všech stanovišť (kromě 1 stanoviště pro 4 nádoby umístěného v severovýchodním rohu ulice Březová a Víta Nejedlého) bude použit na určitých místech namísto výplně z tahokovu perforovaný ocelový plech o tl. 1,5 mm. | [24 empty] | POP |  | U všech stanovišť (kromě 1 stanoviště pro 4 nádoby umístěného v severovýchodním rohu ulice Březová a Víta Nejedlého) bude použit na určitých místech namísto výplně z tahokovu perforovaný ocelový plech o tl. 1,5 mm.
POP
|  | Popis perforovaného ocelového plechu na stanovišti kontejnerů pro 12 nádob | [24 empty] | POP
|  | • Počet ks celkem – 1 ks | [24 empty] | POP
|  | • Rozměry plochy plechu 900 x 1480 mm (v x š) | [24 empty] | POP
|  | • Povrchová úprava plechu: pozinkování, s práškovou úpravou – barva RAL 1017 | [24 empty] | POP
|  | • Umístění perforovaného plechu na výše zmíněném stanovišti: pravá čelní strana stanoviště (od komunikace ulice Březová) | [24 empty] | POP |  | • Umístění perforovaného plechu na výše zmíněném stanovišti: pravá čelní strana stanoviště (od komunikace ulice Březová)
|  | • Perforace: Nápis „ulice BŘEZOVÁ“ | [24 empty] | POP
|  | Obrázek břízy s listy | [24 empty] | POP
|  | - Hrubé grafické zpracování perforace viz výkres č. 04 | [24 empty] | POP
|  | Více viz výkresy v PD č. 01, 02, 03, 04, 05 a 06. | [24 empty] | POP
Díl: | 5 | Komunikace |  |  |  | 0 |  | 0 |  | 0 |  | 0 |  | 3.28 |  | 0 |  |  |  |  | 5.13 | [5 empty] | DIL
17 | 564861112RT2 | Podklad ze štěrkodrti po zhutnění tloušťky 21 cm štěrkodrť frakce 0-32 mm | m2 | 4.2 |  | 0 |  | 0 |  | 0 | 21 | 0 | 0.46305 | 1.94 | 0 | 0 |  | RTS 21/ II | RTS 21/ II | 0.029 | 0.12 |  | Práce |  |  |  | POL1_
|  | zpevněná plocha pod lavičkami : 0,7*2*3 |  | 4.2 | [22 empty] | VV | 0
18 | 591211111R00 | Kladení dlažby drobné kostky,lože z kamen.tl. 5 cm | m2 | 4.2 |  | 0 |  | 0 |  | 0 | 21 | 0 | 0.11 | 0.46 | 0 | 0 |  | RTS 21/ II | RTS 21/ II | 1.193 | 5.01 |  | Práce |  |  |  | POL1_
|  | zpevněná plocha pod lavičkami : 0,7*2*3 |  | 4.2 | [22 empty] | VV | 0
19 | 58380120.AR | Kostka dlažební drobná 8/10 tř. 1 1t = 5 m2 štípaná | m2 | 4.41 |  | 0 |  | 0 |  | 0 | 21 | 0 | 0.2 | 0.88 | 0 | 0 | SPCM | RTS 21/ II | RTS 21/ II | 0 | 0 |  | Specifikace |  |  |  | POL3_
|  | zpevněná plocha pod lavičkami : 0,7*2*3*1,05 |  | 4.41 | [22 empty] | VV | 0
Díl: | 91 | Doplňující práce na komunikaci |  |  |  | 0 |  | 0 |  | 0 |  | 0 |  | 2.02 |  | 0 |  |  |  |  | 1.93 | [5 empty] | DIL
20 | 916261111RT1 | Osazení obruby z kostek drobných, s boční opěrou včetně kostek drobných 12 cm, lože C 12/15 | m | 16.2 |  | 0 |  | 0 |  | 0 | 21 | 0 | 0.12471 | 2.02 | 0 | 0 |  | RTS 21/ II | RTS 21/ II | 0.119 | 1.93 |  | Práce |  |  |  | POL1_
|  | zpevněná plocha pod lavičkami : (0,7+2)*2*3 |  | 16.2 | [22 empty] | VV | 0
Díl: | 99 | Staveništní přesun hmot |  |  |  | 0 |  | 0 |  | 0 |  | 0 |  | 0 |  | 0 |  |  |  |  | 26.3 | [5 empty] | DIL
21 | 998151111R00 | Přesun hmot | t | 23.0329 |  | 0 |  | 0 |  | 0 | 21 | 0 | 0 | 0 | 0 | 0 |  | RTS 21/ II | RTS 21/ II | 1.142 | 26.3 |  | Přesun hmot |  |  |  | POL7_
[25 empty] | 15 | 21 | DPH
| Celkem |  |  |  |  | 0 | [18 empty] | 0 | 0 | SUM
Poznámky uchazeče k zadání
POPUZIV
END
Note on S6: Jedná se o informaci, zda se jedná o položku, která je do rozpočtu zadána z cenové soustavy RTS, nebo vlastní.
Note on T6: Jedná se o název CÚ, která je zadána u položky rozpočtu