## Rekapitulace stavby
Export Komplet | [24 empty] | VZ | 2.0 | ZAMOK |  |  |  |  | False | False | {8767910b-e571-4a15-8423-63819b1dcafd}
[31 empty] | 0,01 | 21
[31 empty] | 0,01 | 15
|  | REKAPITULACE STAVBY | [15 empty] | v --- níže se nacházejí doplnkové a pomocné údaje k sestavám --- v | [11 empty] | Návod na vyplnění | 0,001
|  | Kód: |  |  |  |  | PROINK | [22 empty] | Měnit lze pouze buňky se žlutým podbarvením! 1) v Rekapitulaci stavby vyplňte údaje o Uchazeči (přenesou se do ostatních sestav i v jiných listech) 2) na vybraných listech vyplňte v sestavě Soupis prací ceny u položek | 0,01
|  | Stavba: |  |  |  |  | Stavební úpravy ul. Březová v Karviné-Ráji | [23 empty] | 0,01
|  | KSO: |  |  |  |  | 822 29 36 | [6 empty] | CC-CZ: | [16 empty] | 0,01
|  | Místo: |  |  |  |  | město Karviná | [6 empty] | Datum: |  | 25. 10. 2021 | [14 empty] | 0,01
0,01
|  | Zadavatel: | [11 empty] | IČ: |  | 00297534 | [14 empty] | 0,01
|  |  | Statutární město Karviná | [10 empty] | DIČ: |  | CZ00297534 | [14 empty] | 0,01
0,01
|  | Uchazeč: | [11 empty] | IČ: |  | Vyplň údaj | [14 empty] | 0,01
|  |  | Vyplň údaj | [10 empty] | DIČ: |  | Vyplň údaj | [14 empty] | 0,01
False
|  | Projektant: | [11 empty] | IČ: |  | 64086135 | [14 empty] | False
|  |  | Ateliér Genius Loci | [10 empty] | DIČ: |  | CZ64086135 | [14 empty] | True
0,01
|  | Zpracovatel: | [11 empty] | IČ: |  | 25900056 | [14 empty] | 0,01
|  |  | PROINK, s.r.o. | [10 empty] | DIČ: |  | CZ25900056 | [14 empty] | True
Poznámka:
Soupis prací je sestaven s využitím Cenové soustavy ÚRS. Položky, které pochází z této cenové soustavy, jsou ve sloupci 'Cenová soustava' označeny popisem 'CS ÚRS' a úrovní příslušného kalendářního pololetí. Veškeré další informace vymezující popis a podmínky použití těchto položek z Cenové soustavy, které nejsou uvedeny přímo v soupisu prací, jsou neomezeně dálkově k dispozici na webu podminky.urs.cz.
|  | Cena bez DPH | [11 empty] | 0
[8 empty] | Sazba daně |  | Základ daně |  |  |  | Výše daně
|  | DPH |  | základní |  |  |  | 21% |  | 0 |  |  |  | 0
|  |  |  | snížená |  |  |  | 15% |  | 0 |  |  |  | 0
|  |  |  | zákl. přenesená |  |  |  | 21% |  | 0 |  |  |  | 0
|  |  |  | sníž. přenesená |  |  |  | 15% |  | 0 |  |  |  | 0
|  |  |  | nulová |  |  |  | 0% |  | 0 |  |  |  | 0
|  | Cena s DPH | [6 empty] | v |  | CZK |  |  | 0
REKAPITULACE OBJEKTŮ STAVBY A SOUPISŮ PRACÍ
| Kód: | [6 empty] | PROINK
| Stavba: | [6 empty] | Stavební úpravy ul. Březová v Karviné-Ráji
| Místo: | [6 empty] | město Karviná |  |  |  |  | Datum: |  | 25. 10. 2021
| Zadavatel: | [6 empty] | Statutární město Karviná |  |  |  |  | Projektant: |  | Ateliér Genius Loci |  |  | Informatívní údaje z listů zakázek
| Uchazeč: | [11 empty] | Zpracovatel: |  | PROINK, s.r.o.
| Kód |  |  |  | Popis | [6 empty] | Cena bez DPH [CZK] |  |  |  | Cena s DPH [CZK] | Typ | z toho Ostat. náklady [CZK] | DPH [CZK] | Normohodiny [h] | DPH základní [CZK] | DPH snížená [CZK] | DPH základní přenesená [CZK] | DPH snížená přenesená [CZK] | Základna DPH základní | Základna DPH snížená | Základna DPH zákl. přenesená | Základna DPH sníž. přenesená | Základna DPH nulová
| Náklady stavby celkem | [10 empty] | 0 |  |  |  | 0 |  | 0 | 0 | 0 | 0 | 0 | 0 | 0 | 0 | 0 | 0 | 0 | 0 |  | D | 0 | ###NOIMPORT### | IMPORT | {8767910b-e571-4a15-8423-63819b1dcafd} | {00000000-0000-0000-0000-000000000000} | 822 29 36
/ |  | SO 01 |  |  |  | Komunikace a parkovací stání | [5 empty] | 0 |  |  |  | 0 | STA | 0 | 0 | 0 | 0 | 0 | 0 | 0 | 0 | 0 | 0 | 0 | 0 |  |  | 1 |  | IMPORT | {06e3919a-024f-457e-928e-e4e51ae62cb8} | {8767910b-e571-4a15-8423-63819b1dcafd} | 822 29 36 | 2
/ |  | SO 02 |  |  |  | Zpevněné plochy pochozí | [5 empty] | 0 |  |  |  | 0 | STA | 0 | 0 | 0 | 0 | 0 | 0 | 0 | 0 | 0 | 0 | 0 | 0 |  |  | 1 |  | IMPORT | {f91b37c8-0f0a-42e4-a0f0-d6e7d15996e1} | {8767910b-e571-4a15-8423-63819b1dcafd} | 822 29 36 | 2

## SO 01 - Komunikace a park...
{06e3919a-024f-457e-928e-e4e51ae62cb8}
2
| KRYCÍ LIST SOUPISU PRACÍ | [7 empty] | v --- níže se nacházejí doplnkové a pomocné údaje k sestavám --- v | [8 empty] | False
Stavba:
Stavební úpravy ul. Březová v Karviné-Ráji
Objekt:
SO 01 - Komunikace a parkovací stání
| KSO: |  | 822 29 36 |  |  | CC-CZ:
| Místo: |  | město Karviná |  |  | Datum: | 25. 10. 2021
| Zadavatel: |  |  |  |  | IČ: | 00297534
|  | Statutární město Karviná |  |  |  | DIČ: | CZ00297534
| Uchazeč: |  |  |  |  | IČ: | Vyplň údaj
|  | Vyplň údaj |  |  |  | DIČ: | Vyplň údaj
| Projektant: |  |  |  |  | IČ: | 64086135
|  | Ateliér Genius Loci |  |  |  | DIČ: | CZ64086135
| Zpracovatel: |  |  |  |  | IČ: | 25900056
|  | PROINK, s.r.o. |  |  |  | DIČ: | CZ25900056
Poznámka:
Soupis prací je sestaven s využitím Cenové soustavy ÚRS. Položky, které pochází z této cenové soustavy, jsou ve sloupci 'Cenová soustava' označeny popisem 'CS ÚRS' a úrovní příslušného kalendářního pololetí. Veškeré další informace vymezující popis a podmínky použití těchto položek z Cenové soustavy, které nejsou uvedeny přímo v soupisu prací, jsou neomezeně dálkově k dispozici na webu podminky.urs.cz.
| Cena bez DPH | [5 empty] | 0
|  |  | Základ daně |  |  | Sazba daně | Výše daně
| DPH | základní | 0 |  |  | 21% | 0
|  | snížená | 0 |  |  | 15% | 0
|  | zákl. přenesená | 0 |  |  | 21% | 0
|  | sníž. přenesená | 0 |  |  | 15% | 0
|  | nulová | 0 |  |  | 0% | 0
| Cena s DPH |  |  | v | CZK |  | 0
REKAPITULACE ČLENĚNÍ SOUPISU PRACÍ
Stavba:
Stavební úpravy ul. Březová v Karviné-Ráji
Objekt:
SO 01 - Komunikace a parkovací stání
Místo: |  |  | město Karviná |  |  | Datum: | 25. 10. 2021
Zadavatel: |  |  | Statutární město Karviná |  |  | Projektant: | Ateliér Genius Loci
Uchazeč: |  |  | Vyplň údaj |  |  | Zpracovatel: | PROINK, s.r.o.
Kód dílu - Popis | [6 empty] | Cena celkem [CZK]
Náklady stavby celkem | [6 empty] | 0 | [11 empty] | -1
| HSV - Práce a dodávky HSV | [5 empty] | 0
| 1 - Zemní práce | [5 empty] | 0
| 11 - Zemní práce - přípravné a přidružené práce | [5 empty] | 0
| 13 - Zemní práce - hloubené vykopávky | [5 empty] | 0
| 17 - Výměna podloží tl. 200 mm | [5 empty] | 0
| 5 - Komunikace pozemní | [5 empty] | 0
| 89 - Ostatní konstrukce | [5 empty] | 0
| 9 - Ostatní konstrukce a práce, bourání | [5 empty] | 0
| 998 - Přesun hmot | [5 empty] | 0
SOUPIS PRACÍ
Stavba:
Stavební úpravy ul. Březová v Karviné-Ráji
Objekt:
SO 01 - Komunikace a parkovací stání
Místo: |  |  | město Karviná |  |  | Datum: | 25. 10. 2021
Zadavatel: |  |  | Statutární město Karviná |  |  | Projektant: | Ateliér Genius Loci
Uchazeč: |  |  | Vyplň údaj |  |  | Zpracovatel: | PROINK, s.r.o.
PČ | Typ | Kód | Popis | MJ | Množství | J.cena [CZK] | Cena celkem [CZK] | Cenová soustava |  | DPH | J. Nh [h] | Nh celkem [h] | J. hmotnost [t] | Hmotnost celkem [t] | J. suť [t] | Suť Celkem [t]
Náklady soupisu celkem | [6 empty] | 0 |  |  |  |  | 0 |  | 1891.3569 |  | 2108.72 |  | D | -1 | [10 empty] | 0
| D | HSV | Práce a dodávky HSV |  |  |  | 0 |  |  |  |  | 0 |  | 1891.3569 |  | 2108.72 | 1 | D | 0 |  |  |  | ROZPOCET | [6 empty] | 0
| D | 1 | Zemní práce |  |  |  | 0 |  |  |  |  | 0 |  | 1891.3569 |  | 2108.72 | 1 | D | 1 |  |  |  | ROZPOCET | [6 empty] | 0
| D | 11 | Zemní práce - přípravné a přidružené práce |  |  |  | 0 |  |  |  |  | 0 |  | 0.0001645 |  | 2108.72 | 1 | D | 2 |  |  |  | ROZPOCET | [6 empty] | 0
1 | K | 919735112 | Řezání stávajícího živičného krytu hl přes 50 do 100 mm | m | 100 |  | 0 | CS ÚRS 2021 02 |  | základní |  | 0 | 1.645e-06 | 0.0001645 | 0 | 0 | 4 | K | 3 |  |  |  | ROZPOCET | 0 | 0 | 0 | 0 | 0 | 1 | 0 | 4 | -1643675619
| PP |  | Řezání stávajícího živičného krytu nebo podkladu hloubky přes 50 do 100 mm | [14 empty] | PP | 3
| Online PSC |  | https://podminky.urs.cz/item/CS_URS_2021_02/919735112 | [14 empty] | Online PSC | 3
2 | K | 113107242 | Odstranění podkladu živičného tl přes 50 do 100 mm strojně pl přes 200 m2 | m2 | 2159 |  | 0 | CS ÚRS 2021 02 |  | základní |  | 0 | 0 | 0 | 0.22 | 474.98 | 4 | K | 3 |  |  |  | ROZPOCET | 0 | 0 | 0 | 0 | 0 | 1 | 0 | 4 | -1478957082
| PP |  | Odstranění podkladů nebo krytů strojně plochy jednotlivě přes 200 m2 s přemístěním hmot na skládku na vzdálenost do 20 m nebo s naložením na dopravní prostředek živičných, o tl. vrstvy přes 50 do 100 mm | [14 empty] | PP | 3
| Online PSC |  | https://podminky.urs.cz/item/CS_URS_2021_02/113107242 | [14 empty] | Online PSC | 3
| VV |  | 2064+95 |  | 2159 | [12 empty] | VV | 3 | 2 | True | 1 | ROZPOCET
3 | K | 113107222 | Odstranění podkladu z kameniva drceného tl přes 100 do 200 mm strojně pl přes 200 m2 | m2 | 3355 |  | 0 | CS ÚRS 2021 02 |  | základní |  | 0 | 0 | 0 | 0.29 | 972.95 | 4 | K | 3 |  |  |  | ROZPOCET | 0 | 0 | 0 | 0 | 0 | 1 | 0 | 4 | 336107387
| PP |  | Odstranění podkladů nebo krytů strojně plochy jednotlivě přes 200 m2 s přemístěním hmot na skládku na vzdálenost do 20 m nebo s naložením na dopravní prostředek z kameniva hrubého drceného, o tl. vrstvy přes 100 do 200 mm | [14 empty] | PP | 3
| Online PSC |  | https://podminky.urs.cz/item/CS_URS_2021_02/113107222 | [14 empty] | Online PSC | 3
| VV |  | 2064+1169+122 |  | 3355 | [12 empty] | VV | 3 | 2 | True | 1 | ROZPOCET
4 | K | 113107232 | Odstranění podkladu z betonu prostého tl přes 150 do 300 mm strojně pl přes 200 m2 | m2 | 122 |  | 0 | CS ÚRS 2021 02 |  | základní |  | 0 | 0 | 0 | 0.625 | 76.25 | 4 | K | 3 |  |  |  | ROZPOCET | 0 | 0 | 0 | 0 | 0 | 1 | 0 | 4 | -9553682
| PP |  | Odstranění podkladů nebo krytů strojně plochy jednotlivě přes 200 m2 s přemístěním hmot na skládku na vzdálenost do 20 m nebo s naložením na dopravní prostředek z betonu prostého, o tl. vrstvy přes 150 do 300 mm | [14 empty] | PP | 3
| Online PSC |  | https://podminky.urs.cz/item/CS_URS_2021_02/113107232 | [14 empty] | Online PSC | 3
5 | K | 113107323 | Odstranění podkladu z kameniva drceného tl přes 200 do 300 mm strojně pl do 50 m2 | m2 | 9 |  | 0 | CS ÚRS 2021 02 |  | základní |  | 0 | 0 | 0 | 0.44 | 3.96 | 4 | K | 3 |  |  |  | ROZPOCET | 0 | 0 | 0 | 0 | 0 | 1 | 0 | 4 | 1530535544
| PP |  | Odstranění podkladů nebo krytů strojně plochy jednotlivě do 50 m2 s přemístěním hmot na skládku na vzdálenost do 3 m nebo s naložením na dopravní prostředek z kameniva hrubého drceného, o tl. vrstvy přes 200 do 300 mm | [14 empty] | PP | 3
| Online PSC |  | https://podminky.urs.cz/item/CS_URS_2021_02/113107323 | [14 empty] | Online PSC | 3
6 | K | 113106571 | Rozebrání dlažeb vozovek ze zámkové dlažby s ložem z kameniva strojně pl přes 200 m2 | m2 | 1186 |  | 0 | CS ÚRS 2021 02 |  | základní |  | 0 | 0 | 0 | 0.295 | 349.87 | 4 | K | 3 |  |  |  | ROZPOCET | 0 | 0 | 0 | 0 | 0 | 1 | 0 | 4 | 425247737
| PP |  | Rozebrání dlažeb a dílců vozovek a ploch s přemístěním hmot na skládku na vzdálenost do 3 m nebo s naložením na dopravní prostředek, s jakoukoliv výplní spár strojně plochy jednotlivě přes 200 m2 ze zámkové dlažby s ložem z kameniva | [14 empty] | PP | 3
| Online PSC |  | https://podminky.urs.cz/item/CS_URS_2021_02/113106571 | [14 empty] | Online PSC | 3
| VV |  | 1169+17 |  | 1186 | [12 empty] | VV | 3 | 2 | True | 1 | ROZPOCET
7 | K | 979054441 | Očištění vybouraných z desek nebo dlaždic s původním spárováním z kameniva těženého | m2 | 17 |  | 0 | CS ÚRS 2021 02 |  | základní |  | 0 | 0 | 0 | 0 | 0 | 4 | K | 3 |  |  |  | ROZPOCET | 0 | 0 | 0 | 0 | 0 | 1 | 0 | 4 | -1781221098
| PP |  | Očištění vybouraných prvků komunikací od spojovacího materiálu s odklizením a uložením očištěných hmot a spojovacího materiálu na skládku na vzdálenost do 10 m dlaždic, desek nebo tvarovek s původním vyplněním spár kamenivem těženým | [14 empty] | PP | 3
| Online PSC |  | https://podminky.urs.cz/item/CS_URS_2021_02/979054441 | [14 empty] | Online PSC | 3
8 | K | 113202111 | Vytrhání obrub krajníků obrubníků stojatých | m | 1061 |  | 0 | CS ÚRS 2021 02 |  | základní |  | 0 | 0 | 0 | 0.205 | 217.505 | 4 | K | 3 |  |  |  | ROZPOCET | 0 | 0 | 0 | 0 | 0 | 1 | 0 | 4 | -456113048
| PP |  | Vytrhání obrub s vybouráním lože, s přemístěním hmot na skládku na vzdálenost do 3 m nebo s naložením na dopravní prostředek z krajníků nebo obrubníků stojatých | [14 empty] | PP | 3
| Online PSC |  | https://podminky.urs.cz/item/CS_URS_2021_02/113202111 | [14 empty] | Online PSC | 3
9 | K | 113203111 | Vytrhání obrub z dlažebních kostek | m | 7 |  | 0 | CS ÚRS 2021 02 |  | základní |  | 0 | 0 | 0 | 0.115 | 0.805 | 4 | K | 3 |  |  |  | ROZPOCET | 0 | 0 | 0 | 0 | 0 | 1 | 0 | 4 | -2063693776
| PP |  | Vytrhání obrub s vybouráním lože, s přemístěním hmot na skládku na vzdálenost do 3 m nebo s naložením na dopravní prostředek z dlažebních kostek | [14 empty] | PP | 3
| Online PSC |  | https://podminky.urs.cz/item/CS_URS_2021_02/113203111 | [14 empty] | Online PSC | 3
10 | K | 966006132 | Odstranění značek dopravních nebo orientačních se sloupky s betonovými patkami | kus | 8 |  | 0 | CS ÚRS 2021 02 |  | základní |  | 0 | 0 | 0 | 0.082 | 0.656 | 4 | K | 3 |  |  |  | ROZPOCET | 0 | 0 | 0 | 0 | 0 | 1 | 0 | 4 | -1126541169
| PP |  | Odstranění dopravních nebo orientačních značek se sloupkem s uložením hmot na vzdálenost do 20 m nebo s naložením na dopravní prostředek, se zásypem jam a jeho zhutněním s betonovou patkou | [14 empty] | PP | 3
| Online PSC |  | https://podminky.urs.cz/item/CS_URS_2021_02/966006132 | [14 empty] | Online PSC | 3
11 | K | 966006211 | Odstranění svislých dopravních značek ze sloupů, sloupků nebo konzol | kus | 10 |  | 0 | CS ÚRS 2021 02 |  | základní |  | 0 | 0 | 0 | 0.004 | 0.04 | 4 | K | 3 |  |  |  | ROZPOCET | 0 | 0 | 0 | 0 | 0 | 1 | 0 | 4 | 211887359
| PP |  | Odstranění (demontáž) svislých dopravních značek s odklizením materiálu na skládku na vzdálenost do 20 m nebo s naložením na dopravní prostředek ze sloupů, sloupků nebo konzol | [14 empty] | PP | 3
| Online PSC |  | https://podminky.urs.cz/item/CS_URS_2021_02/966006211 | [14 empty] | Online PSC | 3
12 | K | 966008221 | Bourání betonového nebo polymerbetonového odvodňovacího žlabu š do 200 mm | m | 4 |  | 0 | CS ÚRS 2021 02 |  | základní |  | 0 | 0 | 0 | 0.9 | 3.6 | 4 | K | 3 |  |  |  | ROZPOCET | 0 | 0 | 0 | 0 | 0 | 1 | 0 | 4 | 1308328958
| PP |  | Bourání odvodňovacího žlabu s odklizením a uložením vybouraného materiálu na skládku na vzdálenost do 10 m nebo s naložením na dopravní prostředek betonového nebo polymerbetonového s krycím roštem šířky do 200 mm | [14 empty] | PP | 3
| Online PSC |  | https://podminky.urs.cz/item/CS_URS_2021_02/966008221 | [14 empty] | Online PSC | 3
13 | K | 966006261 | Odstranění zpomalovacího plastového prahu | m | 8 |  | 0 | CS ÚRS 2021 02 |  | základní |  | 0 | 0 | 0 | 0.028 | 0.224 | 4 | K | 3 |  |  |  | ROZPOCET | 0 | 0 | 0 | 0 | 0 | 1 | 0 | 4 | -99654957
| PP |  | Odstranění zpomalovacího prahu s odklizením materiálu na vzdálenost do 20 m nebo s naložením na dopravní prostředek plastového | [14 empty] | PP | 3
| Online PSC |  | https://podminky.urs.cz/item/CS_URS_2021_02/966006261 | [14 empty] | Online PSC | 3
14 | K | 966051111 | Bourání betonových palisád osazovaných v řadě | m3 | 1 |  | 0 | CS ÚRS 2021 02 |  | základní |  | 0 | 0 | 0 | 2.6 | 2.6 | 4 | K | 3 |  |  |  | ROZPOCET | 0 | 0 | 0 | 0 | 0 | 1 | 0 | 4 | -271514737
| PP |  | Bourání palisád betonových osazených v řadě | [14 empty] | PP | 3
| Online PSC |  | https://podminky.urs.cz/item/CS_URS_2021_02/966051111 | [14 empty] | Online PSC | 3
15 | K | 358315114 | Bourání stoky kompletní nebo vybourání otvorů z prostého betonu plochy do 4 m2 | m3 | 2.4 |  | 0 | CS ÚRS 2021 02 |  | základní |  | 0 | 0 | 0 | 2.2 | 5.28 | 4 | K | 3 |  |  |  | ROZPOCET | 0 | 0 | 0 | 0 | 0 | 1 | 0 | 4 | -1289811399
| PP |  | Bourání stoky kompletní nebo vybourání otvorů průřezové plochy do 4 m2 ve stokách ze zdiva z prostého betonu | [14 empty] | PP | 3
| Online PSC |  | https://podminky.urs.cz/item/CS_URS_2021_02/358315114 | [14 empty] | Online PSC | 3
| VV |  | 3*0,8 |  | 2.4 | [12 empty] | VV | 3 | 2 | True | 1 | ROZPOCET
16 | K | 997221551 | Vodorovná doprava suti ze sypkých materiálů do 1 km | t | 2108.72 |  | 0 | CS ÚRS 2021 02 |  | základní |  | 0 | 0 | 0 | 0 | 0 | 4 | K | 3 |  |  |  | ROZPOCET | 0 | 0 | 0 | 0 | 0 | 1 | 0 | 4 | 716118692
| PP |  | Vodorovná doprava suti bez naložení, ale se složením a s hrubým urovnáním ze sypkých materiálů, na vzdálenost do 1 km | [14 empty] | PP | 3
| Online PSC |  | https://podminky.urs.cz/item/CS_URS_2021_02/997221551 | [14 empty] | Online PSC | 3
17 | K | 997221559 | Příplatek ZKD 1 km u vodorovné dopravy suti ze sypkých materiálů | t | 19022.58 |  | 0 | CS ÚRS 2021 02 |  | základní |  | 0 | 0 | 0 | 0 | 0 | 4 | K | 3 |  |  |  | ROZPOCET | 0 | 0 | 0 | 0 | 0 | 1 | 0 | 4 | 541092880
| PP |  | Vodorovná doprava suti bez naložení, ale se složením a s hrubým urovnáním Příplatek k ceně za každý další i započatý 1 km přes 1 km | [14 empty] | PP | 3
| Online PSC |  | https://podminky.urs.cz/item/CS_URS_2021_02/997221559 | [14 empty] | Online PSC | 3
| VV |  | 2113,62*9 |  | 19022.58 | [12 empty] | VV | 3 | 2 | True | 1 | ROZPOCET
18 | K | 997221861 | Poplatek za uložení stavebního odpadu na recyklační skládce (skládkovné) z prostého betonu pod kódem 17 01 01 | t | 443.38 |  | 0 | CS ÚRS 2021 02 |  | základní |  | 0 | 0 | 0 | 0 | 0 | 4 | K | 3 |  |  |  | ROZPOCET | 0 | 0 | 0 | 0 | 0 | 1 | 0 | 4 | 456552468
| PP |  | Poplatek za uložení stavebního odpadu na recyklační skládce (skládkovné) z prostého betonu zatříděného do Katalogu odpadů pod kódem 17 01 01 | [14 empty] | PP | 3
| Online PSC |  | https://podminky.urs.cz/item/CS_URS_2021_02/997221861 | [14 empty] | Online PSC | 3
19 | K | 997221873 | Poplatek za uložení stavebního odpadu na recyklační skládce (skládkovné) zeminy a kamení zatříděného do Katalogu odpadů pod kódem 17 05 04 | t | 1195.26 |  | 0 | CS ÚRS 2021 02 |  | základní |  | 0 | 0 | 0 | 0 | 0 | 4 | K | 3 |  |  |  | ROZPOCET | 0 | 0 | 0 | 0 | 0 | 1 | 0 | 4 | 304835078
| PP |  | Poplatek za uložení stavebního odpadu na recyklační skládce (skládkovné) zeminy a kamení zatříděného do Katalogu odpadů pod kódem 17 05 04 | [14 empty] | PP | 3
| Online PSC |  | https://podminky.urs.cz/item/CS_URS_2021_02/997221873 | [14 empty] | Online PSC | 3
20 | K | 997221875 | Poplatek za uložení stavebního odpadu na recyklační skládce (skládkovné) asfaltového bez obsahu dehtu zatříděného do Katalogu odpadů pod kódem 17 03 02 | t | 474.98 |  | 0 | CS ÚRS 2021 02 |  | základní |  | 0 | 0 | 0 | 0 | 0 | 4 | K | 3 |  |  |  | ROZPOCET | 0 | 0 | 0 | 0 | 0 | 1 | 0 | 4 | 627055212
| PP |  | Poplatek za uložení stavebního odpadu na recyklační skládce (skládkovné) asfaltového bez obsahu dehtu zatříděného do Katalogu odpadů pod kódem 17 03 02 | [14 empty] | PP | 3
| Online PSC |  | https://podminky.urs.cz/item/CS_URS_2021_02/997221875 | [14 empty] | Online PSC | 3
| D | 13 | Zemní práce - hloubené vykopávky |  |  |  | 0 |  |  |  |  | 0 |  | 490.7109 |  | 0 | 1 | D | 2 |  |  |  | ROZPOCET | [6 empty] | 0
21 | K | 121151123 | Sejmutí ornice plochy přes 500 m2 tl vrstvy do 200 mm strojně | m2 | 938 |  | 0 | CS ÚRS 2021 02 |  | základní |  | 0 | 0 | 0 | 0 | 0 | 4 | K | 3 |  |  |  | ROZPOCET | 0 | 0 | 0 | 0 | 0 | 1 | 0 | 4 | 344203394
| PP |  | Sejmutí ornice strojně při souvislé ploše přes 500 m2, tl. vrstvy do 200 mm | [14 empty] | PP | 3
| Online PSC |  | https://podminky.urs.cz/item/CS_URS_2021_02/121151123 | [14 empty] | Online PSC | 3
| P |  | Poznámka k položce: Ornice ponechána | [14 empty] | P | 3
22 | K | 132251103 | Hloubení rýh nezapažených š do 800 mm v hornině třídy těžitelnosti I skupiny 3 objem do 100 m3 strojně | m3 | 127.8 |  | 0 | CS ÚRS 2021 02 |  | základní |  | 0 | 0 | 0 | 0 | 0 | 4 | K | 3 |  |  |  | ROZPOCET | 0 | 0 | 0 | 0 | 0 | 1 | 0 | 4 | 700409547
| PP |  | Hloubení nezapažených rýh šířky do 800 mm strojně s urovnáním dna do předepsaného profilu a spádu v hornině třídy těžitelnosti I skupiny 3 přes 50 do 100 m3 | [14 empty] | PP | 3
| Online PSC |  | https://podminky.urs.cz/item/CS_URS_2021_02/132251103 | [14 empty] | Online PSC | 3
| VV |  | 0,5*1*(32+7+85) |  | 62 | [12 empty] | VV | 3 | 2 | True | 0 | ROZPOCET
| VV |  | 0,4*0,35*470 |  | 65.8 | [12 empty] | VV | 3 | 2 | True | 0 | ROZPOCET
| VV |  | Součet |  | 127.8 | [12 empty] | VV | 3 | 4 | True | 1 | ROZPOCET
23 | K | 132251252 | Hloubení rýh nezapažených š do 2000 mm v hornině třídy těžitelnosti I skupiny 3 objem do 50 m3 strojně | m3 | 109.2 |  | 0 | CS ÚRS 2021 02 |  | základní |  | 0 | 0 | 0 | 0 | 0 | 4 | K | 3 |  |  |  | ROZPOCET | 0 | 0 | 0 | 0 | 0 | 1 | 0 | 4 | -339706831
| PP |  | Hloubení nezapažených rýh šířky přes 800 do 2 000 mm strojně s urovnáním dna do předepsaného profilu a spádu v hornině třídy těžitelnosti I skupiny 3 přes 20 do 50 m3 | [14 empty] | PP | 3
| Online PSC |  | https://podminky.urs.cz/item/CS_URS_2021_02/132251252 | [14 empty] | Online PSC | 3
| VV |  | 1*1,4*78 |  | 109.2 | [12 empty] | VV | 3 | 2 | True | 1 | ROZPOCET
122 | K | 131251204 | Hloubení jam zapažených v hornině třídy těžitelnosti I skupiny 3 objem do 500 m3 strojně | m3 | 132 |  | 0 | CS ÚRS 2021 02 |  | základní |  | 0 | 0 | 0 | 0 | 0 | 4 | K | 3 |  |  |  | ROZPOCET | 0 | 0 | 0 | 0 | 0 | 1 | 0 | 4 | 1067646157
| PP |  | Hloubení zapažených jam a zářezů strojně s urovnáním dna do předepsaného profilu a spádu v hornině třídy těžitelnosti I skupiny 3 přes 100 do 500 m3 | [14 empty] | PP | 3
| Online PSC |  | https://podminky.urs.cz/item/CS_URS_2021_02/131251204 | [14 empty] | Online PSC | 3
123 | K | 151101202 | Zřízení příložného pažení stěn výkopu hl přes 4 do 8 m | m2 | 156 |  | 0 | CS ÚRS 2021 02 |  | základní |  | 0 | 0.00072 | 0.11232 | 0 | 0 | 4 | K | 3 |  |  |  | ROZPOCET | 0 | 0 | 0 | 0 | 0 | 1 | 0 | 4 | 668246432
| PP |  | Zřízení pažení stěn výkopu bez rozepření nebo vzepření příložné, hloubky přes 4 do 8 m | [14 empty] | PP | 3
| Online PSC |  | https://podminky.urs.cz/item/CS_URS_2021_02/151101202 | [14 empty] | Online PSC | 3
| VV |  | 2*6*2 |  | 24 | [12 empty] | VV | 3 | 2 | True | 0 | ROZPOCET
| VV |  | 11*6*2 |  | 132 | [12 empty] | VV | 3 | 2 | True | 0 | ROZPOCET
| VV |  | Součet |  | 156 | [12 empty] | VV | 3 | 4 | True | 1 | ROZPOCET
124 | K | 151101212 | Odstranění příložného pažení stěn hl přes 4 do 8 m | m2 | 156 |  | 0 | CS ÚRS 2021 02 |  | základní |  | 0 | 0 | 0 | 0 | 0 | 4 | K | 3 |  |  |  | ROZPOCET | 0 | 0 | 0 | 0 | 0 | 1 | 0 | 4 | -1605452171
| PP |  | Odstranění pažení stěn výkopu bez rozepření nebo vzepření s uložením pažin na vzdálenost do 3 m od okraje výkopu příložné, hloubky přes 4 do 8 m | [14 empty] | PP | 3
| Online PSC |  | https://podminky.urs.cz/item/CS_URS_2021_02/151101212 | [14 empty] | Online PSC | 3
24 | K | 133251101 | Hloubení šachet nezapažených v hornině třídy těžitelnosti I skupiny 3 objem do 20 m3 | m3 | 8.5 |  | 0 | CS ÚRS 2021 02 |  | základní |  | 0 | 0 | 0 | 0 | 0 | 4 | K | 3 |  |  |  | ROZPOCET | 0 | 0 | 0 | 0 | 0 | 1 | 0 | 4 | 1750310331
| PP |  | Hloubení nezapažených šachet strojně v hornině třídy těžitelnosti I skupiny 3 do 20 m3 | [14 empty] | PP | 3
| Online PSC |  | https://podminky.urs.cz/item/CS_URS_2021_02/133251101 | [14 empty] | Online PSC | 3
25 | K | 174151101 | Zásyp jam, šachet rýh nebo kolem objektů sypaninou se zhutněním | m3 | 290.625 |  | 0 | CS ÚRS 2021 02 |  | základní |  | 0 | 0 | 0 | 0 | 0 | 4 | K | 3 |  |  |  | ROZPOCET | 0 | 0 | 0 | 0 | 0 | 1 | 0 | 4 | 1603918896
| PP |  | Zásyp sypaninou z jakékoliv horniny strojně s uložením výkopku ve vrstvách se zhutněním jam, šachet, rýh nebo kolem objektů v těchto vykopávkách | [14 empty] | PP | 3
| Online PSC |  | https://podminky.urs.cz/item/CS_URS_2021_02/174151101 | [14 empty] | Online PSC | 3
| VV |  | 1*0,95*78 |  | 74.1 | [12 empty] | VV | 3 | 2 | True | 0 | ROZPOCET
| VV |  | 0,5*0,7*(32+7+85) |  | 43.4 | [12 empty] | VV | 3 | 2 | True | 0 | ROZPOCET
| VV |  | 11*2*6 |  | 132 | [12 empty] | VV | 3 | 2 | True | 0 | ROZPOCET
| VV |  | 0,25*0,35*470 |  | 41.125 | [12 empty] | VV | 3 | 2 | True | 0 | ROZPOCET
| VV |  | Součet |  | 290.625 | [12 empty] | VV | 3 | 4 | True | 1 | ROZPOCET
26 | M | 58344197 | štěrkodrť frakce 0/63 | t | 184.36 |  | 0 | CS ÚRS 2021 02 |  | základní |  | 0 | 1 | 184.36 | 0 | 0 | 8 | M | 3 |  |  |  | ROZPOCET | 0 | 0 | 0 | 0 | 0 | 1 | 0 | 4 | 2113773359
| PP |  | štěrkodrť frakce 0/63 | [14 empty] | PP | 3
| Online PSC |  | https://podminky.urs.cz/item/CS_URS_2021_02/58344197 | [14 empty] | Online PSC | 3
125 | M | 58337344 | štěrkopísek frakce 0/32 | t | 212 |  | 0 | CS ÚRS 2021 02 |  | základní |  | 0 | 1 | 212 | 0 | 0 | 8 | M | 3 |  |  |  | ROZPOCET | 0 | 0 | 0 | 0 | 0 | 1 | 0 | 4 | 952956435
| PP |  | štěrkopísek frakce 0/32 | [14 empty] | PP | 3
| Online PSC |  | https://podminky.urs.cz/item/CS_URS_2021_02/58337344 | [14 empty] | Online PSC | 3
27 | K | 175151101 | Obsypání potrubí strojně sypaninou bez prohození, uloženou do 3 m | m3 | 78.375 |  | 0 | CS ÚRS 2021 02 |  | základní |  | 0 | 0 | 0 | 0 | 0 | 4 | K | 3 |  |  |  | ROZPOCET | 0 | 0 | 0 | 0 | 0 | 1 | 0 | 4 | 379962842
| PP |  | Obsypání potrubí strojně sypaninou z vhodných třídy těžitelnosti I a II, skupiny 1 až 4 nebo materiálem připraveným podél výkopu ve vzdálenosti do 3 m od jeho kraje, pro jakoukoliv hloubku výkopu a míru zhutnění bez prohození sypaniny | [14 empty] | PP | 3
| Online PSC |  | https://podminky.urs.cz/item/CS_URS_2021_02/175151101 | [14 empty] | Online PSC | 3
| VV |  | 0,5*0,3*(32+7+85) |  | 18.6 | [12 empty] | VV | 3 | 2 | True | 0 | ROZPOCET
| VV |  | 0,15*0,35*470 |  | 24.675 | [12 empty] | VV | 3 | 2 | True | 0 | ROZPOCET
| VV |  | 1*0,45*78 |  | 35.1 | [12 empty] | VV | 3 | 2 | True | 0 | ROZPOCET
| VV |  | Součet |  | 78.375 | [12 empty] | VV | 3 | 4 | True | 1 | ROZPOCET
28 | M | 58337310 | štěrkopísek frakce 0/4 | t | 89.663 |  | 0 | CS ÚRS 2021 02 |  | základní |  | 0 | 1 | 89.663 | 0 | 0 | 8 | M | 3 |  |  |  | ROZPOCET | 0 | 0 | 0 | 0 | 0 | 1 | 0 | 4 | -571966166
| PP |  | štěrkopísek frakce 0/4 | [14 empty] | PP | 3
| Online PSC |  | https://podminky.urs.cz/item/CS_URS_2021_02/58337310 | [14 empty] | Online PSC | 3
29 | K | 122251104 | Odkopávky a prokopávky nezapažené v hornině třídy těžitelnosti I skupiny 3 objem do 500 m3 strojně | m3 | 776.76 |  | 0 | CS ÚRS 2021 02 |  | základní |  | 0 | 0 | 0 | 0 | 0 | 4 | K | 3 |  |  |  | ROZPOCET | 0 | 0 | 0 | 0 | 0 | 1 | 0 | 4 | -1457248012
| PP |  | Odkopávky a prokopávky nezapažené strojně v hornině třídy těžitelnosti I skupiny 3 přes 100 do 500 m3 | [14 empty] | PP | 3
| Online PSC |  | https://podminky.urs.cz/item/CS_URS_2021_02/122251104 | [14 empty] | Online PSC | 3
30 | K | 162751117 | Vodorovné přemístění přes 9 000 do 10000 m výkopku/sypaniny z horniny třídy těžitelnosti I skupiny 1 až 3 | m3 | 1091.96 |  | 0 | CS ÚRS 2021 02 |  | základní |  | 0 | 0 | 0 | 0 | 0 | 4 | K | 3 |  |  |  | ROZPOCET | 0 | 0 | 0 | 0 | 0 | 1 | 0 | 4 | 1910645029
| PP |  | Vodorovné přemístění výkopku nebo sypaniny po suchu na obvyklém dopravním prostředku, bez naložení výkopku, avšak se složením bez rozhrnutí z horniny třídy těžitelnosti I skupiny 1 až 3 na vzdálenost přes 9 000 do 10 000 m | [14 empty] | PP | 3
| Online PSC |  | https://podminky.urs.cz/item/CS_URS_2021_02/162751117 | [14 empty] | Online PSC | 3
| VV |  | 127,8+109,2+132+8,2+776,76-62 |  | 1091.96 | [12 empty] | VV | 3 | 2 | True | 1 | ROZPOCET
31 | K | 171251201 | Uložení sypaniny na skládky nebo meziskládky | m3 | 1091.96 |  | 0 | CS ÚRS 2021 02 |  | základní |  | 0 | 0 | 0 | 0 | 0 | 4 | K | 3 |  |  |  | ROZPOCET | 0 | 0 | 0 | 0 | 0 | 1 | 0 | 4 | 162308028
| PP |  | Uložení sypaniny na skládky nebo meziskládky bez hutnění s upravením uložené sypaniny do předepsaného tvaru | [14 empty] | PP | 3
| Online PSC |  | https://podminky.urs.cz/item/CS_URS_2021_02/171251201 | [14 empty] | Online PSC | 3
32 | K | 171201231 | Poplatek za uložení zeminy a kamení na recyklační skládce (skládkovné) kód odpadu 17 05 04 | t | 1747.136 |  | 0 | CS ÚRS 2021 02 |  | základní |  | 0 | 0 | 0 | 0 | 0 | 4 | K | 3 |  |  |  | ROZPOCET | 0 | 0 | 0 | 0 | 0 | 1 | 0 | 4 | -228222013
| PP |  | Poplatek za uložení stavebního odpadu na recyklační skládce (skládkovné) zeminy a kamení zatříděného do Katalogu odpadů pod kódem 17 05 04 | [14 empty] | PP | 3
| Online PSC |  | https://podminky.urs.cz/item/CS_URS_2021_02/171201231 | [14 empty] | Online PSC | 3
| VV |  | 1091,96*1,6 |  | 1747.136 | [12 empty] | VV | 3 | 2 | True | 1 | ROZPOCET
33 | K | 129001101 | Příplatek za ztížení odkopávky nebo prokopávky v blízkosti inženýrských sítí | m3 | 287.15 |  | 0 | CS ÚRS 2021 02 |  | základní |  | 0 | 0 | 0 | 0 | 0 | 4 | K | 3 |  |  |  | ROZPOCET | 0 | 0 | 0 | 0 | 0 | 1 | 0 | 4 | 271759644
| PP |  | Příplatek k cenám vykopávek za ztížení vykopávky v blízkosti podzemního vedení nebo výbušnin v horninách jakékoliv třídy | [14 empty] | PP | 3
| Online PSC |  | https://podminky.urs.cz/item/CS_URS_2021_02/129001101 | [14 empty] | Online PSC | 3
34 | K | 119001421 | Dočasné zajištění kabelů a kabelových tratí ze 3 volně ložených kabelů | m | 124 |  | 0 | CS ÚRS 2021 02 |  | základní |  | 0 | 0.0369 | 4.5756 | 0 | 0 | 4 | K | 3 |  |  |  | ROZPOCET | 0 | 0 | 0 | 0 | 0 | 1 | 0 | 4 | -501463807
| PP |  | Dočasné zajištění podzemního potrubí nebo vedení ve výkopišti ve stavu i poloze, ve kterých byla na začátku zemních prací a to s podepřením, vzepřením nebo vyvěšením, případně s ochranným bedněním, se zřízením a odstraněním zajišťovací konstrukce, s opotřebením hmot kabelů a kabelových tratí z volně ložených kabelů a to do 3 kabelů | [14 empty] | PP | 3
| Online PSC |  | https://podminky.urs.cz/item/CS_URS_2021_02/119001421 | [14 empty] | Online PSC | 3
35 | K | 181951112 | Úprava pláně v hornině třídy těžitelnosti I skupiny 1 až 3 se zhutněním strojně | m2 | 3880 |  | 0 | CS ÚRS 2021 02 |  | základní |  | 0 | 0 | 0 | 0 | 0 | 4 | K | 3 |  |  |  | ROZPOCET | 0 | 0 | 0 | 0 | 0 | 1 | 0 | 4 | -356983928
| PP |  | Úprava pláně vyrovnáním výškových rozdílů strojně v hornině třídy těžitelnosti I, skupiny 1 až 3 se zhutněním | [14 empty] | PP | 3
| Online PSC |  | https://podminky.urs.cz/item/CS_URS_2021_02/181951112 | [14 empty] | Online PSC | 3
| VV |  | 704+1300+1475+143+258 |  | 3880 | [12 empty] | VV | 3 | 2 | True | 1 | ROZPOCET
36 | K | 043154000 | Zkoušky hutnicí | kus | 5 |  | 0 | CS ÚRS 2021 02 |  | základní |  | 0 | 0 | 0 | 0 | 0 | 1024 | K | 3 |  |  |  | ROZPOCET | 0 | 0 | 0 | 0 | 0 | 1 | 0 | 1024 | 519539120
| PP |  | Zkoušky hutnicí | [14 empty] | PP | 3
| Online PSC |  | https://podminky.urs.cz/item/CS_URS_2021_02/043154000 | [14 empty] | Online PSC | 3
| D | 17 | Výměna podloží tl. 200 mm |  |  |  | 0 |  |  |  |  | 0 |  | 0.90695 |  | 0 | 1 | D | 2 |  |  |  | ROZPOCET | [6 empty] | 0
37 | K | 122251104.1 | Odkopávky a prokopávky nezapažené v hornině třídy těžitelnosti I skupiny 3 objem do 500 m3 strojně | m3 | 388 |  | 0 | CS ÚRS 2021 02 |  | základní |  | 0 | 0 | 0 | 0 | 0 | 4 | K | 3 |  |  |  | ROZPOCET | 0 | 0 | 0 | 0 | 0 | 1 | 0 | 4 | 896077227
| PP |  | Odkopávky a prokopávky nezapažené strojně v hornině třídy těžitelnosti I skupiny 3 přes 100 do 500 m3 | [14 empty] | PP | 3
| Online PSC |  | https://podminky.urs.cz/item/CS_URS_2021_02/122251104.1 | [14 empty] | Online PSC | 3
| VV |  | (704+1300+1475+143+258)*0,2*0,5 |  | 388 | [12 empty] | VV | 3 | 2 | True | 1 | ROZPOCET
38 | K | 162751117.1 | Vodorovné přemístění přes 9 000 do 10000 m výkopku/sypaniny z horniny třídy těžitelnosti I skupiny 1 až 3 | m3 | 388 |  | 0 | CS ÚRS 2021 02 |  | základní |  | 0 | 0 | 0 | 0 | 0 | 4 | K | 3 |  |  |  | ROZPOCET | 0 | 0 | 0 | 0 | 0 | 1 | 0 | 4 | -1207136211
| PP |  | Vodorovné přemístění výkopku nebo sypaniny po suchu na obvyklém dopravním prostředku, bez naložení výkopku, avšak se složením bez rozhrnutí z horniny třídy těžitelnosti I skupiny 1 až 3 na vzdálenost přes 9 000 do 10 000 m | [14 empty] | PP | 3
| Online PSC |  | https://podminky.urs.cz/item/CS_URS_2021_02/162751117.1 | [14 empty] | Online PSC | 3
39 | K | 171201231 | Poplatek za uložení zeminy a kamení na recyklační skládce (skládkovné) kód odpadu 17 05 04 | t | 620.8 |  | 0 | CS ÚRS 2021 02 |  | základní |  | 0 | 0 | 0 | 0 | 0 | 4 | K | 3 |  |  |  | ROZPOCET | 0 | 0 | 0 | 0 | 0 | 1 | 0 | 4 | -554627669
| PP |  | Poplatek za uložení stavebního odpadu na recyklační skládce (skládkovné) zeminy a kamení zatříděného do Katalogu odpadů pod kódem 17 05 04 | [14 empty] | PP | 3
| Online PSC |  | https://podminky.urs.cz/item/CS_URS_2021_02/171201231 | [14 empty] | Online PSC | 3
| VV |  | 388*1,6 |  | 620.8 | [12 empty] | VV | 3 | 2 | True | 1 | ROZPOCET
40 | K | 171251201.1 | Uložení sypaniny na skládky nebo meziskládky | m3 | 388 |  | 0 | CS ÚRS 2021 02 |  | základní |  | 0 | 0 | 0 | 0 | 0 | 4 | K | 3 |  |  |  | ROZPOCET | 0 | 0 | 0 | 0 | 0 | 1 | 0 | 4 | 319075529
| PP |  | Uložení sypaniny na skládky nebo meziskládky bez hutnění s upravením uložené sypaniny do předepsaného tvaru | [14 empty] | PP | 3
| Online PSC |  | https://podminky.urs.cz/item/CS_URS_2021_02/171251201.1 | [14 empty] | Online PSC | 3
41 | K | 564961315 | Podklad z betonového recyklátu tl 200 mm | m2 | 1940 |  | 0 | CS ÚRS 2021 02 |  | základní |  | 0 | 0 | 0 | 0 | 0 | 4 | K | 3 |  |  |  | ROZPOCET | 0 | 0 | 0 | 0 | 0 | 1 | 0 | 4 | -1740761389
| PP |  | Podklad nebo podsyp z betonového recyklátu s rozprostřením a zhutněním, po zhutnění tl. 200 mm | [14 empty] | PP | 3
| Online PSC |  | https://podminky.urs.cz/item/CS_URS_2021_02/564961315 | [14 empty] | Online PSC | 3
| P |  | Poznámka k položce: fr. 0-93 | [14 empty] | P | 3
| VV |  | (704+1300+1475+143+258)*0,5 |  | 1940 | [12 empty] | VV | 3 | 2 | True | 1 | ROZPOCET
42 | K | 919726122.1 | Geotextilie pro ochranu, separaci a filtraci netkaná měrná hm přes 200 do 300 g/m2 | m2 | 1940 |  | 0 | CS ÚRS 2021 02 |  | základní |  | 0 | 0.0004675 | 0.90695 | 0 | 0 | 4 | K | 3 |  |  |  | ROZPOCET | 0 | 0 | 0 | 0 | 0 | 1 | 0 | 4 | 1885530966
| PP |  | Geotextilie netkaná pro ochranu, separaci nebo filtraci měrná hmotnost přes 200 do 300 g/m2 | [14 empty] | PP | 3
| Online PSC |  | https://podminky.urs.cz/item/CS_URS_2021_02/919726122.1 | [14 empty] | Online PSC | 3
43 | K | 181951112.1 | Úprava pláně v hornině třídy těžitelnosti I skupiny 1 až 3 se zhutněním strojně | m2 | 1940 |  | 0 | CS ÚRS 2021 02 |  | základní |  | 0 | 0 | 0 | 0 | 0 | 4 | K | 3 |  |  |  | ROZPOCET | 0 | 0 | 0 | 0 | 0 | 1 | 0 | 4 | -1692536869
| PP |  | Úprava pláně vyrovnáním výškových rozdílů strojně v hornině třídy těžitelnosti I, skupiny 1 až 3 se zhutněním | [14 empty] | PP | 3
| Online PSC |  | https://podminky.urs.cz/item/CS_URS_2021_02/181951112.1 | [14 empty] | Online PSC | 3
44 | K | 043154000 | Zkoušky hutnicí | kus | 3 |  | 0 | CS ÚRS 2021 02 |  | základní |  | 0 | 0 | 0 | 0 | 0 | 1024 | K | 3 |  |  |  | ROZPOCET | 0 | 0 | 0 | 0 | 0 | 1 | 0 | 1024 | 351251833
| PP |  | Zkoušky hutnicí | [14 empty] | PP | 3
| Online PSC |  | https://podminky.urs.cz/item/CS_URS_2021_02/043154000 | [14 empty] | Online PSC | 3
| D | 5 | Komunikace pozemní |  |  |  | 0 |  |  |  |  | 0 |  | 1010.6561 |  | 0 | 1 | D | 2 |  |  |  | ROZPOCET | [6 empty] | 0
45 | K | 564851111 | Podklad ze štěrkodrtě ŠD tl 150 mm | m2 | 4326 |  | 0 | CS ÚRS 2021 02 |  | základní |  | 0 | 0 | 0 | 0 | 0 | 4 | K | 3 |  |  |  | ROZPOCET | 0 | 0 | 0 | 0 | 0 | 1 | 0 | 4 | -576592426
| PP |  | Podklad ze štěrkodrti ŠD s rozprostřením a zhutněním, po zhutnění tl. 150 mm | [14 empty] | PP | 3
| Online PSC |  | https://podminky.urs.cz/item/CS_URS_2021_02/564851111 | [14 empty] | Online PSC | 3
| VV |  | 2*704+1475+1300+143 |  | 4326 | [12 empty] | VV | 3 | 2 | True | 1 | ROZPOCET
46 | K | 564851114 | Podklad ze štěrkodrtě ŠD tl 180 mm | m2 | 1475 |  | 0 | CS ÚRS 2021 02 |  | základní |  | 0 | 0 | 0 | 0 | 0 | 4 | K | 3 |  |  |  | ROZPOCET | 0 | 0 | 0 | 0 | 0 | 1 | 0 | 4 | 307409210
| PP |  | Podklad ze štěrkodrti ŠD s rozprostřením a zhutněním, po zhutnění tl. 180 mm | [14 empty] | PP | 3
| Online PSC |  | https://podminky.urs.cz/item/CS_URS_2021_02/564851114 | [14 empty] | Online PSC | 3
47 | K | 564861111 | Podklad ze štěrkodrtě ŠD tl 200 mm | m2 | 1443 |  | 0 | CS ÚRS 2021 02 |  | základní |  | 0 | 0 | 0 | 0 | 0 | 4 | K | 3 |  |  |  | ROZPOCET | 0 | 0 | 0 | 0 | 0 | 1 | 0 | 4 | -2123982551
| PP |  | Podklad ze štěrkodrti ŠD s rozprostřením a zhutněním, po zhutnění tl. 200 mm | [14 empty] | PP | 3
| Online PSC |  | https://podminky.urs.cz/item/CS_URS_2021_02/564861111 | [14 empty] | Online PSC | 3
48 | K | 564871111 | Podklad ze štěrkodrtě ŠD tl 250 mm | m2 | 258 |  | 0 | CS ÚRS 2021 02 |  | základní |  | 0 | 0 | 0 | 0 | 0 | 4 | K | 3 |  |  |  | ROZPOCET | 0 | 0 | 0 | 0 | 0 | 1 | 0 | 4 | 465215181
| PP |  | Podklad ze štěrkodrti ŠD s rozprostřením a zhutněním, po zhutnění tl. 250 mm | [14 empty] | PP | 3
| Online PSC |  | https://podminky.urs.cz/item/CS_URS_2021_02/564871111 | [14 empty] | Online PSC | 3
49 | K | 577134121 | Asfaltový beton vrstva obrusná ACO 11 (ABS) tř. I tl 40 mm š přes 3 m z nemodifikovaného asfaltu | m2 | 799 |  | 0 | CS ÚRS 2021 02 |  | základní |  | 0 | 0 | 0 | 0 | 0 | 4 | K | 3 |  |  |  | ROZPOCET | 0 | 0 | 0 | 0 | 0 | 1 | 0 | 4 | -1807101731
| PP |  | Asfaltový beton vrstva obrusná ACO 11 (ABS) s rozprostřením a se zhutněním z nemodifikovaného asfaltu v pruhu šířky přes 3 m tř. I, po zhutnění tl. 40 mm | [14 empty] | PP | 3
| Online PSC |  | https://podminky.urs.cz/item/CS_URS_2021_02/577134121 | [14 empty] | Online PSC | 3
| VV |  | 704+95 |  | 799 | [12 empty] | VV | 3 | 2 | True | 1 | ROZPOCET
50 | K | 565155121 | Asfaltový beton vrstva podkladní ACP 16 (obalované kamenivo OKS) tl 70 mm š přes 3 m | m2 | 799 |  | 0 | CS ÚRS 2021 02 |  | základní |  | 0 | 0 | 0 | 0 | 0 | 4 | K | 3 |  |  |  | ROZPOCET | 0 | 0 | 0 | 0 | 0 | 1 | 0 | 4 | -1204753512
| PP |  | Asfaltový beton vrstva podkladní ACP 16 (obalované kamenivo střednězrnné - OKS) s rozprostřením a zhutněním v pruhu šířky přes 3 m, po zhutnění tl. 70 mm | [14 empty] | PP | 3
| Online PSC |  | https://podminky.urs.cz/item/CS_URS_2021_02/565155121 | [14 empty] | Online PSC | 3
51 | K | 573111112 | Postřik živičný infiltrační s posypem z asfaltu množství 1 kg/m2 | m2 | 799 |  | 0 | CS ÚRS 2021 02 |  | základní |  | 0 | 0 | 0 | 0 | 0 | 4 | K | 3 |  |  |  | ROZPOCET | 0 | 0 | 0 | 0 | 0 | 1 | 0 | 4 | 1811439862
| PP |  | Postřik infiltrační PI z asfaltu silničního s posypem kamenivem, v množství 1,00 kg/m2 | [14 empty] | PP | 3
| Online PSC |  | https://podminky.urs.cz/item/CS_URS_2021_02/573111112 | [14 empty] | Online PSC | 3
52 | K | 573211107 | Postřik živičný spojovací z asfaltu v množství 0,30 kg/m2 | m2 | 799 |  | 0 | CS ÚRS 2021 02 |  | základní |  | 0 | 0 | 0 | 0 | 0 | 4 | K | 3 |  |  |  | ROZPOCET | 0 | 0 | 0 | 0 | 0 | 1 | 0 | 4 | 2132786482
| PP |  | Postřik spojovací PS bez posypu kamenivem z asfaltu silničního, v množství 0,30 kg/m2 | [14 empty] | PP | 3
| Online PSC |  | https://podminky.urs.cz/item/CS_URS_2021_02/573211107 | [14 empty] | Online PSC | 3
53 | K | 596212213 | Kladení zámkové dlažby pozemních komunikací tl 80 mm skupiny A pl přes 300 m2 | m2 | 275 |  | 0 | CS ÚRS 2021 02 |  | základní |  | 0 | 0.10362 | 28.4955 | 0 | 0 | 4 | K | 3 |  |  |  | ROZPOCET | 0 | 0 | 0 | 0 | 0 | 1 | 0 | 4 | 577072027
| PP |  | Kladení dlažby z betonových zámkových dlaždic pozemních komunikací s ložem z kameniva těženého nebo drceného tl. do 50 mm, s vyplněním spár, s dvojitým hutněním vibrováním a se smetením přebytečného materiálu na krajnici tl. 80 mm skupiny A, pro plochy přes 300 m2 | [14 empty] | PP | 3
| Online PSC |  | https://podminky.urs.cz/item/CS_URS_2021_02/596212213 | [14 empty] | Online PSC | 3
| P |  | Poznámka k položce: | [14 empty] | P | 3
| VV |  | 17+258 |  | 275 | [12 empty] | VV | 3 | 2 | True | 1 | ROZPOCET
54 | M | 59245030 | dlažba tvar čtverec betonová 200x200x80mm přírodní | m2 | 263 |  | 0 | CS ÚRS 2021 02 |  | základní |  | 0 | 0.15 | 39.45 | 0 | 0 | 8 | M | 3 |  |  |  | ROZPOCET | 0 | 0 | 0 | 0 | 0 | 1 | 0 | 4 | -1894075213
| PP |  | dlažba tvar čtverec betonová 200x200x80mm přírodní | [14 empty] | PP | 3
| Online PSC |  | https://podminky.urs.cz/item/CS_URS_2021_02/59245030 | [14 empty] | Online PSC | 3
55 | K | 596212313 | Kladení zámkové dlažby pozemních komunikací tl do 100 mm skupiny A pl přes 300 m2 | m2 | 1443 |  | 0 | CS ÚRS 2021 02 |  | základní |  | 0 | 0.10503 | 151.5583 | 0 | 0 | 4 | K | 3 |  |  |  | ROZPOCET | 0 | 0 | 0 | 0 | 0 | 1 | 0 | 4 | 73217069
| PP |  | Kladení dlažby z betonových zámkových dlaždic pozemních komunikací s ložem z kameniva těženého nebo drceného tl. do 50 mm, s vyplněním spár, s dvojitým hutněním vibrováním a se smetením přebytečného materiálu na krajnici tl. 100 mm skupiny A, pro plochy přes 300 m2 | [14 empty] | PP | 3
| Online PSC |  | https://podminky.urs.cz/item/CS_URS_2021_02/596212313 | [14 empty] | Online PSC | 3
| P |  | Poznámka k položce: Ložní vrstva – vápencová drť, zrnitost frakce 2-5, vodopropustnost ve zhutněném stavu více než 540 l/s.ha. | [14 empty] | P | 3
| VV |  | 1300+143 |  | 1443 | [12 empty] | VV | 3 | 2 | True | 1 | ROZPOCET
56 | M | dodávka-56 | průsaková betonová dlažba min.160mm x min. 160mm, tloušťka 100mm šedá | m2 | 1457 |  | 0 |  |  | základní |  | 0 | 0 | 0 | 0 | 0 | 8 | M | 3 |  |  |  | ROZPOCET | 0 | 0 | 0 | 0 | 0 | 1 | 0 | 4 | 440123063
| PP |  | průsaková betonová dlažba min.160mm x min. 160mm, tloušťka 100mm šedá | [14 empty] | PP | 3
| P |  | Poznámka k položce: plošná dlažba pro vsakování dešťových srážek a jejich pročištění včetně zbavení od nečistot v podobě minerálních olejů. Kvalita betonu C55/67 v lícním betonu, C50/60 v jádru. | [14 empty] | P | 3
57 | K | 593532114 | Kladení dlažby z plastových vegetačních dlaždic pozemních komunikací se zámkem tl 60 mm pl přes 300 m2 | m2 | 1475 |  | 0 | CS ÚRS 2021 02 |  | základní |  | 0 | 0.04 | 59 | 0 | 0 | 4 | K | 3 |  |  |  | ROZPOCET | 0 | 0 | 0 | 0 | 0 | 1 | 0 | 4 | 2000678844
| PP |  | Kladení dlažby z plastových vegetačních tvárnic pozemních komunikací s vyrovnávací vrstvou z kameniva tl. do 20 mm a s vyplněním vegetačních otvorů se zámkem tl. přes 30 do 60 mm, pro plochy přes 300 m2 | [14 empty] | PP | 3
| Online PSC |  | https://podminky.urs.cz/item/CS_URS_2021_02/593532114 | [14 empty] | Online PSC | 3
58 | M | 56245141 | dlažba zatravňovací recyklovaný PE nosnost 350t/m2 330x330x50mm černá | m2 | 1490 |  | 0 | CS ÚRS 2021 02 |  | základní |  | 0 | 0.0108 | 16.092 | 0 | 0 | 8 | M | 3 |  |  |  | ROZPOCET | 0 | 0 | 0 | 0 | 0 | 1 | 0 | 4 | -1784617316
| PP |  | dlažba zatravňovací recyklovaný PE nosnost 350t/m2 330x330x50mm černá | [14 empty] | PP | 3
| Online PSC |  | https://podminky.urs.cz/item/CS_URS_2021_02/56245141 | [14 empty] | Online PSC | 3
| P |  | Poznámka k položce: tloušťka stěn min. 5 mm | [14 empty] | P | 3
59 | M | 58337401 | kamenivo dekorační (kačírek) frakce 8/16 | t | 716 |  | 0 | CS ÚRS 2021 02 |  | základní |  | 0 | 1 | 716 | 0 | 0 | 8 | M | 3 |  |  |  | ROZPOCET | 0 | 0 | 0 | 0 | 0 | 1 | 0 | 4 | -418562832
| PP |  | kamenivo dekorační (kačírek) frakce 8/16 | [14 empty] | PP | 3
| Online PSC |  | https://podminky.urs.cz/item/CS_URS_2021_02/58337401 | [14 empty] | Online PSC | 3
60 | K | dodmtž-60 | Plastové terčíky bílé | ks | 1800 |  | 0 |  |  | základní |  | 0 | 0 | 0 | 0 | 0 | 4 | K | 3 |  |  |  | ROZPOCET | 0 | 0 | 0 | 0 | 0 | 1 | 0 | 4 | 1348110638
| PP |  | Plastové terčíky bílé | [14 empty] | PP | 3
| P |  | Poznámka k položce: V10b | [14 empty] | P | 3
61 | K | 919732221 | Styčná spára napojení nového živičného povrchu na stávající za tepla š 15 mm hl 25 mm bez prořezání | m | 100 |  | 0 | CS ÚRS 2021 02 |  | základní |  | 0 | 0.0006032 | 0.06032 | 0 | 0 | 4 | K | 3 |  |  |  | ROZPOCET | 0 | 0 | 0 | 0 | 0 | 1 | 0 | 4 | 125096370
| PP |  | Styčná pracovní spára při napojení nového živičného povrchu na stávající se zalitím za tepla modifikovanou asfaltovou hmotou s posypem vápenným hydrátem šířky do 15 mm, hloubky do 25 mm bez prořezání spáry | [14 empty] | PP | 3
| Online PSC |  | https://podminky.urs.cz/item/CS_URS_2021_02/919732221 | [14 empty] | Online PSC | 3
62 | K | 181951112 | Úprava pláně v hornině třídy těžitelnosti I skupiny 1 až 3 se zhutněním strojně | m2 | 3880 |  | 0 | CS ÚRS 2021 02 |  | základní |  | 0 | 0 | 0 | 0 | 0 | 4 | K | 3 |  |  |  | ROZPOCET | 0 | 0 | 0 | 0 | 0 | 1 | 0 | 4 | 788131789
| PP |  | Úprava pláně vyrovnáním výškových rozdílů strojně v hornině třídy těžitelnosti I, skupiny 1 až 3 se zhutněním | [14 empty] | PP | 3
| Online PSC |  | https://podminky.urs.cz/item/CS_URS_2021_02/181951112 | [14 empty] | Online PSC | 3
63 | K | 043154000 | Zkoušky hutnicí | kus | 5 |  | 0 | CS ÚRS 2021 02 |  | základní |  | 0 | 0 | 0 | 0 | 0 | 1024 | K | 3 |  |  |  | ROZPOCET | 0 | 0 | 0 | 0 | 0 | 1 | 0 | 1024 | 1421797614
| PP |  | Zkoušky hutnicí | [14 empty] | PP | 3
| Online PSC |  | https://podminky.urs.cz/item/CS_URS_2021_02/043154000 | [14 empty] | Online PSC | 3
| D | 89 | Ostatní konstrukce |  |  |  | 0 |  |  |  |  | 0 |  | 8.6034 |  | 0 | 1 | D | 2 |  |  |  | ROZPOCET | [6 empty] | 0
64 | K | 871315221 | Kanalizační potrubí z tvrdého PVC jednovrstvé tuhost třídy SN8 DN 160 | m | 78 |  | 0 | CS ÚRS 2021 02 |  | základní |  | 0 | 0.0027611 | 0.21537 | 0 | 0 | 4 | K | 3 |  |  |  | ROZPOCET | 0 | 0 | 0 | 0 | 0 | 1 | 0 | 4 | 2139975613
| PP |  | Kanalizační potrubí z tvrdého PVC v otevřeném výkopu ve sklonu do 20 %, hladkého plnostěnného jednovrstvého, tuhost třídy SN 8 DN 160 | [14 empty] | PP | 3
| Online PSC |  | https://podminky.urs.cz/item/CS_URS_2021_02/871315221 | [14 empty] | Online PSC | 3
65 | M | 28611164 | trubka kanalizační PVC DN 160x1000mm SN8 | m | 78 |  | 0 | CS ÚRS 2021 02 |  | základní |  | 0 | 0.00267 | 0.20826 | 0 | 0 | 8 | M | 3 |  |  |  | ROZPOCET | 0 | 0 | 0 | 0 | 0 | 1 | 0 | 4 | -1736756967
| PP |  | trubka kanalizační PVC DN 160x1000mm SN8 | [14 empty] | PP | 3
| Online PSC |  | https://podminky.urs.cz/item/CS_URS_2021_02/28611164 | [14 empty] | Online PSC | 3
66 | K | 877315211 | Montáž tvarovek z tvrdého PVC-systém KG nebo z polypropylenu-systém KG 2000 jednoosé DN 160 | kus | 18 |  | 0 | CS ÚRS 2021 02 |  | základní |  | 0 | 3.75e-06 | 6.75e-05 | 0 | 0 | 4 | K | 3 |  |  |  | ROZPOCET | 0 | 0 | 0 | 0 | 0 | 1 | 0 | 4 | -1037070789
| PP |  | Montáž tvarovek na kanalizačním potrubí z trub z plastu z tvrdého PVC nebo z polypropylenu v otevřeném výkopu jednoosých DN 160 | [14 empty] | PP | 3
| Online PSC |  | https://podminky.urs.cz/item/CS_URS_2021_02/877315211 | [14 empty] | Online PSC | 3
67 | M | 28611362 | koleno kanalizace PVC KG 160x67° | kus | 7 |  | 0 | CS ÚRS 2021 02 |  | základní |  | 0 | 0.00072 | 0.00504 | 0 | 0 | 8 | M | 3 |  |  |  | ROZPOCET | 0 | 0 | 0 | 0 | 0 | 1 | 0 | 4 | 2131612618
| PP |  | koleno kanalizace PVC KG 160x67° | [14 empty] | PP | 3
| Online PSC |  | https://podminky.urs.cz/item/CS_URS_2021_02/28611362 | [14 empty] | Online PSC | 3
68 | M | 28611363 | koleno kanalizační PVC KG 160x87° | kus | 7 |  | 0 | CS ÚRS 2021 02 |  | základní |  | 0 | 0.00088 | 0.00616 | 0 | 0 | 8 | M | 3 |  |  |  | ROZPOCET | 0 | 0 | 0 | 0 | 0 | 1 | 0 | 4 | -1122781744
| PP |  | koleno kanalizační PVC KG 160x87° | [14 empty] | PP | 3
| Online PSC |  | https://podminky.urs.cz/item/CS_URS_2021_02/28611363 | [14 empty] | Online PSC | 3
69 | K | 877315221 | Montáž tvarovek z tvrdého PVC-systém KG nebo z polypropylenu-systém KG 2000 dvouosé DN 160 | kus | 2 |  | 0 | CS ÚRS 2021 02 |  | základní |  | 0 | 1e-05 | 2e-05 | 0 | 0 | 4 | K | 3 |  |  |  | ROZPOCET | 0 | 0 | 0 | 0 | 0 | 1 | 0 | 4 | 64392439
| PP |  | Montáž tvarovek na kanalizačním potrubí z trub z plastu z tvrdého PVC nebo z polypropylenu v otevřeném výkopu dvouosých DN 160 | [14 empty] | PP | 3
| Online PSC |  | https://podminky.urs.cz/item/CS_URS_2021_02/877315221 | [14 empty] | Online PSC | 3
70 | M | 28612221 | odbočka kanalizační plastová PVC KG DN 160x160/45° SN12/16 | kus | 2 |  | 0 | CS ÚRS 2021 02 |  | základní |  | 0 | 0.0022 | 0.0044 | 0 | 0 | 8 | M | 3 |  |  |  | ROZPOCET | 0 | 0 | 0 | 0 | 0 | 1 | 0 | 4 | 257593464
| PP |  | odbočka kanalizační plastová PVC KG DN 160x160/45° SN12/16 | [14 empty] | PP | 3
| Online PSC |  | https://podminky.urs.cz/item/CS_URS_2021_02/28612221 | [14 empty] | Online PSC | 3
71 | K | 895941111 | Zřízení vpusti kanalizační uliční z betonových dílců typ UV-50 normální | kus | 7 |  | 0 | CS ÚRS 2021 02 |  | základní |  | 0 | 0.3409 | 2.3863 | 0 | 0 | 4 | K | 3 |  |  |  | ROZPOCET | 0 | 0 | 0 | 0 | 0 | 1 | 0 | 4 | -723467144
| PP |  | Zřízení vpusti kanalizační uliční z betonových dílců typ UV-50 normální | [14 empty] | PP | 3
| Online PSC |  | https://podminky.urs.cz/item/CS_URS_2021_02/895941111 | [14 empty] | Online PSC | 3
72 | K | 899204112 | Osazení mříží litinových včetně rámů a košů na bahno pro třídu zatížení D400, E600 | kus | 7 |  | 0 | CS ÚRS 2021 02 |  | základní |  | 0 | 0.21734 | 1.5214 | 0 | 0 | 4 | K | 3 |  |  |  | ROZPOCET | 0 | 0 | 0 | 0 | 0 | 1 | 0 | 4 | -460723226
| PP |  | Osazení mříží litinových včetně rámů a košů na bahno pro třídu zatížení D400, E600 | [14 empty] | PP | 3
| Online PSC |  | https://podminky.urs.cz/item/CS_URS_2021_02/899204112 | [14 empty] | Online PSC | 3
73 | M | dodávka-73 | Plastová mříž D400 | kus | 7 |  | 0 |  |  | základní |  | 0 | 0.035 | 0.245 | 0 | 0 | 8 | M | 3 |  |  |  | ROZPOCET | 0 | 0 | 0 | 0 | 0 | 1 | 0 | 4 | -1324558165
| PP |  | Plastová mříž D400 vč.rámu | [14 empty] | PP | 3
74 | M | 59223864 | prstenec pro uliční vpusť vyrovnávací betonový 390x60x130mm | kus | 7 |  | 0 | CS ÚRS 2021 02 |  | základní |  | 0 | 0.027 | 0.189 | 0 | 0 | 8 | M | 3 |  |  |  | ROZPOCET | 0 | 0 | 0 | 0 | 0 | 1 | 0 | 4 | 578739306
| PP |  | prstenec pro uliční vpusť vyrovnávací betonový 390x60x130mm | [14 empty] | PP | 3
| Online PSC |  | https://podminky.urs.cz/item/CS_URS_2021_02/59223864 | [14 empty] | Online PSC | 3
75 | M | dodávka-68 | Rám pro mříž 500/190 | kus | 7 |  | 0 |  |  | základní |  | 0 | 0.103 | 0.721 | 0 | 0 | 8 | M | 3 |  |  |  | ROZPOCET | 0 | 0 | 0 | 0 | 0 | 1 | 0 | 4 | 98330399
| PP |  | Rám pro mříž 500/190 | [14 empty] | PP | 3
76 | M | 59223820 | vpusť uliční skruž betonová 290x500x50mm s osazením na kalový koš pro těžké naplaveniny | kus | 7 |  | 0 | CS ÚRS 2021 02 |  | základní |  | 0 | 0.087 | 0.609 | 0 | 0 | 8 | M | 3 |  |  |  | ROZPOCET | 0 | 0 | 0 | 0 | 0 | 1 | 0 | 4 | 627495745
| PP |  | vpusť uliční skruž betonová 290x500x50mm s osazením na kalový koš pro těžké naplaveniny | [14 empty] | PP | 3
| Online PSC |  | https://podminky.urs.cz/item/CS_URS_2021_02/59223820 | [14 empty] | Online PSC | 3
77 | M | dodávka-77 | Skruž s odtokem 500/590/150 | kus | 7 |  | 0 |  |  | základní |  | 0 | 0.17 | 1.19 | 0 | 0 | 8 | M | 3 |  |  |  | ROZPOCET | 0 | 0 | 0 | 0 | 0 | 1 | 0 | 4 | 136264179
| PP |  | Skruž s odtokem 500/590/150 | [14 empty] | PP | 3
78 | M | dodávka-78 | Dno bez výtoku 500/525 | kus | 7 |  | 0 |  |  | základní |  | 0 | 0.175 | 1.225 | 0 | 0 | 8 | M | 3 |  |  |  | ROZPOCET | 0 | 0 | 0 | 0 | 0 | 1 | 0 | 4 | 1571796119
| PP |  | Dno bez výtoku 500/525 | [14 empty] | PP | 3
79 | M | dodávka-79 | Kalový koš velký | kus | 7 |  | 0 |  |  | základní |  | 0 | 0.01 | 0.07 | 0 | 0 | 8 | M | 3 |  |  |  | ROZPOCET | 0 | 0 | 0 | 0 | 0 | 1 | 0 | 4 | -286245667
| PP |  | Kalový koš velký | [14 empty] | PP | 3
80 | K | 899722113 | Krytí potrubí z plastů výstražnou fólií z PVC 34cm | m | 78 |  | 0 | CS ÚRS 2021 02 |  | základní |  | 0 | 9.45e-05 | 0.007371 | 0 | 0 | 4 | K | 3 |  |  |  | ROZPOCET | 0 | 0 | 0 | 0 | 0 | 1 | 0 | 4 | 883357813
| PP |  | Krytí potrubí z plastů výstražnou fólií z PVC šířky 34 cm | [14 empty] | PP | 3
| Online PSC |  | https://podminky.urs.cz/item/CS_URS_2021_02/899722113 | [14 empty] | Online PSC | 3
81 | K | dodmtž-81 | Přesuvná spojka s vyrovnávacími kroužky DN 150 | kus | 3 |  | 0 |  |  | základní |  | 0 | 0 | 0 | 0 | 0 | 4 | K | 3 |  |  |  | ROZPOCET | 0 | 0 | 0 | 0 | 0 | 1 | 0 | 4 | -2048087223
| PP |  | Přesuvná spojka s vyrovnávacími kroužky DN 150 | [14 empty] | PP | 3
| P |  | Poznámka k položce: napojení na stávající kanal. připojky | [14 empty] | P | 3
82 | K | mtž-82 | Jádrová navrtávka DN 150/ DN 300 | kus | 7 |  | 0 |  |  | základní |  | 0 | 0 | 0 | 0 | 0 | 4 | K | 3 |  |  |  | ROZPOCET | 0 | 0 | 0 | 0 | 0 | 1 | 0 | 4 | -1926078510
| PP |  | Jádrová navrtávka DN 150/ DN 300 | [14 empty] | PP | 3
83 | M | dodávka-83 | speciální tvarovka pro napojení potrubí DN 150 | kus | 7 |  | 0 |  |  | základní |  | 0 | 0 | 0 | 0 | 0 | 8 | M | 3 |  |  |  | ROZPOCET | 0 | 0 | 0 | 0 | 0 | 1 | 0 | 4 | -626773133
| PP |  | speciální tvarovka pro napojení potrubí DN 150 | [14 empty] | PP | 3
| D | 9 | Ostatní konstrukce a práce, bourání |  |  |  | 0 |  |  |  |  | 0 |  | 380.4794 |  | 0 | 1 | D | 2 |  |  |  | ROZPOCET | [6 empty] | 0
84 | K | 212752701 | Trativod z drenážních trubek tunelových PVC-U SN 4 perforace 220° včetně lože otevřený výkop DN 100 pro liniové stavby | m | 470 |  | 0 | CS ÚRS 2021 02 |  | základní |  | 0 | 0.20449 | 96.1101 | 0 | 0 | 4 | K | 3 |  |  |  | ROZPOCET | 0 | 0 | 0 | 0 | 0 | 1 | 0 | 4 | -1596052074
| PP |  | Trativody z drenážních trubek pro liniové stavby a komunikace se zřízením štěrkového lože pod trubky a s jejich obsypem v otevřeném výkopu trubka tunelová jednovrstvá PVC-U SN 4 perforace 220° DN 100 | [14 empty] | PP | 3
| Online PSC |  | https://podminky.urs.cz/item/CS_URS_2021_02/212752701 | [14 empty] | Online PSC | 3
85 | K | 894812611 | Vyříznutí a utěsnění otvoru ve stěně šachty DN 110 | kus | 7 |  | 0 | CS ÚRS 2021 02 |  | základní |  | 0 | 0.00023755 | 0.0016629 | 0 | 0 | 4 | K | 3 |  |  |  | ROZPOCET | 0 | 0 | 0 | 0 | 0 | 1 | 0 | 4 | -6879874
| PP |  | Revizní a čistící šachta z polypropylenu PP vyříznutí a utěsnění otvoru ve stěně šachty DN 110 | [14 empty] | PP | 3
| Online PSC |  | https://podminky.urs.cz/item/CS_URS_2021_02/894812611 | [14 empty] | Online PSC | 3
| P |  | Poznámka k položce: Napojení trativodu | [14 empty] | P | 3
86 | M | 28612250 | vložka šachtová kanalizační DN 100 | kus | 7 |  | 0 | CS ÚRS 2021 02 |  | základní |  | 0 | 0.0005 | 0.0035 | 0 | 0 | 8 | M | 3 |  |  |  | ROZPOCET | 0 | 0 | 0 | 0 | 0 | 1 | 0 | 4 | -1984681164
| PP |  | vložka šachtová kanalizační DN 100 | [14 empty] | PP | 3
| Online PSC |  | https://podminky.urs.cz/item/CS_URS_2021_02/28612250 | [14 empty] | Online PSC | 3
87 | M | 28611361 | koleno kanalizační PVC KG 160x45° | kus | 2 |  | 0 | CS ÚRS 2021 02 |  | základní |  | 0 | 0.00065 | 0.0013 | 0 | 0 | 8 | M | 3 |  |  |  | ROZPOCET | 0 | 0 | 0 | 0 | 0 | 1 | 0 | 4 | -1057372714
| PP |  | koleno kanalizační PVC KG 160x45° | [14 empty] | PP | 3
| Online PSC |  | https://podminky.urs.cz/item/CS_URS_2021_02/28611361 | [14 empty] | Online PSC | 3
| P |  | Poznámka k položce: Napojení trativodu | [14 empty] | P | 3
88 | M | 28611504 | redukce kanalizační PVC 160/110 | kus | 2 |  | 0 | CS ÚRS 2021 02 |  | základní |  | 0 | 0.00046 | 0.00092 | 0 | 0 | 8 | M | 3 |  |  |  | ROZPOCET | 0 | 0 | 0 | 0 | 0 | 1 | 0 | 4 | 147753285
| PP |  | redukce kanalizační PVC 160/110 | [14 empty] | PP | 3
| Online PSC |  | https://podminky.urs.cz/item/CS_URS_2021_02/28611504 | [14 empty] | Online PSC | 3
| P |  | Poznámka k položce: Napojení trativodu | [14 empty] | P | 3
89 | K | 916131213 | Osazení silničního obrubníku betonového stojatého s boční opěrou do lože z betonu prostého | m | 422 |  | 0 | CS ÚRS 2021 02 |  | základní |  | 0 | 0.1554 | 65.5786 | 0 | 0 | 4 | K | 3 |  |  |  | ROZPOCET | 0 | 0 | 0 | 0 | 0 | 1 | 0 | 4 | -58311605
| PP |  | Osazení silničního obrubníku betonového se zřízením lože, s vyplněním a zatřením spár cementovou maltou stojatého s boční opěrou z betonu prostého, do lože z betonu prostého | [14 empty] | PP | 3
| Online PSC |  | https://podminky.urs.cz/item/CS_URS_2021_02/916131213 | [14 empty] | Online PSC | 3
| VV |  | 159+11+14++2+7+16+18+2+8+12+7+12+9+8+11+17+18+11+54+7+5+14 |  | 422 | [12 empty] | VV | 3 | 2 | True | 1 | ROZPOCET
90 | M | 59217031 | obrubník betonový silniční 1000x150x250mm | m | 421 |  | 0 | CS ÚRS 2021 02 |  | základní |  | 0 | 0.08 | 33.68 | 0 | 0 | 8 | M | 3 |  |  |  | ROZPOCET | 0 | 0 | 0 | 0 | 0 | 1 | 0 | 4 | 599527478
| PP |  | obrubník betonový silniční 1000x150x250mm | [14 empty] | PP | 3
| Online PSC |  | https://podminky.urs.cz/item/CS_URS_2021_02/59217031 | [14 empty] | Online PSC | 3
91 | M | 59217031r | obrubník betonový silniční rohový 150x250mm | kus | 10 |  | 0 |  |  | základní |  | 0 | 0.055 | 0.55 | 0 | 0 | 8 | M | 3 |  |  |  | ROZPOCET | 0 | 0 | 0 | 0 | 0 | 1 | 0 | 4 | 1720239949
| PP |  | obrubník betonový silniční rohový 150x250mm | [14 empty] | PP | 3
92 | K | 916111123 | Osazení obruby z drobných kostek s boční opěrou do lože z betonu prostého | m | 456 |  | 0 | CS ÚRS 2021 02 |  | základní |  | 0 | 0.08978 | 40.9397 | 0 | 0 | 4 | K | 3 |  |  |  | ROZPOCET | 0 | 0 | 0 | 0 | 0 | 1 | 0 | 4 | 38876675
| PP |  | Osazení silniční obruby z dlažebních kostek v jedné řadě s ložem tl. přes 50 do 100 mm, s vyplněním a zatřením spár cementovou maltou z drobných kostek s boční opěrou z betonu prostého, do lože z betonu prostého téže značky | [14 empty] | PP | 3
| Online PSC |  | https://podminky.urs.cz/item/CS_URS_2021_02/916111123 | [14 empty] | Online PSC | 3
| VV |  | 2*(107+80+41) |  | 456 | [12 empty] | VV | 3 | 2 | True | 1 | ROZPOCET
93 | M | 58381007 | kostka dlažební žula drobná 8/10 | m2 | 46 |  | 0 | CS ÚRS 2021 02 |  | základní |  | 0 | 0.222 | 10.212 | 0 | 0 | 8 | M | 3 |  |  |  | ROZPOCET | 0 | 0 | 0 | 0 | 0 | 1 | 0 | 4 | 1673561129
| PP |  | kostka dlažební žula drobná 8/10 | [14 empty] | PP | 3
| Online PSC |  | https://podminky.urs.cz/item/CS_URS_2021_02/58381007 | [14 empty] | Online PSC | 3
94 | K | 916132113 | Osazení obruby z betonové přídlažby s boční opěrou do lože z betonu prostého | m | 803 |  | 0 | CS ÚRS 2021 02 |  | základní |  | 0 | 0.12095 | 97.1228 | 0 | 0 | 4 | K | 3 |  |  |  | ROZPOCET | 0 | 0 | 0 | 0 | 0 | 1 | 0 | 4 | -342515302
| PP |  | Osazení silniční obruby z betonové přídlažby (krajníků) s ložem tl. přes 50 do 100 mm, s vyplněním a zatřením spár cementovou maltou šířky do 250 mm s boční opěrou z betonu prostého, do lože z betonu prostého | [14 empty] | PP | 3
| Online PSC |  | https://podminky.urs.cz/item/CS_URS_2021_02/916132113 | [14 empty] | Online PSC | 3
| VV |  | 85+96+238+70+116+151+19+7+7+7+7 |  | 803 | [12 empty] | VV | 3 | 2 | True | 1 | ROZPOCET
126 | M | dodávka-126 | betonová přídlažba šedá 250x100 | m | 816 |  | 0 |  |  | základní |  | 0 | 0.023 | 18.768 | 0 | 0 | 8 | M | 3 |  |  |  | ROZPOCET | 0 | 0 | 0 | 0 | 0 | 1 | 0 | 4 | -619490438
| PP |  | betonová přídlažba šedá 250x100 | [14 empty] | PP | 3
95 | K | 914511111 | Montáž sloupku dopravních značek délky do 3,5 m s betonovým základem | kus | 21 |  | 0 | CS ÚRS 2021 02 |  | základní |  | 0 | 0.10941 | 2.2975 | 0 | 0 | 4 | K | 3 |  |  |  | ROZPOCET | 0 | 0 | 0 | 0 | 0 | 1 | 0 | 4 | -745751658
| PP |  | Montáž sloupku dopravních značek délky do 3,5 m do betonového základu | [14 empty] | PP | 3
| Online PSC |  | https://podminky.urs.cz/item/CS_URS_2021_02/914511111 | [14 empty] | Online PSC | 3
96 | M | 40445225 | sloupek pro dopravní značku Zn D 60mm v 3,5m | kus | 21 |  | 0 | CS ÚRS 2021 02 |  | základní |  | 0 | 0.0061 | 0.1281 | 0 | 0 | 8 | M | 3 |  |  |  | ROZPOCET | 0 | 0 | 0 | 0 | 0 | 1 | 0 | 4 | -1254071311
| PP |  | sloupek pro dopravní značku Zn D 60mm v 3,5m | [14 empty] | PP | 3
| Online PSC |  | https://podminky.urs.cz/item/CS_URS_2021_02/40445225 | [14 empty] | Online PSC | 3
97 | K | 914111111 | Montáž svislé dopravní značky do velikosti 1 m2 objímkami na sloupek nebo konzolu | kus | 32 |  | 0 | CS ÚRS 2021 02 |  | základní |  | 0 | 0.0007 | 0.0224 | 0 | 0 | 4 | K | 3 |  |  |  | ROZPOCET | 0 | 0 | 0 | 0 | 0 | 1 | 0 | 4 | 1356803604
| PP |  | Montáž svislé dopravní značky základní velikosti do 1 m2 objímkami na sloupky nebo konzoly | [14 empty] | PP | 3
| Online PSC |  | https://podminky.urs.cz/item/CS_URS_2021_02/914111111 | [14 empty] | Online PSC | 3
98 | M | 40445625 | informativní značky provozní IP8, IP9, IP11-IP13 500x700mm | kus | 15 |  | 0 | CS ÚRS 2021 02 |  | základní |  | 0 | 0.0035 | 0.0525 | 0 | 0 | 8 | M | 3 |  |  |  | ROZPOCET | 0 | 0 | 0 | 0 | 0 | 1 | 0 | 4 | -541241966
| PP |  | informativní značky provozní IP8, IP9, IP11-IP13 500x700mm | [14 empty] | PP | 3
| Online PSC |  | https://podminky.urs.cz/item/CS_URS_2021_02/40445625 | [14 empty] | Online PSC | 3
99 | M | 40445621 | informativní značky provozní IP1-IP3, IP4b-IP7, IP10a, b 500x500mm | kus | 5 |  | 0 | CS ÚRS 2021 02 |  | základní |  | 0 | 0.0026 | 0.013 | 0 | 0 | 8 | M | 3 |  |  |  | ROZPOCET | 0 | 0 | 0 | 0 | 0 | 1 | 0 | 4 | -1814956554
| PP |  | informativní značky provozní IP1-IP3, IP4b-IP7, IP10a, b 500x500mm | [14 empty] | PP | 3
| Online PSC |  | https://podminky.urs.cz/item/CS_URS_2021_02/40445621 | [14 empty] | Online PSC | 3
100 | M | 40445649 | dodatkové tabulky E3-E5, E8, E14-E16 500x150mm | kus | 6 |  | 0 | CS ÚRS 2021 02 |  | základní |  | 0 | 0.0009 | 0.0054 | 0 | 0 | 8 | M | 3 |  |  |  | ROZPOCET | 0 | 0 | 0 | 0 | 0 | 1 | 0 | 4 | -589416603
| PP |  | dodatkové tabulky E3-E5, E8, E14-E16 500x150mm | [14 empty] | PP | 3
| Online PSC |  | https://podminky.urs.cz/item/CS_URS_2021_02/40445649 | [14 empty] | Online PSC | 3
101 | M | 40445650 | dodatkové tabulky E7, E12, E13 500x300mm | kus | 1 |  | 0 | CS ÚRS 2021 02 |  | základní |  | 0 | 0.0017 | 0.0017 | 0 | 0 | 8 | M | 3 |  |  |  | ROZPOCET | 0 | 0 | 0 | 0 | 0 | 1 | 0 | 4 | 100990040
| PP |  | dodatkové tabulky E7, E12, E13 500x300mm | [14 empty] | PP | 3
| Online PSC |  | https://podminky.urs.cz/item/CS_URS_2021_02/40445650 | [14 empty] | Online PSC | 3
102 | M | 40445626 | informativní značky provozní IP14-IP29, IP31 750x1000mm | kus | 1 |  | 0 | CS ÚRS 2021 02 |  | základní |  | 0 | 0.0077 | 0.0077 | 0 | 0 | 8 | M | 3 |  |  |  | ROZPOCET | 0 | 0 | 0 | 0 | 0 | 1 | 0 | 4 | 2091772209
| PP |  | informativní značky provozní IP14-IP29, IP31 750x1000mm | [14 empty] | PP | 3
| Online PSC |  | https://podminky.urs.cz/item/CS_URS_2021_02/40445626 | [14 empty] | Online PSC | 3
| P |  | Poznámka k položce: IZ8a | [14 empty] | P | 3
103 | K | 915621111 | Předznačení vodorovného plošného značení | m2 | 16 |  | 0 | CS ÚRS 2021 02 |  | základní |  | 0 | 9.38e-06 | 0.00015008 | 0 | 0 | 4 | K | 3 |  |  |  | ROZPOCET | 0 | 0 | 0 | 0 | 0 | 1 | 0 | 4 | -223167406
| PP |  | Předznačení pro vodorovné značení stříkané barvou nebo prováděné z nátěrových hmot plošné šipky, symboly, nápisy | [14 empty] | PP | 3
| Online PSC |  | https://podminky.urs.cz/item/CS_URS_2021_02/915621111 | [14 empty] | Online PSC | 3
104 | K | 915611111 | Předznačení vodorovného liniového značení | m | 98 |  | 0 | CS ÚRS 2021 02 |  | základní |  | 0 | 0 | 0 | 0 | 0 | 4 | K | 3 |  |  |  | ROZPOCET | 0 | 0 | 0 | 0 | 0 | 1 | 0 | 4 | 2068321017
| PP |  | Předznačení pro vodorovné značení stříkané barvou nebo prováděné z nátěrových hmot liniové dělicí čáry, vodicí proužky | [14 empty] | PP | 3
| Online PSC |  | https://podminky.urs.cz/item/CS_URS_2021_02/915611111 | [14 empty] | Online PSC | 3
| VV |  | 28+70 |  | 98 | [12 empty] | VV | 3 | 2 | True | 1 | ROZPOCET
105 | K | 915131111 | Vodorovné dopravní značení přechody pro chodce, šipky, symboly základní bílá barva | m2 | 16 |  | 0 | CS ÚRS 2021 02 |  | základní |  | 0 | 0.0006 | 0.0096 | 0 | 0 | 4 | K | 3 |  |  |  | ROZPOCET | 0 | 0 | 0 | 0 | 0 | 1 | 0 | 4 | 975523749
| PP |  | Vodorovné dopravní značení stříkané barvou přechody pro chodce, šipky, symboly bílé základní | [14 empty] | PP | 3
| Online PSC |  | https://podminky.urs.cz/item/CS_URS_2021_02/915131111 | [14 empty] | Online PSC | 3
106 | K | 915111111 | Vodorovné dopravní značení dělící čáry souvislé š 125 mm základní bílá barva | m | 70 |  | 0 | CS ÚRS 2021 02 |  | základní |  | 0 | 8e-05 | 0.0056 | 0 | 0 | 4 | K | 3 |  |  |  | ROZPOCET | 0 | 0 | 0 | 0 | 0 | 1 | 0 | 4 | 1519470563
| PP |  | Vodorovné dopravní značení stříkané barvou dělící čára šířky 125 mm souvislá bílá základní | [14 empty] | PP | 3
| Online PSC |  | https://podminky.urs.cz/item/CS_URS_2021_02/915111111 | [14 empty] | Online PSC | 3
107 | K | 915111115 | Vodorovné dopravní značení dělící čáry souvislé š 125 mm základní žlutá barva | m | 28 |  | 0 | CS ÚRS 2021 02 |  | základní |  | 0 | 8e-05 | 0.00224 | 0 | 0 | 4 | K | 3 |  |  |  | ROZPOCET | 0 | 0 | 0 | 0 | 0 | 1 | 0 | 4 | -2060935152
| PP |  | Vodorovné dopravní značení stříkané barvou dělící čára šířky 125 mm souvislá žlutá základní | [14 empty] | PP | 3
| Online PSC |  | https://podminky.urs.cz/item/CS_URS_2021_02/915111115 | [14 empty] | Online PSC | 3
108 | K | 935113111 | Osazení odvodňovacího polymerbetonového žlabu s krycím roštem šířky do 200 mm | m | 48.5 |  | 0 | CS ÚRS 2021 02 |  | základní |  | 0 | 0.29221 | 14.1721 | 0 | 0 | 4 | K | 3 |  |  |  | ROZPOCET | 0 | 0 | 0 | 0 | 0 | 1 | 0 | 4 | -1086833657
| PP |  | Osazení odvodňovacího žlabu s krycím roštem polymerbetonového šířky do 200 mm | [14 empty] | PP | 3
| Online PSC |  | https://podminky.urs.cz/item/CS_URS_2021_02/935113111 | [14 empty] | Online PSC | 3
| VV |  | 23+6,5*3+6 |  | 48.5 | [12 empty] | VV | 3 | 2 | True | 1 | ROZPOCET
109 | M | dodávka-109 | čelní stěna odvodňovacího žlabu | kus | 10 |  | 0 |  |  | základní |  | 0 | 0.01 | 0.1 | 0 | 0 | 8 | M | 3 |  |  |  | ROZPOCET | 0 | 0 | 0 | 0 | 0 | 1 | 0 | 4 | 100100314
| PP |  | čelní stěna odvodňovacího žlabu | [14 empty] | PP | 3
110 | M | dodávka-110 | adaptér pro změnu toku odvodňovacího žlabu | kus | 1 |  | 0 |  |  | základní |  | 0 | 0 | 0 | 0 | 0 | 8 | M | 3 |  |  |  | ROZPOCET | 0 | 0 | 0 | 0 | 0 | 1 | 0 | 4 | -1747512537
| PP |  | adaptér pro změnu toku odvodňovacího žlabu | [14 empty] | PP | 3
111 | M | dodávka-111 | vpust odvodňovacího žlabu | kus | 6 |  | 0 |  |  | základní |  | 0 | 0 | 0 | 0 | 0 | 8 | M | 3 |  |  |  | ROZPOCET | 0 | 0 | 0 | 0 | 0 | 1 | 0 | 4 | 1772984030
| PP |  | vpust odvodňovacího žlabu | [14 empty] | PP | 3
112 | M | dodávka-112 | odvodňovací žlab 210x185x500 bez spádu dna | kus | 2 |  | 0 |  |  | základní |  | 0 | 0 | 0 | 0 | 0 | 8 | M | 3 |  |  |  | ROZPOCET | 0 | 0 | 0 | 0 | 0 | 1 | 0 | 4 | 1887552915
| PP |  | odvodňovací žlab 210x185x500 bez spádu dna | [14 empty] | PP | 3
113 | M | dodávka-113 | odvodňovací žlab 210-250x185x1000 se spádem dna | kus | 44 |  | 0 |  |  | základní |  | 0 | 0 | 0 | 0 | 0 | 8 | M | 3 |  |  |  | ROZPOCET | 0 | 0 | 0 | 0 | 0 | 1 | 0 | 4 | -1274096925
| PP |  | odvodňovací žlab 210-250x185x1000 se spádem dna | [14 empty] | PP | 3
| P |  | Poznámka k položce: Pozink. hrana | [14 empty] | P | 3
114 | M | dodávka-114 | odvodňovací žlab 210x185x1000 bez spádu dna | kus | 3 |  | 0 |  |  | základní |  | 0 | 0 | 0 | 0 | 0 | 8 | M | 3 |  |  |  | ROZPOCET | 0 | 0 | 0 | 0 | 0 | 1 | 0 | 4 | -1220269693
| PP |  | odvodňovací žlab 210x185x1000 bez spádu dna | [14 empty] | PP | 3
| P |  | Poznámka k položce: Pozink. hrana | [14 empty] | P | 3
115 | M | dodávka-115 | můstkový rošt D400 litina 0,5 m | kus | 97 |  | 0 |  |  | základní |  | 0 | 0 | 0 | 0 | 0 | 8 | M | 3 |  |  |  | ROZPOCET | 0 | 0 | 0 | 0 | 0 | 1 | 0 | 4 | -1855108038
| PP |  | můstkový rošt D450 litina 0,5 m | [14 empty] | PP | 3
116 | K | 899331111 | Výšková úprava uličního vstupu nebo vpusti do 200 mm zvýšením poklopu | kus | 1 |  | 0 | CS ÚRS 2021 02 |  | základní |  | 0 | 0.4208 | 0.4208 | 0 | 0 | 4 | K | 3 |  |  |  | ROZPOCET | 0 | 0 | 0 | 0 | 0 | 1 | 0 | 4 | 1463153803
| PP |  | Výšková úprava uličního vstupu nebo vpusti do 200 mm zvýšením poklopu | [14 empty] | PP | 3
| Online PSC |  | https://podminky.urs.cz/item/CS_URS_2021_02/899331111 | [14 empty] | Online PSC | 3
117 | K | dodmtž-117 | Dělená chránička DN 110 + výstražná fólie | m | 85 |  | 0 |  |  | základní |  | 0 | 0 | 0 | 0 | 0 | 4 | K | 3 |  |  |  | ROZPOCET | 0 | 0 | 0 | 0 | 0 | 1 | 0 | 4 | 463480123
| PP |  | Dělená chránička DN 110 + výstražná fólie | [14 empty] | PP | 3
118 | K | dodmtž-118 | Dělená chránička DN 110 + rezervní prostup DN 110 + výstražná fólie | m | 7 |  | 0 |  |  | základní |  | 0 | 0 | 0 | 0 | 0 | 4 | K | 3 |  |  |  | ROZPOCET | 0 | 0 | 0 | 0 | 0 | 1 | 0 | 4 | -1273776735
| PP |  | Dělená chránička DN 110 + rezervní prostup DN 110 + výstražná fólie | [14 empty] | PP | 3
119 | K | dodmtž-119 | Betonové korýtko + výstražná fólie | m | 32 |  | 0 |  |  | základní |  | 0 | 0 | 0 | 0 | 0 | 4 | K | 3 |  |  |  | ROZPOCET | 0 | 0 | 0 | 0 | 0 | 1 | 0 | 4 | 288020655
| PP |  | Dělená chránička DN 110 + rezervní prostup DN 110 + výstražná fólie | [14 empty] | PP | 3
120 | K | 953331121 | Vložky do svislých dilatačních spár z těžkých asfaltových pásů natavených | m2 | 50 |  | 0 | CS ÚRS 2020 02 |  | základní |  | 0 | 0.00544 | 0.272 | 0 | 0 | 4 | K | 3 |  |  |  | ROZPOCET | 0 | 0 | 0 | 0 | 0 | 1 | 0 | 4 | -1711281719
| PP |  | Vložky svislé do dilatačních spár z lepenky natavením, včetně dodání a osazení, v jakémkoliv zdivu, těžké asfaltové pásy | [14 empty] | PP | 3
| P |  | Poznámka k položce: Hydroizolace bytových domů | [14 empty] | P | 3
| D | 998 | Přesun hmot |  |  |  | 0 |  |  |  |  | 0 |  | 0 |  | 0 | 1 | D | 1 |  |  |  | ROZPOCET | [6 empty] | 0
121 | K | 998223011 | Přesun hmot pro pozemní komunikace s krytem dlážděným | t | 1891.357 |  | 0 | CS ÚRS 2021 02 |  | základní |  | 0 | 0 | 0 | 0 | 0 | 4 | K | 2 |  |  |  | ROZPOCET | 0 | 0 | 0 | 0 | 0 | 1 | 0 | 4 | -1634963429
| PP |  | Přesun hmot pro pozemní komunikace s krytem dlážděným dopravní vzdálenost do 200 m jakékoliv délky objektu | [14 empty] | PP | 2
| Online PSC |  | https://podminky.urs.cz/item/CS_URS_2021_02/998223011 | [14 empty] | Online PSC | 2

## SO 02 - Zpevněné plochy p...
{f91b37c8-0f0a-42e4-a0f0-d6e7d15996e1}
2
| KRYCÍ LIST SOUPISU PRACÍ | [7 empty] | v --- níže se nacházejí doplnkové a pomocné údaje k sestavám --- v | [8 empty] | False
Stavba:
Stavební úpravy ul. Březová v Karviné-Ráji
Objekt:
SO 02 - Zpevněné plochy pochozí
| KSO: |  | 822 29 36 |  |  | CC-CZ:
| Místo: |  | město Karviná |  |  | Datum: | 25. 10. 2021
| Zadavatel: |  |  |  |  | IČ: | 00297534
|  | Statutární město Karviná |  |  |  | DIČ: | CZ00297534
| Uchazeč: |  |  |  |  | IČ: | Vyplň údaj
|  | Vyplň údaj |  |  |  | DIČ: | Vyplň údaj
| Projektant: |  |  |  |  | IČ: | 64086135
|  | Ateliér Genius Loci |  |  |  | DIČ: | CZ64086135
| Zpracovatel: |  |  |  |  | IČ: | 25900056
|  | PROINK, s.r.o. |  |  |  | DIČ: | CZ25900056
Poznámka:
Soupis prací je sestaven s využitím Cenové soustavy ÚRS. Položky, které pochází z této cenové soustavy, jsou ve sloupci 'Cenová soustava' označeny popisem 'CS ÚRS' a úrovní příslušného kalendářního pololetí. Veškeré další informace vymezující popis a podmínky použití těchto položek z Cenové soustavy, které nejsou uvedeny přímo v soupisu prací, jsou neomezeně dálkově k dispozici na webu podminky.urs.cz.
| Cena bez DPH | [5 empty] | 0
|  |  | Základ daně |  |  | Sazba daně | Výše daně
| DPH | základní | 0 |  |  | 21% | 0
|  | snížená | 0 |  |  | 15% | 0
|  | zákl. přenesená | 0 |  |  | 21% | 0
|  | sníž. přenesená | 0 |  |  | 15% | 0
|  | nulová | 0 |  |  | 0% | 0
| Cena s DPH |  |  | v | CZK |  | 0
REKAPITULACE ČLENĚNÍ SOUPISU PRACÍ
Stavba:
Stavební úpravy ul. Březová v Karviné-Ráji
Objekt:
SO 02 - Zpevněné plochy pochozí
Místo: |  |  | město Karviná |  |  | Datum: | 25. 10. 2021
Zadavatel: |  |  | Statutární město Karviná |  |  | Projektant: | Ateliér Genius Loci
Uchazeč: |  |  | Vyplň údaj |  |  | Zpracovatel: | PROINK, s.r.o.
Kód dílu - Popis | [6 empty] | Cena celkem [CZK]
Náklady stavby celkem | [6 empty] | 0 | [11 empty] | -1
| HSV - Práce a dodávky HSV | [5 empty] | 0
| 1 - Zemní práce | [5 empty] | 0
| 11 - Zemní práce - přípravné a přidružené práce | [5 empty] | 0
| 13 - Zemní práce - hloubené vykopávky | [5 empty] | 0
| 17 - Výměna podloží tl. 200 mm | [5 empty] | 0
| 5 - Komunikace pozemní | [5 empty] | 0
| 89 - Ostatní konstrukce | [5 empty] | 0
| 9 - Ostatní konstrukce a práce, bourání | [5 empty] | 0
| 998 - Přesun hmot | [5 empty] | 0
SOUPIS PRACÍ
Stavba:
Stavební úpravy ul. Březová v Karviné-Ráji
Objekt:
SO 02 - Zpevněné plochy pochozí
Místo: |  |  | město Karviná |  |  | Datum: | 25. 10. 2021
Zadavatel: |  |  | Statutární město Karviná |  |  | Projektant: | Ateliér Genius Loci
Uchazeč: |  |  | Vyplň údaj |  |  | Zpracovatel: | PROINK, s.r.o.
PČ | Typ | Kód | Popis | MJ | Množství | J.cena [CZK] | Cena celkem [CZK] | Cenová soustava |  | DPH | J. Nh [h] | Nh celkem [h] | J. hmotnost [t] | Hmotnost celkem [t] | J. suť [t] | Suť Celkem [t]
Náklady soupisu celkem | [6 empty] | 0 |  |  |  |  | 0 |  | 625.2862 |  | 1750.105 |  | D | -1 | [10 empty] | 0
| D | HSV | Práce a dodávky HSV |  |  |  | 0 |  |  |  |  | 0 |  | 625.2862 |  | 1750.105 | 1 | D | 0 |  |  |  | ROZPOCET | [6 empty] | 0
| D | 1 | Zemní práce |  |  |  | 0 |  |  |  |  | 0 |  | 625.2862 |  | 1750.105 | 1 | D | 1 |  |  |  | ROZPOCET | [6 empty] | 0
| D | 11 | Zemní práce - přípravné a přidružené práce |  |  |  | 0 |  |  |  |  | 0 |  | 0.33433 |  | 1750.105 | 1 | D | 2 |  |  |  | ROZPOCET | [6 empty] | 0
1 | K | 919735112 | Řezání stávajícího živičného krytu hl přes 50 do 100 mm | m | 15 |  | 0 | CS ÚRS 2021 02 |  | základní |  | 0 | 1.645e-06 | 2.4675e-05 | 0 | 0 | 4 | K | 3 |  |  |  | ROZPOCET | 0 | 0 | 0 | 0 | 0 | 1 | 0 | 4 | 931030536
| PP |  | Řezání stávajícího živičného krytu nebo podkladu hloubky přes 50 do 100 mm | [14 empty] | PP | 3
| Online PSC |  | https://podminky.urs.cz/item/CS_URS_2021_02/919735112 | [14 empty] | Online PSC | 3
2 | K | 113107242 | Odstranění podkladu živičného tl přes 50 do 100 mm strojně pl přes 200 m2 | m2 | 2221 |  | 0 | CS ÚRS 2021 02 |  | základní |  | 0 | 0 | 0 | 0.22 | 488.62 | 4 | K | 3 |  |  |  | ROZPOCET | 0 | 0 | 0 | 0 | 0 | 1 | 0 | 4 | 1135667258
| PP |  | Odstranění podkladů nebo krytů strojně plochy jednotlivě přes 200 m2 s přemístěním hmot na skládku na vzdálenost do 20 m nebo s naložením na dopravní prostředek živičných, o tl. vrstvy přes 50 do 100 mm | [14 empty] | PP | 3
| Online PSC |  | https://podminky.urs.cz/item/CS_URS_2021_02/113107242 | [14 empty] | Online PSC | 3
3 | K | 113107222 | Odstranění podkladu z kameniva drceného tl přes 100 do 200 mm strojně pl přes 200 m2 | m2 | 2925 |  | 0 | CS ÚRS 2021 02 |  | základní |  | 0 | 0 | 0 | 0.29 | 848.25 | 4 | K | 3 |  |  |  | ROZPOCET | 0 | 0 | 0 | 0 | 0 | 1 | 0 | 4 | -1556468278
| PP |  | Odstranění podkladů nebo krytů strojně plochy jednotlivě přes 200 m2 s přemístěním hmot na skládku na vzdálenost do 20 m nebo s naložením na dopravní prostředek z kameniva hrubého drceného, o tl. vrstvy přes 100 do 200 mm | [14 empty] | PP | 3
| Online PSC |  | https://podminky.urs.cz/item/CS_URS_2021_02/113107222 | [14 empty] | Online PSC | 3
| VV |  | 2221+704 |  | 2925 | [12 empty] | VV | 3 | 2 | True | 1 | ROZPOCET
4 | K | 113107232 | Odstranění podkladu z betonu prostého tl přes 150 do 300 mm strojně pl přes 200 m2 | m2 | 42 |  | 0 | CS ÚRS 2021 02 |  | základní |  | 0 | 0 | 0 | 0.625 | 26.25 | 4 | K | 3 |  |  |  | ROZPOCET | 0 | 0 | 0 | 0 | 0 | 1 | 0 | 4 | -1320345292
| PP |  | Odstranění podkladů nebo krytů strojně plochy jednotlivě přes 200 m2 s přemístěním hmot na skládku na vzdálenost do 20 m nebo s naložením na dopravní prostředek z betonu prostého, o tl. vrstvy přes 150 do 300 mm | [14 empty] | PP | 3
| Online PSC |  | https://podminky.urs.cz/item/CS_URS_2021_02/113107232 | [14 empty] | Online PSC | 3
5 | K | 113107323 | Odstranění podkladu z kameniva drceného tl přes 200 do 300 mm strojně pl do 50 m2 | m2 | 7 |  | 0 | CS ÚRS 2021 02 |  | základní |  | 0 | 0 | 0 | 0.44 | 3.08 | 4 | K | 3 |  |  |  | ROZPOCET | 0 | 0 | 0 | 0 | 0 | 1 | 0 | 4 | 71346847
| PP |  | Odstranění podkladů nebo krytů strojně plochy jednotlivě do 50 m2 s přemístěním hmot na skládku na vzdálenost do 3 m nebo s naložením na dopravní prostředek z kameniva hrubého drceného, o tl. vrstvy přes 200 do 300 mm | [14 empty] | PP | 3
| Online PSC |  | https://podminky.urs.cz/item/CS_URS_2021_02/113107323 | [14 empty] | Online PSC | 3
6 | K | 113106142 | Rozebrání dlažeb z betonových nebo kamenných dlaždic komunikací pro pěší strojně pl přes 50 m2 | m2 | 704 |  | 0 | CS ÚRS 2021 02 |  | základní |  | 0 | 0 | 0 | 0.255 | 179.52 | 4 | K | 3 |  |  |  | ROZPOCET | 0 | 0 | 0 | 0 | 0 | 1 | 0 | 4 | -2126310585
| PP |  | Rozebrání dlažeb komunikací pro pěší s přemístěním hmot na skládku na vzdálenost do 3 m nebo s naložením na dopravní prostředek s ložem z kameniva nebo živice a s jakoukoliv výplní spár strojně plochy jednotlivě přes 50 m2 z betonových nebo kameninových dlaždic, desek nebo tvarovek | [14 empty] | PP | 3
| Online PSC |  | https://podminky.urs.cz/item/CS_URS_2021_02/113106142 | [14 empty] | Online PSC | 3
7 | K | 184818242 | Ochrana kmene průměru přes 300 do 500 mm bedněním výšky přes 2 do 3 m | kus | 10 |  | 0 | CS ÚRS 2021 02 |  | základní |  | 0 | 0.032028 | 0.32028 | 0 | 0 | 4 | K | 3 |  |  |  | ROZPOCET | 0 | 0 | 0 | 0 | 0 | 1 | 0 | 4 | 1087759314
| PP |  | Ochrana kmene bedněním před poškozením stavebním provozem zřízení včetně odstranění výšky bednění přes 2 do 3 m průměru kmene přes 300 do 500 mm | [14 empty] | PP | 3
| Online PSC |  | https://podminky.urs.cz/item/CS_URS_2021_02/184818242 | [14 empty] | Online PSC | 3
8 | K | 919726122 | Geotextilie pro ochranu, separaci a filtraci netkaná měrná hm přes 200 do 300 g/m2 | m2 | 30 |  | 0 | CS ÚRS 2021 02 |  | základní |  | 0 | 0.0004675 | 0.014025 | 0 | 0 | 4 | K | 3 |  |  |  | ROZPOCET | 0 | 0 | 0 | 0 | 0 | 1 | 0 | 4 | -1148319044
| PP |  | Geotextilie netkaná pro ochranu, separaci nebo filtraci měrná hmotnost přes 200 do 300 g/m2 | [14 empty] | PP | 3
| Online PSC |  | https://podminky.urs.cz/item/CS_URS_2021_02/919726122 | [14 empty] | Online PSC | 3
| P |  | Poznámka k položce: ochrana stromů | [14 empty] | P | 3
9 | K | 113202111 | Vytrhání obrub krajníků obrubníků stojatých | m | 997 |  | 0 | CS ÚRS 2021 02 |  | základní |  | 0 | 0 | 0 | 0.205 | 204.385 | 4 | K | 3 |  |  |  | ROZPOCET | 0 | 0 | 0 | 0 | 0 | 1 | 0 | 4 | -1365238210
| PP |  | Vytrhání obrub s vybouráním lože, s přemístěním hmot na skládku na vzdálenost do 3 m nebo s naložením na dopravní prostředek z krajníků nebo obrubníků stojatých | [14 empty] | PP | 3
| Online PSC |  | https://podminky.urs.cz/item/CS_URS_2021_02/113202111 | [14 empty] | Online PSC | 3
10 | K | 997221551 | Vodorovná doprava suti ze sypkých materiálů do 1 km | t | 1750.105 |  | 0 | CS ÚRS 2021 02 |  | základní |  | 0 | 0 | 0 | 0 | 0 | 4 | K | 3 |  |  |  | ROZPOCET | 0 | 0 | 0 | 0 | 0 | 1 | 0 | 4 | -920686970
| PP |  | Vodorovná doprava suti bez naložení, ale se složením a s hrubým urovnáním ze sypkých materiálů, na vzdálenost do 1 km | [14 empty] | PP | 3
| Online PSC |  | https://podminky.urs.cz/item/CS_URS_2021_02/997221551 | [14 empty] | Online PSC | 3
11 | K | 997221559 | Příplatek ZKD 1 km u vodorovné dopravy suti ze sypkých materiálů | t | 15750.945 |  | 0 | CS ÚRS 2021 02 |  | základní |  | 0 | 0 | 0 | 0 | 0 | 4 | K | 3 |  |  |  | ROZPOCET | 0 | 0 | 0 | 0 | 0 | 1 | 0 | 4 | 1742305
| PP |  | Vodorovná doprava suti bez naložení, ale se složením a s hrubým urovnáním Příplatek k ceně za každý další i započatý 1 km přes 1 km | [14 empty] | PP | 3
| Online PSC |  | https://podminky.urs.cz/item/CS_URS_2021_02/997221559 | [14 empty] | Online PSC | 3
| VV |  | 1750,105*9 |  | 15750.945 | [12 empty] | VV | 3 | 2 | True | 1 | ROZPOCET
12 | K | 997221861 | Poplatek za uložení stavebního odpadu na recyklační skládce (skládkovné) z prostého betonu pod kódem 17 01 01 | t | 205.77 |  | 0 | CS ÚRS 2021 02 |  | základní |  | 0 | 0 | 0 | 0 | 0 | 4 | K | 3 |  |  |  | ROZPOCET | 0 | 0 | 0 | 0 | 0 | 1 | 0 | 4 | 438363330
| PP |  | Poplatek za uložení stavebního odpadu na recyklační skládce (skládkovné) z prostého betonu zatříděného do Katalogu odpadů pod kódem 17 01 01 | [14 empty] | PP | 3
| Online PSC |  | https://podminky.urs.cz/item/CS_URS_2021_02/997221861 | [14 empty] | Online PSC | 3
13 | K | 997221875 | Poplatek za uložení stavebního odpadu na recyklační skládce (skládkovné) asfaltového bez obsahu dehtu zatříděného do Katalogu odpadů pod kódem 17 03 02 | t | 488.62 |  | 0 | CS ÚRS 2021 02 |  | základní |  | 0 | 0 | 0 | 0 | 0 | 4 | K | 3 |  |  |  | ROZPOCET | 0 | 0 | 0 | 0 | 0 | 1 | 0 | 4 | 693783809
| PP |  | Poplatek za uložení stavebního odpadu na recyklační skládce (skládkovné) asfaltového bez obsahu dehtu zatříděného do Katalogu odpadů pod kódem 17 03 02 | [14 empty] | PP | 3
| Online PSC |  | https://podminky.urs.cz/item/CS_URS_2021_02/997221875 | [14 empty] | Online PSC | 3
14 | K | 997221873 | Poplatek za uložení stavebního odpadu na recyklační skládce (skládkovné) zeminy a kamení zatříděného do Katalogu odpadů pod kódem 17 05 04 | t | 1055.715 |  | 0 | CS ÚRS 2021 02 |  | základní |  | 0 | 0 | 0 | 0 | 0 | 4 | K | 3 |  |  |  | ROZPOCET | 0 | 0 | 0 | 0 | 0 | 1 | 0 | 4 | 98437876
| PP |  | Poplatek za uložení stavebního odpadu na recyklační skládce (skládkovné) zeminy a kamení zatříděného do Katalogu odpadů pod kódem 17 05 04 | [14 empty] | PP | 3
| Online PSC |  | https://podminky.urs.cz/item/CS_URS_2021_02/997221873 | [14 empty] | Online PSC | 3
| D | 13 | Zemní práce - hloubené vykopávky |  |  |  | 0 |  |  |  |  | 0 |  | 0 |  | 0 | 1 | D | 2 |  |  |  | ROZPOCET | [6 empty] | 0
15 | K | 121151113 | Sejmutí ornice plochy do 500 m2 tl vrstvy do 200 mm strojně | m2 | 252 |  | 0 | CS ÚRS 2021 02 |  | základní |  | 0 | 0 | 0 | 0 | 0 | 4 | K | 3 |  |  |  | ROZPOCET | 0 | 0 | 0 | 0 | 0 | 1 | 0 | 4 | 512024063
| PP |  | Sejmutí ornice strojně při souvislé ploše přes 100 do 500 m2, tl. vrstvy do 200 mm | [14 empty] | PP | 3
| Online PSC |  | https://podminky.urs.cz/item/CS_URS_2021_02/121151113 | [14 empty] | Online PSC | 3
| P |  | Poznámka k položce: Ornice ponechána | [14 empty] | P | 3
16 | K | 133251101 | Hloubení šachet nezapažených v hornině třídy těžitelnosti I skupiny 3 objem do 20 m3 | m3 | 5.6 |  | 0 | CS ÚRS 2021 02 |  | základní |  | 0 | 0 | 0 | 0 | 0 | 4 | K | 3 |  |  |  | ROZPOCET | 0 | 0 | 0 | 0 | 0 | 1 | 0 | 4 | -188325702
| PP |  | Hloubení nezapažených šachet strojně v hornině třídy těžitelnosti I skupiny 3 do 20 m3 | [14 empty] | PP | 3
| Online PSC |  | https://podminky.urs.cz/item/CS_URS_2021_02/133251101 | [14 empty] | Online PSC | 3
63 | K | 174151101 | Zásyp jam, šachet rýh nebo kolem objektů sypaninou se zhutněním | m3 | 195 |  | 0 | CS ÚRS 2021 02 |  | základní |  | 0 | 0 | 0 | 0 | 0 | 4 | K | 3 |  |  |  | ROZPOCET | 0 | 0 | 0 | 0 | 0 | 1 | 0 | 4 | 2026630744
| PP |  | Zásyp sypaninou z jakékoliv horniny strojně s uložením výkopku ve vrstvách se zhutněním jam, šachet, rýh nebo kolem objektů v těchto vykopávkách | [14 empty] | PP | 3
| Online PSC |  | https://podminky.urs.cz/item/CS_URS_2021_02/174151101 | [14 empty] | Online PSC | 3
17 | K | 122251104 | Odkopávky a prokopávky nezapažené v hornině třídy těžitelnosti I skupiny 3 objem do 500 m3 strojně | m3 | 124.19 |  | 0 | CS ÚRS 2021 02 |  | základní |  | 0 | 0 | 0 | 0 | 0 | 4 | K | 3 |  |  |  | ROZPOCET | 0 | 0 | 0 | 0 | 0 | 1 | 0 | 4 | 1014605447
| PP |  | Odkopávky a prokopávky nezapažené strojně v hornině třídy těžitelnosti I skupiny 3 přes 100 do 500 m3 | [14 empty] | PP | 3
| Online PSC |  | https://podminky.urs.cz/item/CS_URS_2021_02/122251104 | [14 empty] | Online PSC | 3
22 | K | 181951112 | Úprava pláně v hornině třídy těžitelnosti I skupiny 1 až 3 se zhutněním strojně | m2 | 2173 |  | 0 | CS ÚRS 2021 02 |  | základní |  | 0 | 0 | 0 | 0 | 0 | 4 | K | 3 |  |  |  | ROZPOCET | 0 | 0 | 0 | 0 | 0 | 1 | 0 | 4 | 1193896976
| PP |  | Úprava pláně vyrovnáním výškových rozdílů strojně v hornině třídy těžitelnosti I, skupiny 1 až 3 se zhutněním | [14 empty] | PP | 3
| Online PSC |  | https://podminky.urs.cz/item/CS_URS_2021_02/181951112 | [14 empty] | Online PSC | 3
| VV |  | 680+1184+46+48+64+89+62 |  | 2173 | [12 empty] | VV | 3 | 2 | True | 1 | ROZPOCET
23 | K | 043154000 | Zkoušky hutnicí | kus | 4 |  | 0 | CS ÚRS 2021 02 |  | základní |  | 0 | 0 | 0 | 0 | 0 | 1024 | K | 3 |  |  |  | ROZPOCET | 0 | 0 | 0 | 0 | 0 | 1 | 0 | 1024 | 390556588
| PP |  | Zkoušky hutnicí | [14 empty] | PP | 3
| Online PSC |  | https://podminky.urs.cz/item/CS_URS_2021_02/043154000 | [14 empty] | Online PSC | 3
| D | 17 | Výměna podloží tl. 200 mm |  |  |  | 0 |  |  |  |  | 0 |  | 0.33239 |  | 0 | 1 | D | 2 |  |  |  | ROZPOCET | [6 empty] | 0
24 | K | 122251104.1 | Odkopávky a prokopávky nezapažené v hornině třídy těžitelnosti I skupiny 3 objem do 500 m3 strojně | m3 | 142.2 |  | 0 | CS ÚRS 2021 02 |  | základní |  | 0 | 0 | 0 | 0 | 0 | 4 | K | 3 |  |  |  | ROZPOCET | 0 | 0 | 0 | 0 | 0 | 1 | 0 | 4 | -357628023
| PP |  | Odkopávky a prokopávky nezapažené strojně v hornině třídy těžitelnosti I skupiny 3 přes 100 do 500 m3 | [14 empty] | PP | 3
| Online PSC |  | https://podminky.urs.cz/item/CS_URS_2021_02/122251104.1 | [14 empty] | Online PSC | 3
| VV |  | (1184+48+89+101)*0,2*0,5 |  | 142.2 | [12 empty] | VV | 3 | 2 | True | 1 | ROZPOCET
25 | K | 162751117.1 | Vodorovné přemístění přes 9 000 do 10000 m výkopku/sypaniny z horniny třídy těžitelnosti I skupiny 1 až 3 | m3 | 142.2 |  | 0 | CS ÚRS 2021 02 |  | základní |  | 0 | 0 | 0 | 0 | 0 | 4 | K | 3 |  |  |  | ROZPOCET | 0 | 0 | 0 | 0 | 0 | 1 | 0 | 4 | -1684570698
| PP |  | Vodorovné přemístění výkopku nebo sypaniny po suchu na obvyklém dopravním prostředku, bez naložení výkopku, avšak se složením bez rozhrnutí z horniny třídy těžitelnosti I skupiny 1 až 3 na vzdálenost přes 9 000 do 10 000 m | [14 empty] | PP | 3
| Online PSC |  | https://podminky.urs.cz/item/CS_URS_2021_02/162751117.1 | [14 empty] | Online PSC | 3
26 | K | 171251201.1 | Uložení sypaniny na skládky nebo meziskládky | m3 | 142.2 |  | 0 | CS ÚRS 2021 02 |  | základní |  | 0 | 0 | 0 | 0 | 0 | 4 | K | 3 |  |  |  | ROZPOCET | 0 | 0 | 0 | 0 | 0 | 1 | 0 | 4 | 1599663995
| PP |  | Uložení sypaniny na skládky nebo meziskládky bez hutnění s upravením uložené sypaniny do předepsaného tvaru | [14 empty] | PP | 3
| Online PSC |  | https://podminky.urs.cz/item/CS_URS_2021_02/171251201.1 | [14 empty] | Online PSC | 3
27 | K | 171201231 | Poplatek za uložení zeminy a kamení na recyklační skládce (skládkovné) kód odpadu 17 05 04 | t | 227.52 |  | 0 | CS ÚRS 2021 02 |  | základní |  | 0 | 0 | 0 | 0 | 0 | 4 | K | 3 |  |  |  | ROZPOCET | 0 | 0 | 0 | 0 | 0 | 1 | 0 | 4 | -2072563949
| PP |  | Poplatek za uložení stavebního odpadu na recyklační skládce (skládkovné) zeminy a kamení zatříděného do Katalogu odpadů pod kódem 17 05 04 | [14 empty] | PP | 3
| Online PSC |  | https://podminky.urs.cz/item/CS_URS_2021_02/171201231 | [14 empty] | Online PSC | 3
| VV |  | 142,2*1,6 |  | 227.52 | [12 empty] | VV | 3 | 2 | True | 1 | ROZPOCET
28 | K | 564961315 | Podklad z betonového recyklátu tl 200 mm | m2 | 711 |  | 0 | CS ÚRS 2021 02 |  | základní |  | 0 | 0 | 0 | 0 | 0 | 4 | K | 3 |  |  |  | ROZPOCET | 0 | 0 | 0 | 0 | 0 | 1 | 0 | 4 | 1308720777
| PP |  | Podklad nebo podsyp z betonového recyklátu s rozprostřením a zhutněním, po zhutnění tl. 200 mm | [14 empty] | PP | 3
| Online PSC |  | https://podminky.urs.cz/item/CS_URS_2021_02/564961315 | [14 empty] | Online PSC | 3
| P |  | Poznámka k položce: fr. 0-93 | [14 empty] | P | 3
| VV |  | (1184+48+89+101)*0,5 |  | 711 | [12 empty] | VV | 3 | 2 | True | 1 | ROZPOCET
29 | K | 919726122.1 | Geotextilie pro ochranu, separaci a filtraci netkaná měrná hm přes 200 do 300 g/m2 | m2 | 711 |  | 0 | CS ÚRS 2021 02 |  | základní |  | 0 | 0.0004675 | 0.33239 | 0 | 0 | 4 | K | 3 |  |  |  | ROZPOCET | 0 | 0 | 0 | 0 | 0 | 1 | 0 | 4 | -2001723104
| PP |  | Geotextilie netkaná pro ochranu, separaci nebo filtraci měrná hmotnost přes 200 do 300 g/m2 | [14 empty] | PP | 3
| Online PSC |  | https://podminky.urs.cz/item/CS_URS_2021_02/919726122.1 | [14 empty] | Online PSC | 3
30 | K | 181951112.1 | Úprava pláně v hornině třídy těžitelnosti I skupiny 1 až 3 se zhutněním strojně | m2 | 711 |  | 0 | CS ÚRS 2021 02 |  | základní |  | 0 | 0 | 0 | 0 | 0 | 4 | K | 3 |  |  |  | ROZPOCET | 0 | 0 | 0 | 0 | 0 | 1 | 0 | 4 | -517308057
| PP |  | Úprava pláně vyrovnáním výškových rozdílů strojně v hornině třídy těžitelnosti I, skupiny 1 až 3 se zhutněním | [14 empty] | PP | 3
| Online PSC |  | https://podminky.urs.cz/item/CS_URS_2021_02/181951112.1 | [14 empty] | Online PSC | 3
31 | K | 043154000 | Zkoušky hutnicí | kus | 2 |  | 0 | CS ÚRS 2021 02 |  | základní |  | 0 | 0 | 0 | 0 | 0 | 1024 | K | 3 |  |  |  | ROZPOCET | 0 | 0 | 0 | 0 | 0 | 1 | 0 | 1024 | -2069579631
| PP |  | Zkoušky hutnicí | [14 empty] | PP | 3
| Online PSC |  | https://podminky.urs.cz/item/CS_URS_2021_02/043154000 | [14 empty] | Online PSC | 3
| D | 5 | Komunikace pozemní |  |  |  | 0 |  |  |  |  | 0 |  | 260.161 |  | 0 | 1 | D | 2 |  |  |  | ROZPOCET | [6 empty] | 0
32 | K | 564851111 | Podklad ze štěrkodrtě ŠD tl 150 mm | m2 | 2173 |  | 0 | CS ÚRS 2021 02 |  | základní |  | 0 | 0 | 0 | 0 | 0 | 4 | K | 3 |  |  |  | ROZPOCET | 0 | 0 | 0 | 0 | 0 | 1 | 0 | 4 | -1512141059
| PP |  | Podklad ze štěrkodrti ŠD s rozprostřením a zhutněním, po zhutnění tl. 150 mm | [14 empty] | PP | 3
| Online PSC |  | https://podminky.urs.cz/item/CS_URS_2021_02/564851111 | [14 empty] | Online PSC | 3
| VV |  | 680+1184+46+48+64+89+62 |  | 2173 | [12 empty] | VV | 3 | 2 | True | 1 | ROZPOCET
33 | K | 564861111 | Podklad ze štěrkodrtě ŠD tl 200 mm | m2 | 2111 |  | 0 | CS ÚRS 2021 02 |  | základní |  | 0 | 0 | 0 | 0 | 0 | 4 | K | 3 |  |  |  | ROZPOCET | 0 | 0 | 0 | 0 | 0 | 1 | 0 | 4 | 1549127640
| PP |  | Podklad ze štěrkodrti ŠD s rozprostřením a zhutněním, po zhutnění tl. 200 mm | [14 empty] | PP | 3
| Online PSC |  | https://podminky.urs.cz/item/CS_URS_2021_02/564861111 | [14 empty] | Online PSC | 3
| VV |  | 680+1184+46+48+64+89 |  | 2111 | [12 empty] | VV | 3 | 2 | True | 1 | ROZPOCET
34 | K | 564871111 | Podklad ze štěrkodrtě ŠD tl 250 mm | m2 | 101 |  | 0 | CS ÚRS 2021 02 |  | základní |  | 0 | 0 | 0 | 0 | 0 | 4 | K | 3 |  |  |  | ROZPOCET | 0 | 0 | 0 | 0 | 0 | 1 | 0 | 4 | -189578639
| PP |  | Podklad ze štěrkodrti ŠD s rozprostřením a zhutněním, po zhutnění tl. 250 mm | [14 empty] | PP | 3
| Online PSC |  | https://podminky.urs.cz/item/CS_URS_2021_02/564871111 | [14 empty] | Online PSC | 3
35 | K | 596211111 | Kladení zámkové dlažby komunikací pro pěší tl 60 mm skupiny A pl přes 50 do 100 m2 | m2 | 62 |  | 0 | CS ÚRS 2021 02 |  | základní |  | 0 | 0.08425 | 5.2235 | 0 | 0 | 4 | K | 3 |  |  |  | ROZPOCET | 0 | 0 | 0 | 0 | 0 | 1 | 0 | 4 | -90150964
| PP |  | Kladení dlažby z betonových zámkových dlaždic komunikací pro pěší s ložem z kameniva těženého nebo drceného tl. do 40 mm, s vyplněním spár s dvojitým hutněním, vibrováním a se smetením přebytečného materiálu na krajnici tl. 60 mm skupiny A, pro plochy přes 50 do 100 m2 | [14 empty] | PP | 3
| Online PSC |  | https://podminky.urs.cz/item/CS_URS_2021_02/596211111 | [14 empty] | Online PSC | 3
36 | M | 59245021 | dlažba tvar čtverec betonová 200x200x60mm přírodní | m2 | 64 |  | 0 | CS ÚRS 2021 02 |  | základní |  | 0 | 0.131 | 8.384 | 0 | 0 | 8 | M | 3 |  |  |  | ROZPOCET | 0 | 0 | 0 | 0 | 0 | 1 | 0 | 4 | -899018532
| PP |  | dlažba tvar čtverec betonová 200x200x60mm přírodní | [14 empty] | PP | 3
| Online PSC |  | https://podminky.urs.cz/item/CS_URS_2021_02/59245021 | [14 empty] | Online PSC | 3
37 | K | 596211213 | Kladení zámkové dlažby komunikací pro pěší tl 80 mm skupiny A pl přes 300 m2 | m2 | 939 |  | 0 | CS ÚRS 2021 02 |  | základní |  | 0 | 0.08565 | 80.4254 | 0 | 0 | 4 | K | 3 |  |  |  | ROZPOCET | 0 | 0 | 0 | 0 | 0 | 1 | 0 | 4 | -1718252246
| PP |  | Kladení dlažby z betonových zámkových dlaždic komunikací pro pěší s ložem z kameniva těženého nebo drceného tl. do 40 mm, s vyplněním spár s dvojitým hutněním, vibrováním a se smetením přebytečného materiálu na krajnici tl. 80 mm skupiny A, pro plochy přes 300 m2 | [14 empty] | PP | 3
| Online PSC |  | https://podminky.urs.cz/item/CS_URS_2021_02/596211213 | [14 empty] | Online PSC | 3
| P |  | Poznámka k položce: Ložní vrstva – vápencová drť, zrnitost frakce 2-5, vodopropustnost ve zhutněném stavu více než 540 l/s.ha. | [14 empty] | P | 3
| VV |  | 680+46+48+64+101 |  | 939 | [12 empty] | VV | 3 | 2 | True | 1 | ROZPOCET
38 | M | dodávka-38 | průsaková betonová dlažba 200x200x80mm šedá | m2 | 752 |  | 0 |  |  | základní |  | 0 | 0 | 0 | 0 | 0 | 8 | M | 3 |  |  |  | ROZPOCET | 0 | 0 | 0 | 0 | 0 | 1 | 0 | 4 | 2055365325
| PP |  | průsaková betonová dlažba 200x200x80mm šedá | [14 empty] | PP | 3
| P |  | Poznámka k položce: plošná dlažba pro vsakování dešťových srážek a jejich pročištění včetně zbavení od nečistot v podobě minerálních olejů. Kvalita betonu C55/67 v lícním betonu, C50/60 v jádru. | [14 empty] | P | 3
39 | M | 59245226 | dlažba tvar obdélník betonová pro nevidomé 200x100x80mm červená | m2 | 97 |  | 0 | CS ÚRS 2021 02 |  | základní |  | 0 | 0.175 | 16.975 | 0 | 0 | 8 | M | 3 |  |  |  | ROZPOCET | 0 | 0 | 0 | 0 | 0 | 1 | 0 | 4 | 377928473
| PP |  | dlažba tvar obdélník betonová pro nevidomé 200x100x80mm červená | [14 empty] | PP | 3
| Online PSC |  | https://podminky.urs.cz/item/CS_URS_2021_02/59245226 | [14 empty] | Online PSC | 3
40 | M | 59245030 | dlažba tvar čtverec betonová 200x200x80mm přírodní | m2 | 103 |  | 0 | CS ÚRS 2021 02 |  | základní |  | 0 | 0.15 | 15.45 | 0 | 0 | 8 | M | 3 |  |  |  | ROZPOCET | 0 | 0 | 0 | 0 | 0 | 1 | 0 | 4 | -692514725
| PP |  | dlažba tvar čtverec betonová 200x200x80mm přírodní | [14 empty] | PP | 3
| Online PSC |  | https://podminky.urs.cz/item/CS_URS_2021_02/59245030 | [14 empty] | Online PSC | 3
41 | K | 596212313 | Kladení zámkové dlažby pozemních komunikací tl do 100 mm skupiny A pl přes 300 m2 | m2 | 1273 |  | 0 | CS ÚRS 2021 02 |  | základní |  | 0 | 0.10503 | 133.7032 | 0 | 0 | 4 | K | 3 |  |  |  | ROZPOCET | 0 | 0 | 0 | 0 | 0 | 1 | 0 | 4 | 1765349764
| PP |  | Kladení dlažby z betonových zámkových dlaždic pozemních komunikací s ložem z kameniva těženého nebo drceného tl. do 50 mm, s vyplněním spár, s dvojitým hutněním vibrováním a se smetením přebytečného materiálu na krajnici tl. 100 mm skupiny A, pro plochy přes 300 m2 | [14 empty] | PP | 3
| Online PSC |  | https://podminky.urs.cz/item/CS_URS_2021_02/596212313 | [14 empty] | Online PSC | 3
| P |  | Poznámka k položce: Ložní vrstva – vápencová drť, zrnitost frakce 2-5, vodopropustnost ve zhutněném stavu více než 540 l/s.ha. | [14 empty] | P | 3
| VV |  | 1184+89 |  | 1273 | [12 empty] | VV | 3 | 2 | True | 1 | ROZPOCET
42 | M | dodávka-42 | průsaková betonová dlažba 200x200x100mm šedá | m2 | 1286 |  | 0 |  |  | základní |  | 0 | 0 | 0 | 0 | 0 | 8 | M | 3 |  |  |  | ROZPOCET | 0 | 0 | 0 | 0 | 0 | 1 | 0 | 4 | 1455871849
| PP |  | průsaková betonová dlažba 200x200x100mm šedá | [14 empty] | PP | 3
| P |  | Poznámka k položce: plošná dlažba pro vsakování dešťových srážek a jejich pročištění včetně zbavení od nečistot v podobě minerálních olejů. Kvalita betonu C55/67 v lícním betonu, C50/60 v jádru. | [14 empty] | P | 3
43 | K | 181951112 | Úprava pláně v hornině třídy těžitelnosti I skupiny 1 až 3 se zhutněním strojně | m2 | 2173 |  | 0 | CS ÚRS 2021 02 |  | základní |  | 0 | 0 | 0 | 0 | 0 | 4 | K | 3 |  |  |  | ROZPOCET | 0 | 0 | 0 | 0 | 0 | 1 | 0 | 4 | -1605693354
| PP |  | Úprava pláně vyrovnáním výškových rozdílů strojně v hornině třídy těžitelnosti I, skupiny 1 až 3 se zhutněním | [14 empty] | PP | 3
| Online PSC |  | https://podminky.urs.cz/item/CS_URS_2021_02/181951112 | [14 empty] | Online PSC | 3
44 | K | 043154000 | Zkoušky hutnicí | kus | 4 |  | 0 | CS ÚRS 2021 02 |  | základní |  | 0 | 0 | 0 | 0 | 0 | 1024 | K | 3 |  |  |  | ROZPOCET | 0 | 0 | 0 | 0 | 0 | 1 | 0 | 1024 | -114351972
| PP |  | Zkoušky hutnicí | [14 empty] | PP | 3
| Online PSC |  | https://podminky.urs.cz/item/CS_URS_2021_02/043154000 | [14 empty] | Online PSC | 3
| D | 89 | Ostatní konstrukce |  |  |  | 0 |  |  |  |  | 0 |  | 0.58879 |  | 0 | 1 | D | 2 |  |  |  | ROZPOCET | [6 empty] | 0
45 | K | 894812205 | Revizní a čistící šachta z PP šachtové dno DN 425/200 plné dno | kus | 7 |  | 0 | CS ÚRS 2021 02 |  | základní |  | 0 | 0.064509 | 0.45156 | 0 | 0 | 4 | K | 3 |  |  |  | ROZPOCET | 0 | 0 | 0 | 0 | 0 | 1 | 0 | 4 | 1917744358
| PP |  | Revizní a čistící šachta z polypropylenu PP pro hladké trouby DN 425 šachtové dno (DN šachty / DN trubního vedení) DN 425/200 průtočné | [14 empty] | PP | 3
| Online PSC |  | https://podminky.urs.cz/item/CS_URS_2021_02/894812205 | [14 empty] | Online PSC | 3
46 | K | 894812231 | Revizní a čistící šachta z PP DN 425 šachtová roura korugovaná bez hrdla světlé hloubky 1500 mm | kus | 7 |  | 0 | CS ÚRS 2021 02 |  | základní |  | 0 | 0.011357 | 0.079498 | 0 | 0 | 4 | K | 3 |  |  |  | ROZPOCET | 0 | 0 | 0 | 0 | 0 | 1 | 0 | 4 | -692539906
| PP |  | Revizní a čistící šachta z polypropylenu PP pro hladké trouby DN 425 roura šachtová korugovaná bez hrdla, světlé hloubky 1500 mm | [14 empty] | PP | 3
| Online PSC |  | https://podminky.urs.cz/item/CS_URS_2021_02/894812231 | [14 empty] | Online PSC | 3
47 | K | 894812241 | Revizní a čistící šachta z PP DN 425 šachtová roura teleskopická světlé hloubky 375 mm | kus | 7 |  | 0 |  |  | základní |  | 0 | 0.0062164 | 0.043515 | 0 | 0 | 4 | K | 3 |  |  |  | ROZPOCET | 0 | 0 | 0 | 0 | 0 | 1 | 0 | 4 | 1149501246
| PP |  | Revizní a čistící šachta z polypropylenu PP pro hladké trouby DN 425 roura šachtová korugovaná teleskopická (včetně těsnění) 375 mm | [14 empty] | PP | 3
48 | K | 894812249 | Příplatek k rourám revizní a čistící šachty z PP DN 425 za uříznutí šachtové roury | kus | 7 |  | 0 | CS ÚRS 2021 02 |  | základní |  | 0 | 0 | 0 | 0 | 0 | 4 | K | 3 |  |  |  | ROZPOCET | 0 | 0 | 0 | 0 | 0 | 1 | 0 | 4 | 419752388
| PP |  | Revizní a čistící šachta z polypropylenu PP pro hladké trouby DN 425 roura šachtová korugovaná Příplatek k cenám 2231 - 2242 za uříznutí šachtové roury | [14 empty] | PP | 3
| Online PSC |  | https://podminky.urs.cz/item/CS_URS_2021_02/894812249 | [14 empty] | Online PSC | 3
49 | K | 894812255 | Revizní a čistící šachta z PP DN 425 poklop pro šachtu plastový pachotěsný s madlem | kus | 7 |  | 0 | CS ÚRS 2021 02 |  | základní |  | 0 | 0.0020301 | 0.014211 | 0 | 0 | 4 | K | 3 |  |  |  | ROZPOCET | 0 | 0 | 0 | 0 | 0 | 1 | 0 | 4 | 72699517
| PP |  | Revizní a čistící šachta z polypropylenu PP pro hladké trouby DN 425 poklop plastový (pro třídu zatížení) pachotěsný s madlem | [14 empty] | PP | 3
| Online PSC |  | https://podminky.urs.cz/item/CS_URS_2021_02/894812255 | [14 empty] | Online PSC | 3
| P |  | Poznámka k položce: | [14 empty] | P | 3
50 | M | dodmtž-84 | Spojka IN-SITU DN100-200 | kus | 7 |  | 0 |  |  | základní |  | 0 | 0 | 0 | 0 | 0 | 8 | M | 3 |  |  |  | ROZPOCET | 0 | 0 | 0 | 0 | 0 | 1 | 0 | 4 | -1099208774
| PP |  | Spojka IN-SITU DN100-200 | [14 empty] | PP | 3
| D | 9 | Ostatní konstrukce a práce, bourání |  |  |  | 0 |  |  |  |  | 0 |  | 363.8696 |  | 0 | 1 | D | 2 |  |  |  | ROZPOCET | [6 empty] | 0
51 | K | 916231213 | Osazení chodníkového obrubníku betonového stojatého s boční opěrou do lože z betonu prostého | m | 1067.5 |  | 0 | CS ÚRS 2021 02 |  | základní |  | 0 | 0.1295 | 138.2408 | 0 | 0 | 4 | K | 3 |  |  |  | ROZPOCET | 0 | 0 | 0 | 0 | 0 | 1 | 0 | 4 | 1074917978
| PP |  | Osazení chodníkového obrubníku betonového se zřízením lože, s vyplněním a zatřením spár cementovou maltou stojatého s boční opěrou z betonu prostého, do lože z betonu prostého | [14 empty] | PP | 3
| Online PSC |  | https://podminky.urs.cz/item/CS_URS_2021_02/916231213 | [14 empty] | Online PSC | 3
| VV |  | 132+3,5+14+20+18+16+11+63+5,5+91+17+5+61+16+77+6,5+4,5+7+19+10+18+65+13+66+65+13+5,5+57+16+17+135 |  | 1067.5 | [12 empty] | VV | 3 | 2 | True | 1 | ROZPOCET
52 | M | 59217016 | obrubník betonový chodníkový 1000x80x250mm | m | 1042 |  | 0 | CS ÚRS 2021 02 |  | základní |  | 0 | 0.045 | 46.89 | 0 | 0 | 8 | M | 3 |  |  |  | ROZPOCET | 0 | 0 | 0 | 0 | 0 | 1 | 0 | 4 | -316125096
| PP |  | obrubník betonový chodníkový 1000x80x250mm | [14 empty] | PP | 3
| Online PSC |  | https://podminky.urs.cz/item/CS_URS_2021_02/59217016 | [14 empty] | Online PSC | 3
53 | M | 59217016r | obrubník betonový chodníkový poloměr R1 80x250mm | kus | 10 |  | 0 |  |  | základní |  | 0 | 0.045 | 0.45 | 0 | 0 | 8 | M | 3 |  |  |  | ROZPOCET | 0 | 0 | 0 | 0 | 0 | 1 | 0 | 4 | 1914458275
| PP |  | obrubník betonový chodníkový poloměr R1 80x250mm | [14 empty] | PP | 3
54 | M | 59217016r2 | obrubník betonový chodníkový poloměr R2 80x250mm | kus | 3 |  | 0 |  |  | základní |  | 0 | 0.045 | 0.135 | 0 | 0 | 8 | M | 3 |  |  |  | ROZPOCET | 0 | 0 | 0 | 0 | 0 | 1 | 0 | 4 | 1622154637
| PP |  | obrubník betonový chodníkový poloměr R2 80x250mm | [14 empty] | PP | 3
55 | M | 59217016r3 | obrubník betonový chodníkový rohový 80x250mm | kus | 21 |  | 0 |  |  | základní |  | 0 | 0.045 | 0.945 | 0 | 0 | 8 | M | 3 |  |  |  | ROZPOCET | 0 | 0 | 0 | 0 | 0 | 1 | 0 | 4 | 1943436472
| PP |  | obrubník betonový chodníkový rohový 80x250mm | [14 empty] | PP | 3
56 | K | 916131213 | Osazení silničního obrubníku betonového stojatého s boční opěrou do lože z betonu prostého | m | 778 |  | 0 | CS ÚRS 2021 02 |  | základní |  | 0 | 0.1554 | 120.9012 | 0 | 0 | 4 | K | 3 |  |  |  | ROZPOCET | 0 | 0 | 0 | 0 | 0 | 1 | 0 | 4 | 1677045880
| PP |  | Osazení silničního obrubníku betonového se zřízením lože, s vyplněním a zatřením spár cementovou maltou stojatého s boční opěrou z betonu prostého, do lože z betonu prostého | [14 empty] | PP | 3
| Online PSC |  | https://podminky.urs.cz/item/CS_URS_2021_02/916131213 | [14 empty] | Online PSC | 3
| VV |  | 5+7+8+5+8+10+4+3,5+7+5+11+17+15+10+13+7,5+6,5+5+9+4+10+6+15+7+5+20+20+5+7+8+5+8 |  | 276.5 | [12 empty] | VV | 3 | 2 | True | 0 | ROZPOCET
| VV |  | 68+12,5+77+7+66+56+78+14+4+53+66 |  | 501.5 | [12 empty] | VV | 3 | 2 | True | 0 | ROZPOCET
| VV |  | Součet |  | 778 | [12 empty] | VV | 3 | 4 | True | 1 | ROZPOCET
57 | M | 59217031 | obrubník betonový silniční 1000x150x250mm | m | 498 |  | 0 | CS ÚRS 2021 02 |  | základní |  | 0 | 0.08 | 39.84 | 0 | 0 | 8 | M | 3 |  |  |  | ROZPOCET | 0 | 0 | 0 | 0 | 0 | 1 | 0 | 4 | -2134467436
| PP |  | obrubník betonový silniční 1000x150x250mm | [14 empty] | PP | 3
| Online PSC |  | https://podminky.urs.cz/item/CS_URS_2021_02/59217031 | [14 empty] | Online PSC | 3
58 | M | 59217029 | obrubník betonový silniční nájezdový 1000x150x150mm | m | 230 |  | 0 | CS ÚRS 2021 02 |  | základní |  | 0 | 0.0483 | 11.109 | 0 | 0 | 8 | M | 3 |  |  |  | ROZPOCET | 0 | 0 | 0 | 0 | 0 | 1 | 0 | 4 | 705541090
| PP |  | obrubník betonový silniční nájezdový 1000x150x150mm | [14 empty] | PP | 3
| Online PSC |  | https://podminky.urs.cz/item/CS_URS_2021_02/59217029 | [14 empty] | Online PSC | 3
59 | M | 59217030 | obrubník betonový silniční přechodový 1000x150x150-250mm | m | 54 |  | 0 | CS ÚRS 2021 02 |  | základní |  | 0 | 0.06567 | 3.5462 | 0 | 0 | 8 | M | 3 |  |  |  | ROZPOCET | 0 | 0 | 0 | 0 | 0 | 1 | 0 | 4 | -1312115148
| PP |  | obrubník betonový silniční přechodový 1000x150x150-250mm | [14 empty] | PP | 3
| Online PSC |  | https://podminky.urs.cz/item/CS_URS_2021_02/59217030 | [14 empty] | Online PSC | 3
60 | M | 59217031r | obrubník betonový silniční rohový 150x250mm | kus | 10 |  | 0 |  |  | základní |  | 0 | 0.055 | 0.55 | 0 | 0 | 8 | M | 3 |  |  |  | ROZPOCET | 0 | 0 | 0 | 0 | 0 | 1 | 0 | 4 | -1393312594
| PP |  | obrubník betonový silniční rohový 150x250mm | [14 empty] | PP | 3
61 | K | 899331111 | Výšková úprava uličního vstupu nebo vpusti do 200 mm zvýšením poklopu | kus | 3 |  | 0 | CS ÚRS 2021 02 |  | základní |  | 0 | 0.4208 | 1.2624 | 0 | 0 | 4 | K | 3 |  |  |  | ROZPOCET | 0 | 0 | 0 | 0 | 0 | 1 | 0 | 4 | 1988260287
| PP |  | Výšková úprava uličního vstupu nebo vpusti do 200 mm zvýšením poklopu | [14 empty] | PP | 3
| Online PSC |  | https://podminky.urs.cz/item/CS_URS_2021_02/899331111 | [14 empty] | Online PSC | 3
| D | 998 | Přesun hmot |  |  |  | 0 |  |  |  |  | 0 |  | 0 |  | 0 | 1 | D | 1 |  |  |  | ROZPOCET | [6 empty] | 0
62 | K | 998223011 | Přesun hmot pro pozemní komunikace s krytem dlážděným | t | 625.286 |  | 0 | CS ÚRS 2021 02 |  | základní |  | 0 | 0 | 0 | 0 | 0 | 4 | K | 2 |  |  |  | ROZPOCET | 0 | 0 | 0 | 0 | 0 | 1 | 0 | 4 | 1985770016
| PP |  | Přesun hmot pro pozemní komunikace s krytem dlážděným dopravní vzdálenost do 200 m jakékoliv délky objektu | [14 empty] | PP | 2
| Online PSC |  | https://podminky.urs.cz/item/CS_URS_2021_02/998223011 | [14 empty] | Online PSC | 2

## Pokyny pro vyplnění
Struktura údajů, formát souboru a metodika pro zpracování
Struktura
Soubor je složen ze záložky Rekapitulace stavby a záložek s názvem soupisu prací pro jednotlivé objekty ve formátu XLSX. Každá ze záložek přitom obsahuje
ještě samostatné sestavy vymezené orámovaním a nadpisem sestavy.
Rekapitulace stavby obsahuje sestavu Rekapitulace stavby a Rekapitulace objektů stavby a soupisů prací.
V sestavě Rekapitulace stavby jsou uvedeny informace identifikující předmět veřejné zakázky na stavební práce, KSO, CC-CZ, CZ-CPV, CZ-CPA a rekapitulaci
celkové nabídkové ceny uchazeče.
Termínem "uchazeč" (resp. zhotovitel) se myslí "účastník zadávacího řízení" ve smyslu zákona o zadávání veřejných zakázek.
V sestavě Rekapitulace objektů stavby a soupisů prací je uvedena rekapitulace stavebních objektů, inženýrských objektů, provozních souborů,
vedlejších a ostatních nákladů a ostatních nákladů s rekapitulací nabídkové ceny za jednotlivé soupisy prací. Na základě údaje Typ je možné
identifikovat, zda se jedná o objekt nebo soupis prací pro daný objekt:
|  | STA | Stavební objekt pozemní
|  | ING | Stavební objekt inženýrský
|  | PRO | Provozní soubor
|  | VON | Vedlejší a ostatní náklady
|  | OST | Ostatní
|  | Soupis | Soupis prací pro daný typ objektu
Soupis prací pro jednotlivé objekty obsahuje sestavy Krycí list soupisu prací, Rekapitulace členění soupisu prací, Soupis prací. Za soupis prací může být považován
i objekt stavby v případě, že neobsahuje podřízenou zakázku.
Krycí list soupisu obsahuje rekapitulaci informací o předmětu veřejné zakázky ze sestavy Rekapitulace stavby, informaci o zařazení objektu do KSO,
CC-CZ, CZ-CPV, CZ-CPA a rekapitulaci celkové nabídkové ceny uchazeče za aktuální soupis prací.
Rekapitulace členění soupisu prací obsahuje rekapitulaci soupisu prací ve všech úrovních členění soupisu tak, jak byla tato členění použita (např.
stavební díly, funkční díly, případně jiné členění) s rekapitulací nabídkové ceny.
Soupis prací obsahuje položky veškerých stavebních nebo montážních prací, dodávek materiálů a služeb nezbytných pro zhotovení stavebního objektu,
inženýrského objektu, provozního souboru, vedlejších a ostatních nákladů.
Pro položky soupisu prací se zobrazují následující informace:
|  | PČ |  | Pořadové číslo položky v aktuálním soupisu
|  | TYP |  | Typ položky: K - konstrukce, M - materiál, PP - plný popis, PSC - poznámka k souboru cen, P - poznámka k položce, VV - výkaz výměr
|  | Kód |  | Kód položky
|  | Popis |  | Zkrácený popis položky
|  | MJ |  | Měrná jednotka položky
|  | Množství |  | Množství v měrné jednotce
|  | J.cena |  | Jednotková cena položky. Zadaní může obsahovat namísto J.ceny sloupce J.materiál a J.montáž, jejichž součet definuje
J.cenu položky.
|  | Cena celkem |  | Celková cena položky daná jako součin množství a j.ceny
|  | Cenová soustava |  | Příslušnost položky do cenové soustavy
Ke každé položce soupisu prací se na samostatných řádcích může zobrazovat:
Plný popis položky
Poznámka k souboru cen a poznámka zadavatele
Výkaz výměr
Pokud je k řádku výkazu výměr evidovaný údaj ve sloupci Kód, jedná se o definovaný odkaz, na který se může odvolávat výkaz výměr z jiné položky.
Metodika pro zpracování
Jednotlivé sestavy jsou v souboru provázány. Editovatelné pole jsou zvýrazněny žlutým podbarvením, ostatní pole neslouží k editaci a nesmí být jakkoliv
modifikovány.
Uchazeč je pro podání nabídky povinen vyplnit žlutě podbarvená pole:
Pole Uchazeč v sestavě Rekapitulace stavby - zde uchazeč vyplní svůj název (název subjektu)
Pole IČ a DIČ v sestavě Rekapitulace stavby - zde uchazeč vyplní svoje IČ a DIČ
Datum v sestavě Rekapitulace stavby - zde uchazeč vyplní datum vytvoření nabídky
J.cena = jednotková cena v sestavě Soupis prací o maximálním počtu desetinných míst uvedených v poli
- pokud sestavy soupisů prací obsahují pole J.cena, měla by být všechna tato pole vyplněna nenulovými
Poznámka - nepovinný údaj pro položku soupisu
V případě, že sestavy soupisů prací neobsahují pole J.cena, potom ve všech soupisech prací obsahují pole:
- J.materiál - jednotková cena materiálu
- J.montáž - jednotková cena montáže
Uchazeč v tomto případě by měl vyplnit všechna pole J.materiál a pole J.montáž nenulovými kladnými číslicemi. V případech, kdy položka
neobsahuje žádný materiál je přípustné, aby pole J.materiál bylo vyplněno nulou. V případech, kdy položka neobsahuje žádnou montáž je přípustné,
aby pole J.montáž bylo vyplněno nulou. Obě pole - J.materiál, J.Montáž u jedné položky by však neměly být vyplněny nulou.
Rekapitulace stavby
Název |  |  | Povinný |  | Popis | Typ | Max. počet
atributu |  |  | (A/N) |  |  |  | znaků
Kód |  |  | A |  | Kód stavby | String | 20
Stavba |  |  | A |  | Název stavby | String | 120
Místo |  |  | N |  | Místo stavby | String | 50
Datum |  |  | A |  | Datum vykonaného exportu | Date
KSO |  |  | N |  | Klasifikace stavebního objektu | String | 15
CC-CZ |  |  | N |  | Klasifikace stavbeních děl | String | 15
CZ-CPV |  |  | N |  | Společný slovník pro veřejné zakázky | String | 20
CZ-CPA |  |  | N |  | Klasifikace produkce podle činností | String | 20
Zadavatel |  |  | N |  | Zadavatel zadaní | String | 50
IČ |  |  | N |  | IČ zadavatele zadaní | String | 20
DIČ |  |  | N |  | DIČ zadavatele zadaní | String | 20
Uchazeč |  |  | N |  | Uchazeč veřejné zakázky | String | 50
Projektant |  |  | N |  | Projektant | String | 50
Poznámka |  |  | N |  | Poznámka k zadání | String | 255
Sazba DPH |  |  | A |  | Rekapitulace sazeb DPH u položek soupisů | eGSazbaDph
Základna DPH |  |  | A |  | Základna DPH určena součtem celkové ceny z položek soupisů | Double
Hodnota DPH |  |  | A |  | Hodnota DPH | Double
Cena bez DPH |  |  | A |  | Celková cena bez DPH za celou stavbu. Sčítává se ze všech listů. | Double
Cena s DPH |  |  | A |  | Celková cena s DPH za celou stavbu | Double
Rekapitulace objektů stavby a soupisů prací
Název |  |  | Povinný |  | Popis | Typ | Max. počet
atributu |  |  | (A/N) |  |  |  | znaků
Kód |  |  | A |  | Přebírá se z Rekapitulace stavby | String | 20
Stavba |  |  | A |  | Přebírá se z Rekapitulace stavby | String | 120
Místo |  |  | N |  | Přebírá se z Rekapitulace stavby | String | 50
Datum |  |  | A |  | Přebírá se z Rekapitulace stavby | Date
Zadavatel |  |  | N |  | Přebírá se z Rekapitulace stavby | String | 50
Projektant |  |  | N |  | Přebírá se z Rekapitulace stavby | String | 50
Uchazeč |  |  | N |  | Přebírá se z Rekapitulace stavby | String | 50
Kód |  |  | A |  | Kód objektu | String | 20
Objektu, Soupis prací |  |  | A |  | Název objektu | String | 120
Cena bez DPH |  |  | A |  | Cena bez DPH za daný objekt | Double
Cena s DPH |  |  | A |  | Cena spolu s DPH za daný objekt | Double
Typ |  |  | A |  | Typ zakázky | eGTypZakazky
Krycí list soupisu
Název |  |  | Povinný |  | Popis | Typ | Max. počet
atributu |  |  | (A/N) |  |  |  | znaků
Stavba |  |  | A |  | Přebírá se z Rekapitulace stavby | String | 120
Objekt |  |  | A |  | Kód a název objektu | String | 20 + 120
Soupis |  |  | A |  | Kód a název soupisu | String | 20 + 120
KSO |  |  | N |  | Klasifikace stavebního objektu | String | 15
CC-CZ |  |  | N |  | Klasifikace stavbeních děl | String | 15
CZ-CPV |  |  | N |  | Společný slovník pro veřejné zakázky | String | 20
CZ-CPA |  |  | N |  | Klasifikace produkce podle činností | String | 20
Místo |  |  | N |  | Přebírá se z Rekapitulace stavby | String | 50
Zadavatel |  |  | N |  | Přebírá se z Rekapitulace stavby | String | 50
Uchazeč |  |  | N |  | Přebírá se z Rekapitulace stavby | String | 50
Projektant |  |  | N |  | Přebírá se z Rekapitulace stavby | String | 50
Poznámka |  |  | N |  | Poznámka k soupisu prací | String | 255
Sazba DPH |  |  | A |  | Rekapitulace sazeb DPH na položkách aktuálního soupisu | eGSazbaDph
Základna DPH |  |  | A |  | Základna DPH určena součtem celkové ceny z položek aktuálního soupisu | Double
Hodnota DPH |  |  | A |  | Hodnota DPH | Double
Cena bez DPH |  |  | A |  | Cena bez DPH za daný soupis | Double
Cena s DPH |  |  | A |  | Cena s DPH za daný soupis | Double
Rekapitulace členění soupisu prací
Název |  |  | Povinný |  | Popis | Typ | Max. počet
atributu |  |  | (A/N) |  |  |  | znaků
Stavba |  |  | A |  | Přebírá se z Rekapitulace stavby | String | 120
Objekt |  |  | A |  | Kód a název objektu, přebírá se z Krycího listu soupisu | String | 20 + 120
Soupis |  |  | A |  | Kód a název objektu, přebírá se z Krycího listu soupisu | String | 20 + 120
Místo |  |  | N |  | Přebírá se z Rekapitulace stavby | String | 50
Datum |  |  | A |  | Přebírá se z Rekapitulace stavby | Date
Zadavatel |  |  | N |  | Přebírá se z Rekapitulace stavby | String | 50
Projektant |  |  | N |  | Přebírá se z Rekapitulace stavby | String | 50
Uchazeč |  |  | N |  | Přebírá se z Rekapitulace stavby | String | 50
Kód dílu - Popis |  |  | A |  | Kód a název dílu ze soupisu | String | 20 + 100
Cena celkem |  |  | A |  | Cena celkem za díl ze soupisu | Double
Soupis prací
Název |  |  | Povinný |  | Popis | Typ | Max. počet
atributu |  |  | (A/N) |  |  |  | znaků
Stavba |  |  | A |  | Přebírá se z Rekapitulace stavby | String | 120
Objekt |  |  | A |  | Kód a název objektu | String | 20 + 120
Soupis |  |  | A |  | Přebírá se z Krycího listu soupisu | String | 20 + 120
Místo |  |  | N |  | Přebírá se z Krycího listu soupisu | String | 50
Datum |  |  | A |  | Přebírá se z Krycího listu soupisu | Date
Zadavatel |  |  | N |  | Přebírá se z Krycího listu soupisu | String | 50
Projektant |  |  | N |  | Přebírá se z Krycího listu soupisu | String | 50
Uchazeč |  |  | N |  | Přebírá se z Krycího listu soupisu | String | 50
PČ |  |  | A |  | Pořadové číslo položky soupisu | Long
Typ |  |  | A |  | Typ položky soupisu | eGTypPolozky | 1
Kód |  |  | A |  | Kód položky ze soupisu | String | 20
Popis |  |  | A |  | Popis položky ze soupisu | String | 255
MJ |  |  | A |  | Měrná jednotka položky | String | 10
Množství |  |  | A |  | Množství položky soupisu | Double
J.Cena |  |  | A |  | Jednotková cena položky | Double
Cena celkem |  |  | A |  | Cena celkem vyčíslena jako J.Cena * Množství | Double
Cenová soustava |  |  | N |  | Zařazení položky do cenové soustavy | String | 50
p |  |  | N |  | Poznámka položky ze soupisu | Memo
psc |  |  | N |  | Poznámka k souboru cen ze soupisu | Memo
pp |  |  | N |  | Plný popis položky ze soupisu | Memo
vv |  |  | N |  | Výkaz výměr (figura, výraz, výměra) ze soupisu | Text,Text,Double | 20, 150
DPH |  |  | A |  | Sazba DPH pro položku | eGSazbaDPH
Hmotnost |  |  | A |  | Hmotnost položky ze soupisu | Double
Suť |  |  | A |  | Suť položky ze soupisu | Double
Nh |  |  | N |  | Normohodiny položky ze soupisu | Double
Datová věta
Typ věty |  |  | Hodnota |  | Význam
eGSazbaDPH |  |  | základní |  | Základní sazba DPH
|  |  | snížená |  | Snížená sazba DPH
|  |  | nulová |  | Nulová sazba DPH
|  |  | zákl. přenesená |  | Základní sazba DPH přenesená
|  |  | sníž. přenesená |  | Snížená sazba DPH přenesená
eGTypZakazky |  |  | STA |  | Stavební objekt
|  |  | PRO |  | Provozní soubor
|  |  | ING |  | Inženýrský objekt
|  |  | VON |  | Vedlejší a ostatní náklady
|  |  | OST |  | Ostatní náklady
eGTypPolozky |  |  | 1 |  | Položka typu HSV
|  |  | 2 |  | Položka typu PSV
|  |  | 3 |  | Položka typu M
|  |  | 4 |  | Položka typu OST