## Rekapitulace stavby
Export Komplet | [27 empty] | 2.0 | ZAMOK |  |  |  |  | False | False | {8c5d95af-f96e-40d8-8d63-9c54e177f7cd}
[33 empty] | 0,01 | 21
[33 empty] | 0,01 | 15
|  | REKAPITULACE STAVBY | [17 empty] | v --- níže se nacházejí doplnkové a pomocné údaje k sestavám --- v | [11 empty] | Návod na vyplnění | 0,001
|  | Kód: |  |  |  |  | 19071602 | [24 empty] | Měnit lze pouze buňky se žlutým podbarvením! 1) na prvním listu Rekapitulace stavby vyplňte v sestavě a) Souhrnný list - údaje o Uchazeči (přenesou se do ostatních sestav i v jiných listech) b) Rekapitulace objektů - potřebné Ostatní náklady 2) na vybraných listech vyplňte v sestavě a) Krycí list - údaje o Uchazeči, pokud se liší od údajů o Uchazeči na Souhrnném listu (údaje se přenesou do ostatních sestav v daném listu) b) Rekapitulace rozpočtu - potřebné Ostatní náklady c) Celkové náklady za stavbu - ceny u položek - množství, pokud má žluté podbarvení - a v případě potřeby poznámku (ta je ve skrytém sloupci) | 0,01
|  | Stavba: |  |  |  |  | Výstavba chodníku na ul. Polské v Karviné-Ráji | [25 empty] | 0,01
|  | KSO: | [13 empty] | CC-CZ: | [16 empty] | 0,01
|  | Místo: |  |  |  |  | Karviná | [8 empty] | Datum: |  | 9. 9. 2021 | [14 empty] | 0,01
0,01
|  | Zadavatel: | [13 empty] | IČ: |  | 00297534 | [14 empty] | 0,01
|  |  | Statutární město Karviná | [12 empty] | DIČ: | [16 empty] | 0,01
0,01
|  | Uchazeč: | [13 empty] | IČ: |  | Vyplň údaj | [14 empty] | 0,01
|  |  | Vyplň údaj | [12 empty] | DIČ: |  | Vyplň údaj | [14 empty] | 0,01
False
|  | Projektant: | [13 empty] | IČ: |  | 27858782 | [14 empty] | False
|  |  | ŠNAPKA SLUŽBY s.r.o. | [12 empty] | DIČ: | [16 empty] | True
0,01
|  | Zpracovatel: | [13 empty] | IČ: | [16 empty] | 0,01
|  |  | Ing. Ivan Šnapka | [12 empty] | DIČ: | [16 empty] | True
Poznámka:
|  | Cena bez DPH | [13 empty] | 0
[8 empty] | Sazba daně |  |  | Základ daně |  |  |  |  | Výše daně
|  | DPH |  | základní |  |  |  | 21% |  |  | 0 |  |  |  |  | 0
|  |  |  | snížená |  |  |  | 15% |  |  | 0 |  |  |  |  | 0
|  |  |  | zákl. přenesená |  |  |  | 21% |  |  | 0 |  |  |  |  | 0
|  |  |  | sníž. přenesená |  |  |  | 15% |  |  | 0 |  |  |  |  | 0
|  |  |  | nulová |  |  |  | 0% |  |  | 0 |  |  |  |  | 0
|  | Cena s DPH | [6 empty] | v |  |  | CZK |  |  |  | 0
|  | Projektant | [11 empty] | Zpracovatel
|  | Datum a podpis: | [7 empty] | Razítko |  |  |  | Datum a podpis: |  |  | Razítko
|  | Objednavatel | [11 empty] | Uchazeč
|  | Datum a podpis: | [7 empty] | Razítko |  |  |  | Datum a podpis: |  |  | Razítko
REKAPITULACE OBJEKTŮ STAVBY A SOUPISŮ PRACÍ
| Kód: | [6 empty] | 19071602
| Stavba: | [6 empty] | Výstavba chodníku na ul. Polské v Karviné-Ráji
| Místo: | [6 empty] | Karviná | [6 empty] | Datum: |  | 9. 9. 2021
| Zadavatel: | [6 empty] | Statutární město Karviná | [6 empty] | Projektant: |  | ŠNAPKA SLUŽBY s.r.o. |  |  | Informatívní údaje z listů zakázek
| Uchazeč: | [13 empty] | Zpracovatel: |  | Ing. Ivan Šnapka
| Kód |  |  |  | Popis | [7 empty] | Cena bez DPH [CZK] |  |  |  |  | Cena s DPH [CZK] | Typ | z toho Ostat. náklady [CZK] | DPH [CZK] | Normohodiny [h] | DPH základní [CZK] | DPH snížená [CZK] | DPH základní přenesená [CZK] | DPH snížená přenesená [CZK] | Základna DPH základní | Základna DPH snížená | Základna DPH zákl. přenesená | Základna DPH sníž. přenesená | Základna DPH nulová
| Náklady z rozpočtů | [11 empty] | 0 |  |  |  |  | 0 |  | 0 | 0 | 0 | 0 | 0 | 0 | 0 | 0 | 0 | 0 | 0 | 0 |  | D | 0 | ###NOIMPORT### | IMPORT | {8c5d95af-f96e-40d8-8d63-9c54e177f7cd} | {00000000-0000-0000-0000-000000000000}
/ |  | SO 101 |  |  |  | Chodník s odvodněním | [6 empty] | 0 |  |  |  |  | 0 | STA | 0 | 0 | 0 | 0 | 0 | 0 | 0 | 0 | 0 | 0 | 0 | 0 |  |  | 1 |  | IMPORT | {0d22988e-f51c-4287-a0ac-33d2acb3d165} | {8c5d95af-f96e-40d8-8d63-9c54e177f7cd} | 2
/ |  | SO 102 |  |  |  | Přechody pro chodce | [6 empty] | 0 |  |  |  |  | 0 | STA | 0 | 0 | 0 | 0 | 0 | 0 | 0 | 0 | 0 | 0 | 0 | 0 |  |  | 1 |  | IMPORT | {a1751cf5-ea9c-4c2a-8454-e3684df18a62} | {8c5d95af-f96e-40d8-8d63-9c54e177f7cd} | 2
/ |  | SO 401 |  |  |  | Veřejné osvětlení chodníku | [6 empty] | 0 |  |  |  |  | 0 | STA | 0 | 0 | 0 | 0 | 0 | 0 | 0 | 0 | 0 | 0 | 0 | 0 |  |  | 1 |  | IMPORT | {7c29f3da-c2a2-442e-b00f-78821fde049f} | {8c5d95af-f96e-40d8-8d63-9c54e177f7cd} | 2
/ |  | SO 402 |  |  |  | Veřejné osvětlení přechodů | [6 empty] | 0 |  |  |  |  | 0 | STA | 0 | 0 | 0 | 0 | 0 | 0 | 0 | 0 | 0 | 0 | 0 | 0 |  |  | 1 |  | IMPORT | {868f0cc1-aaae-49a3-b2bf-52f630e1225e} | {8c5d95af-f96e-40d8-8d63-9c54e177f7cd} | 2
/ |  | VRN |  |  |  | Vedlejší rozpočtové náklady | [6 empty] | 0 |  |  |  |  | 0 | STA | 0 | 0 | 0 | 0 | 0 | 0 | 0 | 0 | 0 | 0 | 0 | 0 |  |  | 1 |  | IMPORT | {10ba2a02-c298-4820-804d-e94af674a493} | {8c5d95af-f96e-40d8-8d63-9c54e177f7cd} | 2

## SO 101 - Chodník s odvodn...
{0d22988e-f51c-4287-a0ac-33d2acb3d165}
2
| KRYCÍ LIST SOUPISU PRACÍ | [7 empty] | v --- níže se nacházejí doplnkové a pomocné údaje k sestavám --- v | [8 empty] | False
Stavba:
Výstavba chodníku na ul. Polské v Karviné-Ráji
Objekt:
SO 101 - Chodník s odvodněním
| KSO: |  |  |  |  | CC-CZ:
| Místo: |  | Karviná |  |  | Datum: | 9. 9. 2021
| Zadavatel: |  |  |  |  | IČ: | 00297534
|  | Statutární město Karviná |  |  |  | DIČ:
| Uchazeč: |  |  |  |  | IČ: | Vyplň údaj
|  | Vyplň údaj |  |  |  | DIČ: | Vyplň údaj
| Projektant: |  |  |  |  | IČ: | 27858782
|  | ŠNAPKA SLUŽBY s.r.o. |  |  |  | DIČ:
| Zpracovatel: |  |  |  |  | IČ:
|  | Ing. Ivan Šnapka |  |  |  | DIČ:
Poznámka:
| Cena bez DPH | [5 empty] | 0
|  |  | Základ daně |  |  | Sazba daně | Výše daně
| DPH | základní | 0 |  |  | 21% | 0
|  | snížená | 0 |  |  | 15% | 0
|  | zákl. přenesená | 0 |  |  | 21% | 0
|  | sníž. přenesená | 0 |  |  | 15% | 0
|  | nulová | 0 |  |  | 0% | 0
| Cena s DPH |  |  | v | CZK |  | 0
| Projektant |  |  | Zpracovatel
| Datum a podpis: |  | Razítko | Datum a podpis: |  |  | Razítko
| Objednavatel |  |  | Uchazeč
| Datum a podpis: |  | Razítko | Datum a podpis: |  |  | Razítko
REKAPITULACE ČLENĚNÍ SOUPISU PRACÍ
Stavba:
Výstavba chodníku na ul. Polské v Karviné-Ráji
Objekt:
SO 101 - Chodník s odvodněním
Místo: |  |  | Karviná |  |  | Datum: | 9. 9. 2021
Zadavatel: |  |  | Statutární město Karviná |  |  | Projektant: | ŠNAPKA SLUŽBY s.r.o.
Uchazeč: |  |  | Vyplň údaj |  |  | Zpracovatel: | Ing. Ivan Šnapka
Kód dílu - Popis | [6 empty] | Cena celkem [CZK]
Náklady ze soupisu prací | [6 empty] | 0 | [11 empty] | -1
| HSV - Práce a dodávky HSV | [5 empty] | 0
| 1 - Zemní práce | [5 empty] | 0
| 2 - Zakládání | [5 empty] | 0
| 4 - Vodorovné konstrukce | [5 empty] | 0
| 5 - Komunikace pozemní | [5 empty] | 0
| 8 - Trubní vedení | [5 empty] | 0
| 9 - Ostatní konstrukce a práce, bourání | [5 empty] | 0
| 997 - Přesun sutě | [5 empty] | 0
| 998 - Přesun hmot | [5 empty] | 0
SOUPIS PRACÍ
Stavba:
Výstavba chodníku na ul. Polské v Karviné-Ráji
Objekt:
SO 101 - Chodník s odvodněním
Místo: |  |  | Karviná |  |  | Datum: | 9. 9. 2021
Zadavatel: |  |  | Statutární město Karviná |  |  | Projektant: | ŠNAPKA SLUŽBY s.r.o.
Uchazeč: |  |  | Vyplň údaj |  |  | Zpracovatel: | Ing. Ivan Šnapka
PČ | Typ | Kód | Popis | MJ | Množství | J.cena [CZK] | Cena celkem [CZK] | Cenová soustava |  | DPH | J. Nh [h] | Nh celkem [h] | J. hmotnost [t] | Hmotnost celkem [t] | J. suť [t] | Suť Celkem [t]
Náklady soupisu celkem | [6 empty] | 0 |  |  |  |  | 0 |  | 2018.9764 |  | 406.9024 |  | D | -1 | [10 empty] | 0
| D | HSV | Práce a dodávky HSV |  |  |  | 0 |  |  |  |  | 0 |  | 2018.9764 |  | 406.9024 | 1 | D | 0 |  |  |  | ROZPOCET | [6 empty] | 0
| D | 1 | Zemní práce |  |  |  | 0 |  |  |  |  | 0 |  | 884.0339 |  | 367.7612 | 1 | D | 1 |  |  |  | ROZPOCET | [6 empty] | 0
1 | K | 111101102 | Odstranění travin z celkové plochy do 1 ha | ha | 0.31 |  | 0 |  |  | základní |  | 0 | 0 | 0 | 0 | 0 | 4 | K | 2 |  |  |  | ROZPOCET | 0 | 0 | 0 | 0 | 0 | 1 | 0 | 4 | -942221387
| VV |  | 620*5/10000 |  | 0.31 | [12 empty] | VV | 2 | 2 | True | 1 | ROZPOCET
157 | K | 112101102 | Kácení stromů listnatých D kmene do 500 mm | kus | 2 |  | 0 |  |  | základní |  | 0 | 0 | 0 | 0 | 0 | 4 | K | 2 |  |  |  | ROZPOCET | 0 | 0 | 0 | 0 | 0 | 1 | 0 | 4 | 691604117
158 | K | 112201102 | Odstranění pařezů D do 500 mm | kus | 2 |  | 0 |  |  | základní |  | 0 | 5e-05 | 0.0001 | 0 | 0 | 4 | K | 2 |  |  |  | ROZPOCET | 0 | 0 | 0 | 0 | 0 | 1 | 0 | 4 | -1497470204
159 | K | 112201202 | Odřezání pařezů D do 500 mm | kus | 2 |  | 0 |  |  | základní |  | 0 | 0 | 0 | 0 | 0 | 4 | K | 2 |  |  |  | ROZPOCET | 0 | 0 | 0 | 0 | 0 | 1 | 0 | 4 | 1465167707
3 | K | 113106123 | Rozebrání dlažeb komunikací pro pěší ze zámkových dlaždic | m2 | 11.5 |  | 0 |  |  | základní |  | 0 | 0 | 0 | 0.26 | 2.99 | 4 | K | 2 |  |  |  | ROZPOCET | 0 | 0 | 0 | 0 | 0 | 1 | 0 | 4 | -684496022
| VV |  | 3,2+2,5+5,8 |  | 11.5 | [12 empty] | VV | 2 | 2 | True | 1 | ROZPOCET
4 | K | 113107113 | Odstranění podkladu pl do 50 m2 z kameniva těženého tl 300 mm | m2 | 371.3 |  | 0 |  |  | základní |  | 0 | 0 | 0 | 0.5 | 185.65 | 4 | K | 2 |  |  |  | ROZPOCET | 0 | 0 | 0 | 0 | 0 | 1 | 0 | 4 | -1065531653
| VV |  | 3,2+2,5+5,8 |  | 11.5 | [12 empty] | VV | 2 | 2 | True | 0 | ROZPOCET
| VV |  | 6+20+15,8+24+29+32+24,6+21,4+6,4+23,4+20,7+20,8+17,8+14,1+12,2+13,6 |  | 301.8 | [12 empty] | VV | 2 | 2 | True | 0 | ROZPOCET
| VV |  | 22,2+22,6+13,2 |  | 58 | [12 empty] | VV | 2 | 2 | True | 0 | ROZPOCET
| VV |  | Součet |  | 371.3 | [12 empty] | VV | 2 | 4 | True | 1 | ROZPOCET
6 | K | 113107181 | Odstranění podkladu pl přes 50 do 200 m2 živičných tl 50 mm | m2 | 301.8 |  | 0 |  |  | základní |  | 0 | 0 | 0 | 0.098 | 29.5764 | 4 | K | 2 |  |  |  | ROZPOCET | 0 | 0 | 0 | 0 | 0 | 1 | 0 | 4 | 1016429981
| VV |  | 6+20+15,8+24+29+32+24,6+21,4+6,4+23,4+20,7+20,8+17,8+14,1+12,2+13,6 |  | 301.8 | [12 empty] | VV | 2 | 2 | True | 1 | ROZPOCET
7 | K | 113107182 | Odstranění podkladu pl přes 50 do 200 m2 živičných tl 100 mm | m2 | 301.8 |  | 0 |  |  | základní |  | 0 | 0 | 0 | 0.22 | 66.396 | 4 | K | 2 |  |  |  | ROZPOCET | 0 | 0 | 0 | 0 | 0 | 1 | 0 | 4 | 1395472127
| VV |  | 6+20+15,8+24+29+32+24,6+21,4+6,4+23,4+20,7+20,8+17,8+14,1+12,2+13,6 |  | 301.8 | [12 empty] | VV | 2 | 2 | True | 1 | ROZPOCET
8 | K | 113154123 | Frézování živičného krytu tl 50 mm pruh š 1 m pl do 500 m2 bez překážek v trase | m2 | 649.6 |  | 0 |  |  | základní |  | 0 | 5e-05 | 0.03248 | 0.128 | 83.1488 | 4 | K | 2 |  |  |  | ROZPOCET | 0 | 0 | 0 | 0 | 0 | 1 | 0 | 4 | 1729533393
| VV |  | 649,6*1 |  | 649.6 | [12 empty] | VV | 2 | 2 | True | 1 | ROZPOCET
9 | K | 115101201 | Čerpání vody na dopravní výšku do 10 m průměrný přítok do 500 l/min | hod | 480 |  | 0 |  |  | základní |  | 0 | 0 | 0 | 0 | 0 | 4 | K | 2 |  |  |  | ROZPOCET | 0 | 0 | 0 | 0 | 0 | 1 | 0 | 4 | -2144670228
| VV |  | 60*8 |  | 480 | [12 empty] | VV | 2 | 2 | True | 1 | ROZPOCET
10 | K | 115101301 | Pohotovost čerpací soupravy pro dopravní výšku do 10 m přítok do 500 l/min | den | 90 |  | 0 |  |  | základní |  | 0 | 0 | 0 | 0 | 0 | 4 | K | 2 |  |  |  | ROZPOCET | 0 | 0 | 0 | 0 | 0 | 1 | 0 | 4 | -201126026
| VV |  | 90 |  | 90 | [12 empty] | VV | 2 | 2 | True | 1 | ROZPOCET
11 | K | 119002121 | Přechová lávka délky do 2 m včetně zábradlí pro zabezpečení výkopu zřízení | kus | 7 |  | 0 |  |  | základní |  | 0 | 0.00065 | 0.00455 | 0 | 0 | 4 | K | 2 |  |  |  | ROZPOCET | 0 | 0 | 0 | 0 | 0 | 1 | 0 | 4 | -769299576
| VV |  | 350/50 |  | 7 | [12 empty] | VV | 2 | 2 | True | 1 | ROZPOCET
12 | K | 119002122 | Přechodová lávka délky do 2 m včetně zábradlí pro zabezpečení výkopu odstranění | kus | 7 |  | 0 |  |  | základní |  | 0 | 0 | 0 | 0 | 0 | 4 | K | 2 |  |  |  | ROZPOCET | 0 | 0 | 0 | 0 | 0 | 1 | 0 | 4 | -96316162
| VV |  | 350/50 |  | 7 | [12 empty] | VV | 2 | 2 | True | 1 | ROZPOCET
13 | K | 119002411 | Pojezdový ocelový plech pro zabezpčení výkopu zřízení | m2 | 52.5 |  | 0 |  |  | základní |  | 0 | 0.00064 | 0.0336 | 0 | 0 | 4 | K | 2 |  |  |  | ROZPOCET | 0 | 0 | 0 | 0 | 0 | 1 | 0 | 4 | 2102626393
| VV |  | 7*2,5*3 |  | 52.5 | [12 empty] | VV | 2 | 2 | True | 1 | ROZPOCET
14 | K | 119002412 | Pojezdový ocelový plech pro zabezpčení výkopu odstranění | m2 | 52.5 |  | 0 |  |  | základní |  | 0 | 0 | 0 | 0 | 0 | 4 | K | 2 |  |  |  | ROZPOCET | 0 | 0 | 0 | 0 | 0 | 1 | 0 | 4 | -1143751929
| VV |  | 7*2,5*3 |  | 52.5 | [12 empty] | VV | 2 | 2 | True | 1 | ROZPOCET
15 | K | 119003217 | Mobilní plotová zábrana vyplněná dráty výšky do 1,5 m pro zabezpečení výkopu zřízení | m | 670 |  | 0 |  |  | základní |  | 0 | 0.0001 | 0.067 | 0 | 0 | 4 | K | 2 |  |  |  | ROZPOCET | 0 | 0 | 0 | 0 | 0 | 1 | 0 | 4 | -1132083458
| VV |  | 650+2,5*8 |  | 670 | [12 empty] | VV | 2 | 2 | True | 1 | ROZPOCET
16 | K | 119003218 | Mobilní plotová zábrana vyplněná dráty výšky do 1,5 m pro zabezpečení výkopu odstranění | m | 670 |  | 0 |  |  | základní |  | 0 | 0 | 0 | 0 | 0 | 4 | K | 2 |  |  |  | ROZPOCET | 0 | 0 | 0 | 0 | 0 | 1 | 0 | 4 | -1754860954
| VV |  | 650+2,5*8 |  | 670 | [12 empty] | VV | 2 | 2 | True | 1 | ROZPOCET
17 | K | 119004111 | Bezpečný vstup nebo výstup z výkopu pomocí žebříku zřízení | m | 21 |  | 0 |  |  | základní |  | 0 | 0.01182 | 0.24822 | 0 | 0 | 4 | K | 2 |  |  |  | ROZPOCET | 0 | 0 | 0 | 0 | 0 | 1 | 0 | 4 | -311561377
| VV |  | 7*3 |  | 21 | [12 empty] | VV | 2 | 2 | True | 1 | ROZPOCET
18 | K | 119004112 | Bezpečný vstup nebo výstup z výkopu pomocí žebříku odstranění | m | 21 |  | 0 |  |  | základní |  | 0 | 0 | 0 | 0 | 0 | 4 | K | 2 |  |  |  | ROZPOCET | 0 | 0 | 0 | 0 | 0 | 1 | 0 | 4 | 1361399559
| VV |  | 7*3 |  | 21 | [12 empty] | VV | 2 | 2 | True | 1 | ROZPOCET
19 | K | 121101103 | Sejmutí ornice s přemístěním na vzdálenost do 250 m | m3 | 620 |  | 0 |  |  | základní |  | 0 | 0 | 0 | 0 | 0 | 4 | K | 2 |  |  |  | ROZPOCET | 0 | 0 | 0 | 0 | 0 | 1 | 0 | 4 | -899924426
| VV |  | 620*5*0,2 |  | 620 | [12 empty] | VV | 2 | 2 | True | 1 | ROZPOCET
20 | K | 122201102 | Odkopávky a prokopávky nezapažené v hornině tř. 3 objem do 1000 m3 | m3 | 260.4 |  | 0 |  |  | základní |  | 0 | 0 | 0 | 0 | 0 | 4 | K | 2 |  |  |  | ROZPOCET | 0 | 0 | 0 | 0 | 0 | 1 | 0 | 4 | -80770941
| VV |  | 300*1,1*0,25 |  | 82.5 | [12 empty] | VV | 2 | 2 | True | 0 | ROZPOCET
| VV |  | 240*2,2*0,25 |  | 132 | [12 empty] | VV | 2 | 2 | True | 0 | ROZPOCET
| VV |  | 60*1,1*0,25 |  | 16.5 | [12 empty] | VV | 2 | 2 | True | 0 | ROZPOCET
| VV |  | 49*2,4*0,25 |  | 29.4 | [12 empty] | VV | 2 | 2 | True | 0 | ROZPOCET
| VV |  | Součet |  | 260.4 | [12 empty] | VV | 2 | 4 | True | 1 | ROZPOCET
21 | K | 122201109 | Příplatek za lepivost u odkopávek v hornině tř. 1 až 3 | m3 | 260.4 |  | 0 |  |  | základní |  | 0 | 0 | 0 | 0 | 0 | 4 | K | 2 |  |  |  | ROZPOCET | 0 | 0 | 0 | 0 | 0 | 1 | 0 | 4 | 2122801849
| VV |  | 300*1,1*0,25 |  | 82.5 | [12 empty] | VV | 2 | 2 | True | 0 | ROZPOCET
| VV |  | 240*2,2*0,25 |  | 132 | [12 empty] | VV | 2 | 2 | True | 0 | ROZPOCET
| VV |  | 60*1,1*0,25 |  | 16.5 | [12 empty] | VV | 2 | 2 | True | 0 | ROZPOCET
| VV |  | 49*2,4*0,25 |  | 29.4 | [12 empty] | VV | 2 | 2 | True | 0 | ROZPOCET
| VV |  | Součet |  | 260.4 | [12 empty] | VV | 2 | 4 | True | 1 | ROZPOCET
22 | K | 130001101 | Příplatek za ztížení vykopávky v blízkosti podzemního vedení,oplocení | m3 | 133.35 |  | 0 |  |  | základní |  | 0 | 0 | 0 | 0 | 0 | 4 | K | 2 |  |  |  | ROZPOCET | 0 | 0 | 0 | 0 | 0 | 1 | 0 | 4 | -1123008349
| VV |  | (500,5-355,5)*0,6*0,8 |  | 69.6 | [12 empty] | VV | 2 | 2 | True | 0 | ROZPOCET
| VV |  | (242-140)*0,6*0,5 |  | 30.6 | [12 empty] | VV | 2 | 2 | True | 0 | ROZPOCET
| VV |  | (650-320)*0,3*0,5 |  | 49.5 | [12 empty] | VV | 2 | 2 | True | 0 | ROZPOCET
| VV |  | (650-500)*0,6*1,3 |  | 117 | [12 empty] | VV | 2 | 2 | True | 0 | ROZPOCET
| VV |  | Mezisoučet |  | 266.7 | [12 empty] | VV | 2 | 3 | True | 0 | ROZPOCET
| VV |  | -1*0,5*266,7 |  | -133.35 | [12 empty] | VV | 2 | 2 | True | 0 | ROZPOCET
| VV |  | Součet |  | 133.35 | [12 empty] | VV | 2 | 4 | True | 1 | ROZPOCET
23 | K | 131201201 | Hloubení jam zapažených v hornině tř. 3 objemu do 100 m3 | m3 | 117.711 |  | 0 |  |  | základní |  | 0 | 0 | 0 | 0 | 0 | 4 | K | 2 |  |  |  | ROZPOCET | 0 | 0 | 0 | 0 | 0 | 1 | 0 | 4 | -1272909388
| VV |  | 13*1,65*1,65*1,2 |  | 42.471 | [12 empty] | VV | 2 | 2 | True | 0 | ROZPOCET
| VV |  | 3*2,2*2,2*1,5 |  | 21.78 | [12 empty] | VV | 2 | 2 | True | 0 | ROZPOCET
| VV |  | 11*1,8*1,8*1,5 |  | 53.46 | [12 empty] | VV | 2 | 2 | True | 0 | ROZPOCET
| VV |  | Součet |  | 117.711 | [12 empty] | VV | 2 | 4 | True | 1 | ROZPOCET
24 | K | 131201209 | Příplatek za lepivost u hloubení jam zapažených v hornině tř. 3 | m3 | 117.711 |  | 0 |  |  | základní |  | 0 | 0 | 0 | 0 | 0 | 4 | K | 2 |  |  |  | ROZPOCET | 0 | 0 | 0 | 0 | 0 | 1 | 0 | 4 | -604827204
| VV |  | 13*1,65*1,65*1,2 |  | 42.471 | [12 empty] | VV | 2 | 2 | True | 0 | ROZPOCET
| VV |  | 3*2,2*2,2*1,5 |  | 21.78 | [12 empty] | VV | 2 | 2 | True | 0 | ROZPOCET
| VV |  | 11*1,8*1,8*1,5 |  | 53.46 | [12 empty] | VV | 2 | 2 | True | 0 | ROZPOCET
| VV |  | Součet |  | 117.711 | [12 empty] | VV | 2 | 4 | True | 1 | ROZPOCET
25 | K | 132201102 | Hloubení rýh š do 600 mm v hornině tř. 3 objemu přes 100 m3 | m3 | 266.7 |  | 0 |  |  | základní |  | 0 | 0 | 0 | 0 | 0 | 4 | K | 2 |  |  |  | ROZPOCET | 0 | 0 | 0 | 0 | 0 | 1 | 0 | 4 | 1962842164
| VV |  | (500,5-355,5)*0,6*0,8 |  | 69.6 | [12 empty] | VV | 2 | 2 | True | 0 | ROZPOCET
| VV |  | (242-140)*0,6*0,5 |  | 30.6 | [12 empty] | VV | 2 | 2 | True | 0 | ROZPOCET
| VV |  | (650-320)*0,3*0,5 |  | 49.5 | [12 empty] | VV | 2 | 2 | True | 0 | ROZPOCET
| VV |  | (650-500)*0,6*1,3 |  | 117 | [12 empty] | VV | 2 | 2 | True | 0 | ROZPOCET
| VV |  | Součet |  | 266.7 | [12 empty] | VV | 2 | 4 | True | 1 | ROZPOCET
26 | K | 132201109 | Příplatek za lepivost k hloubení rýh š do 600 mm v hornině tř. 3 | m3 | 266.7 |  | 0 |  |  | základní |  | 0 | 0 | 0 | 0 | 0 | 4 | K | 2 |  |  |  | ROZPOCET | 0 | 0 | 0 | 0 | 0 | 1 | 0 | 4 | 2088261575
| VV |  | (500,5-355,5)*0,6*0,8 |  | 69.6 | [12 empty] | VV | 2 | 2 | True | 0 | ROZPOCET
| VV |  | (242-140)*0,6*0,5 |  | 30.6 | [12 empty] | VV | 2 | 2 | True | 0 | ROZPOCET
| VV |  | (650-320)*0,3*0,5 |  | 49.5 | [12 empty] | VV | 2 | 2 | True | 0 | ROZPOCET
| VV |  | (650-500)*0,6*1,3 |  | 117 | [12 empty] | VV | 2 | 2 | True | 0 | ROZPOCET
| VV |  | Součet |  | 266.7 | [12 empty] | VV | 2 | 4 | True | 1 | ROZPOCET
181 | K | 132202529 | Příplatek za lepivost u hloubení rýh š do 2000 mm vedle kolejí strojně v hornině tř. 3 (čistění příkopy) | m3 | 54 |  | 0 |  |  | základní |  | 0 | 0 | 0 | 0 | 0 | 4 | K | 2 |  |  |  | ROZPOCET | 0 | 0 | 0 | 0 | 0 | 1 | 0 | 4 | -412733429
| VV |  | 30*1,2*1,5 |  | 54 | [12 empty] | VV | 2 | 2 | True | 1 | ROZPOCET
177 | K | 132451101 | Hloubení rýh nezapažených š do 800 mm v hornině třídy těžitelnosti II skupiny 5 objem do 20 m3 strojně | m3 | 1 |  | 0 |  |  | základní |  | 0 | 0 | 0 | 0 | 0 | 4 | K | 2 |  |  |  | ROZPOCET | 0 | 0 | 0 | 0 | 0 | 1 | 0 | 4 | -868320328
| VV |  | 5*0,4*0,5 |  | 1 | [12 empty] | VV | 2 | 2 | True | 1 | ROZPOCET
29 | K | 141009901R | Startovací a cílové jámy protlaků - výkop+ zpětný zásyp | m3 | 22 |  | 0 |  |  | základní |  | 0 | 0 | 0 | 0 | 0 | 4 | K | 2 |  |  |  | ROZPOCET | 0 | 0 | 0 | 0 | 0 | 1 | 0 | 4 | -1475288516
| VV |  | 4*2*2+1,5*2*2 |  | 22 | [12 empty] | VV | 2 | 2 | True | 1 | ROZPOCET
32 | K | 141721119 | Řízený zemní protlak hloubky do 6 m vnějšího průměru do 400 mm v hornině tř 1 až 4 | m | 9.55 |  | 0 |  |  | základní |  | 0 | 0 | 0 | 0 | 0 | 4 | K | 2 |  |  |  | ROZPOCET | 0 | 0 | 0 | 0 | 0 | 1 | 0 | 4 | 1259778440
| VV |  | 9,55 |  | 9.55 | [12 empty] | VV | 2 | 2 | True | 1 | ROZPOCET
33 | M | 286102220 | trubka PVC tlaková PN 10 hrdlovaná vodovodní DN 400 D 415 x 6000 mm | kus | 2 |  | 0 |  |  | základní |  | 0 | 0.0782 | 0.1564 | 0 | 0 | 8 | M | 2 |  |  |  | ROZPOCET | 0 | 0 | 0 | 0 | 0 | 1 | 0 | 4 | -140418966
| VV |  | 2 |  | 2 | [12 empty] | VV | 2 | 2 | True | 1 | ROZPOCET
34 | K | 151101101 | Zřízení příložného pažení a rozepření stěn rýh hl do 2 m | m2 | 203 |  | 0 |  |  | základní |  | 0 | 0.00084 | 0.17052 | 0 | 0 | 4 | K | 2 |  |  |  | ROZPOCET | 0 | 0 | 0 | 0 | 0 | 1 | 0 | 4 | -1702208460
| VV |  | (500,5-355,5)*0,7*2 |  | 203 | [12 empty] | VV | 2 | 2 | True | 0 | ROZPOCET
| VV |  | Součet |  | 203 | [12 empty] | VV | 2 | 4 | True | 1 | ROZPOCET
35 | K | 151101111 | Odstranění příložného pažení a rozepření stěn rýh hl do 2 m | m2 | 203 |  | 0 |  |  | základní |  | 0 | 0 | 0 | 0 | 0 | 4 | K | 2 |  |  |  | ROZPOCET | 0 | 0 | 0 | 0 | 0 | 1 | 0 | 4 | 495141329
| VV |  | (500,5-355,5)*0,7*2 |  | 203 | [12 empty] | VV | 2 | 2 | True | 0 | ROZPOCET
| VV |  | Součet |  | 203 | [12 empty] | VV | 2 | 4 | True | 1 | ROZPOCET
156 | K | 162201466 | Vodorovné přemístění kmenů stromů listnatých do 3 km D kmene do 500 mm | kus | 2 |  | 0 |  |  | základní |  | 0 | 0 | 0 | 0 | 0 | 4 | K | 2 |  |  |  | ROZPOCET | 0 | 0 | 0 | 0 | 0 | 1 | 0 | 4 | -1160990003
36 | K | 162301401 | Vodorovné přemístění větví stromů listnatých do 5 km D kmene do 300 mm | kus | 50 |  | 0 |  |  | základní |  | 0 | 0 | 0 | 0 | 0 | 4 | K | 2 |  |  |  | ROZPOCET | 0 | 0 | 0 | 0 | 0 | 1 | 0 | 4 | 1621699435
| VV |  | 50 |  | 50 | [12 empty] | VV | 2 | 2 | True | 1 | ROZPOCET
37 | K | 162401101 | Vodorovné přemístění do 1500 m výkopku/sypaniny z horniny tř. 1 až 4 (meziskládka) | m3 | 1082.774 |  | 0 |  |  | základní |  | 0 | 0 | 0 | 0 | 0 | 4 | K | 2 |  |  |  | ROZPOCET | 0 | 0 | 0 | 0 | 0 | 1 | 0 | 4 | 1464858976
| VV |  | 300*1,1*0,25 |  | 82.5 | [12 empty] | VV | 2 | 2 | True | 0 | ROZPOCET
| VV |  | 240*2,2*0,25 |  | 132 | [12 empty] | VV | 2 | 2 | True | 0 | ROZPOCET
| VV |  | 60*1,1*0,25 |  | 16.5 | [12 empty] | VV | 2 | 2 | True | 0 | ROZPOCET
| VV |  | 49*2,4*0,25 |  | 29.4 | [12 empty] | VV | 2 | 2 | True | 0 | ROZPOCET
| VV |  | 13*1,65*1,65*1,2 |  | 42.471 | [12 empty] | VV | 2 | 2 | True | 0 | ROZPOCET
| VV |  | 3*2,2*2,2*1,5 |  | 21.78 | [12 empty] | VV | 2 | 2 | True | 0 | ROZPOCET
| VV |  | 11*1,8*1,8*1,5 |  | 53.46 | [12 empty] | VV | 2 | 2 | True | 0 | ROZPOCET
| VV |  | (500,5-355,5)*0,6*0,8 |  | 69.6 | [12 empty] | VV | 2 | 2 | True | 0 | ROZPOCET
| VV |  | (242-140)*0,6*0,5 |  | 30.6 | [12 empty] | VV | 2 | 2 | True | 0 | ROZPOCET
| VV |  | (650-320)*0,3*0,5 |  | 49.5 | [12 empty] | VV | 2 | 2 | True | 0 | ROZPOCET
| VV |  | (650-500)*0,6*1,3 |  | 117 | [12 empty] | VV | 2 | 2 | True | 0 | ROZPOCET
| VV |  | 644,811-206,848 |  | 437.963 | [12 empty] | VV | 2 | 2 | True | 0 | ROZPOCET
| VV |  | Součet |  | 1082.774 | [12 empty] | VV | 2 | 4 | True | 1 | ROZPOCET
38 | K | 162701105 | Vodorovné přemístění do 10000 m výkopku/sypaniny z horniny tř. 1 až 4 | m3 | 437.962 |  | 0 |  |  | základní |  | 0 | 0 | 0 | 0 | 0 | 4 | K | 2 |  |  |  | ROZPOCET | 0 | 0 | 0 | 0 | 0 | 1 | 0 | 4 | -2127479493
| VV |  | 644,81-206,848 |  | 437.962 | [12 empty] | VV | 2 | 2 | True | 1 | ROZPOCET
39 | K | 162701109 | Příplatek k vodorovnému přemístění výkopku/sypaniny z horniny tř. 1 až 4 ZKD 1000 m přes 10000 m | m3 | 2189.81 |  | 0 |  |  | základní |  | 0 | 0 | 0 | 0 | 0 | 4 | K | 2 |  |  |  | ROZPOCET | 0 | 0 | 0 | 0 | 0 | 1 | 0 | 4 | -1374758844
| VV |  | (644,81-206,848)*5 |  | 2189.81 | [12 empty] | VV | 2 | 2 | True | 1 | ROZPOCET
40 | K | 167101102 | Nakládání výkopku z hornin tř. 1 až 4 přes 100 m3 | m3 | 644.81 |  | 0 |  |  | základní |  | 0 | 0 | 0 | 0 | 0 | 4 | K | 2 |  |  |  | ROZPOCET | 0 | 0 | 0 | 0 | 0 | 1 | 0 | 4 | -37184570
41 | K | 171101103 | Uložení sypaniny z hornin soudržných do násypů zhutněných do 100 % PS (konstrukce chodníku) | m3 | 283.8 |  | 0 |  |  | základní |  | 0 | 0 | 0 | 0 | 0 | 4 | K | 2 |  |  |  | ROZPOCET | 0 | 0 | 0 | 0 | 0 | 1 | 0 | 4 | -1806789165
| VV |  | 0,4*1,2*130 |  | 62.4 | [12 empty] | VV | 2 | 2 | True | 0 | ROZPOCET
| VV |  | 0,5*1,8*(320-130) |  | 171 | [12 empty] | VV | 2 | 2 | True | 0 | ROZPOCET
| VV |  | 0,2*2,1*120 |  | 50.4 | [12 empty] | VV | 2 | 2 | True | 0 | ROZPOCET
| VV |  | Součet |  | 283.8 | [12 empty] | VV | 2 | 4 | True | 1 | ROZPOCET
161 | M | 583439590 | kamenivo drcené hrubé frakce 32-63 | t | 510.84 |  | 0 |  |  | základní |  | 0 | 1 | 510.84 | 0 | 0 | 8 | M | 2 |  |  |  | ROZPOCET | 0 | 0 | 0 | 0 | 0 | 1 | 0 | 4 | 671972270
| VV |  | 283,8*1,8 |  | 510.84 | [12 empty] | VV | 2 | 2 | True | 1 | ROZPOCET
42 | K | 171201101 | Uložení sypaniny do násypů nezhutněných (meziskládka) | m3 | 644.81 |  | 0 |  |  | základní |  | 0 | 0 | 0 | 0 | 0 | 4 | K | 2 |  |  |  | ROZPOCET | 0 | 0 | 0 | 0 | 0 | 1 | 0 | 4 | -722739092
43 | K | 171201201 | Uložení sypaniny na skládky | m3 | 437.96 |  | 0 |  |  | základní |  | 0 | 0 | 0 | 0 | 0 | 4 | K | 2 |  |  |  | ROZPOCET | 0 | 0 | 0 | 0 | 0 | 1 | 0 | 4 | -284859792
| VV |  | 437,96 |  | 437.96 | [12 empty] | VV | 2 | 2 | True | 1 | ROZPOCET
44 | K | 171201211 | Poplatek za uložení odpadu ze sypaniny na skládce (skládkovné) | t | 744.532 |  | 0 |  |  | základní |  | 0 | 0 | 0 | 0 | 0 | 4 | K | 2 |  |  |  | ROZPOCET | 0 | 0 | 0 | 0 | 0 | 1 | 0 | 4 | -2129574514
| VV |  | 437,96*1,7 |  | 744.532 | [12 empty] | VV | 2 | 2 | True | 1 | ROZPOCET
45 | K | 174101101 | Zásyp jam, šachet rýh nebo kolem objektů sypaninou se zhutněním | m3 | 206.848 |  | 0 |  |  | základní |  | 0 | 0 | 0 | 0 | 0 | 4 | K | 2 |  |  |  | ROZPOCET | 0 | 0 | 0 | 0 | 0 | 1 | 0 | 4 | 838048123
| VV |  | (500,5-355,5)*0,6*0,8 |  | 69.6 | [12 empty] | VV | 2 | 2 | True | 0 | ROZPOCET
| VV |  | (242-140)*0,6*0,5 |  | 30.6 | [12 empty] | VV | 2 | 2 | True | 0 | ROZPOCET
| VV |  | (650-320)*0,3*0,5 |  | 49.5 | [12 empty] | VV | 2 | 2 | True | 0 | ROZPOCET
| VV |  | (650-500)*0,6*1,3 |  | 117 | [12 empty] | VV | 2 | 2 | True | 0 | ROZPOCET
| VV |  | -1*323,35*0,6*0,1 |  | -19.401 | [12 empty] | VV | 2 | 2 | True | 0 | ROZPOCET
| VV |  | -1*649,6*0,3*0,1 |  | -19.488 | [12 empty] | VV | 2 | 2 | True | 0 | ROZPOCET
| VV |  | -323,35*3,14*0,125*0,125 |  | -15.864 | [12 empty] | VV | 2 | 2 | True | 0 | ROZPOCET
| VV |  | -649,6*3,14*0,05*0,05 |  | -5.099 | [12 empty] | VV | 2 | 2 | True | 0 | ROZPOCET
| VV |  | Součet |  | 206.848 | [12 empty] | VV | 2 | 4 | True | 1 | ROZPOCET
48 | K | 175151101 | Obsypání potrubí strojně sypaninou bez prohození, uloženou do 3 m | m3 | 206.848 |  | 0 |  |  | základní |  | 0 | 0 | 0 | 0 | 0 | 4 | K | 2 |  |  |  | ROZPOCET | 0 | 0 | 0 | 0 | 0 | 1 | 0 | 4 | 2058161341
| VV |  | (500,5-355,5)*0,6*0,8 |  | 69.6 | [12 empty] | VV | 2 | 2 | True | 0 | ROZPOCET
| VV |  | (242-140)*0,6*0,5 |  | 30.6 | [12 empty] | VV | 2 | 2 | True | 0 | ROZPOCET
| VV |  | (650-320)*0,3*0,5 |  | 49.5 | [12 empty] | VV | 2 | 2 | True | 0 | ROZPOCET
| VV |  | (650-500)*0,6*1,3 |  | 117 | [12 empty] | VV | 2 | 2 | True | 0 | ROZPOCET
| VV |  | -1*323,35*0,6*0,1 |  | -19.401 | [12 empty] | VV | 2 | 2 | True | 0 | ROZPOCET
| VV |  | -1*649,6*0,3*0,1 |  | -19.488 | [12 empty] | VV | 2 | 2 | True | 0 | ROZPOCET
| VV |  | -323,35*3,14*0,125*0,125 |  | -15.864 | [12 empty] | VV | 2 | 2 | True | 0 | ROZPOCET
| VV |  | -649,6*3,14*0,05*0,05 |  | -5.099 | [12 empty] | VV | 2 | 2 | True | 0 | ROZPOCET
| VV |  | Součet |  | 206.848 | [12 empty] | VV | 2 | 4 | True | 1 | ROZPOCET
49 | M | 583312000 | štěrkopísek netříděný zásypový materiál | t | 372.326 |  | 0 |  |  | základní |  | 0 | 1 | 372.326 | 0 | 0 | 8 | M | 2 |  |  |  | ROZPOCET | 0 | 0 | 0 | 0 | 0 | 1 | 0 | 4 | -1590385706
| VV |  | 206,848*1,8 |  | 372.326 | [12 empty] | VV | 2 | 2 | True | 1 | ROZPOCET
50 | K | 181301103 | Rozprostření ornice tl vrstvy do 200 mm pl do 500 m2 v rovině nebo ve svahu do 1:5 | m2 | 1550 |  | 0 |  |  | základní |  | 0 | 0 | 0 | 0 | 0 | 4 | K | 2 |  |  |  | ROZPOCET | 0 | 0 | 0 | 0 | 0 | 1 | 0 | 4 | 50878266
| VV |  | 620*2,5 |  | 1550 | [12 empty] | VV | 2 | 2 | True | 1 | ROZPOCET
51 | K | 181411121 | Založení lučního trávníku výsevem plochy do 1000 m2 v rovině a ve svahu do 1:5 | m2 | 1550 |  | 0 |  |  | základní |  | 0 | 0 | 0 | 0 | 0 | 4 | K | 2 |  |  |  | ROZPOCET | 0 | 0 | 0 | 0 | 0 | 1 | 0 | 4 | 982732169
| VV |  | 620*2,5 |  | 1550 | [12 empty] | VV | 2 | 2 | True | 1 | ROZPOCET
52 | M | 005724740 | osivo směs travní krajinná - svahová | kg | 155 |  | 0 |  |  | základní |  | 0 | 0.001 | 0.155 | 0 | 0 | 8 | M | 2 |  |  |  | ROZPOCET | 0 | 0 | 0 | 0 | 0 | 1 | 0 | 4 | -1805850211
| VV |  | 155 |  | 155 | [12 empty] | VV | 2 | 2 | True | 1 | ROZPOCET
53 | K | 181951102 | Úprava pláně v hornině tř. 1 až 4 se zhutněním | m2 | 1624 |  | 0 |  |  | základní |  | 0 | 0 | 0 | 0 | 0 | 4 | K | 2 |  |  |  | ROZPOCET | 0 | 0 | 0 | 0 | 0 | 1 | 0 | 4 | 1224972397
| VV |  | 649,6*2,5 |  | 1624 | [12 empty] | VV | 2 | 2 | True | 1 | ROZPOCET
54 | K | 184808121 | Vyvětvení a tvarový ořez dřevin v nad 3 do 5 m | kus | 28 |  | 0 |  |  | základní |  | 0 | 0 | 0 | 0 | 0 | 4 | K | 2 |  |  |  | ROZPOCET | 0 | 0 | 0 | 0 | 0 | 1 | 0 | 4 | 1551260397
| VV |  | 28 |  | 28 | [12 empty] | VV | 2 | 2 | True | 1 | ROZPOCET
| D | 2 | Zakládání |  |  |  | 0 |  |  |  |  | 0 |  | 252.7097 |  | 0 | 1 | D | 1 |  |  |  | ROZPOCET | [6 empty] | 0
55 | K | 212752192r | Příplatek za napojování drenáže do šachet nebo příkopu | kus | 6 |  | 0 |  |  | základní |  | 0 | 0 | 0 | 0 | 0 | 4 | K | 2 |  |  |  | ROZPOCET | 0 | 0 | 0 | 0 | 0 | 1 | 0 | 4 | 2116339823
| VV |  | 6 |  | 6 | [12 empty] | VV | 2 | 2 | True | 1 | ROZPOCET
56 | K | 212752213 | Trativod z drenážních trubek plastových flexibilních D do 160 mm včetně lože otevřený výkop | m | 649.6 |  | 0 |  |  | základní |  | 0 | 0.23058 | 149.7848 | 0 | 0 | 4 | K | 2 |  |  |  | ROZPOCET | 0 | 0 | 0 | 0 | 0 | 1 | 0 | 4 | -205865242
| VV |  | 649,6 |  | 649.6 | [12 empty] | VV | 2 | 2 | True | 1 | ROZPOCET
164 | K | 212752312R | Trativod z drenážních trubek plastových tuhých DN 160 mm včetně lože otevřený výkop-robustní perf.PP | m | 94.45 |  | 0 |  |  | základní |  | 0 | 0.26796 | 25.3088 | 0 | 0 | 4 | K | 2 |  |  |  | ROZPOCET | 0 | 0 | 0 | 0 | 0 | 1 | 0 | 4 | 1320798401
57 | K | 213141111 | Zřízení vrstvy z geotextilie v rovině nebo ve sklonu do 1:5 š do 3 m | m2 | 779.52 |  | 0 |  |  | základní |  | 0 | 0.0001 | 0.077952 | 0 | 0 | 4 | K | 2 |  |  |  | ROZPOCET | 0 | 0 | 0 | 0 | 0 | 1 | 0 | 4 | -946838080
| VV |  | 649,6*1,2 |  | 779.52 | [12 empty] | VV | 2 | 2 | True | 1 | ROZPOCET
58 | M | 693110040 | geotextilie tkaná (polypropylen) PK-TEX PP 60 280 g/m2 | m2 | 857.472 |  | 0 |  |  | základní |  | 0 | 0.00023 | 0.19722 | 0 | 0 | 8 | M | 2 |  |  |  | ROZPOCET | 0 | 0 | 0 | 0 | 0 | 1 | 0 | 4 | -1194419133
| VV |  | 779,52*1,1 |  | 857.472 | [12 empty] | VV | 2 | 2 | True | 1 | ROZPOCET
59 | K | 213141131 | Zřízení vrstvy z geotextilie ve sklonu do 1:1 š do 3 m (vsakovací rýhy) | m2 | 477.12 |  | 0 |  |  | základní |  | 0 | 0.0001 | 0.047712 | 0 | 0 | 4 | K | 2 |  |  |  | ROZPOCET | 0 | 0 | 0 | 0 | 0 | 1 | 0 | 4 | -328908680
| VV |  | 3,2*(649,6-500,5) |  | 477.12 | [12 empty] | VV | 2 | 2 | True | 1 | ROZPOCET
60 | M | 693110040 | geotextilie tkaná (polypropylen) PK-TEX PP 60 280 g/m2 | m2 | 524.832 |  | 0 |  |  | základní |  | 0 | 0.00023 | 0.12071 | 0 | 0 | 8 | M | 2 |  |  |  | ROZPOCET | 0 | 0 | 0 | 0 | 0 | 1 | 0 | 4 | -124371916
| VV |  | 477,12*1,1 |  | 524.832 | [12 empty] | VV | 2 | 2 | True | 1 | ROZPOCET
61 | K | 271562211 | Podsyp pod základové konstrukce se zhutněním z drobného kameniva frakce 0 až 4 mm | m3 | 38.976 |  | 0 |  |  | základní |  | 0 | 1.98 | 77.1725 | 0 | 0 | 4 | K | 2 |  |  |  | ROZPOCET | 0 | 0 | 0 | 0 | 0 | 1 | 0 | 4 | 863599863
| VV |  | 649,6*2*0,3*0,1 |  | 38.976 | [12 empty] | VV | 2 | 2 | True | 1 | ROZPOCET
165 | K | 290009901R | Prefabrikovaný výústní objekt vč.potrubí PP DN150 - drenáž v km 0,000-0,100 - D+M | kus | 3 |  | 0 |  |  | základní |  | 0 | 0 | 0 | 0 | 0 | 4 | K | 2 |  |  |  | ROZPOCET | 0 | 0 | 0 | 0 | 0 | 1 | 0 | 4 | 9100160
169 | K | 290009902R | Vyspravení betonového čela propustku v km cca 0,126 | komplet | 1 |  | 0 |  |  | základní |  | 0 | 0 | 0 | 0 | 0 | 4 | K | 2 |  |  |  | ROZPOCET | 0 | 0 | 0 | 0 | 0 | 1 | 0 | 4 | 1482501437
| D | 4 | Vodorovné konstrukce |  |  |  | 0 |  |  |  |  | 0 |  | 0 |  | 0 | 1 | D | 1 |  |  |  | ROZPOCET | [6 empty] | 0
64 | K | 451573111 | Lože pod potrubí otevřený výkop ze štěrkopísku | m3 | 38.889 |  | 0 |  |  | základní |  | 0 | 0 | 0 | 0 | 0 | 4 | K | 2 |  |  |  | ROZPOCET | 0 | 0 | 0 | 0 | 0 | 1 | 0 | 4 | -527615399
| VV |  | 323,35*0,6*0,1 |  | 19.401 | [12 empty] | VV | 2 | 2 | True | 0 | ROZPOCET
| VV |  | 649,6*0,3*0,1 |  | 19.488 | [12 empty] | VV | 2 | 2 | True | 0 | ROZPOCET
| VV |  | Součet |  | 38.889 | [12 empty] | VV | 2 | 4 | True | 1 | ROZPOCET
| D | 5 | Komunikace pozemní |  |  |  | 0 |  |  |  |  | 0 |  | 290.2922 |  | 0 | 1 | D | 1 |  |  |  | ROZPOCET | [6 empty] | 0
65 | K | 564201111R | Podklad nebo podsyp ze štěrkopísku ŠP tl 30 mm | m2 | 1299.2 |  | 0 |  |  | základní |  | 0 | 0 | 0 | 0 | 0 | 4 | K | 2 |  |  |  | ROZPOCET | 0 | 0 | 0 | 0 | 0 | 1 | 0 | 4 | -1829213336
| VV |  | 649,6*2 |  | 1299.2 | [12 empty] | VV | 2 | 2 | True | 1 | ROZPOCET
162 | K | 564851111 | Podklad ze štěrkodrtě ŠD tl 150 mm | m2 | 2858.24 |  | 0 |  |  | základní |  | 0 | 0 | 0 | 0 | 0 | 4 | K | 2 |  |  |  | ROZPOCET | 0 | 0 | 0 | 0 | 0 | 1 | 0 | 4 | 61041073
| VV |  | 649,6*2,2*2 |  | 2858.24 | [12 empty] | VV | 2 | 2 | True | 1 | ROZPOCET
67 | K | 564871116R | Podklad ze štěrkodrtě ŠD tl. 300 mm (případná sanace podloží) | m2 | 1429.12 |  | 0 |  |  | základní |  | 0 | 0 | 0 | 0 | 0 | 4 | K | 2 |  |  |  | ROZPOCET | 0 | 0 | 0 | 0 | 0 | 1 | 0 | 4 | -928560142
| VV |  | 649,6*2,2 |  | 1429.12 | [12 empty] | VV | 2 | 2 | True | 1 | ROZPOCET
69 | K | 565175111 | Asfaltový beton vrstva podkladní ACP 16 (obalované kamenivo OKS) tl 100 mm š do 3 m | m2 | 81.66 |  | 0 |  |  | základní |  | 0 | 0 | 0 | 0 | 0 | 4 | K | 2 |  |  |  | ROZPOCET | 0 | 0 | 0 | 0 | 0 | 1 | 0 | 4 | 691553260
| VV |  | 6,6*2+6,2*3,3+12*4 |  | 81.66 | [12 empty] | VV | 2 | 2 | True | 1 | ROZPOCET
70 | K | 573211107 | Postřik živičný spojovací z asfaltu v množství 0,30 kg/m2 | m2 | 731.26 |  | 0 |  |  | základní |  | 0 | 0 | 0 | 0 | 0 | 4 | K | 2 |  |  |  | ROZPOCET | 0 | 0 | 0 | 0 | 0 | 1 | 0 | 4 | -1586952825
| VV |  | 6,6*2+6,2*3,3+12*4 |  | 81.66 | [12 empty] | VV | 2 | 2 | True | 0 | ROZPOCET
| VV |  | 649,6*1 |  | 649.6 | [12 empty] | VV | 2 | 2 | True | 0 | ROZPOCET
| VV |  | Součet |  | 731.26 | [12 empty] | VV | 2 | 4 | True | 1 | ROZPOCET
71 | K | 577144111 | Asfaltový beton vrstva obrusná ACO 11 (ABS) tř. I tl 50 mm š do 3 m z nemodifikovaného asfaltu | m2 | 163.32 |  | 0 |  |  | základní |  | 0 | 0 | 0 | 0 | 0 | 4 | K | 2 |  |  |  | ROZPOCET | 0 | 0 | 0 | 0 | 0 | 1 | 0 | 4 | 108272098
| VV |  | (6,6*2+6,2*3,3+12*4)*2 |  | 163.32 | [12 empty] | VV | 2 | 2 | True | 1 | ROZPOCET
72 | K | 577144111 | Asfaltový beton vrstva obrusná ACO 11 (ABS) tř. I tl 50 mm š do 3 m z nemodifikovaného asfaltu | m2 | 649.6 |  | 0 |  |  | základní |  | 0 | 0 | 0 | 0 | 0 | 4 | K | 2 |  |  |  | ROZPOCET | 0 | 0 | 0 | 0 | 0 | 1 | 0 | 4 | 1760921396
| VV |  | 649,6*1 |  | 649.6 | [12 empty] | VV | 2 | 2 | True | 1 | ROZPOCET
73 | K | 596211110 | Kladení zámkové dlažby komunikací pro pěší tl 60 mm skupiny A pl do 50 m2 | m2 | 67.32 |  | 0 |  |  | základní |  | 0 | 0.08425 | 5.6717 | 0 | 0 | 4 | K | 2 |  |  |  | ROZPOCET | 0 | 0 | 0 | 0 | 0 | 1 | 0 | 4 | -1489194815
| VV |  | (3,6+3,8*2+7,8+5,6+3,6*2+6+10,8+7,3+6,8+6,6+7+6+6+8,2+4,2+4,4+4,8+3,2+11,8+10,4+5+4,8+4)*0,4 |  | 59.64 | [12 empty] | VV | 2 | 2 | True | 0 | ROZPOCET
| VV |  | (9,6+9,6)*0,4 |  | 7.68 | [12 empty] | VV | 2 | 2 | True | 0 | ROZPOCET
| VV |  | Součet |  | 67.32 | [12 empty] | VV | 2 | 4 | True | 1 | ROZPOCET
74 | M | 592451170 | dlažba zámková slepecká 20x10x6 cm červená | m2 | 62.622 |  | 0 |  |  | základní |  | 0 | 0.146 | 9.1428 | 0 | 0 | 8 | M | 2 |  |  |  | ROZPOCET | 0 | 0 | 0 | 0 | 0 | 1 | 0 | 4 | -454365271
| VV |  | ((3,6+3,8*2+7,8+5,6+3,6*2+6+10,8+7,3+6,8+6,6+7+6+6+8,2+4,2+4,4+4,8+3,2+11,8+10,4+5+4,8+4)*0,4)*1,05 |  | 62.622 | [12 empty] | VV | 2 | 2 | True | 0 | ROZPOCET
| VV |  | Součet |  | 62.622 | [12 empty] | VV | 2 | 4 | True | 1 | ROZPOCET
163 | M | 592451230R | dlažba zámková -vodící linie - barevná | m2 | 8.064 |  | 0 |  |  | základní |  | 0 | 0.197 | 1.5886 | 0 | 0 | 8 | M | 2 |  |  |  | ROZPOCET | 0 | 0 | 0 | 0 | 0 | 1 | 0 | 4 | 762663046
| VV |  | ((9,6+9,6)*0,4)*1,05 |  | 8.064 | [12 empty] | VV | 2 | 2 | True | 1 | ROZPOCET
75 | K | 596211112 | Kladení zámkové dlažby komunikací pro pěší tl 60 mm skupiny A pl do 300 m2 | m2 | 956.24 |  | 0 |  |  | základní |  | 0 | 0.08425 | 80.5632 | 0 | 0 | 4 | K | 2 |  |  |  | ROZPOCET | 0 | 0 | 0 | 0 | 0 | 1 | 0 | 4 | -1865946822
| VV |  | 649,6*1,85-67,32-178,2 |  | 956.24 | [12 empty] | VV | 2 | 2 | True | 1 | ROZPOCET
76 | M | 592451100 | dlažba skladebná 20x20x6 cm přírodní | m2 | 1004.052 |  | 0 |  |  | základní |  | 0 | 0.14 | 140.5673 | 0 | 0 | 8 | M | 2 |  |  |  | ROZPOCET | 0 | 0 | 0 | 0 | 0 | 1 | 0 | 4 | 838033403
| VV |  | 956,24*1,05 |  | 1004.052 | [12 empty] | VV | 2 | 2 | True | 1 | ROZPOCET
77 | K | 596211210 | Kladení zámkové dlažby komunikací pro pěší tl 80 mm skupiny A pl do 50 m2 | m2 | 178.2 |  | 0 |  |  | základní |  | 0 | 0.08565 | 15.2628 | 0 | 0 | 4 | K | 2 |  |  |  | ROZPOCET | 0 | 0 | 0 | 0 | 0 | 1 | 0 | 4 | 1812463994
| VV |  | 7,2+9,8+10,4+17,9+12,8+21,4+2,6+8,8+8,6+7,8+5,4+1,5+2,5+7,4+10+15,2+7,8+13,2+6+1,9 |  | 178.2 | [12 empty] | VV | 2 | 2 | True | 1 | ROZPOCET
78 | M | 592451090 | dlažba skladebná 20x20x8 cm přírodní | m2 | 187.11 |  | 0 |  |  | základní |  | 0 | 0.18 | 33.6798 | 0 | 0 | 8 | M | 2 |  |  |  | ROZPOCET | 0 | 0 | 0 | 0 | 0 | 1 | 0 | 4 | -830984818
| VV |  | 178,2*1,05 |  | 187.11 | [12 empty] | VV | 2 | 2 | True | 1 | ROZPOCET
170 | K | 597961111 | Rigol dlážděný do lože z betonu tl 100 mm z prefabrikátů | m | 3 |  | 0 |  |  | základní |  | 0 | 0.42605 | 1.2781 | 0 | 0 | 4 | K | 2 |  |  |  | ROZPOCET | 0 | 0 | 0 | 0 | 0 | 1 | 0 | 4 | 1050004667
171 | M | 592275910 | žlab betonový průběžný TBO 1-30/100 100x30x10 cm | kus | 3 |  | 0 |  |  | základní |  | 0 | 0.064 | 0.192 | 0 | 0 | 8 | M | 2 |  |  |  | ROZPOCET | 0 | 0 | 0 | 0 | 0 | 1 | 0 | 4 | -1175996756
79 | K | 599141111 | Vyplnění spár mezi silničními dílci živičnou zálivkou | m | 651.6 |  | 0 |  |  | základní |  | 0 | 0.0036 | 2.3458 | 0 | 0 | 4 | K | 2 |  |  |  | ROZPOCET | 0 | 0 | 0 | 0 | 0 | 1 | 0 | 4 | 159106137
| VV |  | 649,6+2 |  | 651.6 | [12 empty] | VV | 2 | 2 | True | 1 | ROZPOCET
174 | K | 599900001R | Vjezdy a vstupy k RD komplet konstrukce (zemní práce, dlažba 8 cm vč.písk.lože, podklad Šd 30 cm) mimo obruby | m2 | 181.2 |  | 0 |  |  | základní |  | 0 | 0 | 0 | 0 | 0 | 4 | K | 2 |  |  |  | ROZPOCET | 0 | 0 | 0 | 0 | 0 | 1 | 0 | 4 | -1656096048
| VV |  | 3+7,2+9,8+10,4+17,9+12,8+21,4+2,6+8,8+8,6+7,8+5,4+1,5+2,5+7,4+10+15,2+7,8+13,2+6+1,9 |  | 181.2 | [12 empty] | VV | 2 | 2 | True | 1 | ROZPOCET
175 | K | 599900002R | Vyspravení živičné komunikace komplet (zemní práce, živ.vrstvy, Šd podklad) dle stáv. konstrukce vozovky | m2 | 95.3 |  | 0 |  |  | základní |  | 0 | 0 | 0 | 0 | 0 | 4 | K | 2 |  |  |  | ROZPOCET | 0 | 0 | 0 | 0 | 0 | 1 | 0 | 4 | 1414198937
| VV |  | 6*2,1+5,5*3+17*3+4*3,8 |  | 95.3 | [12 empty] | VV | 2 | 2 | True | 1 | ROZPOCET
| D | 8 | Trubní vedení |  |  |  | 0 |  |  |  |  | 0 |  | 20.5325 |  | 0 | 1 | D | 1 |  |  |  | ROZPOCET | [6 empty] | 0
80 | K | 871310310 | Montáž kanalizačního potrubí hladkého plnostěnného SN 8-10 z polypropylenu DN 150 | m | 42.2 |  | 0 |  |  | základní |  | 0 | 1e-05 | 0.000422 | 0 | 0 | 4 | K | 2 |  |  |  | ROZPOCET | 0 | 0 | 0 | 0 | 0 | 1 | 0 | 4 | -1791210840
| VV |  | 16,2 |  | 16.2 | [12 empty] | VV | 2 | 2 | True | 0 | ROZPOCET
| VV |  | 13*2 |  | 26 | [12 empty] | VV | 2 | 2 | True | 0 | ROZPOCET
| VV |  | Součet |  | 42.2 | [12 empty] | VV | 2 | 4 | True | 1 | ROZPOCET
81 | M | 286171020 | trubka kanalizační PP SN 8-10, dl. 1m, DN 150 | kus | 44.31 |  | 0 |  |  | základní |  | 0 | 0.0029 | 0.1285 | 0 | 0 | 8 | M | 2 |  |  |  | ROZPOCET | 0 | 0 | 0 | 0 | 0 | 1 | 0 | 4 | -1753363137
| VV |  | 42,2*1,05 |  | 44.31 | [12 empty] | VV | 2 | 2 | True | 1 | ROZPOCET
82 | K | 871360410 | Montáž kanalizačního potrubí korugovaného SN 8-10 z polypropylenu DN 250 | m | 323.35 |  | 0 |  |  | základní |  | 0 | 2e-05 | 0.006467 | 0 | 0 | 4 | K | 2 |  |  |  | ROZPOCET | 0 | 0 | 0 | 0 | 0 | 1 | 0 | 4 | -1143856790
83 | M | 286147270 | trubka kanalizační PP SN 8-10 vnitřní průměr 250mm, dl. 6m | kus | 53 |  | 0 |  |  | základní |  | 0 | 0.03072 | 1.6282 | 0 | 0 | 8 | M | 2 |  |  |  | ROZPOCET | 0 | 0 | 0 | 0 | 0 | 1 | 0 | 4 | 510707001
| VV |  | 53 |  | 53 | [12 empty] | VV | 2 | 2 | True | 1 | ROZPOCET
85 | M | 286147240 | trubka kanalizační PP SN 8-10 vnitřní průměr 250mm, dl. 2m | kus | 10 |  | 0 |  |  | základní |  | 0 | 0.0106 | 0.106 | 0 | 0 | 8 | M | 2 |  |  |  | ROZPOCET | 0 | 0 | 0 | 0 | 0 | 1 | 0 | 4 | -777386979
| VV |  | 10 |  | 10 | [12 empty] | VV | 2 | 2 | True | 1 | ROZPOCET
88 | K | 877355121R | Výřez a montáž tvarovek odbočných na potrubí z kanalizačních trub z PVC DN 100-200 - drenáž, uliční vpusti-D+M | kus | 15 |  | 0 |  |  | základní |  | 0 | 7e-05 | 0.00105 | 0 | 0 | 4 | K | 2 |  |  |  | ROZPOCET | 0 | 0 | 0 | 0 | 0 | 1 | 0 | 4 | 255361500
89 | K | 892381111 | Tlaková zkouška vodou potrubí DN 250, DN 300 nebo 350 | m | 323.35 |  | 0 |  |  | základní |  | 0 | 0 | 0 | 0 | 0 | 4 | K | 2 |  |  |  | ROZPOCET | 0 | 0 | 0 | 0 | 0 | 1 | 0 | 4 | 1978218825
| VV |  | 323,35 |  | 323.35 | [12 empty] | VV | 2 | 2 | True | 1 | ROZPOCET
90 | K | 894411131R | Zřízení šachet kanalizačních z betonových dílců na potrubí DN 250 - DN 1000/600 | kus | 3 |  | 0 |  |  | základní |  | 0 | 2.2569 | 6.7707 | 0 | 0 | 4 | K | 2 |  |  |  | ROZPOCET | 0 | 0 | 0 | 0 | 0 | 1 | 0 | 4 | 1871837817
91 | K | 894419991R | Šachtové dno o 1000 betonové - vyspádované, potrubí DN 250-400-D+M | kus | 3 |  | 0 |  |  | základní |  | 0 | 0 | 0 | 0 | 0 | 4 | K | 2 |  |  |  | ROZPOCET | 0 | 0 | 0 | 0 | 0 | 1 | 0 | 4 | -1086042097
92 | K | 894419992R | Betonové šachtové dílce komplet (konus+skruže)-D+M | soubor | 3 |  | 0 |  |  | základní |  | 0 | 0 | 0 | 0 | 0 | 4 | K | 2 |  |  |  | ROZPOCET | 0 | 0 | 0 | 0 | 0 | 1 | 0 | 4 | -2054096784
93 | K | 894419993R | Litinový poklop kruhový DN 600 tř.zat. B125-D+M | kus | 14 |  | 0 |  |  | základní |  | 0 | 0 | 0 | 0 | 0 | 4 | K | 2 |  |  |  | ROZPOCET | 0 | 0 | 0 | 0 | 0 | 1 | 0 | 4 | 712514520
| VV |  | 3+11 |  | 14 | [12 empty] | VV | 2 | 2 | True | 1 | ROZPOCET
94 | K | 894812322 | Revizní a čistící šachta z PP typ DN 600/250 šachtové dno průtočné 30°, 60°, 90° | kus | 11 |  | 0 |  |  | základní |  | 0 | 0.10833 | 1.1916 | 0 | 0 | 4 | K | 2 |  |  |  | ROZPOCET | 0 | 0 | 0 | 0 | 0 | 1 | 0 | 4 | 14613542
95 | K | 894812339R | Příplatek k rourám revizní a čistící šachty z PP DN 600 za uříznutí šachtové roury | kus | 11 |  | 0 |  |  | základní |  | 0 | 0 | 0 | 0 | 0 | 4 | K | 2 |  |  |  | ROZPOCET | 0 | 0 | 0 | 0 | 0 | 1 | 0 | 4 | -2107657167
166 | K | 895931111R | Vpusti kanalizačních horské z betonu prostého C12/15 velikosti 1200/600 mm | kus | 1 |  | 0 |  |  | základní |  | 0 | 2.6149 | 2.6149 | 0 | 0 | 4 | K | 2 |  |  |  | ROZPOCET | 0 | 0 | 0 | 0 | 0 | 1 | 0 | 4 | -430182638
167 | M | 895900001 | Prefabrikovaná ŽB horská vpust 1,5*0,9*1,15m včetně lit.mříže 1,2*0,6m | kus | 1 |  | 0 |  |  | základní |  | 0 | 0 | 0 | 0 | 0 | 8 | M | 2 |  |  |  | ROZPOCET | 0 | 0 | 0 | 0 | 0 | 1 | 0 | 4 | 625039436
168 | K | 895939901R | Propojení horské vpusti s propustkem na začátku úseku | komplet | 1 |  | 0 |  |  | základní |  | 0 | 0 | 0 | 0 | 0 | 4 | K | 2 |  |  |  | ROZPOCET | 0 | 0 | 0 | 0 | 0 | 1 | 0 | 4 | -562423347
96 | K | 895941111 | Zřízení vpusti kanalizační uliční z betonových dílců typ UV-50 normální | kus | 13 |  | 0 |  |  | základní |  | 0 | 0.3409 | 4.4317 | 0 | 0 | 4 | K | 2 |  |  |  | ROZPOCET | 0 | 0 | 0 | 0 | 0 | 1 | 0 | 4 | -809287024
97 | M | 592238520 | dno betonové pro uliční vpusť s kalovou prohlubní TBV-Q 2a 45x30x5 cm | kus | 13 |  | 0 |  |  | základní |  | 0 | 0.072 | 0.936 | 0 | 0 | 8 | M | 2 |  |  |  | ROZPOCET | 0 | 0 | 0 | 0 | 0 | 1 | 0 | 4 | -1480609892
98 | M | 592238540 | skruž betonová pro uliční vpusťs výtokovým otvorem PVC TBV-Q 450/350/3a, 45x35x5 cm | kus | 13 |  | 0 |  |  | základní |  | 0 | 0.08 | 1.04 | 0 | 0 | 8 | M | 2 |  |  |  | ROZPOCET | 0 | 0 | 0 | 0 | 0 | 1 | 0 | 4 | -649409755
99 | M | 592238560 | skruž betonová pro uliční vpusť horní TBV-Q 450/195/5c, 45x19,5x5 cm | kus | 13 |  | 0 |  |  | základní |  | 0 | 0.04 | 0.52 | 0 | 0 | 8 | M | 2 |  |  |  | ROZPOCET | 0 | 0 | 0 | 0 | 0 | 1 | 0 | 4 | -1225499595
100 | M | 592238600 | skruž betonová pro uliční vpusť středová TBV-Q 450/195/6b, 45x19,5x5 cm | kus | 13 |  | 0 |  |  | základní |  | 0 | 0.04 | 0.52 | 0 | 0 | 8 | M | 2 |  |  |  | ROZPOCET | 0 | 0 | 0 | 0 | 0 | 1 | 0 | 4 | 242036059
101 | M | 592238730R | mříž M3 C150 DIN 19583-11 500/500 mm | kus | 13 |  | 0 |  |  | základní |  | 0 | 0.043 | 0.559 | 0 | 0 | 8 | M | 2 |  |  |  | ROZPOCET | 0 | 0 | 0 | 0 | 0 | 1 | 0 | 4 | -100068486
102 | M | 592238740 | koš pozink. C3 DIN 4052, vysoký, pro rám 500/300 | kus | 13 |  | 0 |  |  | základní |  | 0 | 0.006 | 0.078 | 0 | 0 | 8 | M | 2 |  |  |  | ROZPOCET | 0 | 0 | 0 | 0 | 0 | 1 | 0 | 4 | 1992873500
103 | K | 899990001R | Demontáž původního zatrubnění příkopy u jednotlivých RD vč.propustků | m | 524.6 |  | 0 |  |  | základní |  | 0 | 0 | 0 | 0 | 0 | 4 | K | 2 |  |  |  | ROZPOCET | 0 | 0 | 0 | 0 | 0 | 1 | 0 | 4 | -1734456806
| VV |  | 649,6-125 |  | 524.6 | [12 empty] | VV | 2 | 2 | True | 1 | ROZPOCET
104 | K | 899990002R | Odvoz, uskladnění a poplatek za vybourané stávající potrubí | m | 524.6 |  | 0 |  |  | základní |  | 0 | 0 | 0 | 0 | 0 | 4 | K | 2 |  |  |  | ROZPOCET | 0 | 0 | 0 | 0 | 0 | 1 | 0 | 4 | 459278801
| VV |  | 649,6-125 |  | 524.6 | [12 empty] | VV | 2 | 2 | True | 1 | ROZPOCET
105 | K | 899990003R | Přepojování případných napojení dešť. kanalizace RD na stávající zatrubnění příkopy | kus | 32 |  | 0 |  |  | základní |  | 0 | 0 | 0 | 0 | 0 | 4 | K | 2 |  |  |  | ROZPOCET | 0 | 0 | 0 | 0 | 0 | 1 | 0 | 4 | -1589396403
| VV |  | 16*2 |  | 32 | [12 empty] | VV | 2 | 2 | True | 1 | ROZPOCET
176 | K | 899990004R | Výústní objekt v km 0,454 80-beton, lomový kámen, bet.žlab š 60cm - komplet D+M | kus | 1 |  | 0 |  |  | základní |  | 0 | 0 | 0 | 0 | 0 | 4 | K | 2 |  |  |  | ROZPOCET | 0 | 0 | 0 | 0 | 0 | 1 | 0 | 4 | 1050724278
| VV |  | 1 |  | 1 | [12 empty] | VV | 2 | 2 | True | 1 | ROZPOCET
107 | K | 899990005R | Obetonování propustků pod komunikací | m3 | 8.29 |  | 0 |  |  | základní |  | 0 | 0 | 0 | 0 | 0 | 4 | K | 2 |  |  |  | ROZPOCET | 0 | 0 | 0 | 0 | 0 | 1 | 0 | 4 | -1519776621
| VV |  | (7,3+5,5+6)*(0,7*0,7-3,14*0,125*0,125) |  | 8.29 | [12 empty] | VV | 2 | 2 | True | 1 | ROZPOCET
| D | 9 | Ostatní konstrukce a práce, bourání |  |  |  | 0 |  |  |  |  | 0 |  | 571.4082 |  | 39.1412 | 1 | D | 1 |  |  |  | ROZPOCET | [6 empty] | 0
108 | K | 913411111 | Montáž a demontáž mobilní semaforové soupravy se 2 semafory | kus | 1 |  | 0 |  |  | základní |  | 0 | 0 | 0 | 0 | 0 | 4 | K | 2 |  |  |  | ROZPOCET | 0 | 0 | 0 | 0 | 0 | 1 | 0 | 4 | 1415326789
109 | K | 913411211 | Příplatek k dočasné mobilní semaforové soupravě se 2 semafory za první a ZKD den použití | kus | 120 |  | 0 |  |  | základní |  | 0 | 0 | 0 | 0 | 0 | 4 | K | 2 |  |  |  | ROZPOCET | 0 | 0 | 0 | 0 | 0 | 1 | 0 | 4 | -1960688748
110 | K | 914111111R | Demontáž a opětovná montáž svislé dopravní značky do velikosti 1 m2 objímkami na sloupek nebo konzolu - nová patka a objímka | kus | 3 |  | 0 |  |  | základní |  | 0 | 0.0007 | 0.0021 | 0 | 0 | 4 | K | 2 |  |  |  | ROZPOCET | 0 | 0 | 0 | 0 | 0 | 1 | 0 | 4 | -527043471
111 | K | 915221111 | Vodorovné dopravní značení vodící čáry souvislé š 250 mm bílý plast | m | 649.6 |  | 0 |  |  | základní |  | 0 | 0.0004 | 0.25984 | 0 | 0 | 4 | K | 2 |  |  |  | ROZPOCET | 0 | 0 | 0 | 0 | 0 | 1 | 0 | 4 | -814117876
| VV |  | 649,6 |  | 649.6 | [12 empty] | VV | 2 | 2 | True | 1 | ROZPOCET
112 | K | 915611111 | Předznačení vodorovného liniového značení | m | 649.6 |  | 0 |  |  | základní |  | 0 | 0 | 0 | 0 | 0 | 4 | K | 2 |  |  |  | ROZPOCET | 0 | 0 | 0 | 0 | 0 | 1 | 0 | 4 | -161407568
| VV |  | 649,6 |  | 649.6 | [12 empty] | VV | 2 | 2 | True | 1 | ROZPOCET
115 | K | 916131213 | Osazení silničního obrubníku betonového stojatého s boční opěrou do lože z betonu prostého | m | 737.8 |  | 0 |  |  | základní |  | 0 | 0.1554 | 114.6541 | 0 | 0 | 4 | K | 2 |  |  |  | ROZPOCET | 0 | 0 | 0 | 0 | 0 | 1 | 0 | 4 | 1851595747
| VV |  | 649,6+1,4+4+5,2+9,6+6,5+6+5,8+5,3+5,2+5,2+4,5+3,3+4+4,4+9,6+4,2+4 |  | 737.8 | [12 empty] | VV | 2 | 2 | True | 1 | ROZPOCET
116 | M | 592174650R | obrubník betonový silniční Standard 100x15x30 cm | kus | 532.245 |  | 0 |  |  | základní |  | 0 | 0.0821 | 43.6973 | 0 | 0 | 8 | M | 2 |  |  |  | ROZPOCET | 0 | 0 | 0 | 0 | 0 | 1 | 0 | 4 | -1547218971
| VV |  | 649,6*1,05 |  | 682.08 | [12 empty] | VV | 2 | 2 | True | 0 | ROZPOCET
| VV |  | -1,05*(3,6+3,6+3,6+7+4,8+3,6+3,6+5,2+10+6,5+6+5,8+6,2+5,2+5,2+4,8+10+3,6+3,6+4+3,6+11,4+9,6+4,2+4+4) |  | -149.835 | [12 empty] | VV | 2 | 2 | True | 0 | ROZPOCET
| VV |  | Součet |  | 532.245 | [12 empty] | VV | 2 | 4 | True | 1 | ROZPOCET
117 | M | 592175100 | obrubník betonový silniční nájezdový 100x15x15 cm | kus | 242.445 |  | 0 |  |  | základní |  | 0 | 0.063 | 15.274 | 0 | 0 | 8 | M | 2 |  |  |  | ROZPOCET | 0 | 0 | 0 | 0 | 0 | 1 | 0 | 4 | -555928577
| VV |  | (1,4+4+5,2+9,6+6,5+6+5,8+5,3+5,2+5,2+4,5+3,3+4+4,4+9,6+4,2+4)*1,05 |  | 92.61 | [12 empty] | VV | 2 | 2 | True | 0 | ROZPOCET
| VV |  | (3,6+3,6+3,6+7+4,8+3,6+3,6+5,2+10+6,5+6+5,8+6,2+5,2+5,2+4,8+10+3,6+3,6+4+3,6+11,4+9,6+4,2+4+4)*1,05 |  | 149.835 | [12 empty] | VV | 2 | 2 | True | 0 | ROZPOCET
| VV |  | Součet |  | 242.445 | [12 empty] | VV | 2 | 4 | True | 1 | ROZPOCET
118 | K | 916231213 | Osazení chodníkového obrubníku betonového stojatého s boční opěrou do lože z betonu prostého | m | 561.4 |  | 0 |  |  | základní |  | 0 | 0.1295 | 72.7013 | 0 | 0 | 4 | K | 2 |  |  |  | ROZPOCET | 0 | 0 | 0 | 0 | 0 | 1 | 0 | 4 | -27390181
| VV |  | 649,6 |  | 649.6 | [12 empty] | VV | 2 | 2 | True | 0 | ROZPOCET
| VV |  | -1*(1,4+4+5,2+9,6+6,5+6+5,8+5,3+5,2+5,2+4,5+3,3+4+4,4+9,6+4,2+4) |  | -88.2 | [12 empty] | VV | 2 | 2 | True | 0 | ROZPOCET
| VV |  | Součet |  | 561.4 | [12 empty] | VV | 2 | 4 | True | 1 | ROZPOCET
119 | M | 592174160 | obrubník betonový chodníkový 100x10x25 cm | kus | 589.47 |  | 0 |  |  | základní |  | 0 | 0.055 | 32.4209 | 0 | 0 | 8 | M | 2 |  |  |  | ROZPOCET | 0 | 0 | 0 | 0 | 0 | 1 | 0 | 4 | -1169005297
| VV |  | 561,4*1,05 |  | 589.47 | [12 empty] | VV | 2 | 2 | True | 1 | ROZPOCET
172 | K | 916231213R | Osazení chodníkového obrubníku betonového stojatého s boční opěrou do lože z betonu prostého-vstupy, vjezdy | m | 66 |  | 0 |  |  | základní |  | 0 | 0.1295 | 8.547 | 0 | 0 | 4 | K | 2 |  |  |  | ROZPOCET | 0 | 0 | 0 | 0 | 0 | 1 | 0 | 4 | -1464496862
| VV |  | 4+4,2+3,2+3,6+5,2+4,2+3,4+3,8+4,2+3,4+3,2+2+4,2+3,6+3,8+3,6+3,2+3,2 |  | 66 | [12 empty] | VV | 2 | 2 | True | 1 | ROZPOCET
173 | M | 592174150R | obrubník betonový chodníkový ABO 13-10 100x10x25 cm | kus | 69.3 |  | 0 |  |  | základní |  | 0 | 0.055 | 3.8115 | 0 | 0 | 8 | M | 2 |  |  |  | ROZPOCET | 0 | 0 | 0 | 0 | 0 | 1 | 0 | 4 | -387862958
| VV |  | 66*1,05 |  | 69.3 | [12 empty] | VV | 2 | 2 | True | 1 | ROZPOCET
120 | K | 916991121 | Lože pod obrubníky, krajníky nebo obruby z dlažebních kostek z betonu prostého | m3 | 122.868 |  | 0 |  |  | základní |  | 0 | 2.2563 | 277.232 | 0 | 0 | 4 | K | 2 |  |  |  | ROZPOCET | 0 | 0 | 0 | 0 | 0 | 1 | 0 | 4 | -794156157
| VV |  | 649,6*0,3*0,3 |  | 58.464 | [12 empty] | VV | 2 | 2 | True | 0 | ROZPOCET
| VV |  | 649,6*0,3*0,3 |  | 58.464 | [12 empty] | VV | 2 | 2 | True | 0 | ROZPOCET
| VV |  | (4+4,2+3,2+3,6+5,2+4,2+3,4+3,8+4,2+3,4+3,2+2+4,2+3,6+3,8+3,6+3,2+3,2)*0,3*0,3 |  | 5.94 | [12 empty] | VV | 2 | 2 | True | 0 | ROZPOCET
| VV |  | Součet |  | 122.868 | [12 empty] | VV | 2 | 4 | True | 1 | ROZPOCET
180 | K | 916991121 | Lože pod obrubníky, krajníky nebo obruby z dlažebních kostek z betonu prostého | m3 | 0.63 |  | 0 |  |  | základní |  | 0 | 2.2563 | 1.4215 | 0 | 0 | 4 | K | 2 |  |  |  | ROZPOCET | 0 | 0 | 0 | 0 | 0 | 1 | 0 | 4 | 2052879401
| VV |  | 7*0,3*0,3 |  | 0.63 | [12 empty] | VV | 2 | 2 | True | 1 | ROZPOCET
121 | K | 919735111 | Řezání stávajícího živičného krytu hl do 50 mm | m | 689.6 |  | 0 |  |  | základní |  | 0 | 0 | 0 | 0 | 0 | 4 | K | 2 |  |  |  | ROZPOCET | 0 | 0 | 0 | 0 | 0 | 1 | 0 | 4 | -322917340
| VV |  | 649,6+2 |  | 651.6 | [12 empty] | VV | 2 | 2 | True | 0 | ROZPOCET
| VV |  | 4,8+5,2+10,4+3,6+2*7 |  | 38 | [12 empty] | VV | 2 | 2 | True | 0 | ROZPOCET
| VV |  | Součet |  | 689.6 | [12 empty] | VV | 2 | 4 | True | 1 | ROZPOCET
178 | K | 935932217 | Odvodňovací plastový žlab pro zatížení B125 vnitřní š 200 mm s roštem mřížkovým z Pz oceli | m | 7 |  | 0 |  |  | základní |  | 0 | 0.1981 | 1.3867 | 0 | 0 | 4 | K | 2 |  |  |  | ROZPOCET | 0 | 0 | 0 | 0 | 0 | 1 | 0 | 4 | 2041851946
179 | K | 935932299R | Výústní objekt betonový (odvodňovací žlab) | kus | 1 |  | 0 |  |  | základní |  | 0 | 0 | 0 | 0 | 0 | 4 | K | 2 |  |  |  | ROZPOCET | 0 | 0 | 0 | 0 | 0 | 1 | 0 | 4 | -667447883
125 | K | 961055111 | Bourání základů ze ŽB | m3 | 8.408 |  | 0 |  |  | základní |  | 0 | 0 | 0 | 2.4 | 20.1792 | 4 | K | 2 |  |  |  | ROZPOCET | 0 | 0 | 0 | 0 | 0 | 1 | 0 | 4 | -1218345649
| VV |  | 2,2*0,8*0,8+0,6+1,2+2,2+1,4+0,8+0,8 |  | 8.408 | [12 empty] | VV | 2 | 2 | True | 1 | ROZPOCET
127 | K | 962052210 | Bourání zdiva nadzákladového ze ŽB do 1 m3 | m3 | 7.88 |  | 0 |  |  | základní |  | 0 | 0 | 0 | 2.4 | 18.912 | 4 | K | 2 |  |  |  | ROZPOCET | 0 | 0 | 0 | 0 | 0 | 1 | 0 | 4 | 1975396415
| VV |  | 2,2*0,8*0,5+0,6+1,2+2,2+1,4+0,8+0,8 |  | 7.88 | [12 empty] | VV | 2 | 2 | True | 1 | ROZPOCET
129 | K | 966006221R | Odstranění plastových sloupků | kus | 10 |  | 0 |  |  | základní |  | 0 | 0 | 0 | 0.005 | 0.05 | 4 | K | 2 |  |  |  | ROZPOCET | 0 | 0 | 0 | 0 | 0 | 1 | 0 | 4 | -542411462
130 | K | 990009001R | Pročistění kan. potrubí na začátku úseku | m | 7.8 |  | 0 |  |  | základní |  | 0 | 0 | 0 | 0 | 0 | 4 | K | 2 |  |  |  | ROZPOCET | 0 | 0 | 0 | 0 | 0 | 1 | 0 | 4 | -1513989163
131 | K | 990009003R | Čistění komunikace během výstavby | komplet | 1 |  | 0 |  |  | základní |  | 0 | 0 | 0 | 0 | 0 | 4 | K | 2 |  |  |  | ROZPOCET | 0 | 0 | 0 | 0 | 0 | 1 | 0 | 4 | -1290515125
| D | 997 | Přesun sutě |  |  |  | 0 |  |  |  |  | 0 |  | 0 |  | 0 | 1 | D | 1 |  |  |  | ROZPOCET | [6 empty] | 0
160 | K | 997002611 | Nakládání suti a vybouraných hmot | t | 406.902 |  | 0 |  |  | základní |  | 0 | 0 | 0 | 0 | 0 | 4 | K | 2 |  |  |  | ROZPOCET | 0 | 0 | 0 | 0 | 0 | 1 | 0 | 4 | 270235511
132 | K | 997221551 | Vodorovná doprava suti ze sypkých materiálů do 1 km | t | 386.673 |  | 0 |  |  | základní |  | 0 | 0 | 0 | 0 | 0 | 4 | K | 2 |  |  |  | ROZPOCET | 0 | 0 | 0 | 0 | 0 | 1 | 0 | 4 | 299417092
133 | K | 997221559 | Příplatek ZKD 1 km u vodorovné dopravy suti ze sypkých materiálů | t | 3480.057 |  | 0 |  |  | základní |  | 0 | 0 | 0 | 0 | 0 | 4 | K | 2 |  |  |  | ROZPOCET | 0 | 0 | 0 | 0 | 0 | 1 | 0 | 4 | -1047385533
| VV |  | 386,673*9 |  | 3480.057 | [12 empty] | VV | 2 | 2 | True | 1 | ROZPOCET
134 | K | 997221815 | Poplatek za uložení betonového odpadu na skládce (skládkovné) | t | 18.912 |  | 0 |  |  | základní |  | 0 | 0 | 0 | 0 | 0 | 4 | K | 2 |  |  |  | ROZPOCET | 0 | 0 | 0 | 0 | 0 | 1 | 0 | 4 | -1551079869
135 | K | 997221845 | Poplatek za uložení asfaltového odpadu bez obsahu dehtu na skládce (skládkovné) | t | 179.121 |  | 0 |  |  | základní |  | 0 | 0 | 0 | 0 | 0 | 4 | K | 2 |  |  |  | ROZPOCET | 0 | 0 | 0 | 0 | 0 | 1 | 0 | 4 | -1908107518
136 | K | 997221855 | Poplatek za uložení odpadu zeminy a kameniva na skládce (skládkovné) | t | 933.172 |  | 0 |  |  | základní |  | 0 | 0 | 0 | 0 | 0 | 4 | K | 2 |  |  |  | ROZPOCET | 0 | 0 | 0 | 0 | 0 | 1 | 0 | 4 | -1756077125
| VV |  | 188,64 |  | 188.64 | [12 empty] | VV | 2 | 2 | True | 0 | ROZPOCET
| VV |  | 437,96*1,7 |  | 744.532 | [12 empty] | VV | 2 | 2 | True | 0 | ROZPOCET
| VV |  | Součet |  | 933.172 | [12 empty] | VV | 2 | 4 | True | 1 | ROZPOCET
| D | 998 | Přesun hmot |  |  |  | 0 |  |  |  |  | 0 |  | 0 |  | 0 | 1 | D | 1 |  |  |  | ROZPOCET | [6 empty] | 0
137 | K | 998225111 | Přesun hmot pro pozemní komunikace s krytem z kamene, monolitickým betonovým nebo živičným | t | 2016.168 |  | 0 |  |  | základní |  | 0 | 0 | 0 | 0 | 0 | 4 | K | 2 |  |  |  | ROZPOCET | 0 | 0 | 0 | 0 | 0 | 1 | 0 | 4 | -1873459884
| VV |  | 2016,168 |  | 2016.168 | [12 empty] | VV | 2 | 2 | True | 1 | ROZPOCET
138 | K | 998225191 | Příplatek k přesunu hmot pro pozemní komunikace s krytem z kamene, živičným, betonovým do 1000 m | t | 2016.168 |  | 0 |  |  | základní |  | 0 | 0 | 0 | 0 | 0 | 4 | K | 2 |  |  |  | ROZPOCET | 0 | 0 | 0 | 0 | 0 | 1 | 0 | 4 | -1659242693
| VV |  | 2016,168 |  | 2016.168 | [12 empty] | VV | 2 | 2 | True | 1 | ROZPOCET

## SO 102 - Přechody pro chodce
{a1751cf5-ea9c-4c2a-8454-e3684df18a62}
2
| KRYCÍ LIST SOUPISU PRACÍ | [7 empty] | v --- níže se nacházejí doplnkové a pomocné údaje k sestavám --- v | [8 empty] | False
Stavba:
Výstavba chodníku na ul. Polské v Karviné-Ráji
Objekt:
SO 102 - Přechody pro chodce
| KSO: |  |  |  |  | CC-CZ:
| Místo: |  | Karviná |  |  | Datum: | 9. 9. 2021
| Zadavatel: |  |  |  |  | IČ: | 00297534
|  | Statutární město Karviná |  |  |  | DIČ:
| Uchazeč: |  |  |  |  | IČ: | Vyplň údaj
|  | Vyplň údaj |  |  |  | DIČ: | Vyplň údaj
| Projektant: |  |  |  |  | IČ: | 27858782
|  | ŠNAPKA SLUŽBY s.r.o. |  |  |  | DIČ:
| Zpracovatel: |  |  |  |  | IČ:
|  | Ing. Ivan Šnapka |  |  |  | DIČ:
Poznámka:
| Cena bez DPH | [5 empty] | 0
|  |  | Základ daně |  |  | Sazba daně | Výše daně
| DPH | základní | 0 |  |  | 21% | 0
|  | snížená | 0 |  |  | 15% | 0
|  | zákl. přenesená | 0 |  |  | 21% | 0
|  | sníž. přenesená | 0 |  |  | 15% | 0
|  | nulová | 0 |  |  | 0% | 0
| Cena s DPH |  |  | v | CZK |  | 0
| Projektant |  |  | Zpracovatel
| Datum a podpis: |  | Razítko | Datum a podpis: |  |  | Razítko
| Objednavatel |  |  | Uchazeč
| Datum a podpis: |  | Razítko | Datum a podpis: |  |  | Razítko
REKAPITULACE ČLENĚNÍ SOUPISU PRACÍ
Stavba:
Výstavba chodníku na ul. Polské v Karviné-Ráji
Objekt:
SO 102 - Přechody pro chodce
Místo: |  |  | Karviná |  |  | Datum: | 9. 9. 2021
Zadavatel: |  |  | Statutární město Karviná |  |  | Projektant: | ŠNAPKA SLUŽBY s.r.o.
Uchazeč: |  |  | Vyplň údaj |  |  | Zpracovatel: | Ing. Ivan Šnapka
Kód dílu - Popis | [6 empty] | Cena celkem [CZK]
Náklady ze soupisu prací | [6 empty] | 0 | [11 empty] | -1
| HSV - Práce a dodávky HSV | [5 empty] | 0
| 1 - Zemní práce | [5 empty] | 0
| 2 - Zakládání | [5 empty] | 0
| 3 - Svislé a kompletní konstrukce | [5 empty] | 0
| 4 - Vodorovné konstrukce | [5 empty] | 0
| 5 - Komunikace pozemní | [5 empty] | 0
| 8 - Trubní vedení | [5 empty] | 0
| 9 - Ostatní konstrukce a práce, bourání | [5 empty] | 0
| 997 - Přesun sutě | [5 empty] | 0
| 998 - Přesun hmot | [5 empty] | 0
| PSV - Práce a dodávky PSV | [5 empty] | 0
| 767 - Konstrukce zámečnické | [5 empty] | 0
| 783 - Dokončovací práce - nátěry | [5 empty] | 0
SOUPIS PRACÍ
Stavba:
Výstavba chodníku na ul. Polské v Karviné-Ráji
Objekt:
SO 102 - Přechody pro chodce
Místo: |  |  | Karviná |  |  | Datum: | 9. 9. 2021
Zadavatel: |  |  | Statutární město Karviná |  |  | Projektant: | ŠNAPKA SLUŽBY s.r.o.
Uchazeč: |  |  | Vyplň údaj |  |  | Zpracovatel: | Ing. Ivan Šnapka
PČ | Typ | Kód | Popis | MJ | Množství | J.cena [CZK] | Cena celkem [CZK] | Cenová soustava |  | DPH | J. Nh [h] | Nh celkem [h] | J. hmotnost [t] | Hmotnost celkem [t] | J. suť [t] | Suť Celkem [t]
Náklady soupisu celkem | [6 empty] | 0 |  |  |  |  | 0 |  | 213.8255 |  | 90.9292 |  | D | -1 | [10 empty] | 0
| D | HSV | Práce a dodávky HSV |  |  |  | 0 |  |  |  |  | 0 |  | 213.6982 |  | 90.9292 | 1 | D | 0 |  |  |  | ROZPOCET | [6 empty] | 0
| D | 1 | Zemní práce |  |  |  | 0 |  |  |  |  | 0 |  | 74.9634 |  | 72.9233 | 1 | D | 1 |  |  |  | ROZPOCET | [6 empty] | 0
1 | K | 111101102 | Odstranění travin z celkové plochy do 1 ha | ha | 0.018 |  | 0 |  |  | základní |  | 0 | 0 | 0 | 0 | 0 | 4 | K | 2 |  |  |  | ROZPOCET | 0 | 0 | 0 | 0 | 0 | 1 | 0 | 4 | -366934897
| VV |  | 36*5/10000 |  | 0.018 | [12 empty] | VV | 2 | 2 | True | 1 | ROZPOCET
155 | K | 113106121 | Rozebrání dlažeb komunikací pro pěší z betonových nebo kamenných dlaždic | m2 | 32.2 |  | 0 |  |  | základní |  | 0 | 0 | 0 | 0.255 | 8.211 | 4 | K | 2 |  |  |  | ROZPOCET | 0 | 0 | 0 | 0 | 0 | 1 | 0 | 4 | -1637272273
| VV |  | 14*2,3 |  | 32.2 | [12 empty] | VV | 2 | 2 | True | 1 | ROZPOCET
5 | K | 113106123 | Rozebrání dlažeb komunikací pro pěší ze zámkových dlaždic | m2 | 83.26 |  | 0 |  |  | základní |  | 0 | 0 | 0 | 0.26 | 21.6476 | 4 | K | 2 |  |  |  | ROZPOCET | 0 | 0 | 0 | 0 | 0 | 1 | 0 | 4 | 356349745
| VV |  | 5,8*7,2+6,6*3,5 |  | 64.86 | [12 empty] | VV | 2 | 2 | True | 0 | ROZPOCET
| VV |  | 8*2,3 |  | 18.4 | [12 empty] | VV | 2 | 2 | True | 0 | ROZPOCET
| VV |  | Součet |  | 83.26 | [12 empty] | VV | 2 | 4 | True | 1 | ROZPOCET
156 | K | 113107111 | Odstranění podkladu pl do 50 m2 z kameniva těženého tl 100 mm | m2 | 115.46 |  | 0 |  |  | základní |  | 0 | 0 | 0 | 0.18 | 20.7828 | 4 | K | 2 |  |  |  | ROZPOCET | 0 | 0 | 0 | 0 | 0 | 1 | 0 | 4 | 701529635
| VV |  | 14*2,3 |  | 32.2 | [12 empty] | VV | 2 | 2 | True | 0 | ROZPOCET
| VV |  | 5,8*7,2+6,6*3,5 |  | 64.86 | [12 empty] | VV | 2 | 2 | True | 0 | ROZPOCET
| VV |  | 8*2,3 |  | 18.4 | [12 empty] | VV | 2 | 2 | True | 0 | ROZPOCET
| VV |  | Součet |  | 115.46 | [12 empty] | VV | 2 | 4 | True | 1 | ROZPOCET
6 | K | 113107113 | Odstranění podkladu pl do 50 m2 z kameniva těženého tl 300 mm | m2 | 13.23 |  | 0 |  |  | základní |  | 0 | 0 | 0 | 0.5 | 6.615 | 4 | K | 2 |  |  |  | ROZPOCET | 0 | 0 | 0 | 0 | 0 | 1 | 0 | 4 | -1568488102
| VV |  | 6,3*2,1 |  | 13.23 | [12 empty] | VV | 2 | 2 | True | 1 | ROZPOCET
7 | K | 113107181 | Odstranění podkladu pl přes 50 do 200 m2 živičných tl 50 mm | m2 | 26.46 |  | 0 |  |  | základní |  | 0 | 0 | 0 | 0.098 | 2.5931 | 4 | K | 2 |  |  |  | ROZPOCET | 0 | 0 | 0 | 0 | 0 | 1 | 0 | 4 | -1966802286
| VV |  | 6,3*2,1*2 |  | 26.46 | [12 empty] | VV | 2 | 2 | True | 1 | ROZPOCET
8 | K | 113107182 | Odstranění podkladu pl přes 50 do 200 m2 živičných tl 100 mm | m2 | 13.23 |  | 0 |  |  | základní |  | 0 | 0 | 0 | 0.22 | 2.9106 | 4 | K | 2 |  |  |  | ROZPOCET | 0 | 0 | 0 | 0 | 0 | 1 | 0 | 4 | -711238732
| VV |  | 6,3*2,1 |  | 13.23 | [12 empty] | VV | 2 | 2 | True | 1 | ROZPOCET
9 | K | 113154123 | Frézování živičného krytu tl 50 mm pruh š 1 m pl do 500 m2 bez překážek v trase | m2 | 79.4 |  | 0 |  |  | základní |  | 0 | 5e-05 | 0.00397 | 0.128 | 10.1632 | 4 | K | 2 |  |  |  | ROZPOCET | 0 | 0 | 0 | 0 | 0 | 1 | 0 | 4 | 365773912
| VV |  | 42,2+12,6+14,4+10,2 |  | 79.4 | [12 empty] | VV | 2 | 2 | True | 1 | ROZPOCET
10 | K | 115101201 | Čerpání vody na dopravní výšku do 10 m průměrný přítok do 500 l/min | hod | 120 |  | 0 |  |  | základní |  | 0 | 0 | 0 | 0 | 0 | 4 | K | 2 |  |  |  | ROZPOCET | 0 | 0 | 0 | 0 | 0 | 1 | 0 | 4 | 769369378
| VV |  | 30*4 |  | 120 | [12 empty] | VV | 2 | 2 | True | 1 | ROZPOCET
11 | K | 115101301 | Pohotovost čerpací soupravy pro dopravní výšku do 10 m přítok do 500 l/min | den | 30 |  | 0 |  |  | základní |  | 0 | 0 | 0 | 0 | 0 | 4 | K | 2 |  |  |  | ROZPOCET | 0 | 0 | 0 | 0 | 0 | 1 | 0 | 4 | -1940260136
| VV |  | 30 |  | 30 | [12 empty] | VV | 2 | 2 | True | 1 | ROZPOCET
12 | K | 119002121 | Přechová lávka délky do 2 m včetně zábradlí pro zabezpečení výkopu zřízení | kus | 2 |  | 0 |  |  | základní |  | 0 | 0.00065 | 0.0013 | 0 | 0 | 4 | K | 2 |  |  |  | ROZPOCET | 0 | 0 | 0 | 0 | 0 | 1 | 0 | 4 | -459140248
13 | K | 119002122 | Přechodová lávka délky do 2 m včetně zábradlí pro zabezpečení výkopu odstranění | kus | 2 |  | 0 |  |  | základní |  | 0 | 0 | 0 | 0 | 0 | 4 | K | 2 |  |  |  | ROZPOCET | 0 | 0 | 0 | 0 | 0 | 1 | 0 | 4 | 1582671929
14 | K | 119002411 | Pojezdový ocelový plech pro zabezpčení výkopu zřízení | m2 | 27 |  | 0 |  |  | základní |  | 0 | 0.00064 | 0.01728 | 0 | 0 | 4 | K | 2 |  |  |  | ROZPOCET | 0 | 0 | 0 | 0 | 0 | 1 | 0 | 4 | -139807855
| VV |  | 6*3+3*3 |  | 27 | [12 empty] | VV | 2 | 2 | True | 1 | ROZPOCET
15 | K | 119002412 | Pojezdový ocelový plech pro zabezpčení výkopu odstranění | m2 | 27 |  | 0 |  |  | základní |  | 0 | 0 | 0 | 0 | 0 | 4 | K | 2 |  |  |  | ROZPOCET | 0 | 0 | 0 | 0 | 0 | 1 | 0 | 4 | 1181150960
| VV |  | 6*3+3*3 |  | 27 | [12 empty] | VV | 2 | 2 | True | 1 | ROZPOCET
16 | K | 119003217 | Mobilní plotová zábrana vyplněná dráty výšky do 1,5 m pro zabezpečení výkopu zřízení | m | 79.4 |  | 0 |  |  | základní |  | 0 | 0.0001 | 0.00794 | 0 | 0 | 4 | K | 2 |  |  |  | ROZPOCET | 0 | 0 | 0 | 0 | 0 | 1 | 0 | 4 | 1839462671
| VV |  | 42,2+12,6+14,4+10,2 |  | 79.4 | [12 empty] | VV | 2 | 2 | True | 1 | ROZPOCET
17 | K | 119003218 | Mobilní plotová zábrana vyplněná dráty výšky do 1,5 m pro zabezpečení výkopu odstranění | m | 79.4 |  | 0 |  |  | základní |  | 0 | 0 | 0 | 0 | 0 | 4 | K | 2 |  |  |  | ROZPOCET | 0 | 0 | 0 | 0 | 0 | 1 | 0 | 4 | 1818308605
| VV |  | 42,2+12,6+14,4+10,2 |  | 79.4 | [12 empty] | VV | 2 | 2 | True | 1 | ROZPOCET
18 | K | 119004111 | Bezpečný vstup nebo výstup z výkopu pomocí žebříku zřízení | m | 6 |  | 0 |  |  | základní |  | 0 | 0.01182 | 0.07092 | 0 | 0 | 4 | K | 2 |  |  |  | ROZPOCET | 0 | 0 | 0 | 0 | 0 | 1 | 0 | 4 | 1257508121
| VV |  | 3*2 |  | 6 | [12 empty] | VV | 2 | 2 | True | 1 | ROZPOCET
19 | K | 119004112 | Bezpečný vstup nebo výstup z výkopu pomocí žebříku odstranění | m | 6 |  | 0 |  |  | základní |  | 0 | 0 | 0 | 0 | 0 | 4 | K | 2 |  |  |  | ROZPOCET | 0 | 0 | 0 | 0 | 0 | 1 | 0 | 4 | 1623271130
| VV |  | 3*2 |  | 6 | [12 empty] | VV | 2 | 2 | True | 1 | ROZPOCET
20 | K | 121101103 | Sejmutí ornice s přemístěním na vzdálenost do 250 m | m3 | 36 |  | 0 |  |  | základní |  | 0 | 0 | 0 | 0 | 0 | 4 | K | 2 |  |  |  | ROZPOCET | 0 | 0 | 0 | 0 | 0 | 1 | 0 | 4 | -485274904
| VV |  | 36*5*0,2 |  | 36 | [12 empty] | VV | 2 | 2 | True | 1 | ROZPOCET
157 | K | 122201101 | Odkopávky a prokopávky nezapažené v hornině tř. 3 objem do 100 m3 | m3 | 15.84 |  | 0 |  |  | základní |  | 0 | 0 | 0 | 0 | 0 | 4 | K | 2 |  |  |  | ROZPOCET | 0 | 0 | 0 | 0 | 0 | 1 | 0 | 4 | 1986647770
| VV |  | 36*2,2*0,2 |  | 15.84 | [12 empty] | VV | 2 | 2 | True | 1 | ROZPOCET
22 | K | 122201109 | Příplatek za lepivost u odkopávek v hornině tř. 1 až 3 | m3 | 15.84 |  | 0 |  |  | základní |  | 0 | 0 | 0 | 0 | 0 | 4 | K | 2 |  |  |  | ROZPOCET | 0 | 0 | 0 | 0 | 0 | 1 | 0 | 4 | 129929603
| VV |  | 36*2,2*0,2 |  | 15.84 | [12 empty] | VV | 2 | 2 | True | 1 | ROZPOCET
23 | K | 130001101 | Příplatek za ztížení vykopávky v blízkosti podzemního vedení,oplocení | m3 | 24.774 |  | 0 |  |  | základní |  | 0 | 0 | 0 | 0 | 0 | 4 | K | 2 |  |  |  | ROZPOCET | 0 | 0 | 0 | 0 | 0 | 1 | 0 | 4 | -1230413983
| VV |  | 1,8*1,8*1,5*2+1,65*1,65*1,2*2 |  | 16.254 | [12 empty] | VV | 2 | 2 | True | 0 | ROZPOCET
| VV |  | 35,5*0,6*0,4 |  | 8.52 | [12 empty] | VV | 2 | 2 | True | 0 | ROZPOCET
| VV |  | Součet |  | 24.774 | [12 empty] | VV | 2 | 4 | True | 1 | ROZPOCET
24 | K | 131201201 | Hloubení jam zapažených v hornině tř. 3 objemu do 100 m3 | m3 | 16.254 |  | 0 |  |  | základní |  | 0 | 0 | 0 | 0 | 0 | 4 | K | 2 |  |  |  | ROZPOCET | 0 | 0 | 0 | 0 | 0 | 1 | 0 | 4 | -179282701
| VV |  | 1,8*1,8*1,5*2+1,65*1,65*1,2*2 |  | 16.254 | [12 empty] | VV | 2 | 2 | True | 1 | ROZPOCET
25 | K | 131201209 | Příplatek za lepivost u hloubení jam zapažených v hornině tř. 3 | m3 | 16.254 |  | 0 |  |  | základní |  | 0 | 0 | 0 | 0 | 0 | 4 | K | 2 |  |  |  | ROZPOCET | 0 | 0 | 0 | 0 | 0 | 1 | 0 | 4 | -906711264
| VV |  | 1,8*1,8*1,5*2+1,65*1,65*1,2*2 |  | 16.254 | [12 empty] | VV | 2 | 2 | True | 1 | ROZPOCET
26 | K | 132201102 | Hloubení rýh š do 600 mm v hornině tř. 3 objemu přes 100 m3 | m3 | 8.52 |  | 0 |  |  | základní |  | 0 | 0 | 0 | 0 | 0 | 4 | K | 2 |  |  |  | ROZPOCET | 0 | 0 | 0 | 0 | 0 | 1 | 0 | 4 | 2096576996
| VV |  | 35,5*0,6*0,4 |  | 8.52 | [12 empty] | VV | 2 | 2 | True | 1 | ROZPOCET
27 | K | 132201109 | Příplatek za lepivost k hloubení rýh š do 600 mm v hornině tř. 3 | m3 | 8.52 |  | 0 |  |  | základní |  | 0 | 0 | 0 | 0 | 0 | 4 | K | 2 |  |  |  | ROZPOCET | 0 | 0 | 0 | 0 | 0 | 1 | 0 | 4 | 430473925
| VV |  | 35,5*0,6*0,4 |  | 8.52 | [12 empty] | VV | 2 | 2 | True | 1 | ROZPOCET
158 | K | 162401101R | Vodorovné přemístění do 1500 m výkopku/sypaniny z horniny tř. 1 až 4 (meziskládka) | m3 | 40.614 |  | 0 |  |  | základní |  | 0 | 0 | 0 | 0 | 0 | 4 | K | 2 |  |  |  | ROZPOCET | 0 | 0 | 0 | 0 | 0 | 1 | 0 | 4 | -1982826192
| VV |  | 36*2,2*0,2 |  | 15.84 | [12 empty] | VV | 2 | 2 | True | 0 | ROZPOCET
| VV |  | 1,8*1,8*1,5*2+1,65*1,65*1,2*2 |  | 16.254 | [12 empty] | VV | 2 | 2 | True | 0 | ROZPOCET
| VV |  | 35,5*0,6*0,4 |  | 8.52 | [12 empty] | VV | 2 | 2 | True | 0 | ROZPOCET
| VV |  | Součet |  | 40.614 | [12 empty] | VV | 2 | 4 | True | 1 | ROZPOCET
36 | K | 162701105 | Vodorovné přemístění do 10000 m výkopku/sypaniny z horniny tř. 1 až 4 | m3 | 18.582 |  | 0 |  |  | základní |  | 0 | 0 | 0 | 0 | 0 | 4 | K | 2 |  |  |  | ROZPOCET | 0 | 0 | 0 | 0 | 0 | 1 | 0 | 4 | 1156933020
| VV |  | 40,614-22,032 |  | 18.582 | [12 empty] | VV | 2 | 2 | True | 1 | ROZPOCET
37 | K | 162701109 | Příplatek k vodorovnému přemístění výkopku/sypaniny z horniny tř. 1 až 4 ZKD 1000 m přes 10000 m | m3 | 92.91 |  | 0 |  |  | základní |  | 0 | 0 | 0 | 0 | 0 | 4 | K | 2 |  |  |  | ROZPOCET | 0 | 0 | 0 | 0 | 0 | 1 | 0 | 4 | -757158406
| VV |  | (40,614-22,032)*5 |  | 92.91 | [12 empty] | VV | 2 | 2 | True | 1 | ROZPOCET
38 | K | 167101102 | Nakládání výkopku z hornin tř. 1 až 4 přes 100 m3 | m3 | 40.614 |  | 0 |  |  | základní |  | 0 | 0 | 0 | 0 | 0 | 4 | K | 2 |  |  |  | ROZPOCET | 0 | 0 | 0 | 0 | 0 | 1 | 0 | 4 | -1359730264
| VV |  | 36*2,2*0,2 |  | 15.84 | [12 empty] | VV | 2 | 2 | True | 0 | ROZPOCET
| VV |  | 1,8*1,8*1,5*2+1,65*1,65*1,2*2 |  | 16.254 | [12 empty] | VV | 2 | 2 | True | 0 | ROZPOCET
| VV |  | 35,5*0,6*0,4 |  | 8.52 | [12 empty] | VV | 2 | 2 | True | 0 | ROZPOCET
| VV |  | Součet |  | 40.614 | [12 empty] | VV | 2 | 4 | True | 1 | ROZPOCET
39 | K | 171101103 | Uložení sypaniny z hornin soudržných do násypů zhutněných do 100 % PS (konstrukce chodníku) | m3 | 28.8 |  | 0 |  |  | základní |  | 0 | 0 | 0 | 0 | 0 | 4 | K | 2 |  |  |  | ROZPOCET | 0 | 0 | 0 | 0 | 0 | 1 | 0 | 4 | -1714087498
| VV |  | 1,6*0,5*36 |  | 28.8 | [12 empty] | VV | 2 | 2 | True | 1 | ROZPOCET
40 | M | 583439590 | kamenivo drcené hrubé frakce 32-63 | t | 51.84 |  | 0 |  |  | základní |  | 0 | 1 | 51.84 | 0 | 0 | 8 | M | 2 |  |  |  | ROZPOCET | 0 | 0 | 0 | 0 | 0 | 1 | 0 | 4 | 2044635545
| VV |  | 28,8*1,8 |  | 51.84 | [12 empty] | VV | 2 | 2 | True | 1 | ROZPOCET
41 | K | 171201101 | Uložení sypaniny do násypů nezhutněných (meziskládka) | m3 | 40.614 |  | 0 |  |  | základní |  | 0 | 0 | 0 | 0 | 0 | 4 | K | 2 |  |  |  | ROZPOCET | 0 | 0 | 0 | 0 | 0 | 1 | 0 | 4 | 727744750
| VV |  | 36*2,2*0,2 |  | 15.84 | [12 empty] | VV | 2 | 2 | True | 0 | ROZPOCET
| VV |  | 1,8*1,8*1,5*2+1,65*1,65*1,2*2 |  | 16.254 | [12 empty] | VV | 2 | 2 | True | 0 | ROZPOCET
| VV |  | 35,5*0,6*0,4 |  | 8.52 | [12 empty] | VV | 2 | 2 | True | 0 | ROZPOCET
| VV |  | Součet |  | 40.614 | [12 empty] | VV | 2 | 4 | True | 1 | ROZPOCET
42 | K | 171201201 | Uložení sypaniny na skládky | m3 | 18.582 |  | 0 |  |  | základní |  | 0 | 0 | 0 | 0 | 0 | 4 | K | 2 |  |  |  | ROZPOCET | 0 | 0 | 0 | 0 | 0 | 1 | 0 | 4 | 1480267109
43 | K | 171201211 | Poplatek za uložení odpadu ze sypaniny na skládce (skládkovné) | t | 31.589 |  | 0 |  |  | základní |  | 0 | 0 | 0 | 0 | 0 | 4 | K | 2 |  |  |  | ROZPOCET | 0 | 0 | 0 | 0 | 0 | 1 | 0 | 4 | -1867952956
| VV |  | 18,582*1,7 |  | 31.589 | [12 empty] | VV | 2 | 2 | True | 1 | ROZPOCET
44 | K | 174101101 | Zásyp jam, šachet rýh nebo kolem objektů sypaninou se zhutněním | m3 | 22.032 |  | 0 |  |  | základní |  | 0 | 0 | 0 | 0 | 0 | 4 | K | 2 |  |  |  | ROZPOCET | 0 | 0 | 0 | 0 | 0 | 1 | 0 | 4 | -67411513
| VV |  | 1,8*1,8*1,5*2+1,65*1,65*1,2*2-4*0,25 |  | 15.254 | [12 empty] | VV | 2 | 2 | True | 0 | ROZPOCET
| VV |  | 35,5*0,6*0,4-35,5*3,14*0,125*0,125 |  | 6.778 | [12 empty] | VV | 2 | 2 | True | 0 | ROZPOCET
| VV |  | Součet |  | 22.032 | [12 empty] | VV | 2 | 4 | True | 1 | ROZPOCET
45 | K | 175151101 | Obsypání potrubí strojně sypaninou bez prohození, uloženou do 3 m | m3 | 12.78 |  | 0 |  |  | základní |  | 0 | 0 | 0 | 0 | 0 | 4 | K | 2 |  |  |  | ROZPOCET | 0 | 0 | 0 | 0 | 0 | 1 | 0 | 4 | -686339791
| VV |  | 35,5*0,6*0,6 |  | 12.78 | [12 empty] | VV | 2 | 2 | True | 1 | ROZPOCET
46 | M | 583312000 | štěrkopísek netříděný zásypový materiál | t | 23.004 |  | 0 |  |  | základní |  | 0 | 1 | 23.004 | 0 | 0 | 8 | M | 2 |  |  |  | ROZPOCET | 0 | 0 | 0 | 0 | 0 | 1 | 0 | 4 | -1068891588
| VV |  | 12,78*1,8 |  | 23.004 | [12 empty] | VV | 2 | 2 | True | 1 | ROZPOCET
47 | K | 181301103 | Rozprostření ornice tl vrstvy do 200 mm pl do 500 m2 v rovině nebo ve svahu do 1:5 | m2 | 180 |  | 0 |  |  | základní |  | 0 | 0 | 0 | 0 | 0 | 4 | K | 2 |  |  |  | ROZPOCET | 0 | 0 | 0 | 0 | 0 | 1 | 0 | 4 | -1330886992
| VV |  | 36*5 |  | 180 | [12 empty] | VV | 2 | 2 | True | 1 | ROZPOCET
48 | K | 181411121 | Založení lučního trávníku výsevem plochy do 1000 m2 v rovině a ve svahu do 1:5 | m2 | 180 |  | 0 |  |  | základní |  | 0 | 0 | 0 | 0 | 0 | 4 | K | 2 |  |  |  | ROZPOCET | 0 | 0 | 0 | 0 | 0 | 1 | 0 | 4 | -249659114
49 | M | 005724740 | osivo směs travní krajinná - svahová | kg | 18 |  | 0 |  |  | základní |  | 0 | 0.001 | 0.018 | 0 | 0 | 8 | M | 2 |  |  |  | ROZPOCET | 0 | 0 | 0 | 0 | 0 | 1 | 0 | 4 | 865393522
| VV |  | 180*0,1 |  | 18 | [12 empty] | VV | 2 | 2 | True | 1 | ROZPOCET
50 | K | 181951102 | Úprava pláně v hornině tř. 1 až 4 se zhutněním | m2 | 209.06 |  | 0 |  |  | základní |  | 0 | 0 | 0 | 0 | 0 | 4 | K | 2 |  |  |  | ROZPOCET | 0 | 0 | 0 | 0 | 0 | 1 | 0 | 4 | 321825336
| VV |  | 2,6*36 |  | 93.6 | [12 empty] | VV | 2 | 2 | True | 0 | ROZPOCET
| VV |  | 14*2,3 |  | 32.2 | [12 empty] | VV | 2 | 2 | True | 0 | ROZPOCET
| VV |  | 5,8*7,2+6,6*3,5 |  | 64.86 | [12 empty] | VV | 2 | 2 | True | 0 | ROZPOCET
| VV |  | 8*2,3 |  | 18.4 | [12 empty] | VV | 2 | 2 | True | 0 | ROZPOCET
| VV |  | Součet |  | 209.06 | [12 empty] | VV | 2 | 4 | True | 1 | ROZPOCET
| D | 2 | Zakládání |  |  |  | 0 |  |  |  |  | 0 |  | 19.2137 |  | 0 | 1 | D | 1 |  |  |  | ROZPOCET | [6 empty] | 0
52 | K | 212752192r | Příplatek za napojování drenáže do šachet nebo příkopu | kus | 1 |  | 0 |  |  | základní |  | 0 | 0 | 0 | 0 | 0 | 4 | K | 2 |  |  |  | ROZPOCET | 0 | 0 | 0 | 0 | 0 | 1 | 0 | 4 | -1524833296
53 | K | 212752213 | Trativod z drenážních trubek plastových flexibilních D do 160 mm včetně lože otevřený výkop | m | 41.8 |  | 0 |  |  | základní |  | 0 | 0.23058 | 9.6382 | 0 | 0 | 4 | K | 2 |  |  |  | ROZPOCET | 0 | 0 | 0 | 0 | 0 | 1 | 0 | 4 | 139284036
| VV |  | 41,8 |  | 41.8 | [12 empty] | VV | 2 | 2 | True | 1 | ROZPOCET
55 | K | 213141111 | Zřízení vrstvy z geotextilie v rovině nebo ve sklonu do 1:5 š do 3 m | m2 | 62.7 |  | 0 |  |  | základní |  | 0 | 0.0001 | 0.00627 | 0 | 0 | 4 | K | 2 |  |  |  | ROZPOCET | 0 | 0 | 0 | 0 | 0 | 1 | 0 | 4 | 1554989625
| VV |  | 41,8*1,5 |  | 62.7 | [12 empty] | VV | 2 | 2 | True | 1 | ROZPOCET
56 | M | 693110040 | geotextilie tkaná (polypropylen) PK-TEX PP 60 280 g/m2 | m2 | 68.97 |  | 0 |  |  | základní |  | 0 | 0.00023 | 0.015863 | 0 | 0 | 8 | M | 2 |  |  |  | ROZPOCET | 0 | 0 | 0 | 0 | 0 | 1 | 0 | 4 | -1499853485
| VV |  | 62,7*1,1 |  | 68.97 | [12 empty] | VV | 2 | 2 | True | 1 | ROZPOCET
59 | K | 271562211 | Podsyp pod základové konstrukce se zhutněním z drobného kameniva frakce 0 až 4 mm (pod obrubou) | m3 | 4.124 |  | 0 |  |  | základní |  | 0 | 1.98 | 8.1655 | 0 | 0 | 4 | K | 2 |  |  |  | ROZPOCET | 0 | 0 | 0 | 0 | 0 | 1 | 0 | 4 | -360691378
| VV |  | 137,48*0,3*0,1 |  | 4.124 | [12 empty] | VV | 2 | 2 | True | 1 | ROZPOCET
137 | K | 274321211 | Základové pasy ze ŽB bez zvýšených nároků na prostředí tř. C 12/15 | m3 | 0.592 |  | 0 |  |  | základní |  | 0 | 2.2563 | 1.3358 | 0 | 0 | 4 | K | 2 |  |  |  | ROZPOCET | 0 | 0 | 0 | 0 | 0 | 1 | 0 | 4 | 935096044
| VV |  | 1,85*0,4*0,8 |  | 0.592 | [12 empty] | VV | 2 | 2 | True | 1 | ROZPOCET
138 | K | 274351121 | Zřízení bednění základových pasů rovného | m2 | 3.6 |  | 0 |  |  | základní |  | 0 | 0.00269 | 0.009684 | 0 | 0 | 4 | K | 2 |  |  |  | ROZPOCET | 0 | 0 | 0 | 0 | 0 | 1 | 0 | 4 | -299998565
| VV |  | 1,85*0,8*2+0,4*0,8*2 |  | 3.6 | [12 empty] | VV | 2 | 2 | True | 1 | ROZPOCET
139 | K | 274351122 | Odstranění bednění základových pasů rovného | m2 | 3.6 |  | 0 |  |  | základní |  | 0 | 0 | 0 | 0 | 0 | 4 | K | 2 |  |  |  | ROZPOCET | 0 | 0 | 0 | 0 | 0 | 1 | 0 | 4 | -1480926263
| VV |  | 1,85*0,8*2+0,4*0,8*2 |  | 3.6 | [12 empty] | VV | 2 | 2 | True | 1 | ROZPOCET
140 | K | 274361221R | Výztuž základových pásů betonářskou ocelí 10 425 (V) - třmínky | t | 0.01 |  | 0 |  |  | základní |  | 0 | 1.0592 | 0.010592 | 0 | 0 | 4 | K | 2 |  |  |  | ROZPOCET | 0 | 0 | 0 | 0 | 0 | 1 | 0 | 4 | -395354958
141 | K | 274361821 | Výztuž základových pásů betonářskou ocelí 10 505 (R) | t | 0.03 |  | 0 |  |  | základní |  | 0 | 1.0602 | 0.031805 | 0 | 0 | 4 | K | 2 |  |  |  | ROZPOCET | 0 | 0 | 0 | 0 | 0 | 1 | 0 | 4 | -1477610454
| D | 3 | Svislé a kompletní konstrukce |  |  |  | 0 |  |  |  |  | 0 |  | 1.9805 |  | 0 | 1 | D | 1 |  |  |  | ROZPOCET | [6 empty] | 0
165 | K | 341311611 | Stěny nosné z betonu tř. C 16/20 (kalník) | m3 | 0.408 |  | 0 |  |  | základní |  | 0 | 2.2563 | 0.92059 | 0 | 0 | 4 | K | 2 |  |  |  | ROZPOCET | 0 | 0 | 0 | 0 | 0 | 1 | 0 | 4 | 904751236
| VV |  | 1,6*1*0,3-1,2*0,6*0,1 |  | 0.408 | [12 empty] | VV | 2 | 2 | True | 1 | ROZPOCET
143 | K | 341321310 | Stěny nosné ze ŽB tř. C 16/20 | m3 | 0.418 |  | 0 |  |  | základní |  | 0 | 2.2563 | 0.94315 | 0 | 0 | 4 | K | 2 |  |  |  | ROZPOCET | 0 | 0 | 0 | 0 | 0 | 1 | 0 | 4 | -588798900
| VV |  | 1,85*0,2*1,13 |  | 0.418 | [12 empty] | VV | 2 | 2 | True | 1 | ROZPOCET
144 | K | 341351111 | Zřízení oboustranného bednění nosných stěn | m2 | 5.893 |  | 0 |  |  | základní |  | 0 | 0.00275 | 0.016206 | 0 | 0 | 4 | K | 2 |  |  |  | ROZPOCET | 0 | 0 | 0 | 0 | 0 | 1 | 0 | 4 | 811336575
| VV |  | 1,85*1,13*2 |  | 4.181 | [12 empty] | VV | 2 | 2 | True | 0 | ROZPOCET
| VV |  | 1,13*0,2*2 |  | 0.452 | [12 empty] | VV | 2 | 2 | True | 0 | ROZPOCET
| VV |  | (1,6*2+1)*0,3 |  | 1.26 | [12 empty] | VV | 2 | 2 | True | 0 | ROZPOCET
| VV |  | Součet |  | 5.893 | [12 empty] | VV | 2 | 4 | True | 1 | ROZPOCET
145 | K | 341351112 | Odstranění oboustranného bednění nosných stěn | m2 | 5.893 |  | 0 |  |  | základní |  | 0 | 0 | 0 | 0 | 0 | 4 | K | 2 |  |  |  | ROZPOCET | 0 | 0 | 0 | 0 | 0 | 1 | 0 | 4 | -571440073
| VV |  | 1,85*1,13*2 |  | 4.181 | [12 empty] | VV | 2 | 2 | True | 0 | ROZPOCET
| VV |  | 1,13*0,2*2 |  | 0.452 | [12 empty] | VV | 2 | 2 | True | 0 | ROZPOCET
| VV |  | (1,6*2+1)*0,3 |  | 1.26 | [12 empty] | VV | 2 | 2 | True | 0 | ROZPOCET
| VV |  | Součet |  | 5.893 | [12 empty] | VV | 2 | 4 | True | 1 | ROZPOCET
146 | K | 341361221R | Výztuž stěn betonářskou ocelí 10 425 (V) - třmínky | t | 0.02 |  | 0 |  |  | základní |  | 0 | 1.0361 | 0.020723 | 0 | 0 | 4 | K | 2 |  |  |  | ROZPOCET | 0 | 0 | 0 | 0 | 0 | 1 | 0 | 4 | 1651520899
147 | K | 341361821 | Výztuž stěn betonářskou ocelí 10 505 | t | 0.05 |  | 0 |  |  | základní |  | 0 | 1.0461 | 0.052307 | 0 | 0 | 4 | K | 2 |  |  |  | ROZPOCET | 0 | 0 | 0 | 0 | 0 | 1 | 0 | 4 | 909548732
148 | K | 341361921 | Výztuž stěn svařovanými sítěmi | t | 0.026 |  | 0 |  |  | základní |  | 0 | 1.0588 | 0.027528 | 0 | 0 | 4 | K | 2 |  |  |  | ROZPOCET | 0 | 0 | 0 | 0 | 0 | 1 | 0 | 4 | -674043725
| VV |  | 1,6*1*0,008*2 |  | 0.026 | [12 empty] | VV | 2 | 2 | True | 1 | ROZPOCET
| D | 4 | Vodorovné konstrukce |  |  |  | 0 |  |  |  |  | 0 |  | 0 |  | 0 | 1 | D | 1 |  |  |  | ROZPOCET | [6 empty] | 0
62 | K | 451573111 | Lože pod potrubí otevřený výkop ze štěrkopísku | m3 | 3.375 |  | 0 |  |  | základní |  | 0 | 0 | 0 | 0 | 0 | 4 | K | 2 |  |  |  | ROZPOCET | 0 | 0 | 0 | 0 | 0 | 1 | 0 | 4 | 261323033
| VV |  | 35,5*0,6*0,1 |  | 2.13 | [12 empty] | VV | 2 | 2 | True | 0 | ROZPOCET
| VV |  | 35,5*0,3*0,1 |  | 1.065 | [12 empty] | VV | 2 | 2 | True | 0 | ROZPOCET
| VV |  | 2*1,5*0,6*0,1 |  | 0.18 | [12 empty] | VV | 2 | 2 | True | 0 | ROZPOCET
| VV |  | Součet |  | 3.375 | [12 empty] | VV | 2 | 4 | True | 1 | ROZPOCET
| D | 5 | Komunikace pozemní |  |  |  | 0 |  |  |  |  | 0 |  | 40.9679 |  | 0 | 1 | D | 1 |  |  |  | ROZPOCET | [6 empty] | 0
63 | K | 564201111R | Podklad nebo podsyp ze štěrkopísku ŠP tl 30 mm | m2 | 192.875 |  | 0 |  |  | základní |  | 0 | 0 | 0 | 0 | 0 | 4 | K | 2 |  |  |  | ROZPOCET | 0 | 0 | 0 | 0 | 0 | 1 | 0 | 4 | 1013663944
| VV |  | 1,85*5+1,85*26,9 |  | 59.015 | [12 empty] | VV | 2 | 2 | True | 0 | ROZPOCET
| VV |  | 83,26 |  | 83.26 | [12 empty] | VV | 2 | 2 | True | 0 | ROZPOCET
| VV |  | 14*2,3 |  | 32.2 | [12 empty] | VV | 2 | 2 | True | 0 | ROZPOCET
| VV |  | 8*2,3 |  | 18.4 | [12 empty] | VV | 2 | 2 | True | 0 | ROZPOCET
| VV |  | Součet |  | 192.875 | [12 empty] | VV | 2 | 4 | True | 1 | ROZPOCET
64 | K | 564851111 | Podklad ze štěrkodrtě ŠD tl 150 mm | m2 | 235.18 |  | 0 |  |  | základní |  | 0 | 0 | 0 | 0 | 0 | 4 | K | 2 |  |  |  | ROZPOCET | 0 | 0 | 0 | 0 | 0 | 1 | 0 | 4 | -1371386839
| VV |  | (2,1*5+2,1*26,9)*2 |  | 133.98 | [12 empty] | VV | 2 | 2 | True | 0 | ROZPOCET
| VV |  | 14*2,3*2 |  | 64.4 | [12 empty] | VV | 2 | 2 | True | 0 | ROZPOCET
| VV |  | 8*2,3*2 |  | 36.8 | [12 empty] | VV | 2 | 2 | True | 0 | ROZPOCET
| VV |  | Součet |  | 235.18 | [12 empty] | VV | 2 | 4 | True | 1 | ROZPOCET
171 | K | 564871116 | Podklad ze štěrkodrtě ŠD tl. 300 mm | m2 | 1.6 |  | 0 |  |  | základní |  | 0 | 0 | 0 | 0 | 0 | 4 | K | 2 |  |  |  | ROZPOCET | 0 | 0 | 0 | 0 | 0 | 1 | 0 | 4 | -1752281419
| VV |  | 1,6*1,0 |  | 1.6 | [12 empty] | VV | 2 | 2 | True | 1 | ROZPOCET
65 | K | 564871116R | Podklad ze štěrkodrtě ŠD tl. 300 mm (případná sanace podloží) | m2 | 59.015 |  | 0 |  |  | základní |  | 0 | 0 | 0 | 0 | 0 | 4 | K | 2 |  |  |  | ROZPOCET | 0 | 0 | 0 | 0 | 0 | 1 | 0 | 4 | 1123088834
| VV |  | 1,85*5+1,85*26,9 |  | 59.015 | [12 empty] | VV | 2 | 2 | True | 1 | ROZPOCET
67 | K | 573211107 | Postřik živičný spojovací z asfaltu v množství 0,30 kg/m2 | m2 | 79.4 |  | 0 |  |  | základní |  | 0 | 0 | 0 | 0 | 0 | 4 | K | 2 |  |  |  | ROZPOCET | 0 | 0 | 0 | 0 | 0 | 1 | 0 | 4 | -1182191391
| VV |  | 42,2+12,6+14,4+10,2 |  | 79.4 | [12 empty] | VV | 2 | 2 | True | 1 | ROZPOCET
69 | K | 577144111 | Asfaltový beton vrstva obrusná ACO 11 (ABS) tř. I tl 50 mm š do 3 m z nemodifikovaného asfaltu | m2 | 79.4 |  | 0 |  |  | základní |  | 0 | 0 | 0 | 0 | 0 | 4 | K | 2 |  |  |  | ROZPOCET | 0 | 0 | 0 | 0 | 0 | 1 | 0 | 4 | -1994036388
| VV |  | 42,2+12,6+14,4+10,2 |  | 79.4 | [12 empty] | VV | 2 | 2 | True | 1 | ROZPOCET
166 | K | 596211110 | Kladení zámkové dlažby komunikací pro pěší tl 60 mm skupiny A pl do 50 m2 | m2 | 38.28 |  | 0 |  |  | základní |  | 0 | 0.08425 | 3.2251 | 0 | 0 | 4 | K | 2 |  |  |  | ROZPOCET | 0 | 0 | 0 | 0 | 0 | 1 | 0 | 4 | 1020016385
| VV |  | 6*0,3+6,4*0,8+7,6*0,4 |  | 9.96 | [12 empty] | VV | 2 | 2 | True | 0 | ROZPOCET
| VV |  | 7,5*0,4+1,6*0,8 |  | 4.28 | [12 empty] | VV | 2 | 2 | True | 0 | ROZPOCET
| VV |  | 3,6*3 |  | 10.8 | [12 empty] | VV | 2 | 2 | True | 0 | ROZPOCET
| VV |  | 16,5*0,4+1,8*0,8 |  | 8.04 | [12 empty] | VV | 2 | 2 | True | 0 | ROZPOCET
| VV |  | 9,4*0,4+1,8*0,8 |  | 5.2 | [12 empty] | VV | 2 | 2 | True | 0 | ROZPOCET
| VV |  | Součet |  | 38.28 | [12 empty] | VV | 2 | 4 | True | 1 | ROZPOCET
167 | M | 592451170 | dlažba zámková slepecká 20x10x6 cm červená | m2 | 40.194 |  | 0 |  |  | základní |  | 0 | 0.146 | 5.8683 | 0 | 0 | 8 | M | 2 |  |  |  | ROZPOCET | 0 | 0 | 0 | 0 | 0 | 1 | 0 | 4 | 822639720
| VV |  | 38,28*1,05 |  | 40.194 | [12 empty] | VV | 2 | 2 | True | 1 | ROZPOCET
169 | K | 596211112 | Kladení zámkové dlažby komunikací pro pěší tl 60 mm skupiny A pl do 300 m2 | m2 | 136.475 |  | 0 |  |  | základní |  | 0 | 0.08425 | 11.498 | 0 | 0 | 4 | K | 2 |  |  |  | ROZPOCET | 0 | 0 | 0 | 0 | 0 | 1 | 0 | 4 | 1972371491
| VV |  | 5,8*7,2+6,6*3,5 |  | 64.86 | [12 empty] | VV | 2 | 2 | True | 0 | ROZPOCET
| VV |  | 5*1,85+26,9*1,85 |  | 59.015 | [12 empty] | VV | 2 | 2 | True | 0 | ROZPOCET
| VV |  | 8*2,3 |  | 18.4 | [12 empty] | VV | 2 | 2 | True | 0 | ROZPOCET
| VV |  | 14*2,32 |  | 32.48 | [12 empty] | VV | 2 | 2 | True | 0 | ROZPOCET
| VV |  | Mezisoučet |  | 174.755 | [12 empty] | VV | 2 | 3 | True | 0 | ROZPOCET
| VV |  | -38,28 |  | -38.28 | [12 empty] | VV | 2 | 2 | True | 0 | ROZPOCET
| VV |  | Součet |  | 136.475 | [12 empty] | VV | 2 | 4 | True | 1 | ROZPOCET
170 | M | 592451100 | dlažba skladebná 20x20x6 cm přírodní | m2 | 143.299 |  | 0 |  |  | základní |  | 0 | 0.14 | 20.0619 | 0 | 0 | 8 | M | 2 |  |  |  | ROZPOCET | 0 | 0 | 0 | 0 | 0 | 1 | 0 | 4 | -640830640
| VV |  | 136,475*1,05 |  | 143.299 | [12 empty] | VV | 2 | 2 | True | 1 | ROZPOCET
79 | K | 599141111 | Vyplnění spár mezi silničními dílci živičnou zálivkou | m | 87.4 |  | 0 |  |  | základní |  | 0 | 0.0036 | 0.31464 | 0 | 0 | 4 | K | 2 |  |  |  | ROZPOCET | 0 | 0 | 0 | 0 | 0 | 1 | 0 | 4 | -1280974023
| VV |  | 42,2+12,6+14,4+10,2 |  | 79.4 | [12 empty] | VV | 2 | 2 | True | 0 | ROZPOCET
| VV |  | 2+2+2+2 |  | 8 | [12 empty] | VV | 2 | 2 | True | 0 | ROZPOCET
| VV |  | Součet |  | 87.4 | [12 empty] | VV | 2 | 4 | True | 1 | ROZPOCET
81 | K | 599900002R | Vyspravení živičné komunikace komplet (zemní práce, živ.vrstvy, Šd podklad) dle stáv. konstrukce vozovky | m2 | 32.71 |  | 0 |  |  | základní |  | 0 | 0 | 0 | 0 | 0 | 4 | K | 2 |  |  |  | ROZPOCET | 0 | 0 | 0 | 0 | 0 | 1 | 0 | 4 | 1102651694
| VV |  | 6,4*2,1+4,7*4,1 |  | 32.71 | [12 empty] | VV | 2 | 2 | True | 1 | ROZPOCET
| D | 8 | Trubní vedení |  |  |  | 0 |  |  |  |  | 0 |  | 1.7055 |  | 0 | 1 | D | 1 |  |  |  | ROZPOCET | [6 empty] | 0
82 | K | 871310310 | Montáž kanalizačního potrubí hladkého plnostěnného SN 8-10 z polypropylenu DN 150 | m | 7 |  | 0 |  |  | základní |  | 0 | 1e-05 | 7e-05 | 0 | 0 | 4 | K | 2 |  |  |  | ROZPOCET | 0 | 0 | 0 | 0 | 0 | 1 | 0 | 4 | 1212827750
| VV |  | 1,5*2+2*2 |  | 7 | [12 empty] | VV | 2 | 2 | True | 1 | ROZPOCET
83 | M | 286171020 | trubka kanalizační PP SN 8-10, dl. 1m, DN 150 | kus | 6 |  | 0 |  |  | základní |  | 0 | 0.0029 | 0.0174 | 0 | 0 | 8 | M | 2 |  |  |  | ROZPOCET | 0 | 0 | 0 | 0 | 0 | 1 | 0 | 4 | -1451751984
| VV |  | 6 |  | 6 | [12 empty] | VV | 2 | 2 | True | 1 | ROZPOCET
84 | K | 871360410 | Montáž kanalizačního potrubí korugovaného SN 8-10 z polypropylenu DN 250 | m | 37.5 |  | 0 |  |  | základní |  | 0 | 2e-05 | 0.00075 | 0 | 0 | 4 | K | 2 |  |  |  | ROZPOCET | 0 | 0 | 0 | 0 | 0 | 1 | 0 | 4 | 402993241
| VV |  | 35,5 |  | 35.5 | [12 empty] | VV | 2 | 2 | True | 0 | ROZPOCET
| VV |  | 2 |  | 2 | [12 empty] | VV | 2 | 2 | True | 0 | ROZPOCET
| VV |  | Součet |  | 37.5 | [12 empty] | VV | 2 | 4 | True | 1 | ROZPOCET
85 | M | 286147270 | trubka kanalizační PP SN 8-10 vnitřní průměr 250mm, dl. 6m | kus | 6 |  | 0 |  |  | základní |  | 0 | 0.03072 | 0.18432 | 0 | 0 | 8 | M | 2 |  |  |  | ROZPOCET | 0 | 0 | 0 | 0 | 0 | 1 | 0 | 4 | 1360351718
| VV |  | 6 |  | 6 | [12 empty] | VV | 2 | 2 | True | 1 | ROZPOCET
86 | M | 286147240 | trubka kanalizační PP SN 8-10 vnitřní průměr 250mm, dl. 2m | kus | 4 |  | 0 |  |  | základní |  | 0 | 0.0106 | 0.0424 | 0 | 0 | 8 | M | 2 |  |  |  | ROZPOCET | 0 | 0 | 0 | 0 | 0 | 1 | 0 | 4 | -184894515
| VV |  | 4 |  | 4 | [12 empty] | VV | 2 | 2 | True | 1 | ROZPOCET
87 | K | 877355121R | Výřez a montáž tvarovek odbočných na potrubí z kanalizačních trub z PVC DN 100-200 - drenáž, uliční vpusti-D+M | kus | 2 |  | 0 |  |  | základní |  | 0 | 7e-05 | 0.00014 | 0 | 0 | 4 | K | 2 |  |  |  | ROZPOCET | 0 | 0 | 0 | 0 | 0 | 1 | 0 | 4 | -1037478683
88 | K | 892381111 | Tlaková zkouška vodou potrubí DN 250, DN 300 nebo 350 | m | 37.5 |  | 0 |  |  | základní |  | 0 | 0 | 0 | 0 | 0 | 4 | K | 2 |  |  |  | ROZPOCET | 0 | 0 | 0 | 0 | 0 | 1 | 0 | 4 | -941098412
92 | K | 894419993R | Litinový poklop kruhový DN 600 tř.zat. B125-D+M | kus | 2 |  | 0 |  |  | základní |  | 0 | 0 | 0 | 0 | 0 | 4 | K | 2 |  |  |  | ROZPOCET | 0 | 0 | 0 | 0 | 0 | 1 | 0 | 4 | 1118736524
| VV |  | 2 |  | 2 | [12 empty] | VV | 2 | 2 | True | 1 | ROZPOCET
93 | K | 894812322 | Revizní a čistící šachta z PP typ DN 600/250 šachtové dno průtočné 30°, 60°, 90° | kus | 2 |  | 0 |  |  | základní |  | 0 | 0.10833 | 0.21666 | 0 | 0 | 4 | K | 2 |  |  |  | ROZPOCET | 0 | 0 | 0 | 0 | 0 | 1 | 0 | 4 | 1781539927
94 | K | 894812339R | Příplatek k rourám revizní a čistící šachty z PP DN 600 za uříznutí šachtové roury | kus | 2 |  | 0 |  |  | základní |  | 0 | 0 | 0 | 0 | 0 | 4 | K | 2 |  |  |  | ROZPOCET | 0 | 0 | 0 | 0 | 0 | 1 | 0 | 4 | 671032843
98 | K | 895941111 | Zřízení vpusti kanalizační uliční z betonových dílců typ UV-50 normální | kus | 2 |  | 0 |  |  | základní |  | 0 | 0.3409 | 0.6818 | 0 | 0 | 4 | K | 2 |  |  |  | ROZPOCET | 0 | 0 | 0 | 0 | 0 | 1 | 0 | 4 | -1496209134
| VV |  | 2 |  | 2 | [12 empty] | VV | 2 | 2 | True | 1 | ROZPOCET
99 | M | 592238520 | dno betonové pro uliční vpusť s kalovou prohlubní TBV-Q 2a 45x30x5 cm | kus | 2 |  | 0 |  |  | základní |  | 0 | 0.072 | 0.144 | 0 | 0 | 8 | M | 2 |  |  |  | ROZPOCET | 0 | 0 | 0 | 0 | 0 | 1 | 0 | 4 | -2041372930
100 | M | 592238540 | skruž betonová pro uliční vpusťs výtokovým otvorem PVC TBV-Q 450/350/3a, 45x35x5 cm | kus | 2 |  | 0 |  |  | základní |  | 0 | 0.08 | 0.16 | 0 | 0 | 8 | M | 2 |  |  |  | ROZPOCET | 0 | 0 | 0 | 0 | 0 | 1 | 0 | 4 | 2055590534
101 | M | 592238560 | skruž betonová pro uliční vpusť horní TBV-Q 450/195/5c, 45x19,5x5 cm | kus | 2 |  | 0 |  |  | základní |  | 0 | 0.04 | 0.08 | 0 | 0 | 8 | M | 2 |  |  |  | ROZPOCET | 0 | 0 | 0 | 0 | 0 | 1 | 0 | 4 | 554835834
102 | M | 592238600 | skruž betonová pro uliční vpusť středová TBV-Q 450/195/6b, 45x19,5x5 cm | kus | 2 |  | 0 |  |  | základní |  | 0 | 0.04 | 0.08 | 0 | 0 | 8 | M | 2 |  |  |  | ROZPOCET | 0 | 0 | 0 | 0 | 0 | 1 | 0 | 4 | 1511466695
103 | M | 592238730R | mříž M3 C150 DIN 19583-11 500/500 mm | kus | 2 |  | 0 |  |  | základní |  | 0 | 0.043 | 0.086 | 0 | 0 | 8 | M | 2 |  |  |  | ROZPOCET | 0 | 0 | 0 | 0 | 0 | 1 | 0 | 4 | -390839751
104 | M | 592238740 | koš pozink. C3 DIN 4052, vysoký, pro rám 500/300 | kus | 2 |  | 0 |  |  | základní |  | 0 | 0.006 | 0.012 | 0 | 0 | 8 | M | 2 |  |  |  | ROZPOCET | 0 | 0 | 0 | 0 | 0 | 1 | 0 | 4 | 1757070403
105 | K | 899990001R | Demontáž původního zatrubnění příkopy u jednotlivých RD vč.propustků | m | 29.1 |  | 0 |  |  | základní |  | 0 | 0 | 0 | 0 | 0 | 4 | K | 2 |  |  |  | ROZPOCET | 0 | 0 | 0 | 0 | 0 | 1 | 0 | 4 | 1854943427
106 | K | 899990002R | Odvoz, uskladnění a poplatek za vybourané stávající potrubí | m | 29.1 |  | 0 |  |  | základní |  | 0 | 0 | 0 | 0 | 0 | 4 | K | 2 |  |  |  | ROZPOCET | 0 | 0 | 0 | 0 | 0 | 1 | 0 | 4 | 727351858
107 | K | 899990003R | Přepojování případných napojení dešť. kanalizace RD na stávající zatrubnění příkopy | kus | 2 |  | 0 |  |  | základní |  | 0 | 0 | 0 | 0 | 0 | 4 | K | 2 |  |  |  | ROZPOCET | 0 | 0 | 0 | 0 | 0 | 1 | 0 | 4 | -1803169800
109 | K | 899990004aR | Obetonování propustků pod komunikací | m3 | 3.5 |  | 0 |  |  | základní |  | 0 | 0 | 0 | 0 | 0 | 4 | K | 2 |  |  |  | ROZPOCET | 0 | 0 | 0 | 0 | 0 | 1 | 0 | 4 | 502149650
| D | 9 | Ostatní konstrukce a práce, bourání |  |  |  | 0 |  |  |  |  | 0 |  | 74.8671 |  | 18.0059 | 1 | D | 1 |  |  |  | ROZPOCET | [6 empty] | 0
110 | K | 913411111 | Montáž a demontáž mobilní semaforové soupravy se 2 semafory | kus | 1 |  | 0 |  |  | základní |  | 0 | 0 | 0 | 0 | 0 | 4 | K | 2 |  |  |  | ROZPOCET | 0 | 0 | 0 | 0 | 0 | 1 | 0 | 4 | 1304880490
111 | K | 913411211 | Příplatek k dočasné mobilní semaforové soupravě se 2 semafory za první a ZKD den použití | kus | 30 |  | 0 |  |  | základní |  | 0 | 0 | 0 | 0 | 0 | 4 | K | 2 |  |  |  | ROZPOCET | 0 | 0 | 0 | 0 | 0 | 1 | 0 | 4 | 1311673239
113 | K | 915221111 | Vodorovné dopravní značení vodící čáry souvislé š 250 mm bílý plast | m | 74 |  | 0 |  |  | základní |  | 0 | 0.0004 | 0.0296 | 0 | 0 | 4 | K | 2 |  |  |  | ROZPOCET | 0 | 0 | 0 | 0 | 0 | 1 | 0 | 4 | -532013385
| VV |  | 42+10+8+14 |  | 74 | [12 empty] | VV | 2 | 2 | True | 1 | ROZPOCET
164 | K | 915231111 | Vodorovné dopravní značení přechody pro chodce, šipky, symboly bílý plast | m2 | 28 |  | 0 |  |  | základní |  | 0 | 0.0016 | 0.0448 | 0 | 0 | 4 | K | 2 |  |  |  | ROZPOCET | 0 | 0 | 0 | 0 | 0 | 1 | 0 | 4 | -1334780579
| VV |  | 4*6,5+2 |  | 28 | [12 empty] | VV | 2 | 2 | True | 1 | ROZPOCET
114 | K | 915611111 | Předznačení vodorovného liniového značení | m | 74 |  | 0 |  |  | základní |  | 0 | 0 | 0 | 0 | 0 | 4 | K | 2 |  |  |  | ROZPOCET | 0 | 0 | 0 | 0 | 0 | 1 | 0 | 4 | -45990230
| VV |  | 42+10+8+14 |  | 74 | [12 empty] | VV | 2 | 2 | True | 1 | ROZPOCET
115 | K | 916131213 | Osazení silničního obrubníku betonového stojatého s boční opěrou do lože z betonu prostého | m | 68 |  | 0 |  |  | základní |  | 0 | 0.1554 | 10.5672 | 0 | 0 | 4 | K | 2 |  |  |  | ROZPOCET | 0 | 0 | 0 | 0 | 0 | 1 | 0 | 4 | -1133450233
| VV |  | 5+2,5+2,5+30,6 |  | 40.6 | [12 empty] | VV | 2 | 2 | True | 0 | ROZPOCET
| VV |  | 8+2,2 |  | 10.2 | [12 empty] | VV | 2 | 2 | True | 0 | ROZPOCET
| VV |  | 9+8,2 |  | 17.2 | [12 empty] | VV | 2 | 2 | True | 0 | ROZPOCET
| VV |  | Součet |  | 68 | [12 empty] | VV | 2 | 4 | True | 1 | ROZPOCET
116 | M | 592174650R | obrubník betonový silniční Standard 100x15x30 cm | kus | 23.415 |  | 0 |  |  | základní |  | 0 | 0.0821 | 1.9224 | 0 | 0 | 8 | M | 2 |  |  |  | ROZPOCET | 0 | 0 | 0 | 0 | 0 | 1 | 0 | 4 | 1006361334
| VV |  | (50,8-28,5)*1,05 |  | 23.415 | [12 empty] | VV | 2 | 2 | True | 1 | ROZPOCET
117 | M | 592175100 | obrubník betonový silniční nájezdový 100x15x15 cm | kus | 47.985 |  | 0 |  |  | základní |  | 0 | 0.063 | 3.0231 | 0 | 0 | 8 | M | 2 |  |  |  | ROZPOCET | 0 | 0 | 0 | 0 | 0 | 1 | 0 | 4 | 608749506
| VV |  | (5+2,5+3,6*3)*1,05 |  | 19.215 | [12 empty] | VV | 2 | 2 | True | 0 | ROZPOCET
| VV |  | (8+2,2)*1,05 |  | 10.71 | [12 empty] | VV | 2 | 2 | True | 0 | ROZPOCET
| VV |  | (9+8,2)*1,05 |  | 18.06 | [12 empty] | VV | 2 | 2 | True | 0 | ROZPOCET
| VV |  | Součet |  | 47.985 | [12 empty] | VV | 2 | 4 | True | 1 | ROZPOCET
118 | K | 916231213 | Osazení chodníkového obrubníku betonového stojatého s boční opěrou do lože z betonu prostého | m | 57.88 |  | 0 |  |  | základní |  | 0 | 0.1295 | 7.4955 | 0 | 0 | 4 | K | 2 |  |  |  | ROZPOCET | 0 | 0 | 0 | 0 | 0 | 1 | 0 | 4 | 337958476
| VV |  | 5+30,88 |  | 35.88 | [12 empty] | VV | 2 | 2 | True | 0 | ROZPOCET
| VV |  | 14,0+8 |  | 22 | [12 empty] | VV | 2 | 2 | True | 0 | ROZPOCET
| VV |  | Součet |  | 57.88 | [12 empty] | VV | 2 | 4 | True | 1 | ROZPOCET
119 | M | 592174160 | obrubník betonový chodníkový 100x10x25 cm | kus | 60.774 |  | 0 |  |  | základní |  | 0 | 0.055 | 3.3426 | 0 | 0 | 8 | M | 2 |  |  |  | ROZPOCET | 0 | 0 | 0 | 0 | 0 | 1 | 0 | 4 | -1589007197
| VV |  | 57,88*1,05 |  | 60.774 | [12 empty] | VV | 2 | 2 | True | 1 | ROZPOCET
159 | K | 916241113 | Osazení obrubníku kamenného ležatého s boční opěrou do lože z betonu prostého | m | 28.8 |  | 0 |  |  | základní |  | 0 | 0.16849 | 4.8525 | 0 | 0 | 4 | K | 2 |  |  |  | ROZPOCET | 0 | 0 | 0 | 0 | 0 | 1 | 0 | 4 | -869555532
| VV |  | 8,8+3,5 |  | 12.3 | [12 empty] | VV | 2 | 2 | True | 0 | ROZPOCET
| VV |  | 16,5 |  | 16.5 | [12 empty] | VV | 2 | 2 | True | 0 | ROZPOCET
| VV |  | Součet |  | 28.8 | [12 empty] | VV | 2 | 4 | True | 1 | ROZPOCET
160 | M | 583803130 | obrubník kamenný přímý, (bPP) žula, OP2 30x20 (30%-nové,70%-stávající) | m | 9.072 |  | 0 |  |  | základní |  | 0 | 0.162 | 1.4697 | 0 | 0 | 8 | M | 2 |  |  |  | ROZPOCET | 0 | 0 | 0 | 0 | 0 | 1 | 0 | 4 | -1126354776
| VV |  | 28,8*0,3*1,05 |  | 9.072 | [12 empty] | VV | 2 | 2 | True | 1 | ROZPOCET
122 | K | 916991121 | Lože pod obrubníky, krajníky nebo obruby z dlažebních kostek z betonu prostého | m3 | 15.331 |  | 0 |  |  | základní |  | 0 | 2.2563 | 34.5919 | 0 | 0 | 4 | K | 2 |  |  |  | ROZPOCET | 0 | 0 | 0 | 0 | 0 | 1 | 0 | 4 | -490734839
| VV |  | (5+2,5+2,5+30,6)*0,3*0,3 |  | 3.654 | [12 empty] | VV | 2 | 2 | True | 0 | ROZPOCET
| VV |  | (8+2,2)*0,3*0,3 |  | 0.918 | [12 empty] | VV | 2 | 2 | True | 0 | ROZPOCET
| VV |  | (5+30,88)*0,3*0,3 |  | 3.229 | [12 empty] | VV | 2 | 2 | True | 0 | ROZPOCET
| VV |  | (14,0+8)*0,3*0,3 |  | 1.98 | [12 empty] | VV | 2 | 2 | True | 0 | ROZPOCET
| VV |  | (8,8+3)*0,5*0,3 |  | 1.77 | [12 empty] | VV | 2 | 2 | True | 0 | ROZPOCET
| VV |  | 16,5*0,5*0,3 |  | 2.475 | [12 empty] | VV | 2 | 2 | True | 0 | ROZPOCET
| VV |  | (8+6,5)*0,3*0,3 |  | 1.305 | [12 empty] | VV | 2 | 2 | True | 0 | ROZPOCET
| VV |  | Součet |  | 15.331 | [12 empty] | VV | 2 | 4 | True | 1 | ROZPOCET
123 | K | 919735111 | Řezání stávajícího živičného krytu hl do 50 mm | m | 87.4 |  | 0 |  |  | základní |  | 0 | 0 | 0 | 0 | 0 | 4 | K | 2 |  |  |  | ROZPOCET | 0 | 0 | 0 | 0 | 0 | 1 | 0 | 4 | 420033836
| VV |  | 42,2+12,6+14,4+10,2 |  | 79.4 | [12 empty] | VV | 2 | 2 | True | 0 | ROZPOCET
| VV |  | 2+2+2+2 |  | 8 | [12 empty] | VV | 2 | 2 | True | 0 | ROZPOCET
| VV |  | Součet |  | 87.4 | [12 empty] | VV | 2 | 4 | True | 1 | ROZPOCET
172 | K | 935932422 | Odvodňovací plastový žlab pro zatížení D400 vnitřní š 200 mm h=390 mm s roštem mřížkovým z litiny | m | 14.5 |  | 0 |  |  | základní |  | 0 | 0.51915 | 7.5277 | 0 | 0 | 4 | K | 2 |  |  |  | ROZPOCET | 0 | 0 | 0 | 0 | 0 | 1 | 0 | 4 | -1501671369
| VV |  | 8+6,5 |  | 14.5 | [12 empty] | VV | 2 | 2 | True | 1 | ROZPOCET
173 | K | 953961114 | Kotvy chemickým tmelem M 16 hl 125 mm do betonu, ŽB nebo kamene s vyvrtáním otvoru | kus | 12 |  | 0 |  |  | základní |  | 0 | 2e-05 | 0.00024 | 0 | 0 | 4 | K | 2 |  |  |  | ROZPOCET | 0 | 0 | 0 | 0 | 0 | 1 | 0 | 4 | 446064903
124 | K | 961055111R | Bourání základů ze ŽB (lože pod obrubníky,stáv.bet.čela) | m3 | 5.499 |  | 0 |  |  | základní |  | 0 | 0 | 0 | 2.4 | 13.1976 | 4 | K | 2 |  |  |  | ROZPOCET | 0 | 0 | 0 | 0 | 0 | 1 | 0 | 4 | -783962275
| VV |  | 61,1*0,3*0,3 |  | 5.499 | [12 empty] | VV | 2 | 2 | True | 1 | ROZPOCET
161 | K | 976024311 | Vybourání kamenných obrub zdiva šachet průřezu přes 0,03 m2 | m | 28.8 |  | 0 |  |  | základní |  | 0 | 0 | 0 | 0.112 | 3.2256 | 4 | K | 2 |  |  |  | ROZPOCET | 0 | 0 | 0 | 0 | 0 | 1 | 0 | 4 | 1392281267
| VV |  | 8,8+3,5 |  | 12.3 | [12 empty] | VV | 2 | 2 | True | 0 | ROZPOCET
| VV |  | 16,5 |  | 16.5 | [12 empty] | VV | 2 | 2 | True | 0 | ROZPOCET
| VV |  | Součet |  | 28.8 | [12 empty] | VV | 2 | 4 | True | 1 | ROZPOCET
162 | K | 976044211 | Vybourání betonových nebo ŽB obrub šachet průřezu do 0,03 m2 | m | 32.3 |  | 0 |  |  | základní |  | 0 | 0 | 0 | 0.049 | 1.5827 | 4 | K | 2 |  |  |  | ROZPOCET | 0 | 0 | 0 | 0 | 0 | 1 | 0 | 4 | 269234195
| VV |  | 14+8 |  | 22 | [12 empty] | VV | 2 | 2 | True | 0 | ROZPOCET
| VV |  | 8+2,3 |  | 10.3 | [12 empty] | VV | 2 | 2 | True | 0 | ROZPOCET
| VV |  | Součet |  | 32.3 | [12 empty] | VV | 2 | 4 | True | 1 | ROZPOCET
163 | K | 979024443 | Očištění vybouraných obrubníků a krajníků silničních | m | 28.8 |  | 0 |  |  | základní |  | 0 | 0 | 0 | 0 | 0 | 4 | K | 2 |  |  |  | ROZPOCET | 0 | 0 | 0 | 0 | 0 | 1 | 0 | 4 | -2043838646
| VV |  | 8,8+3,5 |  | 12.3 | [12 empty] | VV | 2 | 2 | True | 0 | ROZPOCET
| VV |  | 16,5 |  | 16.5 | [12 empty] | VV | 2 | 2 | True | 0 | ROZPOCET
| VV |  | Součet |  | 28.8 | [12 empty] | VV | 2 | 4 | True | 1 | ROZPOCET
128 | K | 990009003R | Čistění komunikace během výstavby | komplet | 1 |  | 0 |  |  | základní |  | 0 | 0 | 0 | 0 | 0 | 4 | K | 2 |  |  |  | ROZPOCET | 0 | 0 | 0 | 0 | 0 | 1 | 0 | 4 | 214418333
| D | 997 | Přesun sutě |  |  |  | 0 |  |  |  |  | 0 |  | 0 |  | 0 | 1 | D | 1 |  |  |  | ROZPOCET | [6 empty] | 0
129 | K | 997002611 | Nakládání suti a vybouraných hmot | t | 90.929 |  | 0 |  |  | základní |  | 0 | 0 | 0 | 0 | 0 | 4 | K | 2 |  |  |  | ROZPOCET | 0 | 0 | 0 | 0 | 0 | 1 | 0 | 4 | -740853521
130 | K | 997221551 | Vodorovná doprava suti ze sypkých materiálů do 1 km | t | 90.929 |  | 0 |  |  | základní |  | 0 | 0 | 0 | 0 | 0 | 4 | K | 2 |  |  |  | ROZPOCET | 0 | 0 | 0 | 0 | 0 | 1 | 0 | 4 | 353182064
| VV |  | 90,929 |  | 90.929 | [12 empty] | VV | 2 | 2 | True | 1 | ROZPOCET
131 | K | 997221559 | Příplatek ZKD 1 km u vodorovné dopravy suti ze sypkých materiálů | t | 818.361 |  | 0 |  |  | základní |  | 0 | 0 | 0 | 0 | 0 | 4 | K | 2 |  |  |  | ROZPOCET | 0 | 0 | 0 | 0 | 0 | 1 | 0 | 4 | -745761491
| VV |  | 90,929*9 |  | 818.361 | [12 empty] | VV | 2 | 2 | True | 1 | ROZPOCET
132 | K | 997221815 | Poplatek za uložení betonového odpadu na skládce (skládkovné) | t | 44.64 |  | 0 |  |  | základní |  | 0 | 0 | 0 | 0 | 0 | 4 | K | 2 |  |  |  | ROZPOCET | 0 | 0 | 0 | 0 | 0 | 1 | 0 | 4 | 628514350
133 | K | 997221845 | Poplatek za uložení asfaltového odpadu bez obsahu dehtu na skládce (skládkovné) | t | 15.667 |  | 0 |  |  | základní |  | 0 | 0 | 0 | 0 | 0 | 4 | K | 2 |  |  |  | ROZPOCET | 0 | 0 | 0 | 0 | 0 | 1 | 0 | 4 | 735759338
134 | K | 997221855 | Poplatek za uložení odpadu zeminy a kameniva na skládce (skládkovné) | t | 30.622 |  | 0 |  |  | základní |  | 0 | 0 | 0 | 0 | 0 | 4 | K | 2 |  |  |  | ROZPOCET | 0 | 0 | 0 | 0 | 0 | 1 | 0 | 4 | -117359878
| D | 998 | Přesun hmot |  |  |  | 0 |  |  |  |  | 0 |  | 0 |  | 0 | 1 | D | 1 |  |  |  | ROZPOCET | [6 empty] | 0
135 | K | 998225111 | Přesun hmot pro pozemní komunikace s krytem z kamene, monolitickým betonovým nebo živičným | t | 213.692 |  | 0 |  |  | základní |  | 0 | 0 | 0 | 0 | 0 | 4 | K | 2 |  |  |  | ROZPOCET | 0 | 0 | 0 | 0 | 0 | 1 | 0 | 4 | 384978781
136 | K | 998225191 | Příplatek k přesunu hmot pro pozemní komunikace s krytem z kamene, živičným, betonovým do 1000 m | t | 213.692 |  | 0 |  |  | základní |  | 0 | 0 | 0 | 0 | 0 | 4 | K | 2 |  |  |  | ROZPOCET | 0 | 0 | 0 | 0 | 0 | 1 | 0 | 4 | 906153527
| D | PSV | Práce a dodávky PSV |  |  |  | 0 |  |  |  |  | 0 |  | 0.12723 |  | 0 | 2 | D | 0 |  |  |  | ROZPOCET | [6 empty] | 0
| D | 767 | Konstrukce zámečnické |  |  |  | 0 |  |  |  |  | 0 |  | 0.12566 |  | 0 | 2 | D | 1 |  |  |  | ROZPOCET | [6 empty] | 0
174 | K | 767009001R | Patky pro ochranné zábradlí (výkop, betonáž) - o200 mm,dl. 800 mm | komplet | 3 |  | 0 |  |  | základní |  | 0 | 0 | 0 | 0 | 0 | 16 | K | 2 |  |  |  | ROZPOCET | 0 | 0 | 0 | 0 | 0 | 1 | 0 | 16 | -1441035784
149 | K | 767161114 | Montáž zábradlí rovného z trubek do zdi hmotnosti do 30 kg | m | 6 |  | 0 |  |  | základní |  | 0 | 6e-05 | 0.00036 | 0 | 0 | 16 | K | 2 |  |  |  | ROZPOCET | 0 | 0 | 0 | 0 | 0 | 1 | 0 | 16 | 1238010874
150 | M | 140110180R | Výroba zábradlí - z trubek ocelových bezešvá hladká jakost 11 353, 38 x 2,6 mm | kg | 55.2 |  | 0 |  |  | základní |  | 0 | 0.00227 | 0.1253 | 0 | 0 | 32 | M | 2 |  |  |  | ROZPOCET | 0 | 0 | 0 | 0 | 0 | 1 | 0 | 16 | -262103281
| VV |  | 6*9,2 |  | 55.2 | [12 empty] | VV | 2 | 2 | True | 1 | ROZPOCET
| D | 783 | Dokončovací práce - nátěry |  |  |  | 0 |  |  |  |  | 0 |  | 0.001568 |  | 0 | 2 | D | 1 |  |  |  | ROZPOCET | [6 empty] | 0
151 | K | 783301311 | Odmaštění zámečnických konstrukcí vodou ředitelným odmašťovačem | m2 | 3.2 |  | 0 |  |  | základní |  | 0 | 8e-05 | 0.000256 | 0 | 0 | 16 | K | 2 |  |  |  | ROZPOCET | 0 | 0 | 0 | 0 | 0 | 1 | 0 | 16 | 1597917798
152 | K | 783314101 | Základní jednonásobný syntetický nátěr zámečnických konstrukcí | m2 | 3.2 |  | 0 |  |  | základní |  | 0 | 0.00017 | 0.000544 | 0 | 0 | 16 | K | 2 |  |  |  | ROZPOCET | 0 | 0 | 0 | 0 | 0 | 1 | 0 | 16 | 914712963
153 | K | 783315101 | Mezinátěr jednonásobný syntetický standardní zámečnických konstrukcí | m2 | 3.2 |  | 0 |  |  | základní |  | 0 | 0.00012 | 0.000384 | 0 | 0 | 16 | K | 2 |  |  |  | ROZPOCET | 0 | 0 | 0 | 0 | 0 | 1 | 0 | 16 | -1550503433
154 | K | 783317101 | Krycí jednonásobný syntetický standardní nátěr zámečnických konstrukcí | m2 | 3.2 |  | 0 |  |  | základní |  | 0 | 0.00012 | 0.000384 | 0 | 0 | 16 | K | 2 |  |  |  | ROZPOCET | 0 | 0 | 0 | 0 | 0 | 1 | 0 | 16 | -844359485

## SO 401 - Veřejné osvětlen...
{7c29f3da-c2a2-442e-b00f-78821fde049f}
2
| KRYCÍ LIST SOUPISU PRACÍ | [7 empty] | v --- níže se nacházejí doplnkové a pomocné údaje k sestavám --- v | [8 empty] | False
Stavba:
Výstavba chodníku na ul. Polské v Karviné-Ráji
Objekt:
SO 401 - Veřejné osvětlení chodníku
| KSO: |  |  |  |  | CC-CZ:
| Místo: |  | Karviná |  |  | Datum: | 9. 9. 2021
| Zadavatel: |  |  |  |  | IČ: | 00297534
|  | Statutární město Karviná |  |  |  | DIČ:
| Uchazeč: |  |  |  |  | IČ: | Vyplň údaj
|  | Vyplň údaj |  |  |  | DIČ: | Vyplň údaj
| Projektant: |  |  |  |  | IČ: | 27858782
|  | ŠNAPKA SLUŽBY s.r.o. |  |  |  | DIČ:
| Zpracovatel: |  |  |  |  | IČ:
|  | Ing. Ivan Šnapka |  |  |  | DIČ:
Poznámka:
| Cena bez DPH | [5 empty] | 0
|  |  | Základ daně |  |  | Sazba daně | Výše daně
| DPH | základní | 0 |  |  | 21% | 0
|  | snížená | 0 |  |  | 15% | 0
|  | zákl. přenesená | 0 |  |  | 21% | 0
|  | sníž. přenesená | 0 |  |  | 15% | 0
|  | nulová | 0 |  |  | 0% | 0
| Cena s DPH |  |  | v | CZK |  | 0
| Projektant |  |  | Zpracovatel
| Datum a podpis: |  | Razítko | Datum a podpis: |  |  | Razítko
| Objednavatel |  |  | Uchazeč
| Datum a podpis: |  | Razítko | Datum a podpis: |  |  | Razítko
REKAPITULACE ČLENĚNÍ SOUPISU PRACÍ
Stavba:
Výstavba chodníku na ul. Polské v Karviné-Ráji
Objekt:
SO 401 - Veřejné osvětlení chodníku
Místo: |  |  | Karviná |  |  | Datum: | 9. 9. 2021
Zadavatel: |  |  | Statutární město Karviná |  |  | Projektant: | ŠNAPKA SLUŽBY s.r.o.
Uchazeč: |  |  | Vyplň údaj |  |  | Zpracovatel: | Ing. Ivan Šnapka
Kód dílu - Popis | [6 empty] | Cena celkem [CZK]
Náklady ze soupisu prací | [6 empty] | 0 | [11 empty] | -1
| HSV - Práce a dodávky HSV | [5 empty] | 0
| 1 - Zemní práce | [5 empty] | 0
| 3 - Svislé a kompletní konstrukce | [5 empty] | 0
| 4 - Vodorovné konstrukce | [5 empty] | 0
| 742 - Elektroinstalace - slaboproud | [5 empty] | 0
| 21-M - Elektromontáže | [5 empty] | 0
SOUPIS PRACÍ
Stavba:
Výstavba chodníku na ul. Polské v Karviné-Ráji
Objekt:
SO 401 - Veřejné osvětlení chodníku
Místo: |  |  | Karviná |  |  | Datum: | 9. 9. 2021
Zadavatel: |  |  | Statutární město Karviná |  |  | Projektant: | ŠNAPKA SLUŽBY s.r.o.
Uchazeč: |  |  | Vyplň údaj |  |  | Zpracovatel: | Ing. Ivan Šnapka
PČ | Typ | Kód | Popis | MJ | Množství | J.cena [CZK] | Cena celkem [CZK] | Cenová soustava |  | DPH | J. Nh [h] | Nh celkem [h] | J. hmotnost [t] | Hmotnost celkem [t] | J. suť [t] | Suť Celkem [t]
Náklady soupisu celkem | [6 empty] | 0 |  |  |  |  | 0 |  | 12.5568 |  | 0 |  | D | -1 | [10 empty] | 0
| D | HSV | Práce a dodávky HSV |  |  |  | 0 |  |  |  |  | 0 |  | 12.5568 |  | 0 | 1 | D | 0 |  |  |  | ROZPOCET | [6 empty] | 0
| D | 1 | Zemní práce |  |  |  | 0 |  |  |  |  | 0 |  | 12.5568 |  | 0 | 1 | D | 1 |  |  |  | ROZPOCET | [6 empty] | 0
36 | K | 131201101 | Hloubení jam nezapažených v hornině tř. 3 objemu do 100 m3 | m3 | 4.752 |  | 0 |  |  | základní |  | 0 | 0 | 0 | 0 | 0 | 4 | K | 2 |  |  |  | ROZPOCET | 0 | 0 | 0 | 0 | 0 | 1 | 0 | 4 | -1332769791
| VV |  | 3*1,2*1,2*1,1 |  | 4.752 | [12 empty] | VV | 2 | 2 | True | 1 | ROZPOCET
37 | K | 131201109 | Příplatek za lepivost u hloubení jam nezapažených v hornině tř. 3 | m3 | 4.752 |  | 0 |  |  | základní |  | 0 | 0 | 0 | 0 | 0 | 4 | K | 2 |  |  |  | ROZPOCET | 0 | 0 | 0 | 0 | 0 | 1 | 0 | 4 | -60725944
| VV |  | 3*1,2*1,2*1,1 |  | 4.752 | [12 empty] | VV | 2 | 2 | True | 1 | ROZPOCET
4 | K | 132201101 | Hloubení rýh š do 600 mm v hornině tř. 3 objemu do 100 m3 | m3 | 54.12 |  | 0 |  |  | základní |  | 0 | 0 | 0 | 0 | 0 | 4 | K | 2 |  |  |  | ROZPOCET | 0 | 0 | 0 | 0 | 0 | 1 | 0 | 4 | -30138952
| VV |  | 123*0,4*1,1 |  | 54.12 | [12 empty] | VV | 2 | 2 | True | 1 | ROZPOCET
5 | K | 132201109 | Příplatek za lepivost k hloubení rýh š do 600 mm v hornině tř. 3 | m3 | 54.12 |  | 0 |  |  | základní |  | 0 | 0 | 0 | 0 | 0 | 4 | K | 2 |  |  |  | ROZPOCET | 0 | 0 | 0 | 0 | 0 | 1 | 0 | 4 | 679650480
| VV |  | 123*0,4*1,1 |  | 54.12 | [12 empty] | VV | 2 | 2 | True | 1 | ROZPOCET
7 | K | 167101101 | Nakládání výkopku z hornin tř. 1 až 4 do 100 m3 | m3 | 43.68 |  | 0 |  |  | základní |  | 0 | 0 | 0 | 0 | 0 | 4 | K | 2 |  |  |  | ROZPOCET | 0 | 0 | 0 | 0 | 0 | 1 | 0 | 4 | -1406989622
| VV |  | 4,32+39,36 |  | 43.68 | [12 empty] | VV | 2 | 2 | True | 1 | ROZPOCET
8 | K | 171201201 | Uložení sypaniny na skládky | m3 | 43.68 |  | 0 |  |  | základní |  | 0 | 0 | 0 | 0 | 0 | 4 | K | 2 |  |  |  | ROZPOCET | 0 | 0 | 0 | 0 | 0 | 1 | 0 | 4 | -1333967423
| VV |  | 4,32+39,36 |  | 43.68 | [12 empty] | VV | 2 | 2 | True | 1 | ROZPOCET
9 | K | 175101201 | Obsypání objektu nad přilehlým původním terénem sypaninou bez prohození, uloženou do 3 m | m3 | 4.92 |  | 0 |  |  | základní |  | 0 | 0 | 0 | 0 | 0 | 4 | K | 2 |  |  |  | ROZPOCET | 0 | 0 | 0 | 0 | 0 | 1 | 0 | 4 | 1299938927
| VV |  | 123*0,4*0,1 |  | 4.92 | [12 empty] | VV | 2 | 2 | True | 1 | ROZPOCET
10 | M | 583312000 | štěrkopísek netříděný zásypový materiál | t | 8.856 |  | 0 |  |  | základní |  | 0 | 1 | 8.856 | 0 | 0 | 8 | M | 2 |  |  |  | ROZPOCET | 0 | 0 | 0 | 0 | 0 | 1 | 0 | 4 | 1618579336
| VV |  | 4,92*1,8 |  | 8.856 | [12 empty] | VV | 2 | 2 | True | 1 | ROZPOCET
11 | K | 175101209 | Příplatek k obsypání objektu za ruční prohození sypaniny, uložené do 3 m | m3 | 4.92 |  | 0 |  |  | základní |  | 0 | 0 | 0 | 0 | 0 | 4 | K | 2 |  |  |  | ROZPOCET | 0 | 0 | 0 | 0 | 0 | 1 | 0 | 4 | -1332697388
38 | K | 175151101 | Obsypání potrubí strojně sypaninou bez prohození, uloženou do 3 m | m3 | 44.28 |  | 0 |  |  | základní |  | 0 | 0 | 0 | 0 | 0 | 4 | K | 2 |  |  |  | ROZPOCET | 0 | 0 | 0 | 0 | 0 | 1 | 0 | 4 | 265355030
| VV |  | 123*0,4*0,9 |  | 44.28 | [12 empty] | VV | 2 | 2 | True | 1 | ROZPOCET
| D | 3 | Svislé a kompletní konstrukce |  |  |  | 0 |  |  |  |  | 0 |  | 0.22263 |  | 0 | 1 | D | 2 |  |  |  | ROZPOCET | [6 empty] | 0
15 | K | 388995211 | Chránička kabelů z trub HDPE,Kopoflex v římse DN 75- 80 | m | 246 |  | 0 |  |  | základní |  | 0 | 0.00045 | 0.1107 | 0 | 0 | 4 | K | 3 |  |  |  | ROZPOCET | 0 | 0 | 0 | 0 | 0 | 1 | 0 | 4 | 1786618648
| VV |  | 123*2 |  | 246 | [12 empty] | VV | 3 | 2 | True | 1 | ROZPOCET
16 | K | 388995213R | D+M PVE krycí fólie | m | 123 |  | 0 |  |  | základní |  | 0 | 0.00091 | 0.11193 | 0 | 0 | 4 | K | 3 |  |  |  | ROZPOCET | 0 | 0 | 0 | 0 | 0 | 1 | 0 | 4 | -1737686582
| D | 4 | Vodorovné konstrukce |  |  |  | 0 |  |  |  |  | 0 |  | 0 |  | 0 | 1 | D | 2 |  |  |  | ROZPOCET | [6 empty] | 0
17 | K | 451572111 | Lože pod potrubí otevřený výkop z kameniva drobného těženého | m3 | 4.92 |  | 0 |  |  | základní |  | 0 | 0 | 0 | 0 | 0 | 4 | K | 3 |  |  |  | ROZPOCET | 0 | 0 | 0 | 0 | 0 | 1 | 0 | 4 | 1131335484
| VV |  | 123*0,4*0,1 |  | 4.92 | [12 empty] | VV | 3 | 2 | True | 1 | ROZPOCET
| D | 742 | Elektroinstalace - slaboproud |  |  |  | 0 |  |  |  |  | 0 |  | 0.02337 |  | 0 | 2 | D | 2 |  |  |  | ROZPOCET | [6 empty] | 0
23 | K | 742110001R | Montáž zemního vodiče | m | 123 |  | 0 |  |  | základní |  | 0 | 0 | 0 | 0 | 0 | 16 | K | 3 |  |  |  | ROZPOCET | 0 | 0 | 0 | 0 | 0 | 1 | 0 | 16 | -1333912908
| VV |  | 123 |  | 123 | [12 empty] | VV | 3 | 2 | True | 1 | ROZPOCET
24 | M | 345710200R | Zemní vodič | m | 123 |  | 0 |  |  | základní |  | 0 | 0.00019 | 0.02337 | 0 | 0 | 32 | M | 3 |  |  |  | ROZPOCET | 0 | 0 | 0 | 0 | 0 | 1 | 0 | 16 | 1651319181
| D | 21-M | Elektromontáže |  |  |  | 0 |  |  |  |  | 0 |  | 3.4548 |  | 0 | 3 | D | 2 |  |  |  | ROZPOCET | [6 empty] | 0
25 | K | 210040011 | Montáž sloupů nn ocelových trubkových jednoduchých do 12 m | kus | 3 |  | 0 |  |  | základní |  | 0 | 0 | 0 | 0 | 0 | 64 | K | 3 |  |  |  | ROZPOCET | 0 | 0 | 0 | 0 | 0 | 1 | 0 | 64 | 452791456
26 | M | 316740670R | stožár osvětlovací K 6 - 133/89/60 žárově zinkovaný - 6 m | kus | 3 |  | 0 |  |  | základní |  | 0 | 0.062 | 0.186 | 0 | 0 | 128 | M | 3 |  |  |  | ROZPOCET | 0 | 0 | 0 | 0 | 0 | 1 | 0 | 128 | -1358363494
27 | K | 210040041R | Montáž patek železobetonových na sloup ocelový | kus | 3 |  | 0 |  |  | základní |  | 0 | 0 | 0 | 0 | 0 | 64 | K | 3 |  |  |  | ROZPOCET | 0 | 0 | 0 | 0 | 0 | 1 | 0 | 64 | -331856135
28 | M | 592617610R | Patka ŽB včetně bednění (plast) | kus | 3 |  | 0 |  |  | základní |  | 0 | 0.77 | 2.31 | 0 | 0 | 128 | M | 3 |  |  |  | ROZPOCET | 0 | 0 | 0 | 0 | 0 | 1 | 0 | 128 | -1392755392
29 | K | 210040094R | Montáž konzol a svítidel sloupových jednoduchých na ocelový sloup | kus | 3 |  | 0 |  |  | základní |  | 0 | 0 | 0 | 0 | 0 | 64 | K | 3 |  |  |  | ROZPOCET | 0 | 0 | 0 | 0 | 0 | 1 | 0 | 64 | -980659853
30 | M | 311104360R | Výložník jednoduchý se svítidlem | kus | 3 |  | 0 |  |  | základní |  | 0 | 0.279 | 0.837 | 0 | 0 | 128 | M | 3 |  |  |  | ROZPOCET | 0 | 0 | 0 | 0 | 0 | 1 | 0 | 128 | -2134886616
31 | K | 210040099R | Příplatek za zesílený ochranný nátěr sloupu do h=2,5 m | kus | 3 |  | 0 |  |  | základní |  | 0 | 0 | 0 | 0 | 0 | 64 | K | 3 |  |  |  | ROZPOCET | 0 | 0 | 0 | 0 | 0 | 1 | 0 | 64 | 94689665
32 | K | 210040402R | Dodávka a montáž púojistkové skříně | kus | 2 |  | 0 |  |  | základní |  | 0 | 0 | 0 | 0 | 0 | 64 | K | 3 |  |  |  | ROZPOCET | 0 | 0 | 0 | 0 | 0 | 1 | 0 | 64 | 1575848462
33 | K | 210040501R | Montáž vodičů nn do 70 mm2 | m | 123 |  | 0 |  |  | základní |  | 0 | 0 | 0 | 0 | 0 | 64 | K | 3 |  |  |  | ROZPOCET | 0 | 0 | 0 | 0 | 0 | 1 | 0 | 64 | -56143855
34 | M | 341110800R | kabel CYKY 4x16 mm2 | m | 135.3 |  | 0 |  |  | základní |  | 0 | 0.0009 | 0.12177 | 0 | 0 | 128 | M | 3 |  |  |  | ROZPOCET | 0 | 0 | 0 | 0 | 0 | 1 | 0 | 128 | 1242603027
| VV |  | 123*1,1 |  | 135.3 | [12 empty] | VV | 3 | 2 | True | 1 | ROZPOCET
35 | K | 210040511R | Připojení nového VO na stávající rozvody | komplet | 2 |  | 0 |  |  | základní |  | 0 | 0 | 0 | 0 | 0 | 64 | K | 3 |  |  |  | ROZPOCET | 0 | 0 | 0 | 0 | 0 | 1 | 0 | 64 | 586504651

## SO 402 - Veřejné osvětlen...
{868f0cc1-aaae-49a3-b2bf-52f630e1225e}
2
| KRYCÍ LIST SOUPISU PRACÍ | [7 empty] | v --- níže se nacházejí doplnkové a pomocné údaje k sestavám --- v | [8 empty] | False
Stavba:
Výstavba chodníku na ul. Polské v Karviné-Ráji
Objekt:
SO 402 - Veřejné osvětlení přechodů
| KSO: |  |  |  |  | CC-CZ:
| Místo: |  | Karviná |  |  | Datum: | 9. 9. 2021
| Zadavatel: |  |  |  |  | IČ: | 00297534
|  | Statutární město Karviná |  |  |  | DIČ:
| Uchazeč: |  |  |  |  | IČ: | Vyplň údaj
|  | Vyplň údaj |  |  |  | DIČ: | Vyplň údaj
| Projektant: |  |  |  |  | IČ: | 27858782
|  | ŠNAPKA SLUŽBY s.r.o. |  |  |  | DIČ:
| Zpracovatel: |  |  |  |  | IČ:
|  | Ing. Ivan Šnapka |  |  |  | DIČ:
Poznámka:
| Cena bez DPH | [5 empty] | 0
|  |  | Základ daně |  |  | Sazba daně | Výše daně
| DPH | základní | 0 |  |  | 21% | 0
|  | snížená | 0 |  |  | 15% | 0
|  | zákl. přenesená | 0 |  |  | 21% | 0
|  | sníž. přenesená | 0 |  |  | 15% | 0
|  | nulová | 0 |  |  | 0% | 0
| Cena s DPH |  |  | v | CZK |  | 0
| Projektant |  |  | Zpracovatel
| Datum a podpis: |  | Razítko | Datum a podpis: |  |  | Razítko
| Objednavatel |  |  | Uchazeč
| Datum a podpis: |  | Razítko | Datum a podpis: |  |  | Razítko
REKAPITULACE ČLENĚNÍ SOUPISU PRACÍ
Stavba:
Výstavba chodníku na ul. Polské v Karviné-Ráji
Objekt:
SO 402 - Veřejné osvětlení přechodů
Místo: |  |  | Karviná |  |  | Datum: | 9. 9. 2021
Zadavatel: |  |  | Statutární město Karviná |  |  | Projektant: | ŠNAPKA SLUŽBY s.r.o.
Uchazeč: |  |  | Vyplň údaj |  |  | Zpracovatel: | Ing. Ivan Šnapka
Kód dílu - Popis | [6 empty] | Cena celkem [CZK]
Náklady ze soupisu prací | [6 empty] | 0 | [11 empty] | -1
| HSV - Práce a dodávky HSV | [5 empty] | 0
| 1 - Zemní práce | [5 empty] | 0
| 3 - Svislé a kompletní konstrukce | [5 empty] | 0
| 4 - Vodorovné konstrukce | [5 empty] | 0
| 742 - Elektroinstalace - slaboproud | [5 empty] | 0
| 21-M - Elektromontáže | [5 empty] | 0
SOUPIS PRACÍ
Stavba:
Výstavba chodníku na ul. Polské v Karviné-Ráji
Objekt:
SO 402 - Veřejné osvětlení přechodů
Místo: |  |  | Karviná |  |  | Datum: | 9. 9. 2021
Zadavatel: |  |  | Statutární město Karviná |  |  | Projektant: | ŠNAPKA SLUŽBY s.r.o.
Uchazeč: |  |  | Vyplň údaj |  |  | Zpracovatel: | Ing. Ivan Šnapka
PČ | Typ | Kód | Popis | MJ | Množství | J.cena [CZK] | Cena celkem [CZK] | Cenová soustava |  | DPH | J. Nh [h] | Nh celkem [h] | J. hmotnost [t] | Hmotnost celkem [t] | J. suť [t] | Suť Celkem [t]
Náklady soupisu celkem | [6 empty] | 0 |  |  |  |  | 0 |  | 3.6207 |  | 0 |  | D | -1 | [10 empty] | 0
| D | HSV | Práce a dodávky HSV |  |  |  | 0 |  |  |  |  | 0 |  | 3.6207 |  | 0 | 1 | D | 0 |  |  |  | ROZPOCET | [6 empty] | 0
| D | 1 | Zemní práce |  |  |  | 0 |  |  |  |  | 0 |  | 3.6207 |  | 0 | 1 | D | 1 |  |  |  | ROZPOCET | [6 empty] | 0
1 | K | 131201101 | Hloubení jam nezapažených v hornině tř. 3 objemu do 100 m3 | m3 | 3.168 |  | 0 |  |  | základní |  | 0 | 0 | 0 | 0 | 0 | 4 | K | 2 |  |  |  | ROZPOCET | 0 | 0 | 0 | 0 | 0 | 1 | 0 | 4 | 755794506
| VV |  | 1,2*1,2*1,1*2 |  | 3.168 | [12 empty] | VV | 2 | 2 | True | 1 | ROZPOCET
2 | K | 131201109 | Příplatek za lepivost u hloubení jam nezapažených v hornině tř. 3 | m3 | 3.168 |  | 0 |  |  | základní |  | 0 | 0 | 0 | 0 | 0 | 4 | K | 2 |  |  |  | ROZPOCET | 0 | 0 | 0 | 0 | 0 | 1 | 0 | 4 | 829887784
| VV |  | 1,2*1,2*1,1*2 |  | 3.168 | [12 empty] | VV | 2 | 2 | True | 1 | ROZPOCET
3 | K | 132201101 | Hloubení rýh š do 600 mm v hornině tř. 3 objemu do 100 m3 | m3 | 3.608 |  | 0 |  |  | základní |  | 0 | 0 | 0 | 0 | 0 | 4 | K | 2 |  |  |  | ROZPOCET | 0 | 0 | 0 | 0 | 0 | 1 | 0 | 4 | 1330733097
| VV |  | 8,2*0,4*1,1 |  | 3.608 | [12 empty] | VV | 2 | 2 | True | 1 | ROZPOCET
4 | K | 132201109 | Příplatek za lepivost k hloubení rýh š do 600 mm v hornině tř. 3 | m3 | 3.608 |  | 0 |  |  | základní |  | 0 | 0 | 0 | 0 | 0 | 4 | K | 2 |  |  |  | ROZPOCET | 0 | 0 | 0 | 0 | 0 | 1 | 0 | 4 | 898088355
| VV |  | 8,2*0,4*1,1 |  | 3.608 | [12 empty] | VV | 2 | 2 | True | 1 | ROZPOCET
26 | K | 141009901R | Startovací a cílůové jámy protlaků - výkop+ zpětný zásyp | m3 | 13.5 |  | 0 |  |  | základní |  | 0 | 0 | 0 | 0 | 0 | 4 | K | 2 |  |  |  | ROZPOCET | 0 | 0 | 0 | 0 | 0 | 1 | 0 | 4 | -1084698065
| VV |  | 1,5*1,5*1,5*4 |  | 13.5 | [12 empty] | VV | 2 | 2 | True | 1 | ROZPOCET
29 | K | 141721112 | Řízený zemní protlak hloubky do 6 m vnějšího průměru do 90 mm v hornině tř 1 až 4 | m | 19 |  | 0 |  |  | základní |  | 0 | 0 | 0 | 0 | 0 | 4 | K | 2 |  |  |  | ROZPOCET | 0 | 0 | 0 | 0 | 0 | 1 | 0 | 4 | 1114686932
| VV |  | 9,6+9,4 |  | 19 | [12 empty] | VV | 2 | 2 | True | 1 | ROZPOCET
30 | M | 286102000 | trubka PVC tlaková PN 10 hrdlovaná vodovodní DN 80 D 90 x 4,3 x 6000 mm | kus | 19 |  | 0 |  |  | základní |  | 0 | 0.01042 | 0.19798 | 0 | 0 | 8 | M | 2 |  |  |  | ROZPOCET | 0 | 0 | 0 | 0 | 0 | 1 | 0 | 4 | 1486560108
5 | K | 167101101 | Nakládání výkopku z hornin tř. 1 až 4 do 100 m3 | m3 | 6.776 |  | 0 |  |  | základní |  | 0 | 0 | 0 | 0 | 0 | 4 | K | 2 |  |  |  | ROZPOCET | 0 | 0 | 0 | 0 | 0 | 1 | 0 | 4 | -364188001
| VV |  | 1,2*1,2*1,1*2 |  | 3.168 | [12 empty] | VV | 2 | 2 | True | 0 | ROZPOCET
| VV |  | 8,2*0,4*1,1 |  | 3.608 | [12 empty] | VV | 2 | 2 | True | 0 | ROZPOCET
| VV |  | Součet |  | 6.776 | [12 empty] | VV | 2 | 4 | True | 1 | ROZPOCET
6 | K | 171201201 | Uložení sypaniny na skládky | m3 | 3.168 |  | 0 |  |  | základní |  | 0 | 0 | 0 | 0 | 0 | 4 | K | 2 |  |  |  | ROZPOCET | 0 | 0 | 0 | 0 | 0 | 1 | 0 | 4 | 935081842
| VV |  | 6,776-2,952-0,328*2 |  | 3.168 | [12 empty] | VV | 2 | 2 | True | 1 | ROZPOCET
7 | K | 175101201 | Obsypání objektu nad přilehlým původním terénem sypaninou bez prohození, uloženou do 3 m | m3 | 0.328 |  | 0 |  |  | základní |  | 0 | 0 | 0 | 0 | 0 | 4 | K | 2 |  |  |  | ROZPOCET | 0 | 0 | 0 | 0 | 0 | 1 | 0 | 4 | 1645507409
| VV |  | 8,2*0,4*0,1 |  | 0.328 | [12 empty] | VV | 2 | 2 | True | 1 | ROZPOCET
8 | M | 583312000 | štěrkopísek netříděný zásypový materiál | t | 0.59 |  | 0 |  |  | základní |  | 0 | 1 | 0.59 | 0 | 0 | 8 | M | 2 |  |  |  | ROZPOCET | 0 | 0 | 0 | 0 | 0 | 1 | 0 | 4 | -1889817532
| VV |  | 0,328*1,8 |  | 0.59 | [12 empty] | VV | 2 | 2 | True | 1 | ROZPOCET
9 | K | 175101209 | Příplatek k obsypání objektu za ruční prohození sypaniny, uložené do 3 m | m3 | 0.328 |  | 0 |  |  | základní |  | 0 | 0 | 0 | 0 | 0 | 4 | K | 2 |  |  |  | ROZPOCET | 0 | 0 | 0 | 0 | 0 | 1 | 0 | 4 | -1026324390
| VV |  | 8,2*0,4*0,1 |  | 0.328 | [12 empty] | VV | 2 | 2 | True | 1 | ROZPOCET
31 | K | 175151101 | Obsypání potrubí strojně sypaninou bez prohození, uloženou do 3 m | m3 | 2.952 |  | 0 |  |  | základní |  | 0 | 0 | 0 | 0 | 0 | 4 | K | 2 |  |  |  | ROZPOCET | 0 | 0 | 0 | 0 | 0 | 1 | 0 | 4 | -1774698077
| VV |  | 8,2*0,4*0,9 |  | 2.952 | [12 empty] | VV | 2 | 2 | True | 1 | ROZPOCET
| D | 3 | Svislé a kompletní konstrukce |  |  |  | 0 |  |  |  |  | 0 |  | 0.011152 |  | 0 | 1 | D | 2 |  |  |  | ROZPOCET | [6 empty] | 0
10 | K | 388995211 | Chránička kabelů z trub HDPE,Kopoflex v římse DN 75- 80 | m | 8.2 |  | 0 |  |  | základní |  | 0 | 0.00045 | 0.00369 | 0 | 0 | 4 | K | 3 |  |  |  | ROZPOCET | 0 | 0 | 0 | 0 | 0 | 1 | 0 | 4 | -2142280704
| VV |  | 8,2 |  | 8.2 | [12 empty] | VV | 3 | 2 | True | 1 | ROZPOCET
11 | K | 388995213R | D+M PVE krycí fólie | m | 8.2 |  | 0 |  |  | základní |  | 0 | 0.00091 | 0.007462 | 0 | 0 | 4 | K | 3 |  |  |  | ROZPOCET | 0 | 0 | 0 | 0 | 0 | 1 | 0 | 4 | -998997693
| VV |  | 8,2 |  | 8.2 | [12 empty] | VV | 3 | 2 | True | 1 | ROZPOCET
| D | 4 | Vodorovné konstrukce |  |  |  | 0 |  |  |  |  | 0 |  | 0 |  | 0 | 1 | D | 2 |  |  |  | ROZPOCET | [6 empty] | 0
12 | K | 451572111 | Lože pod potrubí otevřený výkop z kameniva drobného těženého | m3 | 0.328 |  | 0 |  |  | základní |  | 0 | 0 | 0 | 0 | 0 | 4 | K | 3 |  |  |  | ROZPOCET | 0 | 0 | 0 | 0 | 0 | 1 | 0 | 4 | -720955495
| VV |  | 8,2*0,4*0,1 |  | 0.328 | [12 empty] | VV | 3 | 2 | True | 1 | ROZPOCET
| D | 742 | Elektroinstalace - slaboproud |  |  |  | 0 |  |  |  |  | 0 |  | 0.0055176 |  | 0 | 2 | D | 2 |  |  |  | ROZPOCET | [6 empty] | 0
13 | K | 742110001R | Montáž zemního vodiče | m | 26.4 |  | 0 |  |  | základní |  | 0 | 0 | 0 | 0 | 0 | 16 | K | 3 |  |  |  | ROZPOCET | 0 | 0 | 0 | 0 | 0 | 1 | 0 | 16 | 1567965279
| VV |  | 8,2+7,6+10,6 |  | 26.4 | [12 empty] | VV | 3 | 2 | True | 1 | ROZPOCET
14 | M | 345710200R | Zemní vodič | m | 29.04 |  | 0 |  |  | základní |  | 0 | 0.00019 | 0.0055176 | 0 | 0 | 32 | M | 3 |  |  |  | ROZPOCET | 0 | 0 | 0 | 0 | 0 | 1 | 0 | 16 | 1273840970
| VV |  | 26,4*1,1 |  | 29.04 | [12 empty] | VV | 3 | 2 | True | 1 | ROZPOCET
| D | 21-M | Elektromontáže |  |  |  | 0 |  |  |  |  | 0 |  | 2.816 |  | 0 | 3 | D | 2 |  |  |  | ROZPOCET | [6 empty] | 0
15 | K | 210040011 | Montáž sloupů nn ocelových trubkových jednoduchých do 12 m | kus | 2 |  | 0 |  |  | základní |  | 0 | 0 | 0 | 0 | 0 | 64 | K | 3 |  |  |  | ROZPOCET | 0 | 0 | 0 | 0 | 0 | 1 | 0 | 64 | 59147598
16 | M | 316740670R | stožár osvětlovací K 6 - 133/89/60 žárově zinkovaný - 6 m | kus | 2 |  | 0 |  |  | základní |  | 0 | 0.062 | 0.124 | 0 | 0 | 128 | M | 3 |  |  |  | ROZPOCET | 0 | 0 | 0 | 0 | 0 | 1 | 0 | 128 | 1602600328
17 | K | 210040041R | Montáž patek železobetonových na sloup ocelový | kus | 2 |  | 0 |  |  | základní |  | 0 | 0 | 0 | 0 | 0 | 64 | K | 3 |  |  |  | ROZPOCET | 0 | 0 | 0 | 0 | 0 | 1 | 0 | 64 | -268976382
18 | M | 592617610R | Patka ŽB včetně bednění (plast) | kus | 2 |  | 0 |  |  | základní |  | 0 | 0.77 | 1.54 | 0 | 0 | 128 | M | 3 |  |  |  | ROZPOCET | 0 | 0 | 0 | 0 | 0 | 1 | 0 | 128 | 1115908363
19 | K | 210040094R | Montáž konzol a svítidel sloupových jednoduchých na ocelový nebo betonový sloup | kus | 4 |  | 0 |  |  | základní |  | 0 | 0 | 0 | 0 | 0 | 64 | K | 3 |  |  |  | ROZPOCET | 0 | 0 | 0 | 0 | 0 | 1 | 0 | 64 | -1110468741
20 | M | 311104360R | Výložník jednoduchý 2,5 m se svítidlem | kus | 4 |  | 0 |  |  | základní |  | 0 | 0.279 | 1.116 | 0 | 0 | 128 | M | 3 |  |  |  | ROZPOCET | 0 | 0 | 0 | 0 | 0 | 1 | 0 | 128 | 1573458358
21 | K | 210040099R | Příplatek za zesílený ochranný nátěr sloupu do h=2,5 m | kus | 2 |  | 0 |  |  | základní |  | 0 | 0 | 0 | 0 | 0 | 64 | K | 3 |  |  |  | ROZPOCET | 0 | 0 | 0 | 0 | 0 | 1 | 0 | 64 | 585959221
22 | K | 210040402R | Dodávka a montáž púojistkové skříně | kus | 2 |  | 0 |  |  | základní |  | 0 | 0 | 0 | 0 | 0 | 64 | K | 3 |  |  |  | ROZPOCET | 0 | 0 | 0 | 0 | 0 | 1 | 0 | 64 | 237696322
23 | K | 210040501R | Montáž vodičů nn do 70 mm2 | m | 36.4 |  | 0 |  |  | základní |  | 0 | 0 | 0 | 0 | 0 | 64 | K | 3 |  |  |  | ROZPOCET | 0 | 0 | 0 | 0 | 0 | 1 | 0 | 64 | -600231192
| VV |  | 8,2+7,6+5+10,6+5 |  | 36.4 | [12 empty] | VV | 3 | 2 | True | 1 | ROZPOCET
24 | M | 341110800R | kabel CYKY 4x16 mm2 | m | 40.04 |  | 0 |  |  | základní |  | 0 | 0.0009 | 0.036036 | 0 | 0 | 128 | M | 3 |  |  |  | ROZPOCET | 0 | 0 | 0 | 0 | 0 | 1 | 0 | 128 | 539695963
| VV |  | 36,4*1,1 |  | 40.04 | [12 empty] | VV | 3 | 2 | True | 1 | ROZPOCET
25 | K | 210040511R | Připojení nového VO na stávající rozvody | komplet | 2 |  | 0 |  |  | základní |  | 0 | 0 | 0 | 0 | 0 | 64 | K | 3 |  |  |  | ROZPOCET | 0 | 0 | 0 | 0 | 0 | 1 | 0 | 64 | -475935615

## VRN - Vedlejší rozpočtové...
{10ba2a02-c298-4820-804d-e94af674a493}
2
| KRYCÍ LIST SOUPISU PRACÍ | [7 empty] | v --- níže se nacházejí doplnkové a pomocné údaje k sestavám --- v | [8 empty] | False
Stavba:
Výstavba chodníku na ul. Polské v Karviné-Ráji
Objekt:
VRN - Vedlejší rozpočtové náklady
| KSO: |  |  |  |  | CC-CZ:
| Místo: |  | Karviná |  |  | Datum: | 9. 9. 2021
| Zadavatel: |  |  |  |  | IČ: | 00297534
|  | Statutární město Karviná |  |  |  | DIČ:
| Uchazeč: |  |  |  |  | IČ: | Vyplň údaj
|  | Vyplň údaj |  |  |  | DIČ: | Vyplň údaj
| Projektant: |  |  |  |  | IČ: | 27858782
|  | ŠNAPKA SLUŽBY s.r.o. |  |  |  | DIČ:
| Zpracovatel: |  |  |  |  | IČ:
|  | Ing. Ivan Šnapka |  |  |  | DIČ:
Poznámka:
| Cena bez DPH | [5 empty] | 0
|  |  | Základ daně |  |  | Sazba daně | Výše daně
| DPH | základní | 0 |  |  | 21% | 0
|  | snížená | 0 |  |  | 15% | 0
|  | zákl. přenesená | 0 |  |  | 21% | 0
|  | sníž. přenesená | 0 |  |  | 15% | 0
|  | nulová | 0 |  |  | 0% | 0
| Cena s DPH |  |  | v | CZK |  | 0
| Projektant |  |  | Zpracovatel
| Datum a podpis: |  | Razítko | Datum a podpis: |  |  | Razítko
| Objednavatel |  |  | Uchazeč
| Datum a podpis: |  | Razítko | Datum a podpis: |  |  | Razítko
REKAPITULACE ČLENĚNÍ SOUPISU PRACÍ
Stavba:
Výstavba chodníku na ul. Polské v Karviné-Ráji
Objekt:
VRN - Vedlejší rozpočtové náklady
Místo: |  |  | Karviná |  |  | Datum: | 9. 9. 2021
Zadavatel: |  |  | Statutární město Karviná |  |  | Projektant: | ŠNAPKA SLUŽBY s.r.o.
Uchazeč: |  |  | Vyplň údaj |  |  | Zpracovatel: | Ing. Ivan Šnapka
Kód dílu - Popis | [6 empty] | Cena celkem [CZK]
Náklady ze soupisu prací | [6 empty] | 0 | [11 empty] | -1
| VRN - Vedlejší rozpočtové náklady | [5 empty] | 0
| VRN1 - Průzkumné, geodetické a projektové práce | [5 empty] | 0
| VRN3 - Zařízení staveniště | [5 empty] | 0
| VRN5 - Finanční náklady | [5 empty] | 0
| VRN7 - Provozní vlivy | [5 empty] | 0
SOUPIS PRACÍ
Stavba:
Výstavba chodníku na ul. Polské v Karviné-Ráji
Objekt:
VRN - Vedlejší rozpočtové náklady
Místo: |  |  | Karviná |  |  | Datum: | 9. 9. 2021
Zadavatel: |  |  | Statutární město Karviná |  |  | Projektant: | ŠNAPKA SLUŽBY s.r.o.
Uchazeč: |  |  | Vyplň údaj |  |  | Zpracovatel: | Ing. Ivan Šnapka
PČ | Typ | Kód | Popis | MJ | Množství | J.cena [CZK] | Cena celkem [CZK] | Cenová soustava |  | DPH | J. Nh [h] | Nh celkem [h] | J. hmotnost [t] | Hmotnost celkem [t] | J. suť [t] | Suť Celkem [t]
Náklady soupisu celkem | [6 empty] | 0 |  |  |  |  | 0 |  | 0 |  | 0 |  | D | -1 | [7 empty] | 0
| D | VRN | Vedlejší rozpočtové náklady |  |  |  | 0 |  |  |  |  | 0 |  | 0 |  | 0 | 5 | D | 0 | ROZPOCET | [6 empty] | 0
| D | VRN1 | Průzkumné, geodetické a projektové práce |  |  |  | 0 |  |  |  |  | 0 |  | 0 |  | 0 | 5 | D | 1 | ROZPOCET | [6 empty] | 0
1 | K | 012203000 | Geodetické práce při provádění stavby | … | 1 |  | 0 |  |  | základní |  | 0 | 0 | 0 | 0 | 0 | 1024 | K | 2 | ROZPOCET | 0 | 0 | 0 | 0 | 0 | 1 | 0 | 1024 | -983835729
2 | K | 012303000 | Geodetické práce po výstavbě | … | 1 |  | 0 |  |  | základní |  | 0 | 0 | 0 | 0 | 0 | 1024 | K | 2 | ROZPOCET | 0 | 0 | 0 | 0 | 0 | 1 | 0 | 1024 | 445903443
3 | K | 013002000 | Projektové práce-dok.skut.prov.stavby | … | 1 |  | 0 |  |  | základní |  | 0 | 0 | 0 | 0 | 0 | 1024 | K | 2 | ROZPOCET | 0 | 0 | 0 | 0 | 0 | 1 | 0 | 1024 | -1390147122
| D | VRN3 | Zařízení staveniště |  |  |  | 0 |  |  |  |  | 0 |  | 0 |  | 0 | 5 | D | 1 | ROZPOCET | [6 empty] | 0
4 | K | 031203000 | Terénní úpravy pro zařízení staveniště | … | 1 |  | 0 |  |  | základní |  | 0 | 0 | 0 | 0 | 0 | 1024 | K | 2 | ROZPOCET | 0 | 0 | 0 | 0 | 0 | 1 | 0 | 1024 | -785425019
5 | K | 032103000 | Náklady na stavební buňky | … | 1 |  | 0 |  |  | základní |  | 0 | 0 | 0 | 0 | 0 | 1024 | K | 2 | ROZPOCET | 0 | 0 | 0 | 0 | 0 | 1 | 0 | 1024 | 137587114
6 | K | 032903000 | Náklady na provoz a údržbu vybavení staveniště | … | 1 |  | 0 |  |  | základní |  | 0 | 0 | 0 | 0 | 0 | 1024 | K | 2 | ROZPOCET | 0 | 0 | 0 | 0 | 0 | 1 | 0 | 1024 | 1073466538
7 | K | 033203000 | Energie pro zařízení staveniště | … | 1 |  | 0 |  |  | základní |  | 0 | 0 | 0 | 0 | 0 | 1024 | K | 2 | ROZPOCET | 0 | 0 | 0 | 0 | 0 | 1 | 0 | 1024 | -1000455548
8 | K | 034503000 | Informační tabule na staveništi | … | 1 |  | 0 |  |  | základní |  | 0 | 0 | 0 | 0 | 0 | 1024 | K | 2 | ROZPOCET | 0 | 0 | 0 | 0 | 0 | 1 | 0 | 1024 | 1377310521
9 | K | 039103000 | Rozebrání, bourání a odvoz zařízení staveniště | … | 1 |  | 0 |  |  | základní |  | 0 | 0 | 0 | 0 | 0 | 1024 | K | 2 | ROZPOCET | 0 | 0 | 0 | 0 | 0 | 1 | 0 | 1024 | 1348327342
| D | VRN5 | Finanční náklady |  |  |  | 0 |  |  |  |  | 0 |  | 0 |  | 0 | 5 | D | 1 | ROZPOCET | [6 empty] | 0
10 | K | 051303000 | Pojištění staveniště | … | 1 |  | 0 |  |  | základní |  | 0 | 0 | 0 | 0 | 0 | 1024 | K | 2 | ROZPOCET | 0 | 0 | 0 | 0 | 0 | 1 | 0 | 1024 | 2020734356
| D | VRN7 | Provozní vlivy |  |  |  | 0 |  |  |  |  | 0 |  | 0 |  | 0 | 5 | D | 1 | ROZPOCET | [6 empty] | 0
11 | K | 070001000 | Provozní vlivy | … | 1 |  | 0 |  |  | základní |  | 0 | 0 | 0 | 0 | 0 | 1024 | K | 2 | ROZPOCET | 0 | 0 | 0 | 0 | 0 | 1 | 0 | 1024 | -912930232