## List1
Položkový rozpočet: levý výtah v budově čp. 2379 na ul. Žižkova
zákazník: |  |  | adresa: | Poliklinika, Žižkova 2379/54a, Karviná-Mizerov
datum vytvoření: |  |  | sazba DPH: | 21%
pol. č. | Položka |  |  | celkem za výtah | celkem za výtah
|  |  |  | bez DPH | s DPH
1 | Dodávka a montáž elektro částí (vč. demontáže původních) |  |  | 0 | 0
1.1 | nový mikroprocesorový rozvaděč výtahu, umístění řídicího systému sběr směrem dolů – SIMPLEX bude v původní strojovně výtahu nad šachtou včetně frekvenčního měniče |  |  |  | 0
1.2 | antivandalní jednotlačítkové přivolávače v provedení NEREZ s displejem polohové signalizace ve všech stanicích s potvrzením volby a tlačítky s podsvícením |  |  |  | 0
1.3 | antivandalní tlačítka do kabiny výtahu umístěných ve sloupu s komunikačním řídícím systémem výtahu GSM a tlačítkem pro urychlení otevření / zavření dveří |  |  |  | 0
1.4 | kompletní elektroinstalace klece, signalizace přetížení, polohové signalizace, nouzového osvětlení klece a signalizace při dojezdu – gong včetně hlášení stanic a indukční smyčky |  |  |  | 0
1.5 | rozvodné krabice a revizní jízdy na klec výtahu včetně povinné výbavy dle ČSN-EN |  |  |  | 0
1.6 | bistabilní snímače polohy na klec včetně koncových spínačů a magnetů na vodítka |  |  |  | 0
1.7 | ploché vlečné kabely uchycené na kleci s konektorováním včetně klínových svorníků |  |  |  | 0
1.8 | tenzometrické vážení kabiny klece |  |  |  | 0
1.9 | elektroinstalace výtahové šachty a strojovny včetně zapojení bezpečnostního obvodu, hlavního vypínače a osvětlení šachty |  |  |  | 0
1.10 | dokumentace elektro |  |  |  | 0
2 | Dodávka a montáž mechanických částí (vč. demontáže původních) |  |  | 0 | 0
2.1 | nový rám TOV 1 000 kg, vybaveného obousměrnými zachycovači, závěsem pro lana, vodících čelistí, samomaznicemi, nárazníky v povrchové úpravě RAL 7037 |  |  |  | 0
2.2 | nová kabina výtahu TOV 1 000 kg s povrchovou úpravou KOMAXIT (odstín RAL bude upřesněn objednatelem), podlahovou krytinou ALTRO (typ bude upřesněn objednatelem dle vzorkovníku), rozměrem podlahy 1 000 x 2 100 mm, výška kabiny 2 130 mm, osvětlovacím tělesem bodovým LED, zrcadlem a madlem nerezovým trubkovým a plastickými okopovými plechy nerezovými |  |  |  | 0
2.3 | nová vodítka kabiny opatřených spojovacími zámky včetně spojovacích setů a příchytek |  |  |  | 0
2.4 | nová vodítka protiváhy opatřených spojovacími zámky včetně spojovacích setů a příchytek |  |  |  | 0
2.5 | nové ve třech osách regulovatelné konzoly vodítek včetně kotvení |  |  |  | 0
2.6 | nové automatické dvoupanelové teleskopické dveře v provedení KOMAXIT, včetně přejezdového plechu a celoplošné světelné závory |  |  |  | 0
2.7 | nové obousměrné omezovače rychlosti, krytem rotujících částí, závaží omezovače rychlosti včetně spínače a lanka o průměru 6 mm |  |  |  | 0
2.8 | nová nosná lana PAWO včetně závěsných šroubů a lanových svorek |  |  |  | 0
2.9 | nové protiváhy v kovovém rámu a litinovým závažím s povrchovou úpravou syntetický lak odstín RAL 7037 |  |  |  | 0
2.10 | nové stavitelné nárazníky kabiny a protiváhy |  |  |  | 0
2.11 | dodávka a montáž sklopného žebříku pro bezpečný vstup do prohlubně výtahové šachty |  |  |  | 0
3 | Dodávka a montáž pohonu (vč. demontáže původního pohonu) |  |  | 0 | 0
3.1 | dodávka a montáž nového synchronního (bezpřevodového) pohonu s rychlostí 1 m/s a příkonem 7,3 kW s dvojčinnou brzdou, kryty rotujících částí a čidlem |  |  |  | 0
3.2 | dodávka a montáž nového odpruženého demontovatelného roštu stroje a roznášecího roštu dle statického posouzení podlahy strojovny, vč. kotvení |  |  |  | 0
3.3 | přístup do strojovny výtahu dle ČSN-EN 81 |  |  |  | 0
4 | Dodávka a montáž šachetních dveří (vč. demontáže původních dveří) |  |  | 0 | 0
4.1 | dodávka nových veškerých šachetních automatických dvoupanelových dveří - rozměr dveří 800 x 2 000 mm, požární odolnost EW 60, povrchová úprava křídel a rámu šachetních dveří KOMAXIT (odstín RAL bude upřesněn objednatelem |  |  |  | 0
5 | Stavební úpravy a související práce |  |  | 0 | 0
5.1 | úprava otvorů pro lana kabiny, protiváhy a omezovače rychlosti (celkem 6 ks) |  |  |  | 0
5.2 | oprava, líčení a bezprašný nátěr podlahy strojovny |  |  |  | 0
5.3 | oprava podlah na nástupištích zalitím betonové směsi a oprava dlaždic (PVC) po výměně dveří |  |  |  | 0
5.4 | úprava a líčení kolem šachetních dveří po jejich výměně, vč. malířských prací |  |  |  | 0
5.5 | lešení pro demontáž a montáž výtahu |  |  |  | 0
6 | Doplňkové položky |  |  | 0 | 0
6.1 | vypracování výrobní a projektové dokumentace včetně statického posudku a výpočtu nosných částí a konstrukcí, nebo jiných stavebních úprav, včetně schválení |  |  |  | 0
6.2 | všechny vyžadované zkoušky, revize a dokumenty potřebné pro uvedení výtahu do provozu |  |  |  | 0
6.3 | příprava podkladů pro vyřízení stavebního řízení, vypracování PBŘ vč. schválení HZS, jednání s orgány činnými ve stavebním řízení, vyřízení stavebního povolení a závěrečné kolaudace |  |  |  | 0
6.4 | doprava materiálu na staveniště, odvoz, mýtné a prokazatelná likvidace dle ISO 45 001 (vč. dopravy do skladu, balné apod.) |  |  |  | 0
6.5 | schválení dokument, včetně vystavení Certifikátu notifikovanou osobou |  |  |  | 0
|  |  |  | celkem bez DPH | celkem s DPH
|  |  | CENA ZA VÝTAH | 0 | 0
|  | CENA CELKEM BEZ DPH |  | 0
|  | DPH | 21% | 0
|  | CENA CELKEM S DPH |  | 0
zpracoval: |  |  |  | ………………………...……
podpis