## Rekapitulace stavby
Export Komplet | [27 empty] | 2.0 | ZAMOK |  |  |  |  | False | False | {2e6f041a-8538-4df6-afea-c765e93c92b4}
[33 empty] | 0,01 | 21
[33 empty] | 0,01 | 15
|  | REKAPITULACE STAVBY | [17 empty] | v --- níže se nacházejí doplnkové a pomocné údaje k sestavám --- v | [11 empty] | Návod na vyplnění | 0,001
|  | Kód: |  |  |  |  | 20221204001SOUTEZZ1 | [24 empty] | Měnit lze pouze buňky se žlutým podbarvením! 1) na prvním listu Rekapitulace stavby vyplňte v sestavě a) Souhrnný list - údaje o Uchazeči (přenesou se do ostatních sestav i v jiných listech) b) Rekapitulace objektů - potřebné Ostatní náklady 2) na vybraných listech vyplňte v sestavě a) Krycí list - údaje o Uchazeči, pokud se liší od údajů o Uchazeči na Souhrnném listu (údaje se přenesou do ostatních sestav v daném listu) b) Rekapitulace rozpočtu - potřebné Ostatní náklady c) Celkové náklady za stavbu - ceny u položek - množství, pokud má žluté podbarvení - a v případě potřeby poznámku (ta je ve skrytém sloupci) | 0,01
|  | Stavba: |  |  |  |  | Zateplení budovy č.p. 2379 na ul. Žižkova v Karviné - Mizerově | [25 empty] | 0,01
|  | KSO: | [13 empty] | CC-CZ: | [16 empty] | 0,01
|  | Místo: |  |  |  |  | Karviná | [8 empty] | Datum: |  | 21. 12. 2020 | [14 empty] | 0,01
0,01
|  | Zadavatel: | [13 empty] | IČ: | [16 empty] | 0,01
|  |  | Statutární město Karviná | [12 empty] | DIČ: | [16 empty] | 0,01
0,01
|  | Uchazeč: | [13 empty] | IČ: |  | Vyplň údaj | [14 empty] | 0,01
|  |  | Vyplň údaj | [12 empty] | DIČ: |  | Vyplň údaj | [14 empty] | 0,01
False
|  | Projektant: | [13 empty] | IČ: | [16 empty] | False
|  |  | ATRIS s.r.o. | [12 empty] | DIČ: | [16 empty] | True
0,01
|  | Zpracovatel: | [13 empty] | IČ: | [16 empty] | 0,01
|  |  | Barbora Kyšková | [12 empty] | DIČ: | [16 empty] | True
Poznámka:
|  | Cena bez DPH | [13 empty] | 0
[8 empty] | Sazba daně |  |  | Základ daně |  |  |  |  | Výše daně
|  | DPH |  | základní |  |  |  | 21% |  |  | 0 |  |  |  |  | 0
|  |  |  | snížená |  |  |  | 15% |  |  | 0 |  |  |  |  | 0
|  |  |  | zákl. přenesená |  |  |  | 21% |  |  | 0 |  |  |  |  | 0
|  |  |  | sníž. přenesená |  |  |  | 15% |  |  | 0 |  |  |  |  | 0
|  |  |  | nulová |  |  |  | 0% |  |  | 0 |  |  |  |  | 0
|  | Cena s DPH | [6 empty] | v |  |  | CZK |  |  |  | 0
|  | Projektant | [11 empty] | Zpracovatel
|  | Datum a podpis: | [7 empty] | Razítko |  |  |  | Datum a podpis: |  |  | Razítko
|  | Objednavatel | [11 empty] | Uchazeč
|  | Datum a podpis: | [7 empty] | Razítko |  |  |  | Datum a podpis: |  |  | Razítko
REKAPITULACE OBJEKTŮ STAVBY A SOUPISŮ PRACÍ
| Kód: | [6 empty] | 20221204001SOUTEZZ1
| Stavba: | [6 empty] | Zateplení budovy č.p. 2379 na ul. Žižkova v Karviné - Mizerově
| Místo: | [6 empty] | Karviná | [6 empty] | Datum: |  | 21. 12. 2020
| Zadavatel: | [6 empty] | Statutární město Karviná | [6 empty] | Projektant: |  | ATRIS s.r.o. |  |  | Informatívní údaje z listů zakázek
| Uchazeč: | [13 empty] | Zpracovatel: |  | Barbora Kyšková
| Kód |  |  |  | Popis | [7 empty] | Cena bez DPH [CZK] |  |  |  |  | Cena s DPH [CZK] | Typ | z toho Ostat. náklady [CZK] | DPH [CZK] | Normohodiny [h] | DPH základní [CZK] | DPH snížená [CZK] | DPH základní přenesená [CZK] | DPH snížená přenesená [CZK] | Základna DPH základní | Základna DPH snížená | Základna DPH zákl. přenesená | Základna DPH sníž. přenesená | Základna DPH nulová
| Náklady z rozpočtů | [11 empty] | 0 |  |  |  |  | 0 |  | 0 | 0 | 0 | 0 | 0 | 0 | 0 | 0 | 0 | 0 | 0 | 0 |  | D | 0 | ###NOIMPORT### | IMPORT | {2e6f041a-8538-4df6-afea-c765e93c92b4} | {00000000-0000-0000-0000-000000000000}
/ |  | 001 |  |  |  | Pavilon A1 | [6 empty] | 0 |  |  |  |  | 0 | STA | 0 | 0 | 0 | 0 | 0 | 0 | 0 | 0 | 0 | 0 | 0 | 0 |  |  | 1 |  | IMPORT | {61380f36-d7ab-4ea2-ac47-5e064563ab2a} | {2e6f041a-8538-4df6-afea-c765e93c92b4} | 2
/ |  | 002 |  |  |  | Pavilon A2 | [6 empty] | 0 |  |  |  |  | 0 | STA | 0 | 0 | 0 | 0 | 0 | 0 | 0 | 0 | 0 | 0 | 0 | 0 |  |  | 1 |  | IMPORT | {efc7e4b5-d5c4-47af-bf22-0b54d6ec5c7e} | {2e6f041a-8538-4df6-afea-c765e93c92b4} | 2
/ |  | 003 |  |  |  | Pavilon A3 | [6 empty] | 0 |  |  |  |  | 0 | STA | 0 | 0 | 0 | 0 | 0 | 0 | 0 | 0 | 0 | 0 | 0 | 0 |  |  | 1 |  | IMPORT | {014d1519-92cf-47d9-bbd0-31b303ccb627} | {2e6f041a-8538-4df6-afea-c765e93c92b4} | 2
/ |  | 004 |  |  |  | Pavilon A4 | [6 empty] | 0 |  |  |  |  | 0 | STA | 0 | 0 | 0 | 0 | 0 | 0 | 0 | 0 | 0 | 0 | 0 | 0 |  |  | 1 |  | IMPORT | {8bc67318-0a93-4787-8ef8-3d9e35e5acf6} | {2e6f041a-8538-4df6-afea-c765e93c92b4} | 2
/ |  | 005 |  |  |  | Pavilon B | [6 empty] | 0 |  |  |  |  | 0 | STA | 0 | 0 | 0 | 0 | 0 | 0 | 0 | 0 | 0 | 0 | 0 | 0 |  |  | 1 |  | IMPORT | {774878bb-90c9-4eaa-9783-cdc0b584ff83} | {2e6f041a-8538-4df6-afea-c765e93c92b4} | 2
/ |  | 006 |  |  |  | Ostatní a vedlejší náklady | [6 empty] | 0 |  |  |  |  | 0 | STA | 0 | 0 | 0 | 0 | 0 | 0 | 0 | 0 | 0 | 0 | 0 | 0 |  |  | 1 |  | IMPORT | {6118bb2e-3f6a-48ef-bb5c-96fcc6acd126} | {2e6f041a-8538-4df6-afea-c765e93c92b4} | 2
/ |  | 007.6 |  |  |  | UV | [6 empty] | 0 |  |  |  |  | 0 | STA | 0 | 0 | 0 | 0 | 0 | 0 | 0 | 0 | 0 | 0 | 0 | 0 |  |  | 1 |  | IMPORT | {5b640550-e0d4-4c64-b977-314f836d9f74} | {2e6f041a-8538-4df6-afea-c765e93c92b4} | 2
/ |  | 007.1 |  |  |  | pavilon A2 - UV | [6 empty] | 0 |  |  |  |  | 0 | STA | 0 | 0 | 0 | 0 | 0 | 0 | 0 | 0 | 0 | 0 | 0 | 0 |  |  | 1 |  | IMPORT | {d0a1fa53-8c04-44ec-8f0b-92eb75165518} | {2e6f041a-8538-4df6-afea-c765e93c92b4} | 2
/ |  | 007.2 |  |  |  | pavilon A1 - UV | [6 empty] | 0 |  |  |  |  | 0 | STA | 0 | 0 | 0 | 0 | 0 | 0 | 0 | 0 | 0 | 0 | 0 | 0 |  |  | 1 |  | IMPORT | {f2919364-e02d-457c-b1de-7e37369be6e6} | {2e6f041a-8538-4df6-afea-c765e93c92b4} | 2
/ |  | 007.3 |  |  |  | pavilon A3 - UV | [6 empty] | 0 |  |  |  |  | 0 | STA | 0 | 0 | 0 | 0 | 0 | 0 | 0 | 0 | 0 | 0 | 0 | 0 |  |  | 1 |  | IMPORT | {25e9292d-a2e1-48d0-a9cf-7ac244779d56} | {2e6f041a-8538-4df6-afea-c765e93c92b4} | 2
/ |  | 007.4 |  |  |  | pavilon A4 - UV | [6 empty] | 0 |  |  |  |  | 0 | STA | 0 | 0 | 0 | 0 | 0 | 0 | 0 | 0 | 0 | 0 | 0 | 0 |  |  | 1 |  | IMPORT | {d4137aa6-813b-4abe-9e79-a2a8123b5480} | {2e6f041a-8538-4df6-afea-c765e93c92b4} | 2
/ |  | 007.5 |  |  |  | pavilon B - UV | [6 empty] | 0 |  |  |  |  | 0 | STA | 0 | 0 | 0 | 0 | 0 | 0 | 0 | 0 | 0 | 0 | 0 | 0 |  |  | 1 |  | IMPORT | {1d51d9f7-f56f-4ae0-bce6-1c66c8dadcaf} | {2e6f041a-8538-4df6-afea-c765e93c92b4} | 2
/ |  | 008 |  |  |  | Hromosvod | [6 empty] | 0 |  |  |  |  | 0 | STA | 0 | 0 | 0 | 0 | 0 | 0 | 0 | 0 | 0 | 0 | 0 | 0 |  |  | 1 |  | IMPORT | {9f9b79ac-b3ef-45f0-a15f-7da5ce79c694} | {2e6f041a-8538-4df6-afea-c765e93c92b4} | 2
/ |  | 009 |  |  |  | MaR | [6 empty] | 0 |  |  |  |  | 0 | STA | 0 | 0 | 0 | 0 | 0 | 0 | 0 | 0 | 0 | 0 | 0 | 0 |  |  | 1 |  | IMPORT | {01f54cd6-514e-42bc-b52c-f713b74eed52} | {2e6f041a-8538-4df6-afea-c765e93c92b4} | 2

## 001 - Pavilon A1
{61380f36-d7ab-4ea2-ac47-5e064563ab2a}
2
| KRYCÍ LIST SOUPISU PRACÍ | [7 empty] | v --- níže se nacházejí doplnkové a pomocné údaje k sestavám --- v | [8 empty] | False
Stavba:
Zateplení budovy č.p. 2379 na ul. Žižkova v Karviné - Mizerově
Objekt:
001 - Pavilon A1
| KSO: |  |  |  |  | CC-CZ:
| Místo: |  | Karviná |  |  | Datum: | 21. 12. 2020
| Zadavatel: |  |  |  |  | IČ:
|  | Statutární město Karviná |  |  |  | DIČ:
| Uchazeč: |  |  |  |  | IČ: | Vyplň údaj
|  | Vyplň údaj |  |  |  | DIČ: | Vyplň údaj
| Projektant: |  |  |  |  | IČ:
|  | ATRIS s.r.o. |  |  |  | DIČ:
| Zpracovatel: |  |  |  |  | IČ:
|  | Barbora Kyšková |  |  |  | DIČ:
Poznámka:
| Cena bez DPH | [5 empty] | 0
|  |  | Základ daně |  |  | Sazba daně | Výše daně
| DPH | základní | 0 |  |  | 21% | 0
|  | snížená | 0 |  |  | 15% | 0
|  | zákl. přenesená | 0 |  |  | 21% | 0
|  | sníž. přenesená | 0 |  |  | 15% | 0
|  | nulová | 0 |  |  | 0% | 0
| Cena s DPH |  |  | v | CZK |  | 0
| Projektant |  |  | Zpracovatel
| Datum a podpis: |  | Razítko | Datum a podpis: |  |  | Razítko
| Objednavatel |  |  | Uchazeč
| Datum a podpis: |  | Razítko | Datum a podpis: |  |  | Razítko
REKAPITULACE ČLENĚNÍ SOUPISU PRACÍ
Stavba:
Zateplení budovy č.p. 2379 na ul. Žižkova v Karviné - Mizerově
Objekt:
001 - Pavilon A1
Místo: |  |  | Karviná |  |  | Datum: | 21. 12. 2020
Zadavatel: |  |  | Statutární město Karviná |  |  | Projektant: | ATRIS s.r.o.
Uchazeč: |  |  | Vyplň údaj |  |  | Zpracovatel: | Barbora Kyšková
Kód dílu - Popis | [6 empty] | Cena celkem [CZK]
Náklady ze soupisu prací | [6 empty] | 0 | [11 empty] | -1
| HSV - Práce a dodávky HSV | [5 empty] | 0
| 1 - Zemní práce | [5 empty] | 0
| 2 - Zakládání | [5 empty] | 0
| 3 - Svislé a kompletní konstrukce | [5 empty] | 0
| 4 - Vodorovné konstrukce | [5 empty] | 0
| 5 - Komunikace pozemní | [5 empty] | 0
| 56 - Podkladní vrstvy komunikací, letišť a ploch | [5 empty] | 0
| 6 - Úpravy povrchu, podlahy, osazení | [5 empty] | 0
| 9 - Ostatní konstrukce a práce, bourání | [5 empty] | 0
| 997 - Přesun sutě | [5 empty] | 0
| 998 - Přesun hmot | [5 empty] | 0
| PSV - Práce a dodávky PSV | [5 empty] | 0
| 711 - Izolace proti vodě, vlhkosti a plynům | [5 empty] | 0
| 712 - Povlakové krytiny | [5 empty] | 0
| 713 - Izolace tepelné | [5 empty] | 0
| 762 - Konstrukce tesařské | [5 empty] | 0
| 764 - Konstrukce klempířské | [5 empty] | 0
| 766 - Konstrukce truhlářské | [5 empty] | 0
| 767 - Konstrukce zámečnické | [5 empty] | 0
| 781 - Dokončovací práce - obklady | [5 empty] | 0
| 784 - Dokončovací práce - malby a tapety | [5 empty] | 0
SOUPIS PRACÍ
Stavba:
Zateplení budovy č.p. 2379 na ul. Žižkova v Karviné - Mizerově
Objekt:
001 - Pavilon A1
Místo: |  |  | Karviná |  |  | Datum: | 21. 12. 2020
Zadavatel: |  |  | Statutární město Karviná |  |  | Projektant: | ATRIS s.r.o.
Uchazeč: |  |  | Vyplň údaj |  |  | Zpracovatel: | Barbora Kyšková
PČ | Typ | Kód | Popis | MJ | Množství | J.cena [CZK] | Cena celkem [CZK] | Cenová soustava |  | DPH | J. Nh [h] | Nh celkem [h] | J. hmotnost [t] | Hmotnost celkem [t] | J. suť [t] | Suť Celkem [t]
Náklady soupisu celkem | [6 empty] | 0 |  |  |  |  | 0 |  | 177.1873 |  | 491.0637 |  | D | -1 | [10 empty] | 0
| D | HSV | Práce a dodávky HSV |  |  |  | 0 |  |  |  |  | 0 |  | 152.2842 |  | 465.0442 | 1 | D | 0 |  |  |  | ROZPOCET | [6 empty] | 0
| D | 1 | Zemní práce |  |  |  | 0 |  |  |  |  | 0 |  | 0 |  | 53.578 | 1 | D | 1 |  |  |  | ROZPOCET | [6 empty] | 0
1 | K | 113107112 | Odstranění podkladu z kameniva těženého tl 200 mm ručně | m2 | 86 |  | 0 | CS ÚRS 2022 01 |  | základní |  | 0 | 0 | 0 | 0.3 | 25.8 | 4 | K | 2 |  |  |  | ROZPOCET | 0 | 0 | 0 | 0 | 0 | 1 | 0 | 4 | -2128081562
| VV |  | "viz. výkresy bouracích prací"43*2 |  | 86 | [12 empty] | VV | 2 | 2 | True | 1 | ROZPOCET
2 | K | 113107136 | Odstranění podkladu z betonu vyztuženého sítěmi tl přes 100 do 150 mm ručně | m2 | 43 |  | 0 | CS ÚRS 2021 02 |  | základní |  | 0 | 0 | 0 | 0.33 | 14.19 | 4 | K | 2 |  |  |  | ROZPOCET | 0 | 0 | 0 | 0 | 0 | 1 | 0 | 4 | 1615708824
| VV |  | "viz. výkresy bouracích prací"43 |  | 43 | [12 empty] | VV | 2 | 2 | True | 1 | ROZPOCET
3 | K | 113107143 | Odstranění podkladu živičného tl 150 mm ručně | m2 | 43 |  | 0 | CS ÚRS 2022 01 |  | základní |  | 0 | 0 | 0 | 0.316 | 13.588 | 4 | K | 2 |  |  |  | ROZPOCET | 0 | 0 | 0 | 0 | 0 | 1 | 0 | 4 | -814721705
| VV |  | "viz. výkresy bouracích prací"43 |  | 43 | [12 empty] | VV | 2 | 2 | True | 1 | ROZPOCET
4 | K | 122211101 | Odkopávky a prokopávky v hornině třídy těžitelnosti I, skupiny 3 ručně | m3 | 6.069 |  | 0 | CS ÚRS 2022 01 |  | základní |  | 0 | 0 | 0 | 0 | 0 | 4 | K | 2 |  |  |  | ROZPOCET | 0 | 0 | 0 | 0 | 0 | 1 | 0 | 4 | -1234809952
| VV |  | "odkop rpo zateplení soklu a okapový chodník"24,9*0,7*0,3+4*0,7*0,3 |  | 6.069 | [12 empty] | VV | 2 | 2 | True | 1 | ROZPOCET
5 | K | 162751117 | Vodorovné přemístění do 10000 m výkopku/sypaniny z horniny třídy těžitelnosti I, skupiny 1 až 3 | m3 | 6.069 |  | 0 | CS ÚRS 2022 01 |  | základní |  | 0 | 0 | 0 | 0 | 0 | 4 | K | 2 |  |  |  | ROZPOCET | 0 | 0 | 0 | 0 | 0 | 1 | 0 | 4 | -468071018
6 | K | 162751119 | Příplatek k vodorovnému přemístění výkopku/sypaniny z horniny třídy těžitelnosti I, skupiny 1 až 3 ZKD 1000 m přes 10000 m | m3 | 30.345 |  | 0 | CS ÚRS 2022 01 |  | základní |  | 0 | 0 | 0 | 0 | 0 | 4 | K | 2 |  |  |  | ROZPOCET | 0 | 0 | 0 | 0 | 0 | 1 | 0 | 4 | 1770487657
| VV |  | "do 15 km"6,069*5 |  | 30.345 | [12 empty] | VV | 2 | 2 | True | 1 | ROZPOCET
7 | K | 171201221 | Poplatek za uložení na skládce (skládkovné) zeminy a kamení kód odpadu 17 05 04 | t | 10.924 |  | 0 | CS ÚRS 2022 01 |  | základní |  | 0 | 0 | 0 | 0 | 0 | 4 | K | 2 |  |  |  | ROZPOCET | 0 | 0 | 0 | 0 | 0 | 1 | 0 | 4 | -1721352269
| VV |  | 6,069*1,8 |  | 10.924 | [12 empty] | VV | 2 | 2 | True | 1 | ROZPOCET
8 | K | 171251201 | Uložení sypaniny na skládky nebo meziskládky | m3 | 6.069 |  | 0 | CS ÚRS 2022 01 |  | základní |  | 0 | 0 | 0 | 0 | 0 | 4 | K | 2 |  |  |  | ROZPOCET | 0 | 0 | 0 | 0 | 0 | 1 | 0 | 4 | 1511859119
9 | K | 181912112 | Úprava pláně v hornině třídy těžitelnosti I, skupiny 3 se zhutněním ručně | m2 | 49.5 |  | 0 | CS ÚRS 2022 01 |  | základní |  | 0 | 0 | 0 | 0 | 0 | 4 | K | 2 |  |  |  | ROZPOCET | 0 | 0 | 0 | 0 | 0 | 1 | 0 | 4 | 27557929
| VV |  | "okapový chodník"25*0,5 |  | 12.5 | [12 empty] | VV | 2 | 2 | True | 0 | ROZPOCET
| VV |  | "dlažba před vstupem"37 |  | 37 | [12 empty] | VV | 2 | 2 | True | 0 | ROZPOCET
| VV |  | Součet |  | 49.5 | [12 empty] | VV | 2 | 4 | True | 1 | ROZPOCET
| D | 2 | Zakládání |  |  |  | 0 |  |  |  |  | 0 |  | 6 |  | 6 | 1 | D | 1 |  |  |  | ROZPOCET | [6 empty] | 0
10 | K | R-2740090 | Rozšíření základů stávajících sloupů | kus | 2 |  | 0 | vlastní |  | základní |  | 0 | 3 | 6 | 3 | 6 | 4 | K | 2 |  |  |  | ROZPOCET | 0 | 0 | 0 | 0 | 0 | 1 | 0 | 4 | 1296074576
| P |  | Poznámka k položce: Položka obsahuje : - ruční výkop pro odkopání stávajícího základu - odvoz přebytečné zeminy vč. poplatku za skládkovné - D+ uložení betonu B 25/30 - bednění, odbedněn, výztuž | [14 empty] | P | 2
| D | 3 | Svislé a kompletní konstrukce |  |  |  | 0 |  |  |  |  | 0 |  | 30.5964 |  | 0 | 1 | D | 1 |  |  |  | ROZPOCET | [6 empty] | 0
11 | K | 311236141 | Zdivo jednovrstvé na cementovou maltu M5 z cihel děrovaných P15 tloušťky 300 mm | m2 | 83.65 |  | 0 | CS ÚRS 2022 01 |  | základní |  | 0 | 0.2506 | 20.9627 | 0 | 0 | 4 | K | 2 |  |  |  | ROZPOCET | 0 | 0 | 0 | 0 | 0 | 1 | 0 | 4 | 1817332575
| VV |  | "viz. výkresy nového stavu - nové atiky "79*0,75 |  | 59.25 | [12 empty] | VV | 2 | 2 | True | 0 | ROZPOCET
| VV |  | 35*0,5 |  | 17.5 | [12 empty] | VV | 2 | 2 | True | 0 | ROZPOCET
| VV |  | 13,8*0,5 |  | 6.9 | [12 empty] | VV | 2 | 2 | True | 0 | ROZPOCET
| VV |  | Součet |  | 83.65 | [12 empty] | VV | 2 | 4 | True | 1 | ROZPOCET
12 | K | 311272031 | Zdivo z pórobetonových tvárnic hladkých přes P2 do P4 přes 450 do 600 kg/m3 na tenkovrstvou maltu tl 200 mm | m2 | 20.16 |  | 0 | CS ÚRS 2022 01 |  | základní |  | 0 | 0.14574 | 2.9381 | 0 | 0 | 4 | K | 2 |  |  |  | ROZPOCET | 0 | 0 | 0 | 0 | 0 | 1 | 0 | 4 | 424266025
| P |  | Poznámka k položce: vč. kotvení ke st. konstrukci a vč. dodávky kotevních prvků | [14 empty] | P | 2
| VV |  | "dozdívky schodištových oken "0,6*2,1*4 |  | 5.04 | [12 empty] | VV | 2 | 2 | True | 0 | ROZPOCET
| VV |  | 1,2*2,1*2*3 |  | 15.12 | [12 empty] | VV | 2 | 2 | True | 0 | ROZPOCET
| VV |  | Součet |  | 20.16 | [12 empty] | VV | 2 | 4 | True | 1 | ROZPOCET
13 | K | 311272131 | Zdivo z pórobetonových tvárnic hladkých přes P2 do P4 přes 450 do 600 kg/m3 na tenkovrstvou maltu tl 250 mm | m2 | 20.16 |  | 0 | CS ÚRS 2022 01 |  | základní |  | 0 | 0.23024 | 4.6416 | 0 | 0 | 4 | K | 2 |  |  |  | ROZPOCET | 0 | 0 | 0 | 0 | 0 | 1 | 0 | 4 | -1708389029
| P |  | Poznámka k položce: vč. kotvení ke st. konstrukci a vč. dodávky kotevních | [14 empty] | P | 2
| VV |  | "dozdívky schodištových oken "0,6*2,1*4 |  | 5.04 | [12 empty] | VV | 2 | 2 | True | 0 | ROZPOCET
| VV |  | 1,2*2,1*2*3 |  | 15.12 | [12 empty] | VV | 2 | 2 | True | 0 | ROZPOCET
| VV |  | Součet |  | 20.16 | [12 empty] | VV | 2 | 4 | True | 1 | ROZPOCET
14 | K | 342272225 | Příčka z pórobetonových hladkých tvárnic na tenkovrstvou maltu tl 100 mm | m2 | 34.83 |  | 0 | CS ÚRS 2022 01 |  | základní |  | 0 | 0.05897 | 2.0539 | 0 | 0 | 4 | K | 2 |  |  |  | ROZPOCET | 0 | 0 | 0 | 0 | 0 | 1 | 0 | 4 | -878524047
| P |  | Poznámka k položce: vč. kotvení ke st. konstrukci a vč. dodávky kotevních | [14 empty] | P | 2
| VV |  | "podezdívka oken " | [14 empty] | VV | 2 | 1 | True | 0 | ROZPOCET
| VV |  | "1.NP"3,6*0,45*4+2,4*0,45+3*0,45 |  | 8.91 | [12 empty] | VV | 2 | 2 | True | 0 | ROZPOCET
| VV |  | "2.NP"3,6*0,45*4+2,4*0,45*2 |  | 8.64 | [12 empty] | VV | 2 | 2 | True | 0 | ROZPOCET
| VV |  | "3.NP"2,4*0,45+3,6*0,45*4+2,4*0,45 |  | 8.64 | [12 empty] | VV | 2 | 2 | True | 0 | ROZPOCET
| VV |  | "4.NP"2,4*0,45+3,6*0,45*4+2,4*0,45 |  | 8.64 | [12 empty] | VV | 2 | 2 | True | 0 | ROZPOCET
| VV |  | Součet |  | 34.83 | [12 empty] | VV | 2 | 4 | True | 1 | ROZPOCET
| D | 4 | Vodorovné konstrukce |  |  |  | 0 |  |  |  |  | 0 |  | 15.203 |  | 0 | 1 | D | 1 |  |  |  | ROZPOCET | [6 empty] | 0
15 | K | 417321515 | Ztužující pásy a věnce ze ŽB tř. C 25/30 | m3 | 5.751 |  | 0 | CS ÚRS 2022 01 |  | základní |  | 0 | 2.502 | 14.3889 | 0 | 0 | 4 | K | 2 |  |  |  | ROZPOCET | 0 | 0 | 0 | 0 | 0 | 1 | 0 | 4 | -1529062479
| VV |  | "viz. výkresy nového stavu - nové atiky "79*0,3*0,15 |  | 3.555 | [12 empty] | VV | 2 | 2 | True | 0 | ROZPOCET
| VV |  | 35*0,15*0,3 |  | 1.575 | [12 empty] | VV | 2 | 2 | True | 0 | ROZPOCET
| VV |  | 13,8*0,15*0,3 |  | 0.621 | [12 empty] | VV | 2 | 2 | True | 0 | ROZPOCET
| VV |  | Součet |  | 5.751 | [12 empty] | VV | 2 | 4 | True | 1 | ROZPOCET
16 | K | 417351115 | Zřízení bednění ztužujících věnců | m2 | 48.84 |  | 0 | CS ÚRS 2022 01 |  | základní |  | 0 | 0.00576 | 0.28132 | 0 | 0 | 4 | K | 2 |  |  |  | ROZPOCET | 0 | 0 | 0 | 0 | 0 | 1 | 0 | 4 | -47048519
| VV |  | "viz. výkresy nového stavu - nové atiky "79*2*0,15 |  | 23.7 | [12 empty] | VV | 2 | 2 | True | 0 | ROZPOCET
| VV |  | 35*2*0,3 |  | 21 | [12 empty] | VV | 2 | 2 | True | 0 | ROZPOCET
| VV |  | 13,8*2*0,15 |  | 4.14 | [12 empty] | VV | 2 | 2 | True | 0 | ROZPOCET
| VV |  | Součet |  | 48.84 | [12 empty] | VV | 2 | 4 | True | 1 | ROZPOCET
17 | K | 417351116 | Odstranění bednění ztužujících věnců | m2 | 48.84 |  | 0 | CS ÚRS 2022 01 |  | základní |  | 0 | 0 | 0 | 0 | 0 | 4 | K | 2 |  |  |  | ROZPOCET | 0 | 0 | 0 | 0 | 0 | 1 | 0 | 4 | 38179709
18 | K | 417361821 | Výztuž ztužujících pásů a věnců betonářskou ocelí 10 505 | t | 0.506 |  | 0 | CS ÚRS 2022 01 |  | základní |  | 0 | 1.0529 | 0.53277 | 0 | 0 | 4 | K | 2 |  |  |  | ROZPOCET | 0 | 0 | 0 | 0 | 0 | 1 | 0 | 4 | -1208787736
| VV |  | 5,751*80*1,1*0,001 |  | 0.506 | [12 empty] | VV | 2 | 2 | True | 1 | ROZPOCET
| D | 5 | Komunikace pozemní |  |  |  | 0 |  |  |  |  | 0 |  | 11.7987 |  | 0 | 1 | D | 1 |  |  |  | ROZPOCET | [6 empty] | 0
19 | K | 564801112 | Podklad ze štěrkodrtě ŠD tl 40 mm fr. 0-8 mm | m2 | 50.5 |  | 0 | CS ÚRS 2022 01 |  | základní |  | 0 | 0 | 0 | 0 | 0 | 4 | K | 2 |  |  |  | ROZPOCET | 0 | 0 | 0 | 0 | 0 | 1 | 0 | 4 | 310201077
| VV |  | "okapový chodník"25*0,5 |  | 12.5 | [12 empty] | VV | 2 | 2 | True | 0 | ROZPOCET
| VV |  | "dlažba před vsupem "38 |  | 38 | [12 empty] | VV | 2 | 2 | True | 0 | ROZPOCET
| VV |  | Součet |  | 50.5 | [12 empty] | VV | 2 | 4 | True | 1 | ROZPOCET
20 | K | 564851111 | Podklad ze štěrkodrtě ŠD tl 150 mm fr. 16-32 mm | m2 | 49.5 |  | 0 | CS ÚRS 2022 01 |  | základní |  | 0 | 0 | 0 | 0 | 0 | 4 | K | 2 |  |  |  | ROZPOCET | 0 | 0 | 0 | 0 | 0 | 1 | 0 | 4 | 1900404544
| VV |  | "okapový chodník"25*0,5 |  | 12.5 | [12 empty] | VV | 2 | 2 | True | 0 | ROZPOCET
| VV |  | "dlažba před vstupem "37 |  | 37 | [12 empty] | VV | 2 | 2 | True | 0 | ROZPOCET
| VV |  | Součet |  | 49.5 | [12 empty] | VV | 2 | 4 | True | 1 | ROZPOCET
21 | K | 564861111 | Podklad ze štěrkodrtě ŠD tl 200 mm | m2 | 74 |  | 0 | CS ÚRS 2022 01 |  | základní |  | 0 | 0 | 0 | 0 | 0 | 4 | K | 2 |  |  |  | ROZPOCET | 0 | 0 | 0 | 0 | 0 | 1 | 0 | 4 | -1890113803
| VV |  | "dlažba před vstupem - výměnná vrstva"37 |  | 37 | [12 empty] | VV | 2 | 2 | True | 0 | ROZPOCET
| VV |  | "dlažba před vstupem skladba"37 |  | 37 | [12 empty] | VV | 2 | 2 | True | 0 | ROZPOCET
| VV |  | Součet |  | 74 | [12 empty] | VV | 2 | 4 | True | 1 | ROZPOCET
22 | K | 596211210 | Kladení zámkové dlažby komunikací pro pěší tl 80 mm skupiny A pl do 50 m2 | m2 | 37 |  | 0 | CS ÚRS 2022 01 |  | základní |  | 0 | 0.09062 | 3.3529 | 0 | 0 | 4 | K | 2 |  |  |  | ROZPOCET | 0 | 0 | 0 | 0 | 0 | 1 | 0 | 4 | -1130117543
| VV |  | "dlažba před vstupem "37 |  | 37 | [12 empty] | VV | 2 | 2 | True | 1 | ROZPOCET
23 | M | R-59245013 | dlažba zámková tvaru 200x200x80 mm přírodní | m2 | 38.11 |  | 0 | vlastní |  | základní |  | 0 | 0.152 | 5.7927 | 0 | 0 | 8 | M | 2 |  |  |  | ROZPOCET | 0 | 0 | 0 | 0 | 0 | 1 | 0 | 4 | 1131916712
| VV |  | 37*1,03 'Přepočtené koeficientem množství |  | 38.11 | [12 empty] | VV | 2 | 2 | False | 1 | ROZPOCET
24 | K | 596811220 | Kladení betonové dlažby komunikací pro pěší do lože z kameniva vel do 0,25 m2 plochy do 50 m2 | m2 | 12.5 |  | 0 | CS ÚRS 2022 01 |  | základní |  | 0 | 0.101 | 1.2625 | 0 | 0 | 4 | K | 2 |  |  |  | ROZPOCET | 0 | 0 | 0 | 0 | 0 | 1 | 0 | 4 | -1189270948
| VV |  | "okapový chodník "25*0,5 |  | 12.5 | [12 empty] | VV | 2 | 2 | True | 1 | ROZPOCET
25 | M | 59245601 | dlažba desková betonová 500x500x50mm přírodní | m2 | 12.875 |  | 0 | CS ÚRS 2022 01 |  | základní |  | 0 | 0.108 | 1.3905 | 0 | 0 | 8 | M | 2 |  |  |  | ROZPOCET | 0 | 0 | 0 | 0 | 0 | 1 | 0 | 4 | -1084691147
| VV |  | 12,5*1,03 'Přepočtené koeficientem množství |  | 12.875 | [12 empty] | VV | 2 | 2 | False | 1 | ROZPOCET
26 | K | R-5648050 | Doplnění asfaltové plochy vč. podkladních vrstev, vč. dodávky materiálu | m2 | 10 |  | 0 | vlastní |  | základní |  | 0 | 0 | 0 | 0 | 0 | 4 | K | 2 |  |  |  | ROZPOCET | 0 | 0 | 0 | 0 | 0 | 1 | 0 | 4 | -1879855523
| D | 56 | Podkladní vrstvy komunikací, letišť a ploch |  |  |  | 0 |  |  |  |  | 0 |  | 0 |  | 0 | 1 | D | 2 |  |  |  | ROZPOCET | [6 empty] | 0
| D | 6 | Úpravy povrchu, podlahy, osazení |  |  |  | 0 |  |  |  |  | 0 |  | 86.3519 |  | 0 | 1 | D | 1 |  |  |  | ROZPOCET | [6 empty] | 0
27 | K | 612142001 | Potažení vnitřních stěn sklovláknitým pletivem vtlačeným do tenkovrstvé hmoty | m2 | 34.5 |  | 0 | CS ÚRS 2022 01 |  | základní |  | 0 | 0.00438 | 0.15111 | 0 | 0 | 4 | K | 2 |  |  |  | ROZPOCET | 0 | 0 | 0 | 0 | 0 | 1 | 0 | 4 | -923003908
| VV |  | "dozdívky schodištových oken "0,6*2,1*4 |  | 5.04 | [12 empty] | VV | 2 | 2 | True | 0 | ROZPOCET
| VV |  | 1,2*2,1*2*3 |  | 15.12 | [12 empty] | VV | 2 | 2 | True | 0 | ROZPOCET
| VV |  | "podezdívka oken " | [14 empty] | VV | 2 | 1 | True | 0 | ROZPOCET
| VV |  | "1.NP"3,6*0,1*4+2,4*0,1+3*0,1 |  | 1.98 | [12 empty] | VV | 2 | 2 | True | 0 | ROZPOCET
| VV |  | "2.NP"3,6*0,1*4+2,4*0,1*2 |  | 1.92 | [12 empty] | VV | 2 | 2 | True | 0 | ROZPOCET
| VV |  | "3.NP"2,4*0,1+3,6*0,1*4+2,4*0,1 |  | 1.92 | [12 empty] | VV | 2 | 2 | True | 0 | ROZPOCET
| VV |  | "4.NP"2,4*0,1+3,6*0,1*4+2,4*0,1 |  | 1.92 | [12 empty] | VV | 2 | 2 | True | 0 | ROZPOCET
| VV |  | "parapety 1.PP"3,6*0,5*3+2,4*0,5 |  | 6.6 | [12 empty] | VV | 2 | 2 | True | 0 | ROZPOCET
| VV |  | Součet |  | 34.5 | [12 empty] | VV | 2 | 4 | True | 1 | ROZPOCET
28 | K | 612311131 | Potažení vnitřních stěn vápenným štukem tloušťky do 3 mm | m2 | 34.5 |  | 0 | CS ÚRS 2022 01 |  | základní |  | 0 | 0.004 | 0.138 | 0 | 0 | 4 | K | 2 |  |  |  | ROZPOCET | 0 | 0 | 0 | 0 | 0 | 1 | 0 | 4 | -895063211
| VV |  | "dozdívky schodištových oken "0,6*2,1*4 |  | 5.04 | [12 empty] | VV | 2 | 2 | True | 0 | ROZPOCET
| VV |  | 1,2*2,1*2*3 |  | 15.12 | [12 empty] | VV | 2 | 2 | True | 0 | ROZPOCET
| VV |  | "podezdívka oken " | [14 empty] | VV | 2 | 1 | True | 0 | ROZPOCET
| VV |  | "1.NP"3,6*0,1*4+2,4*0,1+3*0,1 |  | 1.98 | [12 empty] | VV | 2 | 2 | True | 0 | ROZPOCET
| VV |  | "2.NP"3,6*0,1*4+2,4*0,1*2 |  | 1.92 | [12 empty] | VV | 2 | 2 | True | 0 | ROZPOCET
| VV |  | "3.NP"2,4*0,1+3,6*0,1*4+2,4*0,1 |  | 1.92 | [12 empty] | VV | 2 | 2 | True | 0 | ROZPOCET
| VV |  | "4.NP"2,4*0,1+3,6*0,1*4+2,4*0,1 |  | 1.92 | [12 empty] | VV | 2 | 2 | True | 0 | ROZPOCET
| VV |  | "parapety 1.PP"3,6*0,5*3+2,4*0,5 |  | 6.6 | [12 empty] | VV | 2 | 2 | True | 0 | ROZPOCET
| VV |  | Součet |  | 34.5 | [12 empty] | VV | 2 | 4 | True | 1 | ROZPOCET
29 | K | 612409991 | Úprava vnitřního ostění a nadpraží , D + M rohových lišt,cementový postřik, htrubá omítka tl. do 50 mm , perlinka lepidlo , nová štuková omítka | m2 | 202.364 |  | 0 | vlastní |  | základní |  | 0 | 0.00432 | 0.87421 | 0 | 0 | 4 | K | 2 |  |  |  | ROZPOCET | 0 | 0 | 0 | 0 | 0 | 1 | 0 | 4 | 777710909
| P |  | Poznámka k položce: vč. oklepání stávající omítky, odvozu a likvidace odpadu na skládce, vč. poplatku za skládkovné vč. dodávky materiálu vč. doplnění rýh po vybouraném okně | [14 empty] | P | 2
| VV |  | "po výměně oken " | [14 empty] | VV | 2 | 1 | True | 0 | ROZPOCET
| VV |  | (1,5+3,2*2)*2*0,55 |  | 8.69 | [12 empty] | VV | 2 | 2 | True | 0 | ROZPOCET
| VV |  | (2,4+2,3*2)*0,55 |  | 3.85 | [12 empty] | VV | 2 | 2 | True | 0 | ROZPOCET
| VV |  | (1,5+2,5*2)*2*0,55 |  | 7.15 | [12 empty] | VV | 2 | 2 | True | 0 | ROZPOCET
| VV |  | (3,6+2,3*2)*4*0,55 |  | 18.04 | [12 empty] | VV | 2 | 2 | True | 0 | ROZPOCET
| VV |  | (1,5+3,4*2)*4*0,55 |  | 18.26 | [12 empty] | VV | 2 | 2 | True | 0 | ROZPOCET
| VV |  | (1,5+2,4*2)*2*0,55 |  | 6.93 | [12 empty] | VV | 2 | 2 | True | 0 | ROZPOCET
| VV |  | (3,6+1,8*2)*4*0,55 |  | 15.84 | [12 empty] | VV | 2 | 2 | True | 0 | ROZPOCET
| VV |  | (2,4+1,8*2)*0,55 |  | 3.3 | [12 empty] | VV | 2 | 2 | True | 0 | ROZPOCET
| VV |  | (2,4+2*2)*3*0,55 |  | 10.56 | [12 empty] | VV | 2 | 2 | True | 0 | ROZPOCET
| VV |  | (3,6+2*2)*12*0,55 |  | 50.16 | [12 empty] | VV | 2 | 2 | True | 0 | ROZPOCET
| VV |  | (2,4+2*2)*3*0,55 |  | 10.56 | [12 empty] | VV | 2 | 2 | True | 0 | ROZPOCET
| VV |  | 0,9*3*12*0,55 |  | 17.82 | [12 empty] | VV | 2 | 2 | True | 0 | ROZPOCET
| VV |  | (1,2+0,9*2)*0,55 |  | 1.65 | [12 empty] | VV | 2 | 2 | True | 0 | ROZPOCET
| VV |  | (3,6+0,9*2)*0,55 |  | 2.97 | [12 empty] | VV | 2 | 2 | True | 0 | ROZPOCET
| VV |  | (1,135+3,2*2)*0,55 |  | 4.144 | [12 empty] | VV | 2 | 2 | True | 0 | ROZPOCET
| VV |  | (0,9+3,2*2)*0,55 |  | 4.015 | [12 empty] | VV | 2 | 2 | True | 0 | ROZPOCET
| VV |  | (3,8+3,2*2)*2*0,55 |  | 11.22 | [12 empty] | VV | 2 | 2 | True | 0 | ROZPOCET
| VV |  | (1,1+3,2*2)*0,55 |  | 4.125 | [12 empty] | VV | 2 | 2 | True | 0 | ROZPOCET
| VV |  | (1,45+2,075*2)*0,55 |  | 3.08 | [12 empty] | VV | 2 | 2 | True | 0 | ROZPOCET
| VV |  | Součet |  | 202.364 | [12 empty] | VV | 2 | 4 | True | 1 | ROZPOCET
30 | K | 612421431 | Oprava vnitřních omítek - 300 mm na každou stranu od hrany ostění, vč. dodávky materiálu | m | 499.37 |  | 0 | vlastní |  | základní |  | 0 | 0.02847 | 14.2171 | 0 | 0 | 4 | K | 2 |  |  |  | ROZPOCET | 0 | 0 | 0 | 0 | 0 | 1 | 0 | 4 | 1668754039
| VV |  | "po výměně oken " | [14 empty] | VV | 2 | 1 | True | 0 | ROZPOCET
| VV |  | (1,5*2+3,2*2)*2 |  | 18.8 | [12 empty] | VV | 2 | 2 | True | 0 | ROZPOCET
| VV |  | (2,4*2+2,3*2) |  | 9.4 | [12 empty] | VV | 2 | 2 | True | 0 | ROZPOCET
| VV |  | (1,5*2+2,5*2)*2 |  | 16 | [12 empty] | VV | 2 | 2 | True | 0 | ROZPOCET
| VV |  | (3,6*2+2,3*2)*4 |  | 47.2 | [12 empty] | VV | 2 | 2 | True | 0 | ROZPOCET
| VV |  | (1,5*2+3,4*2)*4 |  | 39.2 | [12 empty] | VV | 2 | 2 | True | 0 | ROZPOCET
| VV |  | (1,5*2+2,4*2)*2 |  | 15.6 | [12 empty] | VV | 2 | 2 | True | 0 | ROZPOCET
| VV |  | (3,6*2+1,8*2)*4 |  | 43.2 | [12 empty] | VV | 2 | 2 | True | 0 | ROZPOCET
| VV |  | (2,4*2+1,8*2) |  | 8.4 | [12 empty] | VV | 2 | 2 | True | 0 | ROZPOCET
| VV |  | (2,4*2+2*2)*3 |  | 26.4 | [12 empty] | VV | 2 | 2 | True | 0 | ROZPOCET
| VV |  | (3,6*2+2*2)*12 |  | 134.4 | [12 empty] | VV | 2 | 2 | True | 0 | ROZPOCET
| VV |  | (2,4*2+2*2)*3 |  | 26.4 | [12 empty] | VV | 2 | 2 | True | 0 | ROZPOCET
| VV |  | 0,9*4*12 |  | 43.2 | [12 empty] | VV | 2 | 2 | True | 0 | ROZPOCET
| VV |  | (1,2*2+0,9*2) |  | 4.2 | [12 empty] | VV | 2 | 2 | True | 0 | ROZPOCET
| VV |  | (3,6*2+0,9*2) |  | 9 | [12 empty] | VV | 2 | 2 | True | 0 | ROZPOCET
| VV |  | (1,135*2+3,2*2) |  | 8.67 | [12 empty] | VV | 2 | 2 | True | 0 | ROZPOCET
| VV |  | (0,9*2+3,2*2) |  | 8.2 | [12 empty] | VV | 2 | 2 | True | 0 | ROZPOCET
| VV |  | (3,8*2+3,2*2)*2 |  | 28 | [12 empty] | VV | 2 | 2 | True | 0 | ROZPOCET
| VV |  | (1,1+3,2*2) |  | 7.5 | [12 empty] | VV | 2 | 2 | True | 0 | ROZPOCET
| VV |  | (1,45+2,075*2) |  | 5.6 | [12 empty] | VV | 2 | 2 | True | 0 | ROZPOCET
| VV |  | Součet |  | 499.37 | [12 empty] | VV | 2 | 4 | True | 1 | ROZPOCET
31 | K | 622131101 | Cementový postřik vnějších stěn nanášený celoplošně ručně | m2 | 49.92 |  | 0 | CS ÚRS 2022 01 |  | základní |  | 0 | 0.00735 | 0.36691 | 0 | 0 | 4 | K | 2 |  |  |  | ROZPOCET | 0 | 0 | 0 | 0 | 0 | 1 | 0 | 4 | -534745696
| VV |  | "po vybouraném obkladu " | [14 empty] | VV | 2 | 1 | True | 0 | ROZPOCET
| VV |  | "viz. výkresy bouracích prací "13,5*3,2+2,1*3,2 |  | 49.92 | [12 empty] | VV | 2 | 2 | True | 1 | ROZPOCET
32 | K | 622131121 | Penetrační nátěr vnějších stěn nanášený ručně | m2 | 497.2 |  | 0 | CS ÚRS 2022 01 |  | základní |  | 0 | 0.00026 | 0.12927 | 0 | 0 | 4 | K | 2 |  |  |  | ROZPOCET | 0 | 0 | 0 | 0 | 0 | 1 | 0 | 4 | 1810532822
| P |  | Poznámka k položce: Položka obsahuje 2x hloubkový penetrační nátěr | [14 empty] | P | 2
| VV |  | "viz. výkresy nového stavu - skladba ZS2"458 |  | 458 | [12 empty] | VV | 2 | 2 | True | 0 | ROZPOCET
| VV |  | "sokl"39,2 |  | 39.2 | [12 empty] | VV | 2 | 2 | True | 0 | ROZPOCET
| VV |  | Součet |  | 497.2 | [12 empty] | VV | 2 | 4 | True | 1 | ROZPOCET
33 | K | 622211011 | Montáž kontaktního zateplení vnějších stěn lepením a mechanickým kotvením polystyrénových desek tl do 80 mm | m2 | 63.9 |  | 0 | CS ÚRS 2022 01 |  | základní |  | 0 | 0.00835 | 0.53356 | 0 | 0 | 4 | K | 2 |  |  |  | ROZPOCET | 0 | 0 | 0 | 0 | 0 | 1 | 0 | 4 | 715376429
| P |  | Poznámka k položce: Položka obsahuje i dodávku a montáž rohových, ukončovacích, zakládacích a lišt s okapničkou. Položka obsahuje 8 kshmoždinek s kovovým trnem v ploše, 10 ks hmoždinek s kovovým trnem v rozích. | [14 empty] | P | 2
| VV |  | "viz. výkresy nového stavu - nové atiky "79*0,5 |  | 39.5 | [12 empty] | VV | 2 | 2 | True | 0 | ROZPOCET
| VV |  | 35*0,5 |  | 17.5 | [12 empty] | VV | 2 | 2 | True | 0 | ROZPOCET
| VV |  | 13,8*0,5 |  | 6.9 | [12 empty] | VV | 2 | 2 | True | 0 | ROZPOCET
| VV |  | Součet |  | 63.9 | [12 empty] | VV | 2 | 4 | True | 1 | ROZPOCET
34 | M | 28375933 | deska EPS 70 fasádní λ=0,039 tl 50mm | m2 | 70.29 |  | 0 | CS ÚRS 2022 01 |  | základní |  | 0 | 0.00085 | 0.059747 | 0 | 0 | 8 | M | 2 |  |  |  | ROZPOCET | 0 | 0 | 0 | 0 | 0 | 1 | 0 | 4 | 1304295177
| VV |  | 63,9*1,1 'Přepočtené koeficientem množství |  | 70.29 | [12 empty] | VV | 2 | 2 | False | 1 | ROZPOCET
35 | K | 622211021 | Montáž kontaktního zateplení vnějších stěn lepením a mechanickým kotvením polystyrénových desek tl do 120 mm | m2 | 39.2 |  | 0 | CS ÚRS 2022 01 |  | základní |  | 0 | 0.00852 | 0.33398 | 0 | 0 | 4 | K | 2 |  |  |  | ROZPOCET | 0 | 0 | 0 | 0 | 0 | 1 | 0 | 4 | 1959292908
| P |  | Poznámka k položce: Položka obsahuje i dodávku a montáž rohových, ukončovacích, zakládacích a lišt s okapničkou. | [14 empty] | P | 2
| VV |  | "viz. výkresy nového stavu - skladba ZS1"17+22,2 |  | 39.2 | [12 empty] | VV | 2 | 2 | True | 1 | ROZPOCET
36 | M | 28376444 | deska z polystyrénu XPS, hrana rovná a strukturovaný povrch 300kPa tl 120mm | m2 | 43.12 |  | 0 | CS ÚRS 2022 01 |  | základní |  | 0 | 0.0036 | 0.15523 | 0 | 0 | 8 | M | 2 |  |  |  | ROZPOCET | 0 | 0 | 0 | 0 | 0 | 1 | 0 | 4 | -852528525
| VV |  | 39,2*1,1 'Přepočtené koeficientem množství |  | 43.12 | [12 empty] | VV | 2 | 2 | False | 1 | ROZPOCET
37 | K | 622211041 | Montáž kontaktního zateplení vnějších stěn lepením a mechanickým kotvením polystyrénových desek tl do 200 mm | m2 | 25.575 |  | 0 | CS ÚRS 2022 01 |  | základní |  | 0 | 0.00868 | 0.22199 | 0 | 0 | 4 | K | 2 |  |  |  | ROZPOCET | 0 | 0 | 0 | 0 | 0 | 1 | 0 | 4 | -74578358
| P |  | Poznámka k položce: Položka obsahuje i dodávku a montáž rohových, ukončovacích, zakládacích a lišt s okapničkou. Položka obsahuje 8 kshmoždinek s kovovým trnem v ploše, 10 ks hmoždinek s kovovým trnem v rozích. | [14 empty] | P | 2
| VV |  | "sokl střecha "34,1*0,75 |  | 25.575 | [12 empty] | VV | 2 | 2 | True | 1 | ROZPOCET
38 | M | 28376448 | deska z polystyrénu XPS, hrana rovná a strukturovaný povrch 300kPa tl 180mm | m2 | 28.133 |  | 0 | CS ÚRS 2022 01 |  | základní |  | 0 | 0.0052 | 0.14629 | 0 | 0 | 8 | M | 2 |  |  |  | ROZPOCET | 0 | 0 | 0 | 0 | 0 | 1 | 0 | 4 | 1860984652
| VV |  | 25,575*1,1 'Přepočtené koeficientem množství |  | 28.133 | [12 empty] | VV | 2 | 2 | False | 1 | ROZPOCET
39 | K | 622222001 | Montáž kontaktního zateplení vnějšího ostění, nadpraží nebo parapetu hl. špalety do 200 mm lepením desek z minerální vlny tl do 40 mm | m | 99 |  | 0 | CS ÚRS 2022 01 |  | základní |  | 0 | 0.00176 | 0.17424 | 0 | 0 | 4 | K | 2 |  |  |  | ROZPOCET | 0 | 0 | 0 | 0 | 0 | 1 | 0 | 4 | -55689862
| VV |  | "parapety" | [14 empty] | VV | 2 | 1 | True | 0 | ROZPOCET
| VV |  | "viz. výpis kl. prvků - K01-K03"1,2+2,4*8+3,6*21 |  | 96 | [12 empty] | VV | 2 | 2 | True | 0 | ROZPOCET
| VV |  | "K16"3 |  | 3 | [12 empty] | VV | 2 | 2 | True | 0 | ROZPOCET
| VV |  | Součet |  | 99 | [12 empty] | VV | 2 | 4 | True | 1 | ROZPOCET
40 | M | 63151518 | deska tepelně izolační minerální kontaktních fasád tl 40mm | m2 | 21.78 |  | 0 | CS ÚRS 2022 01 |  | základní |  | 0 | 0.006 | 0.13068 | 0 | 0 | 8 | M | 2 |  |  |  | ROZPOCET | 0 | 0 | 0 | 0 | 0 | 1 | 0 | 4 | 1721987764
| VV |  | 99*0,2 |  | 19.8 | [12 empty] | VV | 2 | 2 | True | 1 | ROZPOCET
| VV |  | 19,8*1,1 'Přepočtené koeficientem množství |  | 21.78 | [12 empty] | VV | 2 | 2 | False | 1 | ROZPOCET
41 | K | 622251101 | Příplatek k cenám kontaktního zateplení stěn za použití tepelněizolačních zátek z polystyrenu | m2 | 64.925 |  | 0 | CS ÚRS 2022 01 |  | základní |  | 0 | 8e-05 | 0.005194 | 0 | 0 | 4 | K | 2 |  |  |  | ROZPOCET | 0 | 0 | 0 | 0 | 0 | 1 | 0 | 4 | 1945968772
| VV |  | 39,2+25,725 |  | 64.925 | [12 empty] | VV | 2 | 2 | True | 1 | ROZPOCET
42 | K | 622251105 | Příplatek k cenám kontaktního zateplení stěn za použití tepelněizolačních zátek z minerální vlny | m2 | 458 |  | 0 | CS ÚRS 2022 01 |  | základní |  | 0 | 8e-05 | 0.03664 | 0 | 0 | 4 | K | 2 |  |  |  | ROZPOCET | 0 | 0 | 0 | 0 | 0 | 1 | 0 | 4 | 508498251
43 | K | 622331121 | Cementová omítka hladká jednovrstvá vnějších stěn nanášená ručně | m2 | 49.92 |  | 0 | CS ÚRS 2022 01 |  | základní |  | 0 | 0.0315 | 1.5725 | 0 | 0 | 4 | K | 2 |  |  |  | ROZPOCET | 0 | 0 | 0 | 0 | 0 | 1 | 0 | 4 | -290195076
| VV |  | "po vybouraném obkladu " | [14 empty] | VV | 2 | 1 | True | 0 | ROZPOCET
| VV |  | "viz. výkresy bouracích prací "13,5*3,2+2,1*3,2 |  | 49.92 | [12 empty] | VV | 2 | 2 | True | 1 | ROZPOCET
44 | K | 622335203 | Oprava cementové škrábané omítky vnějších stěn v rozsahu do 50% | m2 | 841.2 |  | 0 | CS ÚRS 2022 01 |  | základní |  | 0 | 0.02618 | 22.0226 | 0 | 0 | 4 | K | 2 |  |  |  | ROZPOCET | 0 | 0 | 0 | 0 | 0 | 1 | 0 | 4 | -662723598
| VV |  | "viz. výkresy nového stavu" 458+295+17+22,2 |  | 792.2 | [12 empty] | VV | 2 | 2 | True | 0 | ROZPOCET
| VV |  | "podhled u vstupu"49 |  | 49 | [12 empty] | VV | 2 | 2 | True | 0 | ROZPOCET
| VV |  | Součet |  | 841.2 | [12 empty] | VV | 2 | 4 | True | 1 | ROZPOCET
45 | K | 622511112 | Tenkovrstvá akrylátová mozaiková střednězrnná omítka vnějších stěn | m2 | 39.7 |  | 0 | CS ÚRS 2021 02 |  | základní |  | 0 | 0.0057 | 0.22629 | 0 | 0 | 4 | K | 2 |  |  |  | ROZPOCET | 0 | 0 | 0 | 0 | 0 | 1 | 0 | 4 | -1217413573
| P |  | Poznámka k položce: vč. penetrace | [14 empty] | P | 2
| VV |  | 17,5+22,2 |  | 39.7 | [12 empty] | VV | 2 | 2 | True | 1 | ROZPOCET
46 | K | 622531022 | Tenkovrstvá silikonová zrnitá omítka zrnitost 2,0 mm vnějších stěn | m2 | 545 |  | 0 | CS ÚRS 2021 02 |  | základní |  | 0 | 0.0033 | 1.7985 | 0 | 0 | 4 | K | 2 |  |  |  | ROZPOCET | 0 | 0 | 0 | 0 | 0 | 1 | 0 | 4 | -484518045
| P |  | Poznámka k položce: vč. penetrace viz. příloha č. 1 TZ - specifikace siilikonové omítky | [14 empty] | P | 2
| VV |  | "viz. výkresy nového stavu -skladba ZS2"458+348*0,25 |  | 545 | [12 empty] | VV | 2 | 2 | True | 1 | ROZPOCET
47 | K | 632450124 | Vyrovnávací cementový potěr tl do 50 mm ze suchých směsí provedený v pásu | m2 | 36.72 |  | 0 | CS ÚRS 2022 01 |  | základní |  | 0 | 0.105 | 3.8556 | 0 | 0 | 4 | K | 2 |  |  |  | ROZPOCET | 0 | 0 | 0 | 0 | 0 | 1 | 0 | 4 | -1862903693
| VV |  | "pod vnitřní parapety"(2,4*7+3,6*18)*0,45 |  | 36.72 | [12 empty] | VV | 2 | 2 | True | 1 | ROZPOCET
48 | K | R-6221350 | Vyrovnání podkladu vnějších stěn maltou vápenocementovou tl do 50 mm | m2 | 841.2 |  | 0 | vlastní |  | základní |  | 0 | 0.02048 | 17.2278 | 0 | 0 | 4 | K | 2 |  |  |  | ROZPOCET | 0 | 0 | 0 | 0 | 0 | 1 | 0 | 4 | 1878685719
| VV |  | "viz. výkresy nového stavu" 458+295+17+22,2 |  | 792.2 | [12 empty] | VV | 2 | 2 | True | 0 | ROZPOCET
| VV |  | "podhled u vstupu"49 |  | 49 | [12 empty] | VV | 2 | 2 | True | 0 | ROZPOCET
| VV |  | Součet |  | 841.2 | [12 empty] | VV | 2 | 4 | True | 1 | ROZPOCET
49 | K | 622221141 | Montáž kontaktního zateplení vnějších stěn lepením a mechanickým kotvením desek z minerální vlny tl do 200 mm | m2 | 458 |  | 0 | CS ÚRS 2022 01 |  | základní |  | 0 | 0.01276 | 5.8441 | 0 | 0 | 4 | K | 2 |  |  |  | ROZPOCET | 0 | 0 | 0 | 0 | 0 | 1 | 0 | 4 | 499576278
| P |  | Poznámka k položce: Položka obsahuje i dodávku a montáž rohových, ukončovacích, zakládacích a lišt s okapničkou. Položka obsahuje 8 kshmoždinek s kovovým trnem v ploše, 10 ks hmoždinek s kovovým trnem v rozích. | [14 empty] | P | 2
| VV |  | "viz. výkresy nového stavu - ZS2"458 |  | 458 | [12 empty] | VV | 2 | 2 | True | 1 | ROZPOCET
50 | M | 63141425 | deska tepelně izolační minerální kontaktních fasád tl 180mm | m2 | 513.876 |  | 0 | CS ÚRS 2022 01 |  | základní |  | 0 | 0.028 | 14.3885 | 0 | 0 | 8 | M | 2 |  |  |  | ROZPOCET | 0 | 0 | 0 | 0 | 0 | 1 | 0 | 4 | -1922981248
| VV |  | 458*1,1 |  | 503.8 | [12 empty] | VV | 2 | 2 | True | 1 | ROZPOCET
| VV |  | 503,8*1,02 'Přepočtené koeficientem množství |  | 513.876 | [12 empty] | VV | 2 | 2 | False | 1 | ROZPOCET
51 | K | 629991011 | Zakrytí výplní otvorů a svislých ploch fólií přilepenou lepící páskou | m2 | 540 |  | 0 | CS ÚRS 2022 01 |  | základní |  | 0 | 0 | 0 | 0 | 0 | 4 | K | 2 |  |  |  | ROZPOCET | 0 | 0 | 0 | 0 | 0 | 1 | 0 | 4 | 883396016
| VV |  | 270*2 |  | 540 | [12 empty] | VV | 2 | 2 | True | 1 | ROZPOCET
52 | K | 629995101 | Očištění vnějších ploch tlakovou vodou | m2 | 886 |  | 0 | CS ÚRS 2022 01 |  | základní |  | 0 | 0 | 0 | 0 | 0 | 4 | K | 2 |  |  |  | ROZPOCET | 0 | 0 | 0 | 0 | 0 | 1 | 0 | 4 | 966308933
| VV |  | 295+458+133 |  | 886 | [12 empty] | VV | 2 | 2 | True | 1 | ROZPOCET
53 | K | R-6225030 | D+M provětrávané fasády vč. všech příslušenství a doplňků | m2 | 295 |  | 0 | vlastní |  | základní |  | 0 | 0 | 0 | 0 | 0 | 4 | K | 2 |  |  |  | ROZPOCET | 0 | 0 | 0 | 0 | 0 | 1 | 0 | 4 | -230076421
| P |  | Poznámka k položce: Položka obsahuje dodávku a montáž: - PROFILOVANÁ EPDM PÁSKA - VĚTRANÁ MEZERA TL. 40,0 MM - SVISLÝ PODKLADNÍ ROŠT TL. 40,0 MM - NOSNÉ PRVKY PROVĚTRÁVANÉ FASÁDY TL. DLE TL. TEPELNÉ IZOLACE - DIFÚZNÍ FOLIE - TEPELNÁ IZOLACE - MINERÁLNÍ VATA, VLOŽENA DO NOSNÉHO ROŠTU PROVĚTRÁVANÉ FASÁDY TL. 180,0 MM Veškeré systémové příslušenství a doplňky, ukončovací, rohové, koutové lišty, provedení ostění, nadpraží a parapetů, oplechování apod. Před zadáním do výroby zpracuje zhotovitel výrobní dokumentaci vč. kladečského schématu dle konkrétního dodavatele obkladu, tato bude předložena objednateli a projektantovi k odsouhlasení. | [14 empty] | P | 2
| VV |  | "viz. výkresy nového stavu - skladba ZSZ4"295 |  | 295 | [12 empty] | VV | 2 | 2 | True | 1 | ROZPOCET
54 | K | R-6225031 | D+M - FASÁDNÍ DESKA TL. 8,0 MM vč. kotvení a dodávky kotevních prvků, vč. všech příslušenství a doplňků | m2 | 295 |  | 0 | vlastní |  | základní |  | 0 | 0 | 0 | 0 | 0 | 4 | K | 2 |  |  |  | ROZPOCET | 0 | 0 | 0 | 0 | 0 | 1 | 0 | 4 | 600968150
| P |  | Poznámka k položce: Položka obsahuje dodávku a montáž: - FASÁDNÍ DESKA TL. 8,0 MM Veškeré systémové příslušenství a doplňky, ukončovací, rohové, koutové lišty, provedení ostění, nadpraží a parapetů, oplechování apod. Před zadáním do výroby zpracuje zhotovitel výrobní dokumentaci vč. kladečského schématu dle konkrétního dodavatele obkladu, tato bude předložena objednateli a projektantovi k odsouhlasení. | [14 empty] | P | 2
| VV |  | "viz. výkresy nového stavu - skladba ZSZ4"295 |  | 295 | [12 empty] | VV | 2 | 2 | True | 1 | ROZPOCET
55 | K | R-6225035 | D+M fasádní kazetový podhled - viz. skladba S5 vč. všech příslušenství a doplňků | m2 | 43.5 |  | 0 | vlastní |  | základní |  | 0 | 0 | 0 | 0 | 0 | 4 | K | 2 |  |  |  | ROZPOCET | 0 | 0 | 0 | 0 | 0 | 1 | 0 | 4 | 2092325381
| P |  | Poznámka k položce: Položka obsahuje dodávku a montáž: D+M fasádní kazetový podhled D+M roštu D+M minerální vlny tl. 100 mm D+M penetrace Veškeré systémové příslušenství a doplňky, ukončovací, rohové, koutové lišty, oplechování apod. Před zadáním do výroby zpracuje zhotovitel výrobní dokumentaci vč. kladečského schématu dle konkrétního dodavatele obkladu, tato bude předložena objednateli a projektantovi k odsouhlasení. | [14 empty] | P | 2
| VV |  | "viz. výkresy nového stavu - skladba S5"37,5+12*0,5 |  | 43.5 | [12 empty] | VV | 2 | 2 | True | 1 | ROZPOCET
56 | K | R-63200091 | Vyčištění, vyspravení podkladu před provedením nové skladby střechy | m2 | 587 |  | 0 | vlastní |  | základní |  | 0 | 0 | 0 | 0 | 0 | 4 | K | 2 |  |  |  | ROZPOCET | 0 | 0 | 0 | 0 | 0 | 1 | 0 | 4 | 215141067
| VV |  | 421+124+42 |  | 587 | [12 empty] | VV | 2 | 2 | True | 1 | ROZPOCET
57 | K | R-6324513 | Vyspravení a doplnění podlahy v místě měněných a bouraných dveří | m2 | 6 |  | 0 | vlastní |  | základní |  | 0 | 0.1231 | 0.7386 | 0 | 0 | 4 | K | 2 |  |  |  | ROZPOCET | 0 | 0 | 0 | 0 | 0 | 1 | 0 | 4 | -264359115
| P |  | Poznámka k položce: bude provedena celá skladba podlahy vč. nášlapné vrstvy, vč. dodávky materiálu | [14 empty] | P | 2
| VV |  | "po výměně dveří"5*0,5*2+2*0,5 |  | 6 | [12 empty] | VV | 2 | 2 | True | 1 | ROZPOCET
58 | K | R-6324514 | Vyspravení a doplnění podlahy po vybourání parapetu | m2 | 1 |  | 0 | vlastní |  | základní |  | 0 | 0.1231 | 0.1231 | 0 | 0 | 4 | K | 2 |  |  |  | ROZPOCET | 0 | 0 | 0 | 0 | 0 | 1 | 0 | 4 | 650805695
| P |  | Poznámka k položce: Po vybourání parapetu bude provedena úprava podlahy doplněním skladby v místě vybouraného parapetního zdiva, zkontrolována hydroizolace, doplnění skladby betonovým potěrem. Nášlapná vrstva - podlahová krytina bude řešena nájemcem prostoru individuálně. | [14 empty] | P | 2
| VV |  | "po odbourání parapetu"2*0,5 |  | 1 | [12 empty] | VV | 2 | 2 | True | 1 | ROZPOCET
59 | K | R-6324516 | Provedení detailu u hliníkové stěny - viz. detail C)07, vč. dodávky materiálu | m | 7.15 |  | 0 | vlastní |  | základní |  | 0 | 0.1231 | 0.88016 | 0 | 0 | 4 | K | 2 |  |  |  | ROZPOCET | 0 | 0 | 0 | 0 | 0 | 1 | 0 | 4 | -1225954905
| P |  | Poznámka k položce: Po vybourání parapetu bude provedena úprava podlahy doplněním skladby v místě vybouraného parapetního zdiva, zkontrolována hydroizolace, doplnění skladby betonovým potěrem. Nášlapná vrstva - podlahová krytina bude řešena nájemcem prostoru individuálně. | [14 empty] | P | 2
| VV |  | "viz. detail C)07"4,4+1,3+1,45 |  | 7.15 | [12 empty] | VV | 2 | 2 | True | 1 | ROZPOCET
| D | 9 | Ostatní konstrukce a práce, bourání |  |  |  | 0 |  |  |  |  | 0 |  | 2.3343 |  | 405.4662 | 1 | D | 1 |  |  |  | ROZPOCET | [6 empty] | 0
60 | K | 916231213 | Osazení chodníkového obrubníku betonového stojatého s boční opěrou do lože z betonu prostého | m | 12.5 |  | 0 | CS ÚRS 2022 01 |  | základní |  | 0 | 0.1295 | 1.6187 | 0 | 0 | 4 | K | 2 |  |  |  | ROZPOCET | 0 | 0 | 0 | 0 | 0 | 1 | 0 | 4 | -1837026010
| VV |  | "před vstupem "12,5 |  | 12.5 | [12 empty] | VV | 2 | 2 | True | 1 | ROZPOCET
61 | M | BBC.0006292.URS | obrubník betonový chodníkový ABO 10-25,rovný 100x10x25cm přírodní šedá | kus | 12.75 |  | 0 |  |  | základní |  | 0 | 0.05612 | 0.71553 | 0 | 0 | 8 | M | 2 |  |  |  | ROZPOCET | 0 | 0 | 0 | 0 | 0 | 1 | 0 | 4 | 610891703
| VV |  | 12,5*1,02 'Přepočtené koeficientem množství |  | 12.75 | [12 empty] | VV | 2 | 2 | False | 1 | ROZPOCET
62 | K | 919735113 | Řezání stávajícího živičného krytu hl do 150 mm | m | 13.3 |  | 0 | CS ÚRS 2022 01 |  | základní |  | 0 | 0 | 0 | 0 | 0 | 4 | K | 2 |  |  |  | ROZPOCET | 0 | 0 | 0 | 0 | 0 | 1 | 0 | 4 | 1186976095
63 | K | 941321112 | Montáž lešení řadového modulového těžkého zatížení do 300 kg/m2 š do 1,2 m v do 25 m | m2 | 1255.75 |  | 0 | CS ÚRS 2022 01 |  | základní |  | 0 | 0 | 0 | 0 | 0 | 4 | K | 2 |  |  |  | ROZPOCET | 0 | 0 | 0 | 0 | 0 | 1 | 0 | 4 | -879645553
| VV |  | "k fasádě"25*19,25+13*20+12*15,8+57*5,7 |  | 1255.75 | [12 empty] | VV | 2 | 2 | True | 1 | ROZPOCET
64 | K | 941321211 | Příplatek k lešení řadovému modulovému těžkému š 1,2 m v do 25 m za první a ZKD den použití | m2 | 113017.5 |  | 0 | CS ÚRS 2022 01 |  | základní |  | 0 | 0 | 0 | 0 | 0 | 4 | K | 2 |  |  |  | ROZPOCET | 0 | 0 | 0 | 0 | 0 | 1 | 0 | 4 | -936962206
| VV |  | "nájem na 90 dnů"1255,75*90 |  | 113017.5 | [12 empty] | VV | 2 | 2 | True | 1 | ROZPOCET
65 | K | 941321812 | Demontáž lešení řadového modulového těžkého zatížení do 300 kg/m2 š do 1,2 m v do 25 m | m2 | 1255.75 |  | 0 | CS ÚRS 2022 01 |  | základní |  | 0 | 0 | 0 | 0 | 0 | 4 | K | 2 |  |  |  | ROZPOCET | 0 | 0 | 0 | 0 | 0 | 1 | 0 | 4 | 473304698
| VV |  | "k fasádě"25*19,25+13*20+12*15,8+57*5,7 |  | 1255.75 | [12 empty] | VV | 2 | 2 | True | 1 | ROZPOCET
66 | K | 944511111 | Montáž ochranné sítě z textilie z umělých vláken | m2 | 1255.75 |  | 0 | CS ÚRS 2022 01 |  | základní |  | 0 | 0 | 0 | 0 | 0 | 4 | K | 2 |  |  |  | ROZPOCET | 0 | 0 | 0 | 0 | 0 | 1 | 0 | 4 | 837259629
67 | K | 944511211 | Příplatek k ochranné síti za první a ZKD den použití | m2 | 113017.5 |  | 0 | CS ÚRS 2022 01 |  | základní |  | 0 | 0 | 0 | 0 | 0 | 4 | K | 2 |  |  |  | ROZPOCET | 0 | 0 | 0 | 0 | 0 | 1 | 0 | 4 | 1918144482
68 | K | 944511811 | Demontáž ochranné sítě z textilie z umělých vláken | m2 | 1255.75 |  | 0 | CS ÚRS 2022 01 |  | základní |  | 0 | 0 | 0 | 0 | 0 | 4 | K | 2 |  |  |  | ROZPOCET | 0 | 0 | 0 | 0 | 0 | 1 | 0 | 4 | -267698919
69 | K | 952902021 | Čištění budov zametení hladkých podlah | m2 | 2506 |  | 0 | CS ÚRS 2022 01 |  | základní |  | 0 | 0 | 0 | 0 | 0 | 4 | K | 2 |  |  |  | ROZPOCET | 0 | 0 | 0 | 0 | 0 | 1 | 0 | 4 | 492905881
| VV |  | "po dokončení prací"440+551+542+440+533 |  | 2506 | [12 empty] | VV | 2 | 2 | True | 1 | ROZPOCET
70 | K | 961055111 | Bourání základů ze ŽB | m3 | 0.97 |  | 0 | CS ÚRS 2022 01 |  | základní |  | 0 | 0 | 0 | 2.4 | 2.328 | 4 | K | 2 |  |  |  | ROZPOCET | 0 | 0 | 0 | 0 | 0 | 1 | 0 | 4 | -368514207
| VV |  | "betonový květináč"0,97 |  | 0.97 | [12 empty] | VV | 2 | 2 | True | 1 | ROZPOCET
71 | K | 962032241 | Bourání zdiva z cihel pálených nebo vápenopískových na MC přes 1 m3 | m3 | 115.544 |  | 0 | CS ÚRS 2022 01 |  | základní |  | 0 | 0 | 0 | 1.95 | 225.3108 | 4 | K | 2 |  |  |  | ROZPOCET | 0 | 0 | 0 | 0 | 0 | 1 | 0 | 4 | 1323268358
| VV |  | "viz. výkresy bouracích prací - 1.NP"(2,32+1,45)*3,2*0,45 |  | 5.429 | [12 empty] | VV | 2 | 2 | True | 0 | ROZPOCET
| VV |  | 0,15*2,4*0,45+0,35*2,4*2*0,15 |  | 0.414 | [12 empty] | VV | 2 | 2 | True | 0 | ROZPOCET
| VV |  | "Střecha - atiky"79*1,4*0,3+14,4*0,45*0,8 |  | 38.364 | [12 empty] | VV | 2 | 2 | True | 0 | ROZPOCET
| VV |  | 46,1*0,9*0,3 |  | 12.447 | [12 empty] | VV | 2 | 2 | True | 0 | ROZPOCET
| VV |  | "schodištová okna 1.-4.NP"3*1,3*0,45*4 |  | 7.02 | [12 empty] | VV | 2 | 2 | True | 0 | ROZPOCET
| VV |  | "prvky na střeše"24,1*0,3*0,7*7+7,2*0,3*0,7*4+11,55*0,3*0,6*5 |  | 51.87 | [12 empty] | VV | 2 | 2 | True | 0 | ROZPOCET
| VV |  | Součet |  | 115.544 | [12 empty] | VV | 2 | 4 | True | 1 | ROZPOCET
72 | K | 963012510 | Bourání stropů z ŽB desek š do 300 mm tl do 140 mm | m3 | 34.62 |  | 0 | CS ÚRS 2022 01 |  | základní |  | 0 | 0 | 0 | 2.1 | 72.702 | 4 | K | 2 |  |  |  | ROZPOCET | 0 | 0 | 0 | 0 | 0 | 1 | 0 | 4 | -34062032
| VV |  | "viz. výkresy bouracích prací-střecha"577*0,06 |  | 34.62 | [12 empty] | VV | 2 | 2 | True | 1 | ROZPOCET
73 | K | 965045113 | Bourání potěrů cementových nebo pískocementových tl do 50 mm pl přes 4 m2 | m2 | 619 |  | 0 | CS ÚRS 2022 01 |  | základní |  | 0 | 0 | 0 | 0.09 | 55.71 | 4 | K | 2 |  |  |  | ROZPOCET | 0 | 0 | 0 | 0 | 0 | 1 | 0 | 4 | -779864750
| VV |  | "viz. výkresy bouracích prací-střecha"577+42 |  | 619 | [12 empty] | VV | 2 | 2 | True | 1 | ROZPOCET
74 | K | 965082933 | Odstranění násypů pod podlahami tl do 200 mm pl přes 2 m2 | m3 | 6.3 |  | 0 | CS ÚRS 2022 01 |  | základní |  | 0 | 0 | 0 | 1.4 | 8.82 | 4 | K | 2 |  |  |  | ROZPOCET | 0 | 0 | 0 | 0 | 0 | 1 | 0 | 4 | -230956018
| VV |  | "viz. výkresy bouracích prací"42*0,15 |  | 6.3 | [12 empty] | VV | 2 | 2 | True | 1 | ROZPOCET
75 | K | 968062354 | Vybourání dřevěných rámů oken dvojitých včetně křídel pl do 1 m2 | m2 | 9.72 |  | 0 | CS ÚRS 2022 01 |  | základní |  | 0 | 0 | 0 | 0.075 | 0.729 | 4 | K | 2 |  |  |  | ROZPOCET | 0 | 0 | 0 | 0 | 0 | 1 | 0 | 4 | 1832631961
| VV |  | "viz. výkresy bouracích prací -2.NP"0,9*0,9*4 |  | 3.24 | [12 empty] | VV | 2 | 2 | True | 0 | ROZPOCET
| VV |  | "3.NP"0,9*0,9*4 |  | 3.24 | [12 empty] | VV | 2 | 2 | True | 0 | ROZPOCET
| VV |  | "4.NP"0,9*0,9*4 |  | 3.24 | [12 empty] | VV | 2 | 2 | True | 0 | ROZPOCET
| VV |  | Součet |  | 9.72 | [12 empty] | VV | 2 | 4 | True | 1 | ROZPOCET
76 | K | 968062356 | Vybourání dřevěných rámů oken dvojitých včetně křídel pl do 4 m2 | m2 | 14.4 |  | 0 | CS ÚRS 2022 01 |  | základní |  | 0 | 0 | 0 | 0.054 | 0.7776 | 4 | K | 2 |  |  |  | ROZPOCET | 0 | 0 | 0 | 0 | 0 | 1 | 0 | 4 | -1603247227
| VV |  | "viz. výkresy bouracích prací-4.NP"1,2*2,1 |  | 2.52 | [12 empty] | VV | 2 | 2 | True | 0 | ROZPOCET
| VV |  | "3.NP"1,2*2,1 |  | 2.52 | [12 empty] | VV | 2 | 2 | True | 0 | ROZPOCET
| VV |  | "2.NP"1,2*2,1 |  | 2.52 | [12 empty] | VV | 2 | 2 | True | 0 | ROZPOCET
| VV |  | "střecha"3,6*0,9+1,2*0,9+1,2*2,1 |  | 6.84 | [12 empty] | VV | 2 | 2 | True | 0 | ROZPOCET
| VV |  | Součet |  | 14.4 | [12 empty] | VV | 2 | 4 | True | 1 | ROZPOCET
77 | K | 968062357 | Vybourání dřevěných rámů oken dvojitých včetně křídel pl přes 4 m2 | m2 | 232.56 |  | 0 | CS ÚRS 2022 01 |  | základní |  | 0 | 0 | 0 | 0.047 | 10.9303 | 4 | K | 2 |  |  |  | ROZPOCET | 0 | 0 | 0 | 0 | 0 | 1 | 0 | 4 | -347428801
| VV |  | "viz. výkresy bouracích prací - 1.NP"3,6*1,8*3+2,4*1,8 |  | 23.76 | [12 empty] | VV | 2 | 2 | True | 0 | ROZPOCET
| VV |  | "1.NP"3,6*2,4*4+2,4*2,4+3,6*2,7 |  | 50.04 | [12 empty] | VV | 2 | 2 | True | 0 | ROZPOCET
| VV |  | "2.NP"3,6*2,1*6+2,4*2,1 |  | 50.4 | [12 empty] | VV | 2 | 2 | True | 0 | ROZPOCET
| VV |  | "3.NP"3,6*2,1*6+2,4*2,1 |  | 50.4 | [12 empty] | VV | 2 | 2 | True | 0 | ROZPOCET
| VV |  | "4.NP"3,6*2,1*6+2,4*2,1 |  | 50.4 | [12 empty] | VV | 2 | 2 | True | 0 | ROZPOCET
| VV |  | "střecha"3,6*2,1 |  | 7.56 | [12 empty] | VV | 2 | 2 | True | 0 | ROZPOCET
| VV |  | Součet |  | 232.56 | [12 empty] | VV | 2 | 4 | True | 1 | ROZPOCET
78 | K | 968072456 | Vybourání kovových dveřních zárubní pl přes 2 m2 | m2 | 3.045 |  | 0 | CS ÚRS 2022 01 |  | základní |  | 0 | 0 | 0 | 0.063 | 0.19184 | 4 | K | 2 |  |  |  | ROZPOCET | 0 | 0 | 0 | 0 | 0 | 1 | 0 | 4 | 1451725876
| VV |  | "viz. výkres bouracích prací - střecha"1,45*2,1 |  | 3.045 | [12 empty] | VV | 2 | 2 | True | 1 | ROZPOCET
79 | K | 968072641 | Vybourání kovových stěn kromě výkladních | m2 | 22 |  | 0 | CS ÚRS 2022 01 |  | základní |  | 0 | 0 | 0 | 0.025 | 0.55 | 4 | K | 2 |  |  |  | ROZPOCET | 0 | 0 | 0 | 0 | 0 | 1 | 0 | 4 | 1351662787
| VV |  | "viz. výkresy bouracích prací - 1.NP"3,275*3,2+3,6*3,2 |  | 22 | [12 empty] | VV | 2 | 2 | True | 1 | ROZPOCET
80 | K | 978015361 | Otlučení (osekání) vnější vápenné nebo vápenocementové omítky stupně členitosti 1 a 2 rozsahu do 50% | m2 | 792.2 |  | 0 | CS ÚRS 2022 01 |  | základní |  | 0 | 0 | 0 | 0.029 | 22.9738 | 4 | K | 2 |  |  |  | ROZPOCET | 0 | 0 | 0 | 0 | 0 | 1 | 0 | 4 | -882610231
| VV |  | 458+295+17+22,2 |  | 792.2 | [12 empty] | VV | 2 | 2 | True | 1 | ROZPOCET
81 | K | 978059611 | Odsekání a odebrání obkladů stěn z vnějších obkládaček plochy do 1 m2 | m2 | 49.92 |  | 0 | CS ÚRS 2022 01 |  | základní |  | 0 | 0 | 0 | 0.089 | 4.4429 | 4 | K | 2 |  |  |  | ROZPOCET | 0 | 0 | 0 | 0 | 0 | 1 | 0 | 4 | -125598403
| VV |  | "viz. výkresy bouracích prací "13,5*3,2+2,1*3,2 |  | 49.92 | [12 empty] | VV | 2 | 2 | True | 1 | ROZPOCET
82 | K | R-9143099 | Sešití trhlin helikální výztuží vč. dodávky materiálu | m | 45 |  | 0 | vlastní |  | základní |  | 0 | 0 | 0 | 0 | 0 | 4 | K | 2 |  |  |  | ROZPOCET | 0 | 0 | 0 | 0 | 0 | 1 | 0 | 4 | -1267733433
| VV |  | "pžedpoklad "45 |  | 45 | [12 empty] | VV | 2 | 2 | True | 1 | ROZPOCET
83 | K | R-9412000 | Příplatek za stavbu lešení na střeše, zakrytí a zabezpečení stávající střechy | m2 | 72 |  | 0 | vlastní |  | základní |  | 0 | 0 | 0 | 0 | 0 | 4 | K | 2 |  |  |  | ROZPOCET | 0 | 0 | 0 | 0 | 0 | 1 | 0 | 4 | -1628098870
84 | K | R-9780090 | Odstranění větracíh komínků | kus | 17 |  | 0 | vlastní |  | základní |  | 0 | 0 | 0 | 0 | 0 | 4 | K | 2 |  |  |  | ROZPOCET | 0 | 0 | 0 | 0 | 0 | 1 | 0 | 4 | 182317831
| VV |  | "viz. výpis bouracch prací"17 |  | 17 | [12 empty] | VV | 2 | 2 | True | 1 | ROZPOCET
| D | 997 | Přesun sutě |  |  |  | 0 |  |  |  |  | 0 |  | 0 |  | 0 | 1 | D | 1 |  |  |  | ROZPOCET | [6 empty] | 0
85 | K | 997013156 | Vnitrostaveništní doprava suti a vybouraných hmot pro budovy v do 21 m s omezením mechanizace | t | 491.064 |  | 0 | CS ÚRS 2022 01 |  | základní |  | 0 | 0 | 0 | 0 | 0 | 4 | K | 2 |  |  |  | ROZPOCET | 0 | 0 | 0 | 0 | 0 | 1 | 0 | 4 | -546375993
86 | K | 997013501 | Odvoz suti a vybouraných hmot na skládku nebo meziskládku do 1 km se složením | t | 491.064 |  | 0 | CS ÚRS 2022 01 |  | základní |  | 0 | 0 | 0 | 0 | 0 | 4 | K | 2 |  |  |  | ROZPOCET | 0 | 0 | 0 | 0 | 0 | 1 | 0 | 4 | -328623581
87 | K | 997013509 | Příplatek k odvozu suti a vybouraných hmot na skládku ZKD 1 km přes 1 km | t | 6874.896 |  | 0 | CS ÚRS 2022 01 |  | základní |  | 0 | 0 | 0 | 0 | 0 | 4 | K | 2 |  |  |  | ROZPOCET | 0 | 0 | 0 | 0 | 0 | 1 | 0 | 4 | -1140267130
| VV |  | 491,064*14 'Přepočtené koeficientem množství |  | 6874.896 | [12 empty] | VV | 2 | 2 | False | 1 | ROZPOCET
88 | K | 997013602 | Poplatek za uložení na skládce (skládkovné) stavebního odpadu železobetonového kód odpadu 17 01 01 | t | 167.727 |  | 0 | CS ÚRS 2022 01 |  | základní |  | 0 | 0 | 0 | 0 | 0 | 4 | K | 2 |  |  |  | ROZPOCET | 0 | 0 | 0 | 0 | 0 | 1 | 0 | 4 | 652688201
89 | K | 997013631 | Poplatek za uložení na skládce (skládkovné) stavebního odpadu směsného kód odpadu 17 09 04 | t | 264.868 |  | 0 | CS ÚRS 2022 01 |  | základní |  | 0 | 0 | 0 | 0 | 0 | 4 | K | 2 |  |  |  | ROZPOCET | 0 | 0 | 0 | 0 | 0 | 1 | 0 | 4 | 380510311
90 | K | 997013645 | Poplatek za uložení na skládce (skládkovné) odpadu asfaltového bez dehtu kód odpadu 17 03 02 | t | 13.588 |  | 0 | CS ÚRS 2022 01 |  | základní |  | 0 | 0 | 0 | 0 | 0 | 4 | K | 2 |  |  |  | ROZPOCET | 0 | 0 | 0 | 0 | 0 | 1 | 0 | 4 | 1757226430
91 | K | 997013655 | Poplatek za uložení na skládce (skládkovné) zeminy a kamení kód odpadu 17 05 04 | t | 12.044 |  | 0 | CS ÚRS 2020 01 |  | základní |  | 0 | 0 | 0 | 0 | 0 | 4 | K | 2 |  |  |  | ROZPOCET | 0 | 0 | 0 | 0 | 0 | 1 | 0 | 4 | 364302717
92 | K | 997013804 | Poplatek za uložení na skládce (skládkovné) stavebního odpadu ze skla kód odpadu 17 02 02 | t | 6.23 |  | 0 | CS ÚRS 2022 01 |  | základní |  | 0 | 0 | 0 | 0 | 0 | 4 | K | 2 |  |  |  | ROZPOCET | 0 | 0 | 0 | 0 | 0 | 1 | 0 | 4 | -232863540
93 | K | 997013811 | Poplatek za uložení na skládce (skládkovné) stavebního odpadu dřevěného kód odpadu 17 02 01 | t | 5.65 |  | 0 | CS ÚRS 2022 01 |  | základní |  | 0 | 0 | 0 | 0 | 0 | 4 | K | 2 |  |  |  | ROZPOCET | 0 | 0 | 0 | 0 | 0 | 1 | 0 | 4 | -1641833484
94 | K | 997013814 | Poplatek za uložení na skládce (skládkovné) stavebního odpadu izolací kód odpadu 17 06 04 | t | 21.533 |  | 0 | CS ÚRS 2022 01 |  | základní |  | 0 | 0 | 0 | 0 | 0 | 4 | K | 2 |  |  |  | ROZPOCET | 0 | 0 | 0 | 0 | 0 | 1 | 0 | 4 | 939264723
| D | 998 | Přesun hmot |  |  |  | 0 |  |  |  |  | 0 |  | 0 |  | 0 | 1 | D | 1 |  |  |  | ROZPOCET | [6 empty] | 0
95 | K | 998018003 | Přesun hmot ruční pro budovy v do 24 m | t | 152.284 |  | 0 | CS ÚRS 2022 01 |  | základní |  | 0 | 0 | 0 | 0 | 0 | 4 | K | 2 |  |  |  | ROZPOCET | 0 | 0 | 0 | 0 | 0 | 1 | 0 | 4 | -657348727
| D | PSV | Práce a dodávky PSV |  |  |  | 0 |  |  |  |  | 0 |  | 24.9031 |  | 26.0195 | 2 | D | 0 |  |  |  | ROZPOCET | [6 empty] | 0
| D | 711 | Izolace proti vodě, vlhkosti a plynům |  |  |  | 0 |  |  |  |  | 0 |  | 0.0432 |  | 0 | 2 | D | 1 |  |  |  | ROZPOCET | [6 empty] | 0
96 | K | 711161215 | Izolace proti zemní vlhkosti nopovou fólií svislá, nopek v 20,0 mm, tl do 1,0 mm | m2 | 45 |  | 0 | CS ÚRS 2022 01 |  | základní |  | 0 | 0.0008 | 0.036 | 0 | 0 | 16 | K | 2 |  |  |  | ROZPOCET | 0 | 0 | 0 | 0 | 0 | 1 | 0 | 16 | 1788360766
| VV |  | "viz. detail soklu"45*1 |  | 45 | [12 empty] | VV | 2 | 2 | True | 1 | ROZPOCET
97 | K | 711161384 | Izolace proti zemní vlhkosti nopovou fólií ukončení provětrávací lištou | m | 45 |  | 0 | CS ÚRS 2022 01 |  | základní |  | 0 | 0.00016 | 0.0072 | 0 | 0 | 16 | K | 2 |  |  |  | ROZPOCET | 0 | 0 | 0 | 0 | 0 | 1 | 0 | 16 | -718661396
98 | K | 998711203 | Přesun hmot procentní pro izolace proti vodě, vlhkosti a plynům v objektech v do 60 m | % |  |  | 0 | CS ÚRS 2022 01 |  | základní |  | 0 | 0 | 0 | 0 | 0 | 16 | K | 2 |  |  |  | ROZPOCET | 0 | 0 | 0 | 0 | 0 | 1 | 0 | 16 | -878696744
99 | K | R-7112030 | Vyspravení stávající hydroizolace natavením nového asf. pásutl. 4 mm na napenetrovaný podkled | m2 | 36 |  | 0 | vlastní |  | základní |  | 0 | 0 | 0 | 0 | 0 | 16 | K | 2 |  |  |  | ROZPOCET | 0 | 0 | 0 | 0 | 0 | 1 | 0 | 16 | 94899808
| P |  | Poznámka k položce: vč. dodávky materiálu, vč. vyspravení podkladu | [14 empty] | P | 2
| VV |  | "viz. detail soklu"45*0,8 |  | 36 | [12 empty] | VV | 2 | 2 | True | 1 | ROZPOCET
| D | 712 | Povlakové krytiny |  |  |  | 0 |  |  |  |  | 0 |  | 12.9144 |  | 15.59 | 2 | D | 1 |  |  |  | ROZPOCET | [6 empty] | 0
100 | K | 712300833 | Odstranění povlakové krytiny střech do 10° třívrstvé | m2 | 619 |  | 0 | CS ÚRS 2021 02 |  | základní |  | 0 | 0 | 0 | 0.014 | 8.666 | 16 | K | 2 |  |  |  | ROZPOCET | 0 | 0 | 0 | 0 | 0 | 1 | 0 | 16 | 158921457
| VV |  | "viz. výkresy bouracích prací-střecha"577+42 |  | 619 | [12 empty] | VV | 2 | 2 | True | 1 | ROZPOCET
101 | K | 712300834 | Příplatek k odstranění povlakové krytiny střech do 10° ZKD vrstvu | m2 | 1154 |  | 0 | CS ÚRS 20210 02 |  | základní |  | 0 | 0 | 0 | 0.006 | 6.924 | 16 | K | 2 |  |  |  | ROZPOCET | 0 | 0 | 0 | 0 | 0 | 1 | 0 | 16 | -464790789
| VV |  | "viz. výkresy bouracích prací-střecha"577*2 |  | 1154 | [12 empty] | VV | 2 | 2 | True | 1 | ROZPOCET
102 | K | 712321132 | Provedení povlakové krytiny střech do 10° za horka nátěrem asfaltovým | m2 | 1518.4 |  | 0 | CS ÚRS 2022 01 |  | základní |  | 0 | 3e-05 | 0.045552 | 0 | 0 | 16 | K | 2 |  |  |  | ROZPOCET | 0 | 0 | 0 | 0 | 0 | 1 | 0 | 16 | -1345096755
| VV |  | "viz. skladby střechy"(421+124+76*1,2+35*1,2+39+42*1)*2 |  | 1518.4 | [12 empty] | VV | 2 | 2 | True | 1 | ROZPOCET
103 | M | 11163150 | lak penetrační asfaltový | t | 2.278 |  | 0 | CS ÚRS 2022 01 |  | základní |  | 0 | 1 | 2.278 | 0 | 0 | 32 | M | 2 |  |  |  | ROZPOCET | 0 | 0 | 0 | 0 | 0 | 1 | 0 | 16 | -65842275
| VV |  | 1518,4*0,0015 'Přepočtené koeficientem množství |  | 2.278 | [12 empty] | VV | 2 | 2 | False | 1 | ROZPOCET
104 | K | 712341559 | Provedení povlakové krytiny střech do 10° pásy NAIP přitavením v plné ploše | m2 | 1518.4 |  | 0 | CS ÚRS 2022 01 |  | základní |  | 0 | 0.00088 | 1.3362 | 0 | 0 | 16 | K | 2 |  |  |  | ROZPOCET | 0 | 0 | 0 | 0 | 0 | 1 | 0 | 16 | 980886225
| VV |  | "viz. skladby střechy"(421+124+76*1,2+35*1,2+39+42*1)*2 |  | 1518.4 | [12 empty] | VV | 2 | 2 | True | 1 | ROZPOCET
105 | M | 62855001 | pás asfaltový natavitelný modifikovaný SBS tl 4,0mm | m2 | 1746.16 |  | 0 | CS ÚRS 2022 01 |  | základní |  | 0 | 0.0053 | 9.2546 | 0 | 0 | 32 | M | 2 |  |  |  | ROZPOCET | 0 | 0 | 0 | 0 | 0 | 1 | 0 | 16 | 1414425474
| VV |  | 1518,4*1,15 'Přepočtené koeficientem množství |  | 1746.16 | [12 empty] | VV | 2 | 2 | False | 1 | ROZPOCET
106 | K | 998712203 | Přesun hmot procentní pro krytiny povlakové v objektech v do 24 m | % |  |  | 0 | CS ÚRS 2022 01 |  | základní |  | 0 | 0 | 0 | 0 | 0 | 16 | K | 2 |  |  |  | ROZPOCET | 0 | 0 | 0 | 0 | 0 | 1 | 0 | 16 | -864899802
107 | K | R7120000 | D+M PVC folie vč. sklovláknité geotextilie, vč. kotvení a dodávky kotevních prvků, vč. všech systémových příslušenství a doplňlků | m2 | 759.2 |  | 0 | vlastní |  | základní |  | 0 | 0 | 0 | 0 | 0 | 16 | K | 2 |  |  |  | ROZPOCET | 0 | 0 | 0 | 0 | 0 | 1 | 0 | 16 | -1691818478
| P |  | Poznámka k položce: Položka obsahuje : - dodávku a montáž sklovláknité geotextilie - dodávku a montáž PVC fólie vč. kotvení a dodávky kotevních prvků - veškeré rohové, koutové a ukončovací lišty, veškeré systémové příslušenství a doplňky Položka musí být naceněna tak, aby obsahovala veškeré systémové prvky potřebné k provedení kompletní funkční střešní krytiny. Před realizací provede zhotovitel tahové zkoušky, na základěkterých zpracuje návrh kotvení a kotevní plán na základě konkrétního typu střešní krytiny a typu kotev, který předloží k odsouhlasení TDS a projektantovi. | [14 empty] | P | 2
| VV |  | "viz. skladby střechy"(421+124+76*1,2+35*1,2+39+42*1) |  | 759.2 | [12 empty] | VV | 2 | 2 | True | 1 | ROZPOCET
108 | K | R7120001 | D+M PVC folie s pochůzí úpravou na horním povrchu | m2 | 308 |  | 0 | vlastní |  | základní |  | 0 | 0 | 0 | 0 | 0 | 16 | K | 2 |  |  |  | ROZPOCET | 0 | 0 | 0 | 0 | 0 | 1 | 0 | 16 | 1836345921
| D | 713 | Izolace tepelné |  |  |  | 0 |  |  |  |  | 0 |  | 8.9304 |  | 8.3665 | 2 | D | 1 |  |  |  | ROZPOCET | [6 empty] | 0
109 | K | 713140811 | Odstranění tepelné izolace střech nadstřešní volně kladené z vláknitých materiálů suchých tl do 100 mm | m2 | 577 |  | 0 | CS ÚRS 2022 01 |  | základní |  | 0 | 0 | 0 | 0.0145 | 8.3665 | 16 | K | 2 |  |  |  | ROZPOCET | 0 | 0 | 0 | 0 | 0 | 1 | 0 | 16 | -1862369984
| VV |  | "viz. výkresy bouracích prací-střecha"577 |  | 577 | [12 empty] | VV | 2 | 2 | True | 1 | ROZPOCET
110 | K | 713141152 | Montáž izolace tepelné střech plochých 2 vrstvy rohoží, pásů, dílců, desek | m2 | 545 |  | 0 | CS ÚRS 2022 01 |  | základní |  | 0 | 0 | 0 | 0 | 0 | 16 | K | 2 |  |  |  | ROZPOCET | 0 | 0 | 0 | 0 | 0 | 1 | 0 | 16 | -1551925706
| VV |  | "viz. skladba střechy"421+124 |  | 545 | [12 empty] | VV | 2 | 2 | True | 1 | ROZPOCET
111 | M | 28375990 | deska EPS 150 do plochých střech a podlah tl 140mm | m2 | 1199 |  | 0 | CS ÚRS 2022 01 |  | základní |  | 0 | 0.00386 | 4.6281 | 0 | 0 | 32 | M | 2 |  |  |  | ROZPOCET | 0 | 0 | 0 | 0 | 0 | 1 | 0 | 16 | -344428604
| VV |  | 545*2,2 'Přepočtené koeficientem množství |  | 1199 | [12 empty] | VV | 2 | 2 | False | 1 | ROZPOCET
112 | K | 713141263 | Přikotvení tepelné izolace šrouby do betonu pro izolaci tl přes 240 mm | m2 | 545 |  | 0 | CS ÚRS 2022 01 |  | základní |  | 0 | 0.0001 | 0.0545 | 0 | 0 | 16 | K | 2 |  |  |  | ROZPOCET | 0 | 0 | 0 | 0 | 0 | 1 | 0 | 16 | -1880374816
113 | K | 713141331 | Montáž izolace tepelné střech plochých kotvený, spádová vrstva | m2 | 625.34 |  | 0 | CS ÚRS 2022 01 |  | základní |  | 0 | 0.00116 | 0.72539 | 0 | 0 | 16 | K | 2 |  |  |  | ROZPOCET | 0 | 0 | 0 | 0 | 0 | 1 | 0 | 16 | 1210316486
| VV |  | "viz. skladba střechy" 545+42 |  | 587 | [12 empty] | VV | 2 | 2 | True | 0 | ROZPOCET
| VV |  | "viz. detail atiky "(79+35+13,8)*0,3 |  | 38.34 | [12 empty] | VV | 2 | 2 | True | 0 | ROZPOCET
| VV |  | Součet |  | 625.34 | [12 empty] | VV | 2 | 4 | True | 1 | ROZPOCET
114 | M | 28376142 | klín izolační z pěnového polystyrenu EPS 150 spádový | m3 | 140.894 |  | 0 | CS ÚRS 2022 01 |  | základní |  | 0 | 0.025 | 3.5224 | 0 | 0 | 32 | M | 2 |  |  |  | ROZPOCET | 0 | 0 | 0 | 0 | 0 | 1 | 0 | 16 | 2070561223
| VV |  | 545*0,22*1,1 |  | 131.89 | [12 empty] | VV | 2 | 2 | True | 0 | ROZPOCET
| VV |  | 47*0,1*1,1 |  | 5.17 | [12 empty] | VV | 2 | 2 | True | 0 | ROZPOCET
| VV |  | "viz. detail atiky "(79+35+13,8)*0,3*0,1 |  | 3.834 | [12 empty] | VV | 2 | 2 | True | 0 | ROZPOCET
| VV |  | Součet |  | 140.894 | [12 empty] | VV | 2 | 4 | True | 1 | ROZPOCET
115 | K | 998713203 | Přesun hmot procentní pro izolace tepelné v objektech v do 24 m | % |  |  | 0 | CS ÚRS 2022 01 |  | základní |  | 0 | 0 | 0 | 0 | 0 | 16 | K | 2 |  |  |  | ROZPOCET | 0 | 0 | 0 | 0 | 0 | 1 | 0 | 16 | -1037112722
| D | 762 | Konstrukce tesařské |  |  |  | 0 |  |  |  |  | 0 |  | 0 |  | 0 | 2 | D | 1 |  |  |  | ROZPOCET | [6 empty] | 0
116 | K | 998762203 | Přesun hmot procentní pro kce tesařské v objektech v do 24 m | % |  |  | 0 | CS ÚRS 2022 01 |  | základní |  | 0 | 0 | 0 | 0 | 0 | 16 | K | 2 |  |  |  | ROZPOCET | 0 | 0 | 0 | 0 | 0 | 1 | 0 | 16 | -1342524448
117 | K | R-7621010 | D+M BŘÍZOVÁ FÓLIOVANÁ PŘEKLIŽKA, TL. 21 MM, LEPENÁ VODOVZDORNÝM LEPIDLEM Vč. KOTVENÍ A DODÁVKY KOTEVNÍCH PRVKU | M2 | 76.68 |  | 0 | vlastní |  | základní |  | 0 | 0 | 0 | 0 | 0 | 16 | K | 2 |  |  |  | ROZPOCET | 0 | 0 | 0 | 0 | 0 | 1 | 0 | 16 | -202597093
| VV |  | "viz. detail atiky "(79+35+13,8)*0,6 |  | 76.68 | [12 empty] | VV | 2 | 2 | True | 1 | ROZPOCET
| D | 764 | Konstrukce klempířské |  |  |  | 0 |  |  |  |  | 0 |  | 0.76622 |  | 0.58183 | 2 | D | 1 |  |  |  | ROZPOCET | [6 empty] | 0
118 | K | 764002851 | Demontáž oplechování parapetů do suti | m | 129.6 |  | 0 | CS ÚRS 2022 01 |  | základní |  | 0 | 0 | 0 | 0.00167 | 0.21643 | 16 | K | 2 |  |  |  | ROZPOCET | 0 | 0 | 0 | 0 | 0 | 1 | 0 | 16 | -1679259208
| VV |  | "viz. výkresy bouracích prací -2.NP"0,9*4 |  | 3.6 | [12 empty] | VV | 2 | 2 | True | 0 | ROZPOCET
| VV |  | "3.NP"0,9*4 |  | 3.6 | [12 empty] | VV | 2 | 2 | True | 0 | ROZPOCET
| VV |  | "4.NP"0,9*4 |  | 3.6 | [12 empty] | VV | 2 | 2 | True | 0 | ROZPOCET
| VV |  | "viz. výkresy bouracích prací-4.NP"1,2 |  | 1.2 | [12 empty] | VV | 2 | 2 | True | 0 | ROZPOCET
| VV |  | "3.NP"1,2 |  | 1.2 | [12 empty] | VV | 2 | 2 | True | 0 | ROZPOCET
| VV |  | "2.NP"1,2 |  | 1.2 | [12 empty] | VV | 2 | 2 | True | 0 | ROZPOCET
| VV |  | "střecha"3,6+1,2+1,2 |  | 6 | [12 empty] | VV | 2 | 2 | True | 0 | ROZPOCET
| VV |  | "viz. výkresy bouracích prací - 1.NP"3,6*3+2,4 |  | 13.2 | [12 empty] | VV | 2 | 2 | True | 0 | ROZPOCET
| VV |  | "1.NP"3,6*4+2,4+3,6 |  | 20.4 | [12 empty] | VV | 2 | 2 | True | 0 | ROZPOCET
| VV |  | "2.NP"3,6*6+2,4 |  | 24 | [12 empty] | VV | 2 | 2 | True | 0 | ROZPOCET
| VV |  | "3.NP"3,6*6+2,4 |  | 24 | [12 empty] | VV | 2 | 2 | True | 0 | ROZPOCET
| VV |  | "4.NP"3,6*6+2,4 |  | 24 | [12 empty] | VV | 2 | 2 | True | 0 | ROZPOCET
| VV |  | "střecha"3,6 |  | 3.6 | [12 empty] | VV | 2 | 2 | True | 0 | ROZPOCET
| VV |  | Součet |  | 129.6 | [12 empty] | VV | 2 | 4 | True | 1 | ROZPOCET
119 | K | 764002871 | Demontáž oplechování do suti | m | 183.6 |  | 0 | CS ÚRS 2022 01 |  | základní |  | 0 | 0 | 0 | 0.00175 | 0.3213 | 16 | K | 2 |  |  |  | ROZPOCET | 0 | 0 | 0 | 0 | 0 | 1 | 0 | 16 | -1396045024
| VV |  | "atika nad 1.NP"14,5 |  | 14.5 | [12 empty] | VV | 2 | 2 | True | 0 | ROZPOCET
| VV |  | "atika střechy "78+46,1 |  | 124.1 | [12 empty] | VV | 2 | 2 | True | 0 | ROZPOCET
| VV |  | "dilatace"45 |  | 45 | [12 empty] | VV | 2 | 2 | True | 0 | ROZPOCET
| VV |  | Součet |  | 183.6 | [12 empty] | VV | 2 | 4 | True | 1 | ROZPOCET
120 | K | 764004801 | Demontáž podokapního žlabu do suti | m | 10.9 |  | 0 | CS ÚRS 2022 01 |  | základní |  | 0 | 0 | 0 | 0.0026 | 0.02834 | 16 | K | 2 |  |  |  | ROZPOCET | 0 | 0 | 0 | 0 | 0 | 1 | 0 | 16 | 1629585863
121 | K | 764004861 | Demontáž svodu do suti | m | 4 |  | 0 | CS ÚRS 2022 01 |  | základní |  | 0 | 0 | 0 | 0.00394 | 0.01576 | 16 | K | 2 |  |  |  | ROZPOCET | 0 | 0 | 0 | 0 | 0 | 1 | 0 | 16 | 197012547
122 | K | 764214603 | Oplechování horních ploch a atik z Pz s povrch úpravou mechanicky kotvené rš 250 mm | m | 90.6 |  | 0 | CS ÚRS 2022 01 |  | základní |  | 0 | 0.00222 | 0.20113 | 0 | 0 | 16 | K | 2 |  |  |  | ROZPOCET | 0 | 0 | 0 | 0 | 0 | 1 | 0 | 16 | 1716548450
| P |  | Poznámka k položce: vč. rohů , vč. závětrné lišty | [14 empty] | P | 2
| VV |  | "VIZ. V7PIS KL. PRVKu - k11"90,6 |  | 90.6 | [12 empty] | VV | 2 | 2 | True | 1 | ROZPOCET
123 | K | 764214606 | Oplechování horních ploch a atik z Pz s povrch úpravou mechanicky kotvené rš 500 mm | m | 7 |  | 0 | CS ÚRS 2022 01 |  | základní |  | 0 | 0.00438 | 0.03066 | 0 | 0 | 16 | K | 2 |  |  |  | ROZPOCET | 0 | 0 | 0 | 0 | 0 | 1 | 0 | 16 | 2052552296
| P |  | Poznámka k položce: vč. rohů , vč. závětrné lišty | [14 empty] | P | 2
| VV |  | "viz. výpis kl. prvků - K15"7 |  | 7 | [12 empty] | VV | 2 | 2 | True | 1 | ROZPOCET
124 | K | 764214609 | Oplechování horních ploch a atik z Pz s povrch úpravou mechanicky kotvené rš 800 mm | m | 31.5 |  | 0 | CS ÚRS 2022 01 |  | základní |  | 0 | 0.00696 | 0.21924 | 0 | 0 | 16 | K | 2 |  |  |  | ROZPOCET | 0 | 0 | 0 | 0 | 0 | 1 | 0 | 16 | -1319457843
| P |  | Poznámka k položce: vč. závětrné lišty , vč. rohů | [14 empty] | P | 2
| VV |  | "viz. výpis kl. prvků - K12"31,5 |  | 31.5 | [12 empty] | VV | 2 | 2 | True | 1 | ROZPOCET
125 | K | 764216604 | Oplechování rovných parapetů mechanicky kotvené z Pz s povrchovou úpravou rš 330 mm | m | 99 |  | 0 | CS ÚRS 2022 01 |  | základní |  | 0 | 0.00291 | 0.28809 | 0 | 0 | 16 | K | 2 |  |  |  | ROZPOCET | 0 | 0 | 0 | 0 | 0 | 1 | 0 | 16 | 1357118767
| P |  | Poznámka k položce: vč. závětrné lišty | [14 empty] | P | 2
| VV |  | "viz. výpis kl. prvků - K01-K03"1,2+2,4*8+3,6*21 |  | 96 | [12 empty] | VV | 2 | 2 | True | 0 | ROZPOCET
| VV |  | "K16"3 |  | 3 | [12 empty] | VV | 2 | 2 | True | 0 | ROZPOCET
| VV |  | Součet |  | 99 | [12 empty] | VV | 2 | 4 | True | 1 | ROZPOCET
126 | K | 764511602 | Žlab podokapní půlkruhový z Pz s povrchovou úpravou rš 330 mm | m | 10.9 |  | 0 | CS ÚRS 2022 01 |  | základní |  | 0 | 0.00169 | 0.018421 | 0 | 0 | 16 | K | 2 |  |  |  | ROZPOCET | 0 | 0 | 0 | 0 | 0 | 1 | 0 | 16 | 740854164
| VV |  | "viz. výpis kl. prvků - K10"10,9 |  | 10.9 | [12 empty] | VV | 2 | 2 | True | 1 | ROZPOCET
127 | K | 764518622 | Svody kruhové včetně objímek, kolen, odskoků z Pz s povrchovou úpravou průměru 100 mm | m | 4 |  | 0 | CS ÚRS 2022 01 |  | základní |  | 0 | 0.00217 | 0.00868 | 0 | 0 | 16 | K | 2 |  |  |  | ROZPOCET | 0 | 0 | 0 | 0 | 0 | 1 | 0 | 16 | 1778773013
| VV |  | "viz. výpis kl. prvků - K09"4 |  | 4 | [12 empty] | VV | 2 | 2 | True | 1 | ROZPOCET
128 | K | R-7640900 | D+M střešní dilatační profil | m | 25.5 |  | 0 | vlastní |  | základní |  | 0 | 0 | 0 | 0 | 0 | 16 | K | 2 |  |  |  | ROZPOCET | 0 | 0 | 0 | 0 | 0 | 1 | 0 | 16 | 661057183
129 | K | R-7643090 | D+M okapničky u střešního žlabu vč. kotvení a dodávky kotevních prvků - rš 200 mm | m | 10.7 |  | 0 | vlastní |  | základní |  | 0 | 0 | 0 | 0 | 0 | 16 | K | 2 |  |  |  | ROZPOCET | 0 | 0 | 0 | 0 | 0 | 1 | 0 | 16 | 1002713119
130 | K | R-7643091 | D+M ODVĚTRÁVACÍ NÁSTAVEC KANALIZACE, VČETNĚ PŘÍRUBY A KOTEVNÍCH PRVKŮ, vč. souvisejících stavebních úprav | kus | 15 |  | 0 | vlastní |  | základní |  | 0 | 0 | 0 | 0 | 0 | 16 | K | 2 |  |  |  | ROZPOCET | 0 | 0 | 0 | 0 | 0 | 1 | 0 | 16 | 1820873328
| D | 766 | Konstrukce truhlářské |  |  |  | 0 |  |  |  |  | 0 |  | 0.59976 |  | 0.25 | 2 | D | 1 |  |  |  | ROZPOCET | [6 empty] | 0
131 | K | 766441821 | Demontáž parapetních desek dřevěných nebo plastových šířky do 30 cm délky přes 1,0 m | kus | 50 |  | 0 | CS ÚRS 2022 01 |  | základní |  | 0 | 0 | 0 | 0.005 | 0.25 | 16 | K | 2 |  |  |  | ROZPOCET | 0 | 0 | 0 | 0 | 0 | 1 | 0 | 16 | -201131777
| VV |  | "viz. ýkresy bouracích prací " | [14 empty] | VV | 2 | 1 | True | 0 | ROZPOCET
| VV |  | "viz. výkresy bouracích prací -2.NP"4 |  | 4 | [12 empty] | VV | 2 | 2 | True | 0 | ROZPOCET
| VV |  | "3.NP"4 |  | 4 | [12 empty] | VV | 2 | 2 | True | 0 | ROZPOCET
| VV |  | "4.NP"4 |  | 4 | [12 empty] | VV | 2 | 2 | True | 0 | ROZPOCET
| VV |  | "viz. výkresy bouracích prací-4.NP"1 |  | 1 | [12 empty] | VV | 2 | 2 | True | 0 | ROZPOCET
| VV |  | "3.NP"1 |  | 1 | [12 empty] | VV | 2 | 2 | True | 0 | ROZPOCET
| VV |  | "2.NP"1 |  | 1 | [12 empty] | VV | 2 | 2 | True | 0 | ROZPOCET
| VV |  | "střecha"3 |  | 3 | [12 empty] | VV | 2 | 2 | True | 0 | ROZPOCET
| VV |  | "viz. výkresy bouracích prací - 1.NP"4 |  | 4 | [12 empty] | VV | 2 | 2 | True | 0 | ROZPOCET
| VV |  | "1.NP"6 |  | 6 | [12 empty] | VV | 2 | 2 | True | 0 | ROZPOCET
| VV |  | "2.NP"7 |  | 7 | [12 empty] | VV | 2 | 2 | True | 0 | ROZPOCET
| VV |  | "3.NP"7 |  | 7 | [12 empty] | VV | 2 | 2 | True | 0 | ROZPOCET
| VV |  | "4.NP"7 |  | 7 | [12 empty] | VV | 2 | 2 | True | 0 | ROZPOCET
| VV |  | "střecha"1 |  | 1 | [12 empty] | VV | 2 | 2 | True | 0 | ROZPOCET
| VV |  | Součet |  | 50 | [12 empty] | VV | 2 | 4 | True | 1 | ROZPOCET
132 | K | 766694124 | Montáž parapetních dřevěných nebo plastových šířky přes 30 cm délky přes 2,6 m | kus | 25 |  | 0 | CS ÚRS 2022 01 |  | základní |  | 0 | 0 | 0 | 0 | 0 | 16 | K | 2 |  |  |  | ROZPOCET | 0 | 0 | 0 | 0 | 0 | 1 | 0 | 16 | 746104572
| VV |  | "viz. výpis parapetů-T01,02"7+18 |  | 25 | [12 empty] | VV | 2 | 2 | True | 1 | ROZPOCET
133 | M | 60794106 | deska parapetní dřevotřísková vnitřní 450x1000mm vč. kotvení a dodávky kotevních prvků , vč. koncovek | m | 85.68 |  | 0 | CS ÚRS 2022 01 |  | základní |  | 0 | 0.007 | 0.59976 | 0 | 0 | 32 | M | 2 |  |  |  | ROZPOCET | 0 | 0 | 0 | 0 | 0 | 1 | 0 | 16 | -74361499
| VV |  | "viz. výpis parapetů - T01,02"2,4*7*1,05+3,6*18*1,05 |  | 85.68 | [12 empty] | VV | 2 | 2 | True | 1 | ROZPOCET
134 | K | 998766203 | Přesun hmot procentní pro konstrukce truhlářské v objektech v do 24 m | % |  |  | 0 | CS ÚRS 2022 01 |  | základní |  | 0 | 0 | 0 | 0 | 0 | 16 | K | 2 |  |  |  | ROZPOCET | 0 | 0 | 0 | 0 | 0 | 1 | 0 | 16 | -953317721
135 | K | 998766292 | Příplatek k přesunu hmot procentní 766 za zvětšený přesun do 100 m | % |  |  | 0 | CS ÚRS 2022 01 |  | základní |  | 0 | 0 | 0 | 0 | 0 | 16 | K | 2 |  |  |  | ROZPOCET | 0 | 0 | 0 | 0 | 0 | 1 | 0 | 16 | -639718798
136 | K | R-7660101 | D+M hliníkového okna - viz. O01 vč. vnitřní a vnější pásky, vč. APU lišty vč. všech příslušenství a doplňků - viz. výpis oken | kus | 2 |  | 0 | vlastní |  | základní |  | 0 | 0 | 0 | 0 | 0 | 16 | K | 2 |  |  |  | ROZPOCET | 0 | 0 | 0 | 0 | 0 | 1 | 0 | 16 | 894943186
137 | K | R-7660102 | D+M plastového okna - viz. O02a vč. vnitřní a vnější pásky, vč. APU lišty , vč. všech příslušenství a doplňků - viz. výpis oken | kus | 1 |  | 0 | vlastní |  | základní |  | 0 | 0 | 0 | 0 | 0 | 16 | K | 2 |  |  |  | ROZPOCET | 0 | 0 | 0 | 0 | 0 | 1 | 0 | 16 | 243998577
138 | K | R-7660103 | D+M plastového okna - viz. O03 vč. vnitřní a vnější pásky, vč. APU lišty , vč. všech příslušenství a doplńků - viz. výpis oken | kus | 2 |  | 0 | vlastní |  | základní |  | 0 | 0 | 0 | 0 | 0 | 16 | K | 2 |  |  |  | ROZPOCET | 0 | 0 | 0 | 0 | 0 | 1 | 0 | 16 | 2059280948
139 | K | R-7660104 | D+M plastového okna - viz. O04 vč. vnitřní a vnější pásky,vč. APU lišty vč. všech příslušenství a doplńků - viz. výpis oken | kus | 1 |  | 0 | vlastní |  | základní |  | 0 | 0 | 0 | 0 | 0 | 16 | K | 2 |  |  |  | ROZPOCET | 0 | 0 | 0 | 0 | 0 | 1 | 0 | 16 | -932971644
140 | K | R-7660104a | D+M plastového okna - viz. O04a vč. vnitřní a vnější pásky,vč. APU lišty vč. všech příslušenství a doplńků - viz. výpis oken | kus | 4 |  | 0 | vlastní |  | základní |  | 0 | 0 | 0 | 0 | 0 | 16 | K | 2 |  |  |  | ROZPOCET | 0 | 0 | 0 | 0 | 0 | 1 | 0 | 16 | -1972129618
141 | K | R-7660105 | D+M hliníkového okna - viz. O05 vč. vnitřní a vnější pásky,vč. APU lišty vč. všech příslušenství a doplńků - viz. výpis oken | kus | 2 |  | 0 | vlastní |  | základní |  | 0 | 0 | 0 | 0 | 0 | 16 | K | 2 |  |  |  | ROZPOCET | 0 | 0 | 0 | 0 | 0 | 1 | 0 | 16 | 1992409616
142 | K | R-7660106 | D+M hliníkového okna - viz. O06 vč. vnitřní a vnější pásky, vč. APU lišty vč. všech příslušenství a doplňků - viz. výpis oken | kus | 2 |  | 0 | vlastní |  | základní |  | 0 | 0 | 0 | 0 | 0 | 16 | K | 2 |  |  |  | ROZPOCET | 0 | 0 | 0 | 0 | 0 | 1 | 0 | 16 | -1880048768
143 | K | R-7660107 | D+M hliníkového okna - viz. O07 vč. vnitřní a vnější pásky, vč. APU lišty vč. všech příslušenství a doplňků - viz. výpis oken | kus | 2 |  | 0 | vlastní |  | základní |  | 0 | 0 | 0 | 0 | 0 | 16 | K | 2 |  |  |  | ROZPOCET | 0 | 0 | 0 | 0 | 0 | 1 | 0 | 16 | -961757117
144 | K | R-7660108 | D+M plastového okna - viz. O08 vč. vnitřní a vnější pásky, vč. APU lišty vč. všech příslušenství a doplňků - viz. výpis oken | kus | 4 |  | 0 | vlastní |  | základní |  | 0 | 0 | 0 | 0 | 0 | 16 | K | 2 |  |  |  | ROZPOCET | 0 | 0 | 0 | 0 | 0 | 1 | 0 | 16 | -487217919
145 | K | R-7660110 | D+M plastového okna - viz. O10 vč. vnitřní a vnější pásky , vč. APU lišty vč. všech příslušenství a doplňků - viz. výpis oken | kus | 2 |  | 0 | vlastní |  | základní |  | 0 | 0 | 0 | 0 | 0 | 16 | K | 2 |  |  |  | ROZPOCET | 0 | 0 | 0 | 0 | 0 | 1 | 0 | 16 | 2112973153
146 | K | R-7660111 | D+M plastového okna - viz. O11 vč. vnitřní a vnější pásky,vč. APU lišty vč. všech příslušenství a doplňků - viz. výpis oken | kus | 3 |  | 0 | vlastní |  | základní |  | 0 | 0 | 0 | 0 | 0 | 16 | K | 2 |  |  |  | ROZPOCET | 0 | 0 | 0 | 0 | 0 | 1 | 0 | 16 | 831799423
147 | K | R-7660111a | D+M plastového okna - viz. O11a vč. vnitřní a vnější pásky, vč. APU lišty vč. všech příslušenství a doplňků - viz. výpis oken | kus | 12 |  | 0 | vlastní |  | základní |  | 0 | 0 | 0 | 0 | 0 | 16 | K | 2 |  |  |  | ROZPOCET | 0 | 0 | 0 | 0 | 0 | 1 | 0 | 16 | -57165183
148 | K | R-7660112 | D+M plastového okna - viz. O12 vč. vnitřní a vnější pásky ,vč. APU lišty vč. všech příslušenství a doplňků - viz. výpis oken | kus | 1 |  | 0 | vlastní |  | základní |  | 0 | 0 | 0 | 0 | 0 | 16 | K | 2 |  |  |  | ROZPOCET | 0 | 0 | 0 | 0 | 0 | 1 | 0 | 16 | -1140649810
149 | K | R-7660113 | D+M plastového okna - viz. O13 vč. vnitřní a vnější pásky, vč. APU lišty vč. všech příslušenství a doplňků - viz. výpis oken | kus | 12 |  | 0 | vlastní |  | základní |  | 0 | 0 | 0 | 0 | 0 | 16 | K | 2 |  |  |  | ROZPOCET | 0 | 0 | 0 | 0 | 0 | 1 | 0 | 16 | -1847681150
150 | K | R-7660125 | D+M plastového okna - viz. O25 vč. vnitřní a vnější pásky, vč. APU lišty vč. všech příslušenství a doplňků - viz. výpis oken | kus | 1 |  | 0 | vlastní |  | základní |  | 0 | 0 | 0 | 0 | 0 | 16 | K | 2 |  |  |  | ROZPOCET | 0 | 0 | 0 | 0 | 0 | 1 | 0 | 16 | -1905581835
151 | K | R-7660126 | D+M plastového okna - viz. O26 vč. vnitřní a vnější pásky, vč. APU lišty vč. všech příslušenství a doplňků - viz. výpis oken | kus | 1 |  | 0 | vlastní |  | základní |  | 0 | 0 | 0 | 0 | 0 | 16 | K | 2 |  |  |  | ROZPOCET | 0 | 0 | 0 | 0 | 0 | 1 | 0 | 16 | -892245408
152 | K | R-7660201 | D+M hliníkového okna - viz. R01 vč. vnitřní a vnější pásky, vč. APU lišty vč. všech příslušenství a doplňků - viz. výpis oken | kus | 1 |  | 0 | vlastní |  | základní |  | 0 | 0 | 0 | 0 | 0 | 16 | K | 2 |  |  |  | ROZPOCET | 0 | 0 | 0 | 0 | 0 | 1 | 0 | 16 | -1962038704
| P |  | Poznámka k položce: Okno s požární odolností - viz. PBŘ ! | [14 empty] | P | 2
153 | K | R-7660202 | D+M hliníkového okna - viz. R02 vč. vnitřní a vnější pásky, vč. APU lišty vč. všech příslušenství a doplňků - viz. výpis oken | kus | 1 |  | 0 | vlastní |  | základní |  | 0 | 0 | 0 | 0 | 0 | 16 | K | 2 |  |  |  | ROZPOCET | 0 | 0 | 0 | 0 | 0 | 1 | 0 | 16 | -641759346
| P |  | Poznámka k položce: Okno s požární odolností - viz. PBŘ ! | [14 empty] | P | 2
154 | K | R-7660301 | D+M hliníkových dveří - viz. D01 vč. vnitřní a vnější pásky , vč. APU lišty vč. všech příslušenství a doplňků - viz. výpis dveří | kus | 1 |  | 0 | vlastní |  | základní |  | 0 | 0 | 0 | 0 | 0 | 16 | K | 2 |  |  |  | ROZPOCET | 0 | 0 | 0 | 0 | 0 | 1 | 0 | 16 | 316355210
155 | K | R-7660302 | D+M hliníkových dveří - viz. D02 vč. vnitřní a vnější pásky , vč. APU lišty vč. všech příslušenství a doplňků - viz. výpis dveří | kus | 1 |  | 0 | vlastní |  | základní |  | 0 | 0 | 0 | 0 | 0 | 16 | K | 2 |  |  |  | ROZPOCET | 0 | 0 | 0 | 0 | 0 | 1 | 0 | 16 | -1636402071
| P |  | Poznámka k položce: Požární dveře - odolnost dle PBŘ ! | [14 empty] | P | 2
156 | K | R-7660319 | D+M hliníkových dveří - viz. D19 vč. vnitřní a vnější pásky, vč. všech příslušenství a doplňků, vč. APU lišty | kus | 1 |  | 0 | vlastní |  | základní |  | 0 | 0 | 0 | 0 | 0 | 16 | K | 2 |  |  |  | ROZPOCET | 0 | 0 | 0 | 0 | 0 | 1 | 0 | 16 | 228451234
157 | K | R-7660320 | D+M hliníkových dveří - viz. D20 vč. vnitřní a vnější pásky,vč. APU lišty vč. všech příslušenství a doplňků - viz. výpis dveří | kus | 1 |  | 0 | vlastní |  | základní |  | 0 | 0 | 0 | 0 | 0 | 16 | K | 2 |  |  |  | ROZPOCET | 0 | 0 | 0 | 0 | 0 | 1 | 0 | 16 | -1268440631
| P |  | Poznámka k položce: Dveře s požární odolností dle PBŘ !! | [14 empty] | P | 2
| D | 767 | Konstrukce zámečnické |  |  |  | 0 |  |  |  |  | 0 |  | 0 |  | 0.1504 | 2 | D | 1 |  |  |  | ROZPOCET | [6 empty] | 0
158 | K | 767810811 | Demontáž mřížek větracích ocelových čtyřhranných nebo kruhových | kus | 1 |  | 0 | CS ÚRS 2022 01 |  | základní |  | 0 | 0 | 0 | 0.0004 | 0.0004 | 16 | K | 2 |  |  |  | ROZPOCET | 0 | 0 | 0 | 0 | 0 | 1 | 0 | 16 | -290597913
| VV |  | "viz. výkresy bouracích prací"1 |  | 1 | [12 empty] | VV | 2 | 2 | True | 1 | ROZPOCET
159 | K | 767832802 | Demontáž venkovních požárních žebříků bez ochranného koše | m | 5 |  | 0 | CS ÚRS 2022 01 |  | základní |  | 0 | 0 | 0 | 0.03 | 0.15 | 16 | K | 2 |  |  |  | ROZPOCET | 0 | 0 | 0 | 0 | 0 | 1 | 0 | 16 | -1143088016
160 | K | R-7672024 | D+M záchytného systému - viz. Z24,25 | m | 42.6 |  | 0 | vlastní |  | základní |  | 0 | 0 | 0 | 0 | 0 | 16 | K | 2 |  |  |  | ROZPOCET | 0 | 0 | 0 | 0 | 0 | 1 | 0 | 16 | 720185206
| P |  | Poznámka k položce: Položka obsahuje : Dodávku a montáž sloupků vč.základu (beton vč. kari síta, bednění, vč. kotvení a dodávky kotevních prvků Dodávku a montáž nerez lan Zpracování výrobní dokumentace před dodáním záchytného systému na střechu, tato mudí být schválena obejdnatelem a projektantem Dodávku a montáž veškerých systémových doplňků a příslušenství Revizi záchytného sstému vč. návodu k obsluze a užívání | [14 empty] | P | 2
| VV |  | "viz. výpis zám. prvků- Z24,25"42,6 |  | 42.6 | [12 empty] | VV | 2 | 2 | True | 1 | ROZPOCET
161 | K | R-7672018 | Přeložka klimatizační jednotky, vč. kotvení a dodávky kotevních prvků, vč. doplnění chladiva, vč. prodloužení přívodu - viz. Z18 | kus | 3 |  | 0 | vlastní |  | základní |  | 0 | 0 | 0 | 0 | 0 | 16 | K | 2 |  |  |  | ROZPOCET | 0 | 0 | 0 | 0 | 0 | 1 | 0 | 16 | -1330711166
162 | K | R-7672019 | Přeložka svítidla - viz. Z19 | kus | 4 |  | 0 | vlastní |  | základní |  | 0 | 0 | 0 | 0 | 0 | 16 | K | 2 |  |  |  | ROZPOCET | 0 | 0 | 0 | 0 | 0 | 1 | 0 | 16 | 961075447
| P |  | Poznámka k položce: Položka obsahuje : - demontáž svítidla - prodloužení přívodu - dodávku a montáž nového svítidla vč. zapojení, kotvení a dodávky kotevních prvků | [14 empty] | P | 2
163 | K | R-7672027 | Demontáž, zpětná montáž stojanu na kola | kus | 1 |  | 0 | vlastní |  | základní |  | 0 | 0 | 0 | 0 | 0 | 16 | K | 2 |  |  |  | ROZPOCET | 0 | 0 | 0 | 0 | 0 | 1 | 0 | 16 | -1283723149
164 | K | R-7672033 | D+M větrací mříže - viz. Z33, vč. kotvení a dodávky kotevních prvků | kus | 1 |  | 0 | vlastní |  | základní |  | 0 | 0 | 0 | 0 | 0 | 16 | K | 2 |  |  |  | ROZPOCET | 0 | 0 | 0 | 0 | 0 | 1 | 0 | 16 | 429343560
165 | K | R-7672035 | D+M vnitřních žaluzií vč. kotvení a dodávky kotevních prvků, vč. všech systémových příslušenství a doplňků | m2 | 17.76 |  | 0 | vlastní |  | základní |  | 0 | 0 | 0 | 0 | 0 | 16 | K | 2 |  |  |  | ROZPOCET | 0 | 0 | 0 | 0 | 0 | 1 | 0 | 16 | -1218255915
| VV |  | "viz. výpis zám. prvků "3,6*1,8*2+2,4*2 |  | 17.76 | [12 empty] | VV | 2 | 2 | True | 1 | ROZPOCET
166 | K | R-7679083 | D+M předokenní žaluzie el. ovládaná - viz. Z3 | kus | 4 |  | 0 | vlastní |  | základní |  | 0 | 0 | 0 | 0 | 0 | 16 | K | 2 |  |  |  | ROZPOCET | 0 | 0 | 0 | 0 | 0 | 1 | 0 | 16 | 1071853561
| P |  | Poznámka k položce: položka obsahuje : Dodávku a montáž předokenní venkovní žaluzie vč. vodicích lišt,vč. kotvení a dodávky kotevních prvků , vč. všech systémových příslušenství a doplňků. Před zadáním do výroby zpracuje zhotovitel výrobní dokumentaci, ktrerá bude předložena objednateli a projektantovi k odsouhlasení. | [14 empty] | P | 2
167 | K | R-7679084 | D+M předokenní žaluzie el. ovládaná - viz. Z4 | kus | 1 |  | 0 | vlastní |  | základní |  | 0 | 0 | 0 | 0 | 0 | 16 | K | 2 |  |  |  | ROZPOCET | 0 | 0 | 0 | 0 | 0 | 1 | 0 | 16 | 45334206
| P |  | Poznámka k položce: položka obsahuje : Dodávku a montáž předokenní venkovní žaluzie vč. zatepleného boxu, vč. vodicích lišt,vč. kotvení a dodávky kotevních prvků , vč. všech systémových příslušenství a doplňků. Před zadáním do výroby zpracuje zhotovitel výrobní dokumentaci, ktrerá bude předložena objednateli a projektantovi k odsouhlasení. | [14 empty] | P | 2
168 | K | R-7679085 | D+M předokenní žaluzie el. ovládaná - viz. Z5 | kus | 12 |  | 0 | vlastní |  | základní |  | 0 | 0 | 0 | 0 | 0 | 16 | K | 2 |  |  |  | ROZPOCET | 0 | 0 | 0 | 0 | 0 | 1 | 0 | 16 | -233890816
| P |  | Poznámka k položce: položka obsahuje : Dodávku a montáž předokenní venkovní žaluzie vč. vodicích lišt,vč. kotvení a dodávky kotevních prvků , vč. všech systémových příslušenství a doplňků. Před zadáním do výroby zpracuje zhotovitel výrobní dokumentaci, ktrerá bude předložena objednateli a projektantovi k odsouhlasení. | [14 empty] | P | 2
169 | K | R-7679086 | D+M předokenní žaluzie el. ovládaná - viz. Z6 | kus | 3 |  | 0 | vlastní |  | základní |  | 0 | 0 | 0 | 0 | 0 | 16 | K | 2 |  |  |  | ROZPOCET | 0 | 0 | 0 | 0 | 0 | 1 | 0 | 16 | -731208867
| P |  | Poznámka k položce: položka obsahuje : Dodávku a montáž předokenní venkovní žaluzie vč. vodicích lišt,vč. kotvení a dodávky kotevních prvků , vč. všech systémových příslušenství a doplňků. Před zadáním do výroby zpracuje zhotovitel výrobní dokumentaci, ktrerá bude předložena objednateli a projektantovi k odsouhlasení. | [14 empty] | P | 2
| D | 781 | Dokončovací práce - obklady |  |  |  | 0 |  |  |  |  | 0 |  | 1.3558 |  | 1.0807 | 2 | D | 1 |  |  |  | ROZPOCET | [6 empty] | 0
170 | K | 781121011 | Nátěr penetrační na stěnu | m2 | 7.36 |  | 0 | CS ÚRS 2022 01 |  | základní |  | 0 | 0.0003 | 0.002208 | 0 | 0 | 16 | K | 2 |  |  |  | ROZPOCET | 0 | 0 | 0 | 0 | 0 | 1 | 0 | 16 | 974165304
| VV |  | "obklad sloupů"2,3*3,2 |  | 7.36 | [12 empty] | VV | 2 | 2 | True | 1 | ROZPOCET
171 | K | 781471925 | Oprava obkladu z obkladaček keramických do 45 ks/m2 kladených do malty | kus | 684 |  | 0 | CS ÚRS 2022 01 |  | základní |  | 0 | 0.0014 | 0.9576 | 0.00158 | 1.0807 | 16 | K | 2 |  |  |  | ROZPOCET | 0 | 0 | 0 | 0 | 0 | 1 | 0 | 16 | 643612708
| VV |  | "předpoklad" 684 |  | 684 | [12 empty] | VV | 2 | 2 | True | 1 | ROZPOCET
172 | M | 59761255 | obklad keramický hladký přes 35 do 45ks/m2 | m2 | 16 |  | 0 | CS ÚRS 2022 01 |  | základní |  | 0 | 0.0098 | 0.1568 | 0 | 0 | 32 | M | 2 |  |  |  | ROZPOCET | 0 | 0 | 0 | 0 | 0 | 1 | 0 | 16 | 443453447
173 | K | 781774253 | Montáž obkladů vnějších z dlaždic velkoformátových hladkých keramických do 4 ks/m2 lepených flexibilním lepidlem | m2 | 7.36 |  | 0 | CS ÚRS 2022 01 |  | základní |  | 0 | 0.0095 | 0.06992 | 0 | 0 | 16 | K | 2 |  |  |  | ROZPOCET | 0 | 0 | 0 | 0 | 0 | 1 | 0 | 16 | -204977362
| P |  | Poznámka k položce: položka obsahuje i začištění rohů seřízmutím dlažby. | [14 empty] | P | 2
| VV |  | "obklad sloupů"2,3*3,2 |  | 7.36 | [12 empty] | VV | 2 | 2 | True | 1 | ROZPOCET
174 | M | 59761002 | obklad velkoformátový keramický hladký přes 2 do 4ks/m2 | m2 | 8.464 |  | 0 | CS ÚRS 2022 01 |  | základní |  | 0 | 0.02 | 0.16928 | 0 | 0 | 32 | M | 2 |  |  |  | ROZPOCET | 0 | 0 | 0 | 0 | 0 | 1 | 0 | 16 | -2084620749
| VV |  | 7,36*1,15 'Přepočtené koeficientem množství |  | 8.464 | [12 empty] | VV | 2 | 2 | False | 1 | ROZPOCET
175 | K | 998781203 | Přesun hmot procentní pro obklady keramické v objektech v do 24 m | % |  |  | 0 | CS ÚRS 2022 01 |  | základní |  | 0 | 0 | 0 | 0 | 0 | 16 | K | 2 |  |  |  | ROZPOCET | 0 | 0 | 0 | 0 | 0 | 1 | 0 | 16 | 96039458
| D | 784 | Dokončovací práce - malby a tapety |  |  |  | 0 |  |  |  |  | 0 |  | 0.29337 |  | 0 | 2 | D | 1 |  |  |  | ROZPOCET | [6 empty] | 0
176 | K | 784181111 | Základní silikátová jednonásobná penetrace podkladu v místnostech výšky do 3,80m | m2 | 586.74 |  | 0 | CS ÚRS 2022 01 |  | základní |  | 0 | 0.00021 | 0.12322 | 0 | 0 | 16 | K | 2 |  |  |  | ROZPOCET | 0 | 0 | 0 | 0 | 0 | 1 | 0 | 16 | 396770637
| VV |  | "stěny dotčené výměnou oken " | [14 empty] | VV | 2 | 1 | True | 0 | ROZPOCET
| VV |  | 24,2*3,3*5+14,2*3,3*4 |  | 586.74 | [12 empty] | VV | 2 | 2 | True | 1 | ROZPOCET
177 | K | 784221101 | Dvojnásobné bílé malby ze směsí za sucha dobře otěruvzdorných v místnostech do 3,80 m | m2 | 586.74 |  | 0 | CS ÚRS 2022 01 |  | základní |  | 0 | 0.00029 | 0.17015 | 0 | 0 | 16 | K | 2 |  |  |  | ROZPOCET | 0 | 0 | 0 | 0 | 0 | 1 | 0 | 16 | -341662350
| VV |  | "stěny dotčené výměnou oken " | [14 empty] | VV | 2 | 1 | True | 0 | ROZPOCET
| VV |  | 24,2*3,3*5+14,2*3,3*4 |  | 586.74 | [12 empty] | VV | 2 | 2 | True | 1 | ROZPOCET

## 002 - Pavilon A2
{efc7e4b5-d5c4-47af-bf22-0b54d6ec5c7e}
2
| KRYCÍ LIST SOUPISU PRACÍ | [7 empty] | v --- níže se nacházejí doplnkové a pomocné údaje k sestavám --- v | [8 empty] | False
Stavba:
Zateplení budovy č.p. 2379 na ul. Žižkova v Karviné - Mizerově
Objekt:
002 - Pavilon A2
| KSO: |  |  |  |  | CC-CZ:
| Místo: |  | Karviná |  |  | Datum: | 21. 12. 2020
| Zadavatel: |  |  |  |  | IČ:
|  | Statutární město Karviná |  |  |  | DIČ:
| Uchazeč: |  |  |  |  | IČ: | Vyplň údaj
|  | Vyplň údaj |  |  |  | DIČ: | Vyplň údaj
| Projektant: |  |  |  |  | IČ:
|  | ATRIS s.r.o. |  |  |  | DIČ:
| Zpracovatel: |  |  |  |  | IČ:
|  | Barbora Kyšková |  |  |  | DIČ:
Poznámka:
| Cena bez DPH | [5 empty] | 0
|  |  | Základ daně |  |  | Sazba daně | Výše daně
| DPH | základní | 0 |  |  | 21% | 0
|  | snížená | 0 |  |  | 15% | 0
|  | zákl. přenesená | 0 |  |  | 21% | 0
|  | sníž. přenesená | 0 |  |  | 15% | 0
|  | nulová | 0 |  |  | 0% | 0
| Cena s DPH |  |  | v | CZK |  | 0
| Projektant |  |  | Zpracovatel
| Datum a podpis: |  | Razítko | Datum a podpis: |  |  | Razítko
| Objednavatel |  |  | Uchazeč
| Datum a podpis: |  | Razítko | Datum a podpis: |  |  | Razítko
REKAPITULACE ČLENĚNÍ SOUPISU PRACÍ
Stavba:
Zateplení budovy č.p. 2379 na ul. Žižkova v Karviné - Mizerově
Objekt:
002 - Pavilon A2
Místo: |  |  | Karviná |  |  | Datum: | 21. 12. 2020
Zadavatel: |  |  | Statutární město Karviná |  |  | Projektant: | ATRIS s.r.o.
Uchazeč: |  |  | Vyplň údaj |  |  | Zpracovatel: | Barbora Kyšková
Kód dílu - Popis | [6 empty] | Cena celkem [CZK]
Náklady ze soupisu prací | [6 empty] | 0 | [11 empty] | -1
| HSV - Práce a dodávky HSV | [5 empty] | 0
| 1 - Zemní práce | [5 empty] | 0
| 2 - Zakládání | [5 empty] | 0
| 3 - Svislé a kompletní konstrukce | [5 empty] | 0
| 4 - Vodorovné konstrukce | [5 empty] | 0
| 5 - Komunikace pozemní | [5 empty] | 0
| 6 - Úpravy povrchu, podlahy, osazení | [5 empty] | 0
| 9 - Ostatní konstrukce a práce, bourání | [5 empty] | 0
| 997 - Přesun sutě | [5 empty] | 0
| 998 - Přesun hmot | [5 empty] | 0
| PSV - Práce a dodávky PSV | [5 empty] | 0
| 711 - Izolace proti vodě, vlhkosti a plynům | [5 empty] | 0
| 712 - Povlakové krytiny | [5 empty] | 0
| 713 - Izolace tepelné | [5 empty] | 0
| 721 - Zdravotechnika - vnitřní kanalizace | [5 empty] | 0
| 762 - Konstrukce tesařské | [5 empty] | 0
| 764 - Konstrukce klempířské | [5 empty] | 0
| 766 - Konstrukce truhlářské | [5 empty] | 0
| 767 - Konstrukce zámečnické | [5 empty] | 0
| 781 - Dokončovací práce - obklady | [5 empty] | 0
| 784 - Dokončovací práce - malby a tapety | [5 empty] | 0
SOUPIS PRACÍ
Stavba:
Zateplení budovy č.p. 2379 na ul. Žižkova v Karviné - Mizerově
Objekt:
002 - Pavilon A2
Místo: |  |  | Karviná |  |  | Datum: | 21. 12. 2020
Zadavatel: |  |  | Statutární město Karviná |  |  | Projektant: | ATRIS s.r.o.
Uchazeč: |  |  | Vyplň údaj |  |  | Zpracovatel: | Barbora Kyšková
PČ | Typ | Kód | Popis | MJ | Množství | J.cena [CZK] | Cena celkem [CZK] | Cenová soustava |  | DPH | J. Nh [h] | Nh celkem [h] | J. hmotnost [t] | Hmotnost celkem [t] | J. suť [t] | Suť Celkem [t]
Náklady soupisu celkem | [6 empty] | 0 |  |  |  |  | 0 |  | 346.9248 |  | 870.2758 |  | D | -1 | [10 empty] | 0
| D | HSV | Práce a dodávky HSV |  |  |  | 0 |  |  |  |  | 0 |  | 309.5211 |  | 832.2867 | 1 | D | 0 |  |  |  | ROZPOCET | [6 empty] | 0
| D | 1 | Zemní práce |  |  |  | 0 |  |  |  |  | 0 |  | 0 |  | 234.462 | 1 | D | 1 |  |  |  | ROZPOCET | [6 empty] | 0
1 | K | 113107112 | Odstranění podkladu z kameniva těženého tl 200 mm ručně | m2 | 372 |  | 0 | CS ÚRS 2022 01 |  | základní |  | 0 | 0 | 0 | 0.3 | 111.6 | 4 | K | 2 |  |  |  | ROZPOCET | 0 | 0 | 0 | 0 | 0 | 1 | 0 | 4 | -1936915210
| P |  | Poznámka k položce: kamenivo zpevněné cementem | [14 empty] | P | 2
| VV |  | "viz. výkresy bouracích prací"186*2 |  | 372 | [12 empty] | VV | 2 | 2 | True | 1 | ROZPOCET
2 | K | 113107136 | Odstranění podkladu z betonu vyztuženého sítěmi tl přes 100 do 150 mm ručně | m2 | 186 |  | 0 | CS ÚRS 2021 02 |  | základní |  | 0 | 0 | 0 | 0.33 | 61.38 | 4 | K | 2 |  |  |  | ROZPOCET | 0 | 0 | 0 | 0 | 0 | 1 | 0 | 4 | -1214864164
| VV |  | "viz. výkresy bouracích prací"186 |  | 186 | [12 empty] | VV | 2 | 2 | True | 1 | ROZPOCET
3 | K | 113107143 | Odstranění podkladu živičného tl 150 mm ručně | m2 | 186 |  | 0 | CS ÚRS 2022 01 |  | základní |  | 0 | 0 | 0 | 0.316 | 58.776 | 4 | K | 2 |  |  |  | ROZPOCET | 0 | 0 | 0 | 0 | 0 | 1 | 0 | 4 | -1774970951
| VV |  | "viz. výkresy bouracích prací"186 |  | 186 | [12 empty] | VV | 2 | 2 | True | 1 | ROZPOCET
4 | K | 113202111 | Vytrhání obrub krajníků obrubníků stojatých | m | 13.2 |  | 0 | CS ÚRS 2022 01 |  | základní |  | 0 | 0 | 0 | 0.205 | 2.706 | 4 | K | 2 |  |  |  | ROZPOCET | 0 | 0 | 0 | 0 | 0 | 1 | 0 | 4 | -1800270668
| VV |  | "viz. výkresy bouracích prací "13,2 |  | 13.2 | [12 empty] | VV | 2 | 2 | True | 1 | ROZPOCET
5 | K | 122211101 | Odkopávky a prokopávky v hornině třídy těžitelnosti I, skupiny 3 ručně | m3 | 12.405 |  | 0 | CS ÚRS 2022 01 |  | základní |  | 0 | 0 | 0 | 0 | 0 | 4 | K | 2 |  |  |  | ROZPOCET | 0 | 0 | 0 | 0 | 0 | 1 | 0 | 4 | 724402359
| VV |  | "odkop rpo zateplení soklu a okapový chodník" 31,3*0,7*0,3+21,6*0,9*0,3 |  | 12.405 | [12 empty] | VV | 2 | 2 | True | 1 | ROZPOCET
6 | K | 162751117 | Vodorovné přemístění do 10000 m výkopku/sypaniny z horniny třídy těžitelnosti I, skupiny 1 až 3 | m3 | 12.405 |  | 0 | CS ÚRS 2022 01 |  | základní |  | 0 | 0 | 0 | 0 | 0 | 4 | K | 2 |  |  |  | ROZPOCET | 0 | 0 | 0 | 0 | 0 | 1 | 0 | 4 | 1295654210
7 | K | 162751119 | Příplatek k vodorovnému přemístění výkopku/sypaniny z horniny třídy těžitelnosti I, skupiny 1 až 3 ZKD 1000 m přes 10000 m | m3 | 62.025 |  | 0 | CS ÚRS 2022 01 |  | základní |  | 0 | 0 | 0 | 0 | 0 | 4 | K | 2 |  |  |  | ROZPOCET | 0 | 0 | 0 | 0 | 0 | 1 | 0 | 4 | 1957716942
| VV |  | "do 15 km"12,405*5 |  | 62.025 | [12 empty] | VV | 2 | 2 | True | 1 | ROZPOCET
8 | K | 171201221 | Poplatek za uložení na skládce (skládkovné) zeminy a kamení kód odpadu 17 05 04 | t | 22.329 |  | 0 | CS ÚRS 2022 01 |  | základní |  | 0 | 0 | 0 | 0 | 0 | 4 | K | 2 |  |  |  | ROZPOCET | 0 | 0 | 0 | 0 | 0 | 1 | 0 | 4 | -313531093
| VV |  | 12,405*1,8 |  | 22.329 | [12 empty] | VV | 2 | 2 | True | 1 | ROZPOCET
9 | K | 171251201 | Uložení sypaniny na skládky nebo meziskládky | m3 | 12.405 |  | 0 | CS ÚRS 2022 01 |  | základní |  | 0 | 0 | 0 | 0 | 0 | 4 | K | 2 |  |  |  | ROZPOCET | 0 | 0 | 0 | 0 | 0 | 1 | 0 | 4 | -953992542
10 | K | 181912112 | Úprava pláně v hornině třídy těžitelnosti I, skupiny 3 se zhutněním ručně | m2 | 202 |  | 0 | CS ÚRS 2022 01 |  | základní |  | 0 | 0 | 0 | 0 | 0 | 4 | K | 2 |  |  |  | ROZPOCET | 0 | 0 | 0 | 0 | 0 | 1 | 0 | 4 | -286137383
| VV |  | "okapový chodník"32*0,5 |  | 16 | [12 empty] | VV | 2 | 2 | True | 0 | ROZPOCET
| VV |  | "dlažba před vstupem"186 |  | 186 | [12 empty] | VV | 2 | 2 | True | 0 | ROZPOCET
| VV |  | Součet |  | 202 | [12 empty] | VV | 2 | 4 | True | 1 | ROZPOCET
| D | 2 | Zakládání |  |  |  | 0 |  |  |  |  | 0 |  | 15 |  | 15 | 1 | D | 1 |  |  |  | ROZPOCET | [6 empty] | 0
11 | K | R-2740090 | Rozšíření základů stávajících sloupů | kus | 5 |  | 0 | vlastní |  | základní |  | 0 | 3 | 15 | 3 | 15 | 4 | K | 2 |  |  |  | ROZPOCET | 0 | 0 | 0 | 0 | 0 | 1 | 0 | 4 | 124065045
| P |  | Poznámka k položce: Položka obsahuje : - ruční výkop pro odkopání stávajícího základu - odvoz přebytečné zeminy vč. poplatku za skládkovné - D+ uložení betonu B 25/30 - bednění, odbedněn, výztuž | [14 empty] | P | 2
| D | 3 | Svislé a kompletní konstrukce |  |  |  | 0 |  |  |  |  | 0 |  | 47.0337 |  | 0 | 1 | D | 1 |  |  |  | ROZPOCET | [6 empty] | 0
12 | K | 311236141 | Zdivo jednovrstvé na cementovou maltu M5 z cihel děrovaných P15 tloušťky 300 mm | m2 | 133.15 |  | 0 | CS ÚRS 2022 01 |  | základní |  | 0 | 0.2506 | 33.3674 | 0 | 0 | 4 | K | 2 |  |  |  | ROZPOCET | 0 | 0 | 0 | 0 | 0 | 1 | 0 | 4 | 1160840780
| VV |  | "viz. výkresy nového stavu - nové atiky "96,3*0,75+55,1*0,75+20,8*0,5+36,8*0,25 |  | 133.15 | [12 empty] | VV | 2 | 2 | True | 1 | ROZPOCET
13 | K | 311272031 | Zdivo z pórobetonových tvárnic hladkých přes P2 do P4 přes 450 do 600 kg/m3 na tenkovrstvou maltu tl 200 mm | m2 | 22.402 |  | 0 | CS ÚRS 2022 01 |  | základní |  | 0 | 0.14574 | 3.2649 | 0 | 0 | 4 | K | 2 |  |  |  | ROZPOCET | 0 | 0 | 0 | 0 | 0 | 1 | 0 | 4 | 424266025
| P |  | Poznámka k položce: vč. kotvení ke st. konstrukci a vč. dodávky kotevních prvků | [14 empty] | P | 2
| VV |  | "dozdívky schodištových oken "0,185*2,7+0,115*2,7 |  | 0.81 | [12 empty] | VV | 2 | 2 | True | 0 | ROZPOCET
| VV |  | 4,5*1,2+4,5*0,6*3 |  | 13.5 | [12 empty] | VV | 2 | 2 | True | 0 | ROZPOCET
| VV |  | 0,115*2,1*3+0,185*2,1*3 |  | 1.89 | [12 empty] | VV | 2 | 2 | True | 0 | ROZPOCET
| VV |  | "zazdívky prosklených stěn"0,24*3,2+0,41*3,2+0,18*3,2+0,6*2,7+0,5*2,7+0,18*3,2 |  | 6.202 | [12 empty] | VV | 2 | 2 | True | 0 | ROZPOCET
| VV |  | Součet |  | 22.402 | [12 empty] | VV | 2 | 4 | True | 1 | ROZPOCET
14 | K | 311272131 | Zdivo z pórobetonových tvárnic hladkých přes P2 do P4 přes 450 do 600 kg/m3 na tenkovrstvou maltu tl 250 mm | m2 | 22.402 |  | 0 | CS ÚRS 2022 01 |  | základní |  | 0 | 0.23024 | 5.1578 | 0 | 0 | 4 | K | 2 |  |  |  | ROZPOCET | 0 | 0 | 0 | 0 | 0 | 1 | 0 | 4 | -1708389029
| P |  | Poznámka k položce: vč. kotvení ke st. konstrukci a vč. dodávky kotevních prvků | [14 empty] | P | 2
| VV |  | "dozdívky schodištových oken "0,185*2,7+0,115*2,7 |  | 0.81 | [12 empty] | VV | 2 | 2 | True | 0 | ROZPOCET
| VV |  | 4,5*1,2+4,5*0,6*3 |  | 13.5 | [12 empty] | VV | 2 | 2 | True | 0 | ROZPOCET
| VV |  | 0,115*2,1*3+0,185*2,1*3 |  | 1.89 | [12 empty] | VV | 2 | 2 | True | 0 | ROZPOCET
| VV |  | "zazdívky prosklených stěn"0,24*3,2+0,41*3,2+0,18*3,2+0,6*2,7+0,5*2,7+0,18*3,2 |  | 6.202 | [12 empty] | VV | 2 | 2 | True | 0 | ROZPOCET
| VV |  | Součet |  | 22.402 | [12 empty] | VV | 2 | 4 | True | 1 | ROZPOCET
15 | K | 342272225 | Příčka z pórobetonových hladkých tvárnic na tenkovrstvou maltu tl 100 mm | m2 | 88.92 |  | 0 | CS ÚRS 2022 01 |  | základní |  | 0 | 0.05897 | 5.2436 | 0 | 0 | 4 | K | 2 |  |  |  | ROZPOCET | 0 | 0 | 0 | 0 | 0 | 1 | 0 | 4 | -878524047
| P |  | Poznámka k položce: vč. kotvení ke st. konstrukci a vč. dodávky kotevních prvků | [14 empty] | P | 2
| VV |  | "podezdívka oken" | [14 empty] | VV | 2 | 1 | True | 0 | ROZPOCET
| VV |  | "1.PP"1,2*0,45+2,4*0,45*6+3,6*0,45 |  | 8.64 | [12 empty] | VV | 2 | 2 | True | 0 | ROZPOCET
| VV |  | "1.NP"2,4*0,45*8 |  | 8.64 | [12 empty] | VV | 2 | 2 | True | 0 | ROZPOCET
| VV |  | "2.NP"2,4*0,45*8*2 |  | 17.28 | [12 empty] | VV | 2 | 2 | True | 0 | ROZPOCET
| VV |  | "3.NP"2,4*0,45*8*2 |  | 17.28 | [12 empty] | VV | 2 | 2 | True | 0 | ROZPOCET
| VV |  | "4.NP"2,4*0,45*8*2 |  | 17.28 | [12 empty] | VV | 2 | 2 | True | 0 | ROZPOCET
| VV |  | "dozdívka sloupů"1,2*3,3*5 |  | 19.8 | [12 empty] | VV | 2 | 2 | True | 0 | ROZPOCET
| VV |  | Součet |  | 88.92 | [12 empty] | VV | 2 | 4 | True | 1 | ROZPOCET
| D | 4 | Vodorovné konstrukce |  |  |  | 0 |  |  |  |  | 0 |  | 19.5499 |  | 0 | 1 | D | 1 |  |  |  | ROZPOCET | [6 empty] | 0
16 | K | 417321515 | Ztužující pásy a věnce ze ŽB tř. C 25/30 | m3 | 7.425 |  | 0 | CS ÚRS 2022 01 |  | základní |  | 0 | 2.502 | 18.5772 | 0 | 0 | 4 | K | 2 |  |  |  | ROZPOCET | 0 | 0 | 0 | 0 | 0 | 1 | 0 | 4 | -1529062479
| VV |  | (94+20+51)*0,3*0,15 |  | 7.425 | [12 empty] | VV | 2 | 2 | True | 1 | ROZPOCET
17 | K | 417351115 | Zřízení bednění ztužujících věnců | m2 | 49.5 |  | 0 | CS ÚRS 2022 01 |  | základní |  | 0 | 0.00576 | 0.28512 | 0 | 0 | 4 | K | 2 |  |  |  | ROZPOCET | 0 | 0 | 0 | 0 | 0 | 1 | 0 | 4 | -47048519
| VV |  | (94+20+51)*0,15*2 |  | 49.5 | [12 empty] | VV | 2 | 2 | True | 1 | ROZPOCET
18 | K | 417351116 | Odstranění bednění ztužujících věnců | m2 | 49.5 |  | 0 | CS ÚRS 2022 01 |  | základní |  | 0 | 0 | 0 | 0 | 0 | 4 | K | 2 |  |  |  | ROZPOCET | 0 | 0 | 0 | 0 | 0 | 1 | 0 | 4 | 38179709
19 | K | 417361821 | Výztuž ztužujících pásů a věnců betonářskou ocelí 10 505 | t | 0.653 |  | 0 | CS ÚRS 2022 01 |  | základní |  | 0 | 1.0529 | 0.68755 | 0 | 0 | 4 | K | 2 |  |  |  | ROZPOCET | 0 | 0 | 0 | 0 | 0 | 1 | 0 | 4 | -1208787736
| VV |  | 0,653 |  | 0.653 | [12 empty] | VV | 2 | 2 | True | 1 | ROZPOCET
20 | K | R- 4315020 | Oprava venkovního schodiště vč. dodávky materiálu | m2 | 28.4 |  | 0 |  |  | základní |  | 0 | 0 | 0 | 0 | 0 | 4 | K | 2 |  |  |  | ROZPOCET | 0 | 0 | 0 | 0 | 0 | 1 | 0 | 4 | 2122716549
| P |  | Poznámka k položce: OČIŠTĚNÍ A VYSPRAVENÍ STÁVAJÍCÍHO SCHODIŠTĚ OPRAVNOU MALTOU NA BETON, VHODNÁ PRO REPROFILACE A VYROVNÁNÍ POHLEDOVÝCH BETONŮ VENKOVNÍCH SCHODIŠŤ, S ODOLNOSTÍ PROTI ROZMRAZOVACÍM SOLÍM | [14 empty] | P | 2
| VV |  | "viz. výkresy nového stavu"2,1*0,5*20+3,7*2 |  | 28.4 | [12 empty] | VV | 2 | 2 | True | 1 | ROZPOCET
21 | K | R-4139900 | Zaslepení stávajícího prostupu stříškou - viz. v.č. 03 stavebně konstrukční řešení | kus | 2 |  | 0 |  |  | základní |  | 0 | 0 | 0 | 0 | 0 | 4 | K | 2 |  |  |  | ROZPOCET | 0 | 0 | 0 | 0 | 0 | 1 | 0 | 4 | 1609407046
| P |  | Poznámka k položce: vč. dodávky materiálu | [14 empty] | P | 2
| VV |  | "viz. výkresy nového stavu"2 |  | 2 | [12 empty] | VV | 2 | 2 | True | 1 | ROZPOCET
| D | 5 | Komunikace pozemní |  |  |  | 0 |  |  |  |  | 0 |  | 49.3713 |  | 0 | 1 | D | 1 |  |  |  | ROZPOCET | [6 empty] | 0
22 | K | 564801112 | Podklad ze štěrkodrtě ŠD tl 40 mm fr. 0-8 mm | m2 | 202 |  | 0 | CS ÚRS 2022 01 |  | základní |  | 0 | 0 | 0 | 0 | 0 | 4 | K | 2 |  |  |  | ROZPOCET | 0 | 0 | 0 | 0 | 0 | 1 | 0 | 4 | 1440571275
| VV |  | "okapový chodník"32*0,5 |  | 16 | [12 empty] | VV | 2 | 2 | True | 0 | ROZPOCET
| VV |  | "dlažba před vsupem "186 |  | 186 | [12 empty] | VV | 2 | 2 | True | 0 | ROZPOCET
| VV |  | Součet |  | 202 | [12 empty] | VV | 2 | 4 | True | 1 | ROZPOCET
23 | K | 564851111 | Podklad ze štěrkodrtě ŠD tl 150 mm fr. 16-32 mm | m2 | 201.5 |  | 0 | CS ÚRS 2022 01 |  | základní |  | 0 | 0 | 0 | 0 | 0 | 4 | K | 2 |  |  |  | ROZPOCET | 0 | 0 | 0 | 0 | 0 | 1 | 0 | 4 | -530227343
| VV |  | "okapový chodník"31*0,5 |  | 15.5 | [12 empty] | VV | 2 | 2 | True | 0 | ROZPOCET
| VV |  | "dlažba před vstupem "186 |  | 186 | [12 empty] | VV | 2 | 2 | True | 0 | ROZPOCET
| VV |  | Součet |  | 201.5 | [12 empty] | VV | 2 | 4 | True | 1 | ROZPOCET
24 | K | 564861111 | Podklad ze štěrkodrtě ŠD tl 200 mm | m2 | 372 |  | 0 | CS ÚRS 2022 01 |  | základní |  | 0 | 0 | 0 | 0 | 0 | 4 | K | 2 |  |  |  | ROZPOCET | 0 | 0 | 0 | 0 | 0 | 1 | 0 | 4 | 286614952
| VV |  | "dlažba před vstupem - výměnná vrstva"186 |  | 186 | [12 empty] | VV | 2 | 2 | True | 0 | ROZPOCET
| VV |  | "dlažba před vstupem skladba"186 |  | 186 | [12 empty] | VV | 2 | 2 | True | 0 | ROZPOCET
| VV |  | Součet |  | 372 | [12 empty] | VV | 2 | 4 | True | 1 | ROZPOCET
25 | K | 596211210 | Kladení zámkové dlažby komunikací pro pěší tl 80 mm skupiny A pl do 50 m2 | m2 | 186 |  | 0 | CS ÚRS 2022 01 |  | základní |  | 0 | 0.09062 | 16.8553 | 0 | 0 | 4 | K | 2 |  |  |  | ROZPOCET | 0 | 0 | 0 | 0 | 0 | 1 | 0 | 4 | 1537512621
| VV |  | "dlažba před vstupem "186 |  | 186 | [12 empty] | VV | 2 | 2 | True | 1 | ROZPOCET
26 | M | R-59245013 | dlažba zámková tvaru 200x200x80 mm přírodní | m2 | 191.58 |  | 0 | vlastní |  | základní |  | 0 | 0.152 | 29.1202 | 0 | 0 | 8 | M | 2 |  |  |  | ROZPOCET | 0 | 0 | 0 | 0 | 0 | 1 | 0 | 4 | -133988116
| VV |  | 186*1,03 'Přepočtené koeficientem množství |  | 191.58 | [12 empty] | VV | 2 | 2 | False | 1 | ROZPOCET
27 | K | 596811220 | Kladení betonové dlažby komunikací pro pěší do lože z kameniva vel do 0,25 m2 plochy do 50 m2 | m2 | 16 |  | 0 | CS ÚRS 2022 01 |  | základní |  | 0 | 0.101 | 1.616 | 0 | 0 | 4 | K | 2 |  |  |  | ROZPOCET | 0 | 0 | 0 | 0 | 0 | 1 | 0 | 4 | -336935764
| VV |  | "okapový chodník "32*0,5 |  | 16 | [12 empty] | VV | 2 | 2 | True | 1 | ROZPOCET
28 | M | 59245601 | dlažba desková betonová 500x500x50mm přírodní | m2 | 16.48 |  | 0 | CS ÚRS 2022 01 |  | základní |  | 0 | 0.108 | 1.7798 | 0 | 0 | 8 | M | 2 |  |  |  | ROZPOCET | 0 | 0 | 0 | 0 | 0 | 1 | 0 | 4 | -1100562217
| VV |  | 16*1,03 'Přepočtené koeficientem množství |  | 16.48 | [12 empty] | VV | 2 | 2 | False | 1 | ROZPOCET
29 | K | R-5648050 | Doplnění asfaltové plochy vč. podkladních vrstev, vč. dodávky materiálu | m2 | 11.1 |  | 0 | vlastní |  | základní |  | 0 | 0 | 0 | 0 | 0 | 4 | K | 2 |  |  |  | ROZPOCET | 0 | 0 | 0 | 0 | 0 | 1 | 0 | 4 | -755618530
| VV |  | 37*0,3 |  | 11.1 | [12 empty] | VV | 2 | 2 | True | 1 | ROZPOCET
30 | K | R-5648052 | D+M lomového kamene vč. podkladní vrstvy a geotextilie | m2 | 9 |  | 0 |  |  | základní |  | 0 | 0 | 0 | 0 | 0 | 4 | K | 2 |  |  |  | ROZPOCET | 0 | 0 | 0 | 0 | 0 | 1 | 0 | 4 | 745666117
| VV |  | "viz. výkresy novéího stavu"10*0,9 |  | 9 | [12 empty] | VV | 2 | 2 | True | 1 | ROZPOCET
| D | 6 | Úpravy povrchu, podlahy, osazení |  |  |  | 0 |  |  |  |  | 0 |  | 169.0423 |  | 0 | 1 | D | 1 |  |  |  | ROZPOCET | [6 empty] | 0
31 | K | 612142001 | Potažení vnitřních stěn sklovláknitým pletivem vtlačeným do tenkovrstvé hmoty | m2 | 37.762 |  | 0 | CS ÚRS 2022 01 |  | základní |  | 0 | 0.00438 | 0.1654 | 0 | 0 | 4 | K | 2 |  |  |  | ROZPOCET | 0 | 0 | 0 | 0 | 0 | 1 | 0 | 4 | -923003908
| VV |  | "dozdívky schodištových oken "0,185*2,7+0,115*2,7 |  | 0.81 | [12 empty] | VV | 2 | 2 | True | 0 | ROZPOCET
| VV |  | 4,5*1,2+4,5*0,6*3 |  | 13.5 | [12 empty] | VV | 2 | 2 | True | 0 | ROZPOCET
| VV |  | 0,115*2,1*3+0,185*2,1*3 |  | 1.89 | [12 empty] | VV | 2 | 2 | True | 0 | ROZPOCET
| VV |  | "zazdívky prosklených stěn"0,24*3,2+0,41*3,2+0,18*3,2+0,6*2,7+0,5*2,7+0,18*3,2 |  | 6.202 | [12 empty] | VV | 2 | 2 | True | 0 | ROZPOCET
| VV |  | "podezdívka oken" | [14 empty] | VV | 2 | 1 | True | 0 | ROZPOCET
| VV |  | "1.PP"1,2*0,1+2,4*0,1*6+3,6*0,1 |  | 1.92 | [12 empty] | VV | 2 | 2 | True | 0 | ROZPOCET
| VV |  | "1.NP"2,4*0,1*8 |  | 1.92 | [12 empty] | VV | 2 | 2 | True | 0 | ROZPOCET
| VV |  | "2.NP"2,4*0,1*8*2 |  | 3.84 | [12 empty] | VV | 2 | 2 | True | 0 | ROZPOCET
| VV |  | "3.NP"2,4*0,1*8*2 |  | 3.84 | [12 empty] | VV | 2 | 2 | True | 0 | ROZPOCET
| VV |  | "4.NP"2,4*0,1*8*2 |  | 3.84 | [12 empty] | VV | 2 | 2 | True | 0 | ROZPOCET
| VV |  | Součet |  | 37.762 | [12 empty] | VV | 2 | 4 | True | 1 | ROZPOCET
32 | K | 612311131 | Potažení vnitřních stěn vápenným štukem tloušťky do 3 mm | m2 | 37.762 |  | 0 | CS ÚRS 2022 01 |  | základní |  | 0 | 0.004 | 0.15105 | 0 | 0 | 4 | K | 2 |  |  |  | ROZPOCET | 0 | 0 | 0 | 0 | 0 | 1 | 0 | 4 | -895063211
33 | K | 612409991 | Úprava vnitřního ostění a nadpraží , D + M rohových lišt,cementový postřik, htrubá omítka tl. do 50 mm , perlinka lepidlo , nová štuková omítka | m2 | 318.967 |  | 0 | vlastní |  | základní |  | 0 | 0.00432 | 1.3779 | 0 | 0 | 4 | K | 2 |  |  |  | ROZPOCET | 0 | 0 | 0 | 0 | 0 | 1 | 0 | 4 | -1788797662
| P |  | Poznámka k položce: vč. oklepání stávající omítky, odvozu a likvidace odpadu na skládce, vč. poplatku za skládkovné vč. dodávky materiálu vč. doplnění rýh po vybouraném okně | [14 empty] | P | 2
| VV |  | "po výměně oken " | [14 empty] | VV | 2 | 1 | True | 0 | ROZPOCET
| VV |  | (2,4+2,3*2)*4*0,55 |  | 15.4 | [12 empty] | VV | 2 | 2 | True | 0 | ROZPOCET
| VV |  | (2,4+2*2)*30*0,55 |  | 105.6 | [12 empty] | VV | 2 | 2 | True | 0 | ROZPOCET
| VV |  | (2,4+2*2)*18*0,55 |  | 63.36 | [12 empty] | VV | 2 | 2 | True | 0 | ROZPOCET
| VV |  | 1,5*3*15*0,55 |  | 37.125 | [12 empty] | VV | 2 | 2 | True | 0 | ROZPOCET
| VV |  | (2,4+2,3*2)*8*0,55 |  | 30.8 | [12 empty] | VV | 2 | 2 | True | 0 | ROZPOCET
| VV |  | (3,6+2,3*2)*0,55 |  | 4.51 | [12 empty] | VV | 2 | 2 | True | 0 | ROZPOCET
| VV |  | (2,4+1,7*2)*2*0,55 |  | 6.38 | [12 empty] | VV | 2 | 2 | True | 0 | ROZPOCET
| VV |  | (1,2+1,7*2)*0,55 |  | 2.53 | [12 empty] | VV | 2 | 2 | True | 0 | ROZPOCET
| VV |  | (2,2+2,3*2)*2*0,55 |  | 7.48 | [12 empty] | VV | 2 | 2 | True | 0 | ROZPOCET
| VV |  | (1,2+2,3*2)*2*0,55 |  | 6.38 | [12 empty] | VV | 2 | 2 | True | 0 | ROZPOCET
| VV |  | (1,2+0,9*2)*0,55 |  | 1.65 | [12 empty] | VV | 2 | 2 | True | 0 | ROZPOCET
| VV |  | (1+2,6*2)*0,55 |  | 3.41 | [12 empty] | VV | 2 | 2 | True | 0 | ROZPOCET
| VV |  | (3,65+3,2*2)*4*0,55 |  | 22.11 | [12 empty] | VV | 2 | 2 | True | 0 | ROZPOCET
| VV |  | (3+2,75*2)*2*0,55 |  | 9.35 | [12 empty] | VV | 2 | 2 | True | 0 | ROZPOCET
| VV |  | (1,2+2,02*2)*0,55 |  | 2.882 | [12 empty] | VV | 2 | 2 | True | 0 | ROZPOCET
| VV |  | Součet |  | 318.967 | [12 empty] | VV | 2 | 4 | True | 1 | ROZPOCET
34 | K | 612421431 | Oprava vnitřních omítek - 300 mm na každou stranu od hrany ostění, vč. dodávky materiálu | m | 764.04 |  | 0 | vlastní |  | základní |  | 0 | 0.02847 | 21.7522 | 0 | 0 | 4 | K | 2 |  |  |  | ROZPOCET | 0 | 0 | 0 | 0 | 0 | 1 | 0 | 4 | -35139172
| VV |  | "po výměně oken " | [14 empty] | VV | 2 | 1 | True | 0 | ROZPOCET
| VV |  | (2,4*2+2,3*2)*4 |  | 37.6 | [12 empty] | VV | 2 | 2 | True | 0 | ROZPOCET
| VV |  | (2,4*2+2*2)*30 |  | 264 | [12 empty] | VV | 2 | 2 | True | 0 | ROZPOCET
| VV |  | (2,4*2+2*2)*18 |  | 158.4 | [12 empty] | VV | 2 | 2 | True | 0 | ROZPOCET
| VV |  | 1,5*4*15 |  | 90 | [12 empty] | VV | 2 | 2 | True | 0 | ROZPOCET
| VV |  | (2,4*2+2,3*2)*8 |  | 75.2 | [12 empty] | VV | 2 | 2 | True | 0 | ROZPOCET
| VV |  | (3,6*2+2,3*2) |  | 11.8 | [12 empty] | VV | 2 | 2 | True | 0 | ROZPOCET
| VV |  | (2,4*2+1,7*2)*2 |  | 16.4 | [12 empty] | VV | 2 | 2 | True | 0 | ROZPOCET
| VV |  | (1,2*2+1,7*2) |  | 5.8 | [12 empty] | VV | 2 | 2 | True | 0 | ROZPOCET
| VV |  | (2,2*2+2,3*2)*2 |  | 18 | [12 empty] | VV | 2 | 2 | True | 0 | ROZPOCET
| VV |  | (1,2*2+2,3*2)*2 |  | 14 | [12 empty] | VV | 2 | 2 | True | 0 | ROZPOCET
| VV |  | (1,2*2+0,9*2) |  | 4.2 | [12 empty] | VV | 2 | 2 | True | 0 | ROZPOCET
| VV |  | (1+2,6*2) |  | 6.2 | [12 empty] | VV | 2 | 2 | True | 0 | ROZPOCET
| VV |  | (3,65+3,2*2)*4 |  | 40.2 | [12 empty] | VV | 2 | 2 | True | 0 | ROZPOCET
| VV |  | (3+2,75*2)*2 |  | 17 | [12 empty] | VV | 2 | 2 | True | 0 | ROZPOCET
| VV |  | (1,2+2,02*2) |  | 5.24 | [12 empty] | VV | 2 | 2 | True | 0 | ROZPOCET
| VV |  | Součet |  | 764.04 | [12 empty] | VV | 2 | 4 | True | 1 | ROZPOCET
35 | K | 621221141 | Montáž kontaktního zateplení vnějších podhledů lepením a mechanickým kotvením desek z minerální vlny s kolmou orientací tl do 200 mm | m2 | 37.5 |  | 0 | CS ÚRS 2022 01 |  | základní |  | 0 | 0.0129 | 0.48375 | 0 | 0 | 4 | K | 2 |  |  |  | ROZPOCET | 0 | 0 | 0 | 0 | 0 | 1 | 0 | 4 | 2146163496
| P |  | Poznámka k položce: Položka obsahuje i dodávku a montáž rohových, ukončovacích, zakládacích a lišt s okapničkou. Položka obsahuje 8 kshmoždinek s kovovým trnem v ploše, 10 ks hmoždinek s kovovým trnem v rozích. | [14 empty] | P | 2
36 | M | 63141425 | deska tepelně izolační minerální kontaktních fasád tl 180mm | m2 | 42.075 |  | 0 | CS ÚRS 2022 01 |  | základní |  | 0 | 0.028 | 1.1781 | 0 | 0 | 8 | M | 2 |  |  |  | ROZPOCET | 0 | 0 | 0 | 0 | 0 | 1 | 0 | 4 | 1655089542
| VV |  | 37,5*1,1 |  | 41.25 | [12 empty] | VV | 2 | 2 | True | 1 | ROZPOCET
| VV |  | 41,25*1,02 'Přepočtené koeficientem množství |  | 42.075 | [12 empty] | VV | 2 | 2 | False | 1 | ROZPOCET
37 | K | 621335203 | Oprava cementové škrábané omítky vnějších podhledů v rozsahu do 50% | m2 | 158 |  | 0 | CS ÚRS 2022 01 |  | základní |  | 0 | 0.02455 | 3.8789 | 0 | 0 | 4 | K | 2 |  |  |  | ROZPOCET | 0 | 0 | 0 | 0 | 0 | 1 | 0 | 4 | -1367592733
| VV |  | "podhled "121+37 |  | 158 | [12 empty] | VV | 2 | 2 | True | 1 | ROZPOCET
38 | K | 621531021 | Tenkovrstvá silikonová zrnitá omítka tl. 2,0 mm včetně penetrace vnějších podhledů | m2 | 37.5 |  | 0 | CS ÚRS 2020 01 |  | základní |  | 0 | 0.00348 | 0.1305 | 0 | 0 | 4 | K | 2 |  |  |  | ROZPOCET | 0 | 0 | 0 | 0 | 0 | 1 | 0 | 4 | 2109168200
39 | K | 622131101 | Cementový postřik vnějších stěn nanášený celoplošně ručně | m2 | 202.085 |  | 0 | CS ÚRS 2022 01 |  | základní |  | 0 | 0.00735 | 1.4853 | 0 | 0 | 4 | K | 2 |  |  |  | ROZPOCET | 0 | 0 | 0 | 0 | 0 | 1 | 0 | 4 | -1719417448
| VV |  | "po vybouraném obkladu " | [14 empty] | VV | 2 | 1 | True | 0 | ROZPOCET
| VV |  | "viz. výkresy bouracích prací "34*0,5+21,1*0,5+38,8*3,35+1,9*3,35*7 |  | 202.085 | [12 empty] | VV | 2 | 2 | True | 1 | ROZPOCET
40 | K | 622131121 | Penetrační nátěr vnějších stěn nanášený ručně | m2 | 948 |  | 0 | CS ÚRS 2022 01 |  | základní |  | 0 | 0.00026 | 0.24648 | 0 | 0 | 4 | K | 2 |  |  |  | ROZPOCET | 0 | 0 | 0 | 0 | 0 | 1 | 0 | 4 | -368482406
| P |  | Poznámka k položce: Položka obsahuje 2x hloubkový penetrační nátěr | [14 empty] | P | 2
| VV |  | "podhled "121+37 |  | 158 | [12 empty] | VV | 2 | 2 | True | 0 | ROZPOCET
| VV |  | "fasáda"790 |  | 790 | [12 empty] | VV | 2 | 2 | True | 0 | ROZPOCET
| VV |  | Součet |  | 948 | [12 empty] | VV | 2 | 4 | True | 1 | ROZPOCET
41 | K | 622211011 | Montáž kontaktního zateplení vnějších stěn lepením a mechanickým kotvením polystyrénových desek tl do 80 mm | m2 | 95.3 |  | 0 | CS ÚRS 2022 01 |  | základní |  | 0 | 0.00835 | 0.79575 | 0 | 0 | 4 | K | 2 |  |  |  | ROZPOCET | 0 | 0 | 0 | 0 | 0 | 1 | 0 | 4 | 772187856
| P |  | Poznámka k položce: Položka obsahuje i dodávku a montáž rohových, ukončovacích, zakládacích a lišt s okapničkou. Položka obsahuje 8 kshmoždinek s kovovým trnem v ploše, 10 ks hmoždinek s kovovým trnem v rozích. | [14 empty] | P | 2
| VV |  | "viz. výkresy nového stavu - nové atiky "96,3*0,5+55,1*0,5+20,8*0,5+36,8*0,25 |  | 95.3 | [12 empty] | VV | 2 | 2 | True | 1 | ROZPOCET
42 | M | 28375933 | deska EPS 70 fasádní λ=0,039 tl 50mm | m2 | 104.83 |  | 0 | CS ÚRS 2022 01 |  | základní |  | 0 | 0.00085 | 0.089105 | 0 | 0 | 8 | M | 2 |  |  |  | ROZPOCET | 0 | 0 | 0 | 0 | 0 | 1 | 0 | 4 | 510659174
| VV |  | 95,3*1,1 'Přepočtené koeficientem množství |  | 104.83 | [12 empty] | VV | 2 | 2 | False | 1 | ROZPOCET
43 | K | 622211021 | Montáž kontaktního zateplení vnějších stěn lepením a mechanickým kotvením polystyrénových desek tl do 120 mm | m2 | 60.48 |  | 0 | CS ÚRS 2022 01 |  | základní |  | 0 | 0.00852 | 0.51529 | 0 | 0 | 4 | K | 2 |  |  |  | ROZPOCET | 0 | 0 | 0 | 0 | 0 | 1 | 0 | 4 | -1415826588
| P |  | Poznámka k položce: Položka obsahuje i dodávku a montáž rohových, ukončovacích, zakládacích a lišt s okapničkou. | [14 empty] | P | 2
| VV |  | "viz. výkresy nového stavu - skladba ZS1"100,8*0,6 |  | 60.48 | [12 empty] | VV | 2 | 2 | True | 1 | ROZPOCET
44 | M | 28376444 | deska z polystyrénu XPS, hrana rovná a strukturovaný povrch 300kPa tl 120mm | m2 | 73.181 |  | 0 | CS ÚRS 2022 01 |  | základní |  | 0 | 0.0036 | 0.26345 | 0 | 0 | 8 | M | 2 |  |  |  | ROZPOCET | 0 | 0 | 0 | 0 | 0 | 1 | 0 | 4 | 669645136
| VV |  | "viz. pol. montáže"60,48*1,1 |  | 66.528 | [12 empty] | VV | 2 | 2 | True | 1 | ROZPOCET
| VV |  | 66,528*1,1 'Přepočtené koeficientem množství |  | 73.181 | [12 empty] | VV | 2 | 2 | False | 1 | ROZPOCET
45 | K | 622211041 | Montáž kontaktního zateplení vnějších stěn lepením a mechanickým kotvením polystyrénových desek tl do 200 mm | m2 | 34.79 |  | 0 | CS ÚRS 2022 01 |  | základní |  | 0 | 0.00868 | 0.30198 | 0 | 0 | 4 | K | 2 |  |  |  | ROZPOCET | 0 | 0 | 0 | 0 | 0 | 1 | 0 | 4 | -1122023859
| P |  | Poznámka k položce: Položka obsahuje i dodávku a montáž rohových, ukončovacích, zakládacích a lišt s okapničkou. Položka obsahuje 8 kshmoždinek s kovovým trnem v ploše, 10 ks hmoždinek s kovovým trnem v rozích. | [14 empty] | P | 2
| VV |  | "sokl střecha "(18,7+31)*0,7 |  | 34.79 | [12 empty] | VV | 2 | 2 | True | 1 | ROZPOCET
46 | M | 28376448 | deska z polystyrénu XPS, hrana rovná a strukturovaný povrch 300kPa tl 180mm | m2 | 38.269 |  | 0 | CS ÚRS 2022 01 |  | základní |  | 0 | 0.0052 | 0.199 | 0 | 0 | 8 | M | 2 |  |  |  | ROZPOCET | 0 | 0 | 0 | 0 | 0 | 1 | 0 | 4 | -1020348394
| VV |  | 34,79*1,1 'Přepočtené koeficientem množství |  | 38.269 | [12 empty] | VV | 2 | 2 | False | 1 | ROZPOCET
47 | K | 622222001 | Montáž kontaktního zateplení vnějšího ostění, nadpraží nebo parapetu hl. špalety do 200 mm lepením desek z minerální vlny tl do 40 mm | m | 179.7 |  | 0 | CS ÚRS 2022 01 |  | základní |  | 0 | 0.00176 | 0.31627 | 0 | 0 | 4 | K | 2 |  |  |  | ROZPOCET | 0 | 0 | 0 | 0 | 0 | 1 | 0 | 4 | -243541960
| VV |  | "viz. výpis kl. prvků - K01-K07"1,2*2+2,4*62+6*1+4,5*5 |  | 179.7 | [12 empty] | VV | 2 | 2 | True | 1 | ROZPOCET
48 | M | 63151518 | deska tepelně izolační minerální kontaktních fasád tl 40mm | m2 | 39.534 |  | 0 | CS ÚRS 2022 01 |  | základní |  | 0 | 0.006 | 0.2372 | 0 | 0 | 8 | M | 2 |  |  |  | ROZPOCET | 0 | 0 | 0 | 0 | 0 | 1 | 0 | 4 | -301060988
| VV |  | 179,7*0,2 |  | 35.94 | [12 empty] | VV | 2 | 2 | True | 1 | ROZPOCET
| VV |  | 35,94*1,1 'Přepočtené koeficientem množství |  | 39.534 | [12 empty] | VV | 2 | 2 | False | 1 | ROZPOCET
49 | K | 622251101 | Příplatek k cenám kontaktního zateplení stěn za použití tepelněizolačních zátek z polystyrenu | m2 | 190.67 |  | 0 | CS ÚRS 2022 01 |  | základní |  | 0 | 8e-05 | 0.015254 | 0 | 0 | 4 | K | 2 |  |  |  | ROZPOCET | 0 | 0 | 0 | 0 | 0 | 1 | 0 | 4 | -44508728
| VV |  | 34,79+95,3+60,58 |  | 190.67 | [12 empty] | VV | 2 | 2 | True | 1 | ROZPOCET
50 | K | 622251105 | Příplatek k cenám kontaktního zateplení stěn za použití tepelněizolačních zátek z minerální vlny | m2 | 790 |  | 0 | CS ÚRS 2022 01 |  | základní |  | 0 | 8e-05 | 0.0632 | 0 | 0 | 4 | K | 2 |  |  |  | ROZPOCET | 0 | 0 | 0 | 0 | 0 | 1 | 0 | 4 | 1312855132
51 | K | 622331121 | Cementová omítka hladká jednovrstvá vnějších stěn nanášená ručně | m2 | 202.085 |  | 0 | CS ÚRS 2022 01 |  | základní |  | 0 | 0.0315 | 6.3657 | 0 | 0 | 4 | K | 2 |  |  |  | ROZPOCET | 0 | 0 | 0 | 0 | 0 | 1 | 0 | 4 | -1750213969
| VV |  | "po vybouraném obkladu " | [14 empty] | VV | 2 | 1 | True | 0 | ROZPOCET
| VV |  | "viz. výkresy bouracích prací "34*0,5+21,1*0,5+38,8*3,35+1,9*3,35*7 |  | 202.085 | [12 empty] | VV | 2 | 2 | True | 1 | ROZPOCET
52 | K | 622335203 | Oprava cementové škrábané omítky vnějších stěn v rozsahu do 50% | m2 | 1582 |  | 0 | CS ÚRS 2022 01 |  | základní |  | 0 | 0.02618 | 41.4168 | 0 | 0 | 4 | K | 2 |  |  |  | ROZPOCET | 0 | 0 | 0 | 0 | 0 | 1 | 0 | 4 | -1168304048
| VV |  | "viz. výkresy nové stavu"790+43+749 |  | 1582 | [12 empty] | VV | 2 | 2 | True | 0 | ROZPOCET
| VV |  | Součet |  | 1582 | [12 empty] | VV | 2 | 4 | True | 1 | ROZPOCET
53 | K | 622511112 | Tenkovrstvá akrylátová mozaiková střednězrnná omítka vnějších stěn | m2 | 39.7 |  | 0 | CS ÚRS 2021 02 |  | základní |  | 0 | 0.0057 | 0.22629 | 0 | 0 | 4 | K | 2 |  |  |  | ROZPOCET | 0 | 0 | 0 | 0 | 0 | 1 | 0 | 4 | 1548355058
| P |  | Poznámka k položce: vč. penetrace | [14 empty] | P | 2
| VV |  | 17,5+22,2 |  | 39.7 | [12 empty] | VV | 2 | 2 | True | 1 | ROZPOCET
54 | K | 622531022 | Tenkovrstvá silikonová zrnitá omítka zrnitost 2,0 mm vnějších stěn | m2 | 921 |  | 0 | CS ÚRS 2021 02 |  | základní |  | 0 | 0.0033 | 3.0393 | 0 | 0 | 4 | K | 2 |  |  |  | ROZPOCET | 0 | 0 | 0 | 0 | 0 | 1 | 0 | 4 | 824549394
| P |  | Poznámka k položce: vč. penetrace viz. příloha č. 1 TZ - specifikace siilikonové omítky | [14 empty] | P | 2
| VV |  | 790+131 |  | 921 | [12 empty] | VV | 2 | 2 | True | 1 | ROZPOCET
55 | K | 632450124 | Vyrovnávací cementový potěr tl do 50 mm ze suchých směsí provedený v pásu | m2 | 76.545 |  | 0 | CS ÚRS 2022 01 |  | základní |  | 0 | 0.105 | 8.0372 | 0 | 0 | 4 | K | 2 |  |  |  | ROZPOCET | 0 | 0 | 0 | 0 | 0 | 1 | 0 | 4 | 1923789504
| VV |  | "pod vnitřní parapety"(2,4*59+4,5*5+6)*0,45 |  | 76.545 | [12 empty] | VV | 2 | 2 | True | 1 | ROZPOCET
56 | K | R-6221350 | Vyrovnání podkladu vnějších stěn maltou vápenocementovou tl do 50 mm | m2 | 1733 |  | 0 | vlastní |  | základní |  | 0 | 0.02048 | 35.4918 | 0 | 0 | 4 | K | 2 |  |  |  | ROZPOCET | 0 | 0 | 0 | 0 | 0 | 1 | 0 | 4 | 1878685719
| VV |  | "viz. výkresy nové stavu"790+43+749 |  | 1582 | [12 empty] | VV | 2 | 2 | True | 0 | ROZPOCET
| VV |  | "podhled u vstupu "121 |  | 121 | [12 empty] | VV | 2 | 2 | True | 0 | ROZPOCET
| VV |  | "podhled zadní strana"30 |  | 30 | [12 empty] | VV | 2 | 2 | True | 0 | ROZPOCET
| VV |  | Součet |  | 1733 | [12 empty] | VV | 2 | 4 | True | 1 | ROZPOCET
57 | K | 622221141 | Montáž kontaktního zateplení vnějších stěn lepením a mechanickým kotvením desek z minerální vlny tl do 200 mm | m2 | 790 |  | 0 | CS ÚRS 2022 01 |  | základní |  | 0 | 0.01276 | 10.0804 | 0 | 0 | 4 | K | 2 |  |  |  | ROZPOCET | 0 | 0 | 0 | 0 | 0 | 1 | 0 | 4 | 499576278
| P |  | Poznámka k položce: Položka obsahuje i dodávku a montáž rohových, ukončovacích, zakládacích a lišt s okapničkou. Položka obsahuje 8 kshmoždinek s kovovým trnem v ploše, 10 ks hmoždinek s kovovým trnem v rozích. | [14 empty] | P | 2
| VV |  | "ZS2"790 |  | 790 | [12 empty] | VV | 2 | 2 | True | 1 | ROZPOCET
58 | M | 63141425 | deska tepelně izolační minerální kontaktních fasád tl 180mm | m2 | 798.774 |  | 0 | CS ÚRS 2022 01 |  | základní |  | 0 | 0.028 | 22.3657 | 0 | 0 | 8 | M | 2 |  |  |  | ROZPOCET | 0 | 0 | 0 | 0 | 0 | 1 | 0 | 4 | -1922981248
| VV |  | 790*1,1-85,888 |  | 783.112 | [12 empty] | VV | 2 | 2 | True | 1 | ROZPOCET
| VV |  | 783,112*1,02 'Přepočtené koeficientem množství |  | 798.774 | [12 empty] | VV | 2 | 2 | False | 1 | ROZPOCET
59 | M | 63151534 | deska tepelně izolační minerální kontaktních fasád kolmé vlákno tl 180mm | m2 | 85.888 |  | 0 | CS ÚRS 2022 01 |  | základní |  | 0 | 0.018 | 1.546 | 0 | 0 | 8 | M | 2 |  |  |  | ROZPOCET | 0 | 0 | 0 | 0 | 0 | 1 | 0 | 4 | -142748001
| VV |  | "pod ker. obklad "78,08*1,1 |  | 85.888 | [12 empty] | VV | 2 | 2 | True | 1 | ROZPOCET
60 | K | 629991011 | Zakrytí výplní otvorů a svislých ploch fólií přilepenou lepící páskou | m2 | 800 |  | 0 | CS ÚRS 2022 01 |  | základní |  | 0 | 0 | 0 | 0 | 0 | 4 | K | 2 |  |  |  | ROZPOCET | 0 | 0 | 0 | 0 | 0 | 1 | 0 | 4 | 883396016
| VV |  | 400*2 |  | 800 | [12 empty] | VV | 2 | 2 | True | 1 | ROZPOCET
61 | K | 629995101 | Očištění vnějších ploch tlakovou vodou | m2 | 1582 |  | 0 | CS ÚRS 2022 01 |  | základní |  | 0 | 0 | 0 | 0 | 0 | 4 | K | 2 |  |  |  | ROZPOCET | 0 | 0 | 0 | 0 | 0 | 1 | 0 | 4 | 966308933
| VV |  | 43+790+749 |  | 1582 | [12 empty] | VV | 2 | 2 | True | 1 | ROZPOCET
62 | K | R-6222211 | Příplatek za provedení zatepl. systému pod ker. obklad - viz. skladba ZS12 | m2 | 78.08 |  | 0 |  |  | základní |  | 0 | 0.01176 | 0.91822 | 0 | 0 | 4 | K | 2 |  |  |  | ROZPOCET | 0 | 0 | 0 | 0 | 0 | 1 | 0 | 4 | -877024014
| P |  | Poznámka k položce: Položka obsahuje i dodávku a montáž rohových, ukončovacích, zakládacích a lišt s okapničkou. Položka obsahuje 8 kshmoždinek s kovovým trnem v ploše, 10 ks hmoždinek s kovovým trnem v rozích. | [14 empty] | P | 2
| VV |  | 78,08 |  | 78.08 | [12 empty] | VV | 2 | 2 | True | 1 | ROZPOCET
63 | K | R-6225030 | D+M provětrávané fasády vč. všech příslušenství a doplňků | m2 | 749 |  | 0 | vlastní |  | základní |  | 0 | 0 | 0 | 0 | 0 | 4 | K | 2 |  |  |  | ROZPOCET | 0 | 0 | 0 | 0 | 0 | 1 | 0 | 4 | -230076421
| P |  | Poznámka k položce: Položka obsahuje dodávku a montáž: - PROFILOVANÁ EPDM PÁSKA - VĚTRANÁ MEZERA TL. 40,0 MM - SVISLÝ PODKLADNÍ ROŠT TL. 40,0 MM - NOSNÉ PRVKY PROVĚTRÁVANÉ FASÁDY TL. DLE TL. TEPELNÉ IZOLACE - DIFÚZNÍ FOLIE - TEPELNÁ IZOLACE - MINERÁLNÍ VATA, VLOŽENA DO NOSNÉHO ROŠTU PROVĚTRÁVANÉ FASÁDY TL. 180,0 MM Veškeré systémové příslušenství a doplňky, ukončovací, rohové, koutové lišty, provedení ostění, nadpraží a parapetů, oplechování apod. Před zadáním do výroby zpracuje zhotovitel výrobní dokumentaci vč. kladečského schématu dle konkrétního dodavatele obkladu, tato bude předložena objednateli a projektantovi k odsouhlasení. | [14 empty] | P | 2
| VV |  | "viz. výkresy nového stavu"749 |  | 749 | [12 empty] | VV | 2 | 2 | True | 1 | ROZPOCET
64 | K | R-6225031 | D+M - FASÁDNÍ DESKA TL. 8,0 MM vč. kotvení a dodávky kotevních prvků, vč. všech příslušenství a doplňků | m2 | 749 |  | 0 | vlastní |  | základní |  | 0 | 0 | 0 | 0 | 0 | 4 | K | 2 |  |  |  | ROZPOCET | 0 | 0 | 0 | 0 | 0 | 1 | 0 | 4 | -331086109
| P |  | Poznámka k položce: Položka obsahuje dodávku a montáž: - FASÁDNÍ DESKA TL. 8,0 MM Veškeré systémové příslušenství a doplňky, ukončovací, rohové, koutové lišty, provedení ostění, nadpraží a parapetů, oplechování apod. Před zadáním do výroby zpracuje zhotovitel výrobní dokumentaci vč. kladečského schématu dle konkrétního dodavatele obkladu, tato bude předložena objednateli a projektantovi k odsouhlasení. | [14 empty] | P | 2
| VV |  | "viz. výkresy nového stavu"749 |  | 749 | [12 empty] | VV | 2 | 2 | True | 1 | ROZPOCET
65 | K | R-6225035 | D+M fasádní kazetový podhled - viz. skladba S5 vč. všech příslušenství a doplňků | m2 | 129 |  | 0 | vlastní |  | základní |  | 0 | 0 | 0 | 0 | 0 | 4 | K | 2 |  |  |  | ROZPOCET | 0 | 0 | 0 | 0 | 0 | 1 | 0 | 4 | 1637973535
| P |  | Poznámka k položce: Položka obsahuje dodávku a montáž: D+M fasádní kazetový podhled D+M roštu D+M minerální vlny tl. 100 mm D+M penetrace Veškeré systémové příslušenství a doplňky, ukončovací, rohové, koutové lišty, oplechování apod. Před zadáním do výroby zpracuje zhotovitel výrobní dokumentaci vč. kladečského schématu dle konkrétního dodavatele obkladu, tato bude předložena objednateli a projektantovi k odsouhlasení. | [14 empty] | P | 2
| VV |  | "viz. výkresy nového stavu - skladba S5"113+32*0,5 |  | 129 | [12 empty] | VV | 2 | 2 | True | 1 | ROZPOCET
66 | K | R-63200091 | Vyčištění, vyspravení podkladu před provedením nové skladby střechy | m2 | 726 |  | 0 | vlastní |  | základní |  | 0 | 0 | 0 | 0 | 0 | 4 | K | 2 |  |  |  | ROZPOCET | 0 | 0 | 0 | 0 | 0 | 1 | 0 | 4 | 215141067
| VV |  | "skladba ZS9"96 |  | 96 | [12 empty] | VV | 2 | 2 | True | 0 | ROZPOCET
| VV |  | "skladba ZS5"17+518+95 |  | 630 | [12 empty] | VV | 2 | 2 | True | 0 | ROZPOCET
| VV |  | Součet |  | 726 | [12 empty] | VV | 2 | 4 | True | 1 | ROZPOCET
67 | K | R-6324513 | Vyspravení a doplnění podlahy v místě měněných a bouraných dveří | m2 | 10.5 |  | 0 | vlastní |  | základní |  | 0 | 0.1231 | 1.2926 | 0 | 0 | 4 | K | 2 |  |  |  | ROZPOCET | 0 | 0 | 0 | 0 | 0 | 1 | 0 | 4 | 1317515097
| P |  | Poznámka k položce: bude provedena celá skladba podlahy vč. nášlapné vrstvy, vč. dodávky materiálu | [14 empty] | P | 2
| VV |  | "po výměně dveří"(1+3,65*4+3+1,2*2)*0,5 |  | 10.5 | [12 empty] | VV | 2 | 2 | True | 1 | ROZPOCET
68 | K | R-6324514 | Vyspravení a doplnění podlahy po vybourání parapetu | m2 | 5.5 |  | 0 | vlastní |  | základní |  | 0 | 0.1231 | 0.67705 | 0 | 0 | 4 | K | 2 |  |  |  | ROZPOCET | 0 | 0 | 0 | 0 | 0 | 1 | 0 | 4 | -113439085
| P |  | Poznámka k položce: Po vybourání parapetu bude provedena úprava podlahy doplněním skladby v místě vybouraného parapetního zdiva, zkontrolována hydroizolace, doplnění skladby betonovým potěrem. Nášlapná vrstva - podlahová krytina bude řešena nájemcem prostoru individuálně. | [14 empty] | P | 2
| VV |  | "po odbourání parapetu"11*0,5 |  | 5.5 | [12 empty] | VV | 2 | 2 | True | 1 | ROZPOCET
69 | K | R-6324516 | Provedení detailu u hliníkové stěny - viz. detail C)07, vč. dodávky materiálu | m | 32 |  | 0 | vlastní |  | základní |  | 0 | 0.1231 | 3.9392 | 0 | 0 | 4 | K | 2 |  |  |  | ROZPOCET | 0 | 0 | 0 | 0 | 0 | 1 | 0 | 4 | 301356405
| P |  | Poznámka k položce: Po vybourání parapetu bude provedena úprava podlahy doplněním skladby v místě vybouraného parapetního zdiva, zkontrolována hydroizolace, doplnění skladby betonovým potěrem. Nášlapná vrstva - podlahová krytina bude řešena nájemcem prostoru individuálně. | [14 empty] | P | 2
| VV |  | "viz. detail C)07" | [14 empty] | VV | 2 | 1 | True | 0 | ROZPOCET
| VV |  | "po výměně dveří"(1+3,65*4+3+1,2*2) |  | 21 | [12 empty] | VV | 2 | 2 | True | 0 | ROZPOCET
| VV |  | "po odbourání parapetu"11 |  | 11 | [12 empty] | VV | 2 | 2 | True | 0 | ROZPOCET
| VV |  | Součet |  | 32 | [12 empty] | VV | 2 | 4 | True | 1 | ROZPOCET
| D | 9 | Ostatní konstrukce a práce, bourání |  |  |  | 0 |  |  |  |  | 0 |  | 9.5239 |  | 582.8247 | 1 | D | 1 |  |  |  | ROZPOCET | [6 empty] | 0
70 | K | 916231213 | Osazení chodníkového obrubníku betonového stojatého s boční opěrou do lože z betonu prostého | m | 51 |  | 0 | CS ÚRS 2022 01 |  | základní |  | 0 | 0.1295 | 6.6045 | 0 | 0 | 4 | K | 2 |  |  |  | ROZPOCET | 0 | 0 | 0 | 0 | 0 | 1 | 0 | 4 | -1542667586
| VV |  | "viz. výkresy nového stavu "51 |  | 51 | [12 empty] | VV | 2 | 2 | True | 1 | ROZPOCET
71 | M | BBC.0006292.URS | obrubník betonový chodníkový ABO 10-25,rovný 100x10x25cm přírodní šedá | kus | 52.02 |  | 0 |  |  | základní |  | 0 | 0.05612 | 2.9194 | 0 | 0 | 8 | M | 2 |  |  |  | ROZPOCET | 0 | 0 | 0 | 0 | 0 | 1 | 0 | 4 | 1409452790
| VV |  | 51*1,02 'Přepočtené koeficientem množství |  | 52.02 | [12 empty] | VV | 2 | 2 | False | 1 | ROZPOCET
72 | K | 919735113 | Řezání stávajícího živičného krytu hl do 150 mm | m | 37.8 |  | 0 | CS ÚRS 2022 01 |  | základní |  | 0 | 0 | 0 | 0 | 0 | 4 | K | 2 |  |  |  | ROZPOCET | 0 | 0 | 0 | 0 | 0 | 1 | 0 | 4 | 150636283
| VV |  | "viz. výkresy bouracích prací "37,8 |  | 37.8 | [12 empty] | VV | 2 | 2 | True | 1 | ROZPOCET
73 | K | 941321112 | Montáž lešení řadového modulového těžkého zatížení do 300 kg/m2 š do 1,2 m v do 25 m | m2 | 2301.8 |  | 0 | CS ÚRS 2022 01 |  | základní |  | 0 | 0 | 0 | 0 | 0 | 4 | K | 2 |  |  |  | ROZPOCET | 0 | 0 | 0 | 0 | 0 | 1 | 0 | 4 | 1723443681
| VV |  | "k fasádě"30*16+31*21+10*23+36*19,5+41*4+18,7*4 |  | 2301.8 | [12 empty] | VV | 2 | 2 | True | 1 | ROZPOCET
74 | K | 941321211 | Příplatek k lešení řadovému modulovému těžkému š 1,2 m v do 25 m za první a ZKD den použití | m2 | 207162 |  | 0 | CS ÚRS 2022 01 |  | základní |  | 0 | 0 | 0 | 0 | 0 | 4 | K | 2 |  |  |  | ROZPOCET | 0 | 0 | 0 | 0 | 0 | 1 | 0 | 4 | -1797479096
| VV |  | "nájem na 90 dnů"2301,8*90 |  | 207162 | [12 empty] | VV | 2 | 2 | True | 1 | ROZPOCET
75 | K | 941321812 | Demontáž lešení řadového modulového těžkého zatížení do 300 kg/m2 š do 1,2 m v do 25 m | m2 | 2301.8 |  | 0 | CS ÚRS 2022 01 |  | základní |  | 0 | 0 | 0 | 0 | 0 | 4 | K | 2 |  |  |  | ROZPOCET | 0 | 0 | 0 | 0 | 0 | 1 | 0 | 4 | -607762474
76 | K | 944511111 | Montáž ochranné sítě z textilie z umělých vláken | m2 | 2301.8 |  | 0 | CS ÚRS 2022 01 |  | základní |  | 0 | 0 | 0 | 0 | 0 | 4 | K | 2 |  |  |  | ROZPOCET | 0 | 0 | 0 | 0 | 0 | 1 | 0 | 4 | 1142810795
77 | K | 944511211 | Příplatek k ochranné síti za první a ZKD den použití | m2 | 207162 |  | 0 | CS ÚRS 2022 01 |  | základní |  | 0 | 0 | 0 | 0 | 0 | 4 | K | 2 |  |  |  | ROZPOCET | 0 | 0 | 0 | 0 | 0 | 1 | 0 | 4 | 399547377
78 | K | 944511811 | Demontáž ochranné sítě z textilie z umělých vláken | m2 | 2301.8 |  | 0 | CS ÚRS 2022 01 |  | základní |  | 0 | 0 | 0 | 0 | 0 | 4 | K | 2 |  |  |  | ROZPOCET | 0 | 0 | 0 | 0 | 0 | 1 | 0 | 4 | -1163276994
79 | K | 952902021 | Čištění budov zametení hladkých podlah | m2 | 3055 |  | 0 | CS ÚRS 2022 01 |  | základní |  | 0 | 0 | 0 | 0 | 0 | 4 | K | 2 |  |  |  | ROZPOCET | 0 | 0 | 0 | 0 | 0 | 1 | 0 | 4 | 1018691366
| VV |  | "po dokončení prací"611*5 |  | 3055 | [12 empty] | VV | 2 | 2 | True | 1 | ROZPOCET
80 | K | 962032241 | Bourání zdiva z cihel pálených nebo vápenopískových na MC přes 1 m3 | m3 | 169.961 |  | 0 | CS ÚRS 2022 01 |  | základní |  | 0 | 0 | 0 | 1.95 | 331.4239 | 4 | K | 2 |  |  |  | ROZPOCET | 0 | 0 | 0 | 0 | 0 | 1 | 0 | 4 | 1323268358
| VV |  | "viz. výkresy bouracích prací - 1.NP"0,6*3,2*0,45+0,48*3,2*0,45 |  | 1.555 | [12 empty] | VV | 2 | 2 | True | 0 | ROZPOCET
| VV |  | (3+1,25+0,6+1,25+0,6+1,8*2+0,6+1,25+0,6+1,25+33,05)*0,6*0,45 |  | 12.704 | [12 empty] | VV | 2 | 2 | True | 0 | ROZPOCET
| VV |  | "Střecha - atiky"96,3*1,4*0,3 |  | 40.446 | [12 empty] | VV | 2 | 2 | True | 0 | ROZPOCET
| VV |  | 20,8*0,9*0,3+12*0,6*0,45+37*0,6*0,45+17*0,6*0,45*2+53*0,9*1,4*0,45 |  | 58.077 | [12 empty] | VV | 2 | 2 | True | 0 | ROZPOCET
| VV |  | "prvky na střeše"18,09*0,3*0,7*12+4,85*0,3*0,7*8+8,2*0,3*0,7*2 |  | 57.179 | [12 empty] | VV | 2 | 2 | True | 0 | ROZPOCET
| VV |  | Součet |  | 169.961 | [12 empty] | VV | 2 | 4 | True | 1 | ROZPOCET
81 | K | 962032641 | Bourání zdiva komínového nad střechou z cihel na MC | m3 | 2.7 |  | 0 | CS ÚRS 2022 01 |  | základní |  | 0 | 0 | 0 | 1.671 | 4.5117 | 4 | K | 2 |  |  |  | ROZPOCET | 0 | 0 | 0 | 0 | 0 | 1 | 0 | 4 | -81495233
| VV |  | "viz. výkresy bouracích prací"0,9*3 |  | 2.7 | [12 empty] | VV | 2 | 2 | True | 1 | ROZPOCET
82 | K | 963012510 | Bourání stropů z ŽB desek š do 300 mm tl do 140 mm | m3 | 41.25 |  | 0 | CS ÚRS 2022 01 |  | základní |  | 0 | 0 | 0 | 2.1 | 86.625 | 4 | K | 2 |  |  |  | ROZPOCET | 0 | 0 | 0 | 0 | 0 | 1 | 0 | 4 | -34062032
| VV |  | "viz. výkresy bouracích prací-střecha"(515+99,5+73)*0,06 |  | 41.25 | [12 empty] | VV | 2 | 2 | True | 1 | ROZPOCET
83 | K | 965045113 | Bourání potěrů cementových nebo pískocementových tl do 50 mm pl přes 4 m2 | m2 | 717.5 |  | 0 | CS ÚRS 2022 01 |  | základní |  | 0 | 0 | 0 | 0.09 | 64.575 | 4 | K | 2 |  |  |  | ROZPOCET | 0 | 0 | 0 | 0 | 0 | 1 | 0 | 4 | -779864750
| VV |  | "viz. výkresy bouracích prací-střecha"515+99,5+30+73 |  | 717.5 | [12 empty] | VV | 2 | 2 | True | 1 | ROZPOCET
84 | K | 965082933 | Odstranění násypů pod podlahami tl do 200 mm pl přes 2 m2 | m3 | 4.5 |  | 0 | CS ÚRS 2022 01 |  | základní |  | 0 | 0 | 0 | 1.4 | 6.3 | 4 | K | 2 |  |  |  | ROZPOCET | 0 | 0 | 0 | 0 | 0 | 1 | 0 | 4 | -1376792912
| VV |  | "viz. výkresy bouracích prací"30*0,15 |  | 4.5 | [12 empty] | VV | 2 | 2 | True | 1 | ROZPOCET
85 | K | 968062357 | Vybourání dřevěných rámů oken dvojitých včetně křídel pl přes 4 m2 | m2 | 383.76 |  | 0 | CS ÚRS 2022 01 |  | základní |  | 0 | 0 | 0 | 0.047 | 18.0367 | 4 | K | 2 |  |  |  | ROZPOCET | 0 | 0 | 0 | 0 | 0 | 1 | 0 | 4 | -347428801
| VV |  | "VIZ. V7KRESY BOURAC9CH PRAC9 1.pp"1,2*1,8+2,4*1,8*2+2,4*2,4*3+3*2,4*2 |  | 42.48 | [12 empty] | VV | 2 | 2 | True | 0 | ROZPOCET
| VV |  | "1.np"2,4*2,7*2+2,4*2,4*8 |  | 59.04 | [12 empty] | VV | 2 | 2 | True | 0 | ROZPOCET
| VV |  | "2.-4.NP"4,8*2,1*4+2,4*2,1*16*3 |  | 282.24 | [12 empty] | VV | 2 | 2 | True | 0 | ROZPOCET
| VV |  | Součet |  | 383.76 | [12 empty] | VV | 2 | 4 | True | 1 | ROZPOCET
86 | K | 968072456 | Vybourání kovových dveřních zárubní pl přes 2 m2 | m2 | 2.1 |  | 0 | CS ÚRS 2022 01 |  | základní |  | 0 | 0 | 0 | 0.063 | 0.1323 | 4 | K | 2 |  |  |  | ROZPOCET | 0 | 0 | 0 | 0 | 0 | 1 | 0 | 4 | 1451725876
| VV |  | "viz. výkres bouracích prací - 1.PP"1*2,1 |  | 2.1 | [12 empty] | VV | 2 | 2 | True | 1 | ROZPOCET
87 | K | 968072641 | Vybourání kovových stěn kromě výkladních | m2 | 75.097 |  | 0 | CS ÚRS 2022 01 |  | základní |  | 0 | 0 | 0 | 0.025 | 1.8774 | 4 | K | 2 |  |  |  | ROZPOCET | 0 | 0 | 0 | 0 | 0 | 1 | 0 | 4 | 1351662787
| VV |  | "viz. výkresy bouracích prací - 1.NP"3,05*3,2+0,6*2,7+3*2,7+2,16*2,7+1,2*3,2+0,6*2,7+1,25*2,7+1,2*3,2+0,6*2,7+1,8*2,7*2+0,6*2,7+1,2*3,2+1,25*2,7 |  | 58.162 | [12 empty] | VV | 2 | 2 | True | 0 | ROZPOCET
| VV |  | 0,6*2,7+1,2*3,2+1,25*2,7+3*2,7 |  | 16.935 | [12 empty] | VV | 2 | 2 | True | 0 | ROZPOCET
| VV |  | Součet |  | 75.097 | [12 empty] | VV | 2 | 4 | True | 1 | ROZPOCET
88 | K | 978015361 | Otlučení (osekání) vnější vápenné nebo vápenocementové omítky stupně členitosti 1 a 2 rozsahu do 50% | m2 | 1733 |  | 0 | CS ÚRS 2022 01 |  | základní |  | 0 | 0 | 0 | 0.029 | 50.257 | 4 | K | 2 |  |  |  | ROZPOCET | 0 | 0 | 0 | 0 | 0 | 1 | 0 | 4 | 404113993
| VV |  | "viz. výkresy nové stavu"790+43+749 |  | 1582 | [12 empty] | VV | 2 | 2 | True | 0 | ROZPOCET
| VV |  | "podhled u vstupu "121 |  | 121 | [12 empty] | VV | 2 | 2 | True | 0 | ROZPOCET
| VV |  | "podhled zadní strana"30 |  | 30 | [12 empty] | VV | 2 | 2 | True | 0 | ROZPOCET
| VV |  | Součet |  | 1733 | [12 empty] | VV | 2 | 4 | True | 1 | ROZPOCET
89 | K | 978059611 | Odsekání a odebrání obkladů stěn z vnějších obkládaček plochy do 1 m2 | m2 | 202.085 |  | 0 | CS ÚRS 2022 01 |  | základní |  | 0 | 0 | 0 | 0.089 | 17.9856 | 4 | K | 2 |  |  |  | ROZPOCET | 0 | 0 | 0 | 0 | 0 | 1 | 0 | 4 | -360161236
| VV |  | "viz. výkresy bouracích prací "34*0,5+21,1*0,5+38,8*3,35+1,9*3,35*7 |  | 202.085 | [12 empty] | VV | 2 | 2 | True | 1 | ROZPOCET
90 | K | R-9143099 | Sešití trhlin helikální výztuží vč. dodávky materiálu | m | 45 |  | 0 | vlastní |  | základní |  | 0 | 0 | 0 | 0 | 0 | 4 | K | 2 |  |  |  | ROZPOCET | 0 | 0 | 0 | 0 | 0 | 1 | 0 | 4 | 1826558154
| VV |  | "pžedpoklad "45 |  | 45 | [12 empty] | VV | 2 | 2 | True | 1 | ROZPOCET
91 | K | R-9412000 | Příplatek za stavbu lešení na střeše, zakrytí a zabezpečení stávající střechy | m2 | 215 |  | 0 | vlastní |  | základní |  | 0 | 0 | 0 | 0 | 0 | 4 | K | 2 |  |  |  | ROZPOCET | 0 | 0 | 0 | 0 | 0 | 1 | 0 | 4 | 1578234474
| P |  | Poznámka k položce: vč. podpěrné konstrukce stříšky | [14 empty] | P | 2
92 | K | R-9780090 | Odstranění větracíh komínků | kus | 18 |  | 0 | vlastní |  | základní |  | 0 | 0 | 0 | 0 | 0 | 4 | K | 2 |  |  |  | ROZPOCET | 0 | 0 | 0 | 0 | 0 | 1 | 0 | 4 | -1732789313
| VV |  | "viz. výpis bouracch prací"18 |  | 18 | [12 empty] | VV | 2 | 2 | True | 1 | ROZPOCET
93 | K | R-9856020 | Odstranění stříšky nad vstupem do únikového schodiště vč. sloupů | kus | 1 |  | 0 |  |  | základní |  | 0 | 0 | 0 | 1.1 | 1.1 | 4 | K | 2 |  |  |  | ROZPOCET | 0 | 0 | 0 | 0 | 0 | 1 | 0 | 4 | 794747211
| D | 997 | Přesun sutě |  |  |  | 0 |  |  |  |  | 0 |  | 0 |  | 0 | 1 | D | 1 |  |  |  | ROZPOCET | [6 empty] | 0
94 | K | 997013156 | Vnitrostaveništní doprava suti a vybouraných hmot pro budovy v do 21 m s omezením mechanizace | t | 870.276 |  | 0 | CS ÚRS 2022 01 |  | základní |  | 0 | 0 | 0 | 0 | 0 | 4 | K | 2 |  |  |  | ROZPOCET | 0 | 0 | 0 | 0 | 0 | 1 | 0 | 4 | -546375993
95 | K | 997013501 | Odvoz suti a vybouraných hmot na skládku nebo meziskládku do 1 km se složením | t | 870.276 |  | 0 | CS ÚRS 2022 01 |  | základní |  | 0 | 0 | 0 | 0 | 0 | 4 | K | 2 |  |  |  | ROZPOCET | 0 | 0 | 0 | 0 | 0 | 1 | 0 | 4 | -328623581
96 | K | 997013509 | Příplatek k odvozu suti a vybouraných hmot na skládku ZKD 1 km přes 1 km | t | 12183.864 |  | 0 | CS ÚRS 2022 01 |  | základní |  | 0 | 0 | 0 | 0 | 0 | 4 | K | 2 |  |  |  | ROZPOCET | 0 | 0 | 0 | 0 | 0 | 1 | 0 | 4 | -1140267130
| VV |  | 870,276*14 'Přepočtené koeficientem množství |  | 12183.864 | [12 empty] | VV | 2 | 2 | False | 1 | ROZPOCET
97 | K | 997013602 | Poplatek za uložení na skládce (skládkovné) stavebního odpadu železobetonového kód odpadu 17 01 01 | t | 214.336 |  | 0 | CS ÚRS 2022 01 |  | základní |  | 0 | 0 | 0 | 0 | 0 | 4 | K | 2 |  |  |  | ROZPOCET | 0 | 0 | 0 | 0 | 0 | 1 | 0 | 4 | 1192807999
98 | K | 997013631 | Poplatek za uložení na skládce (skládkovné) stavebního odpadu směsného kód odpadu 17 09 04 | t | 433.015 |  | 0 | CS ÚRS 2022 01 |  | základní |  | 0 | 0 | 0 | 0 | 0 | 4 | K | 2 |  |  |  | ROZPOCET | 0 | 0 | 0 | 0 | 0 | 1 | 0 | 4 | -1474523581
99 | K | 997013645 | Poplatek za uložení na skládce (skládkovné) odpadu asfaltového bez dehtu kód odpadu 17 03 02 | t | 58.776 |  | 0 | CS ÚRS 2022 01 |  | základní |  | 0 | 0 | 0 | 0 | 0 | 4 | K | 2 |  |  |  | ROZPOCET | 0 | 0 | 0 | 0 | 0 | 1 | 0 | 4 | 1790100927
100 | K | 997013655 | Poplatek za uložení na skládce (skládkovné) zeminy a kamení kód odpadu 17 05 04 | t | 111.6 |  | 0 | CS ÚRS 2021 02 |  | základní |  | 0 | 0 | 0 | 0 | 0 | 4 | K | 2 |  |  |  | ROZPOCET | 0 | 0 | 0 | 0 | 0 | 1 | 0 | 4 | 755998993
101 | K | 997013804 | Poplatek za uložení na skládce (skládkovné) stavebního odpadu ze skla kód odpadu 17 02 02 | t | 9.8 |  | 0 | CS ÚRS 2022 01 |  | základní |  | 0 | 0 | 0 | 0 | 0 | 4 | K | 2 |  |  |  | ROZPOCET | 0 | 0 | 0 | 0 | 0 | 1 | 0 | 4 | -232863540
102 | K | 997013811 | Poplatek za uložení na skládce (skládkovné) stavebního odpadu dřevěného kód odpadu 17 02 01 | t | 9.65 |  | 0 | CS ÚRS 2022 01 |  | základní |  | 0 | 0 | 0 | 0 | 0 | 4 | K | 2 |  |  |  | ROZPOCET | 0 | 0 | 0 | 0 | 0 | 1 | 0 | 4 | -1641833484
103 | K | 997013814 | Poplatek za uložení na skládce (skládkovné) stavebního odpadu izolací kód odpadu 17 06 04 | t | 33.099 |  | 0 | CS ÚRS 2022 01 |  | základní |  | 0 | 0 | 0 | 0 | 0 | 4 | K | 2 |  |  |  | ROZPOCET | 0 | 0 | 0 | 0 | 0 | 1 | 0 | 4 | 939264723
| D | 998 | Přesun hmot |  |  |  | 0 |  |  |  |  | 0 |  | 0 |  | 0 | 1 | D | 1 |  |  |  | ROZPOCET | [6 empty] | 0
104 | K | 998018003 | Přesun hmot ruční pro budovy v do 24 m | t | 309.521 |  | 0 | CS ÚRS 2022 01 |  | základní |  | 0 | 0 | 0 | 0 | 0 | 4 | K | 2 |  |  |  | ROZPOCET | 0 | 0 | 0 | 0 | 0 | 1 | 0 | 4 | -657348727
| D | PSV | Práce a dodávky PSV |  |  |  | 0 |  |  |  |  | 0 |  | 37.4037 |  | 37.9891 | 2 | D | 0 |  |  |  | ROZPOCET | [6 empty] | 0
| D | 711 | Izolace proti vodě, vlhkosti a plynům |  |  |  | 0 |  |  |  |  | 0 |  | 0.096 |  | 0 | 2 | D | 1 |  |  |  | ROZPOCET | [6 empty] | 0
105 | K | 711161215 | Izolace proti zemní vlhkosti nopovou fólií svislá, nopek v 20,0 mm, tl do 1,0 mm | m2 | 100 |  | 0 | CS ÚRS 2022 01 |  | základní |  | 0 | 0.0008 | 0.08 | 0 | 0 | 16 | K | 2 |  |  |  | ROZPOCET | 0 | 0 | 0 | 0 | 0 | 1 | 0 | 16 | -699530431
| VV |  | "viz. detail soklu"100*1 |  | 100 | [12 empty] | VV | 2 | 2 | True | 1 | ROZPOCET
106 | K | 711161384 | Izolace proti zemní vlhkosti nopovou fólií ukončení provětrávací lištou | m | 100 |  | 0 | CS ÚRS 2022 01 |  | základní |  | 0 | 0.00016 | 0.016 | 0 | 0 | 16 | K | 2 |  |  |  | ROZPOCET | 0 | 0 | 0 | 0 | 0 | 1 | 0 | 16 | -113655133
107 | K | 998711203 | Přesun hmot procentní pro izolace proti vodě, vlhkosti a plynům v objektech v do 60 m | % |  |  | 0 | CS ÚRS 2022 01 |  | základní |  | 0 | 0 | 0 | 0 | 0 | 16 | K | 2 |  |  |  | ROZPOCET | 0 | 0 | 0 | 0 | 0 | 1 | 0 | 16 | 2056015605
108 | K | R-7112030 | Vyspravení stávající hydroizolace natavením nového asf. pásutl. 4 mm na napenetrovaný podkled | m2 | 60 |  | 0 | vlastní |  | základní |  | 0 | 0 | 0 | 0 | 0 | 16 | K | 2 |  |  |  | ROZPOCET | 0 | 0 | 0 | 0 | 0 | 1 | 0 | 16 | -885735289
| P |  | Poznámka k položce: vč. dodávky materiálu, vč. vyspravení podkladu | [14 empty] | P | 2
| VV |  | "viz. detail soklu"100*0,6 |  | 60 | [12 empty] | VV | 2 | 2 | True | 1 | ROZPOCET
| D | 712 | Povlakové krytiny |  |  |  | 0 |  |  |  |  | 0 |  | 16.5942 |  | 22.6954 | 2 | D | 1 |  |  |  | ROZPOCET | [6 empty] | 0
109 | K | 712300833 | Odstranění povlakové krytiny střech do 10° třívrstvé | m2 | 872.9 |  | 0 | CS ÚRS 2021 02 |  | základní |  | 0 | 0 | 0 | 0.014 | 12.2206 | 16 | K | 2 |  |  |  | ROZPOCET | 0 | 0 | 0 | 0 | 0 | 1 | 0 | 16 | 158921457
| VV |  | "viz. výkresy bouracích prací-střecha"614+12,6+97+29,3+90+30 |  | 872.9 | [12 empty] | VV | 2 | 2 | True | 1 | ROZPOCET
110 | K | 712300834 | Příplatek k odstranění povlakové krytiny střech do 10° ZKD vrstvu | m2 | 1745.8 |  | 0 | CS ÚRS 20210 02 |  | základní |  | 0 | 0 | 0 | 0.006 | 10.4748 | 16 | K | 2 |  |  |  | ROZPOCET | 0 | 0 | 0 | 0 | 0 | 1 | 0 | 16 | -464790789
| VV |  | "viz. výkresy bouracích prací-střecha"872,9*2 |  | 1745.8 | [12 empty] | VV | 2 | 2 | True | 1 | ROZPOCET
111 | K | 712321132 | Provedení povlakové krytiny střech do 10° za horka nátěrem asfaltovým | m2 | 2115.8 |  | 0 | CS ÚRS 2022 01 |  | základní |  | 0 | 3e-05 | 0.063474 | 0 | 0 | 16 | K | 2 |  |  |  | ROZPOCET | 0 | 0 | 0 | 0 | 0 | 1 | 0 | 16 | -1345096755
| VV |  | "skladba ZS9"(96+72*0,55)*2 |  | 271.2 | [12 empty] | VV | 2 | 2 | True | 0 | ROZPOCET
| VV |  | "skladba ZS5"(30+56*0,55+518+94*1,5+96+20*1,5+51*1,5)*2 |  | 1844.6 | [12 empty] | VV | 2 | 2 | True | 0 | ROZPOCET
| VV |  | Součet |  | 2115.8 | [12 empty] | VV | 2 | 4 | True | 1 | ROZPOCET
112 | M | 11163150 | lak penetrační asfaltový | t | 1.773 |  | 0 | CS ÚRS 2022 01 |  | základní |  | 0 | 1 | 1.773 | 0 | 0 | 32 | M | 2 |  |  |  | ROZPOCET | 0 | 0 | 0 | 0 | 0 | 1 | 0 | 16 | -65842275
| VV |  | 1181,71743014201*0,0015 'Přepočtené koeficientem množství |  | 1.773 | [12 empty] | VV | 2 | 2 | False | 1 | ROZPOCET
113 | K | 712341559 | Provedení povlakové krytiny střech do 10° pásy NAIP přitavením v plné ploše | m2 | 2115.8 |  | 0 | CS ÚRS 2022 01 |  | základní |  | 0 | 0.00088 | 1.8619 | 0 | 0 | 16 | K | 2 |  |  |  | ROZPOCET | 0 | 0 | 0 | 0 | 0 | 1 | 0 | 16 | 980886225
| VV |  | "skladba ZS9"(96+72*0,55)*2 |  | 271.2 | [12 empty] | VV | 2 | 2 | True | 0 | ROZPOCET
| VV |  | "skladba ZS5"(30+56*0,55+518+94*1,5+96+20*1,5+51*1,5)*2 |  | 1844.6 | [12 empty] | VV | 2 | 2 | True | 0 | ROZPOCET
| VV |  | Součet |  | 2115.8 | [12 empty] | VV | 2 | 4 | True | 1 | ROZPOCET
114 | M | 62855001 | pás asfaltový natavitelný modifikovaný SBS tl 4,0mm | m2 | 2433.17 |  | 0 | CS ÚRS 2022 01 |  | základní |  | 0 | 0.0053 | 12.8958 | 0 | 0 | 32 | M | 2 |  |  |  | ROZPOCET | 0 | 0 | 0 | 0 | 0 | 1 | 0 | 16 | 1414425474
| VV |  | 2115,8*1,15 'Přepočtené koeficientem množství |  | 2433.17 | [12 empty] | VV | 2 | 2 | False | 1 | ROZPOCET
115 | K | 998712203 | Přesun hmot procentní pro krytiny povlakové v objektech v do 24 m | % |  |  | 0 | CS ÚRS 2022 01 |  | základní |  | 0 | 0 | 0 | 0 | 0 | 16 | K | 2 |  |  |  | ROZPOCET | 0 | 0 | 0 | 0 | 0 | 1 | 0 | 16 | -864899802
116 | K | R7120000 | D+M PVC folie vč. sklovláknité geotextilie, vč. kotvení a dodávky kotevních prvků, vč. všech systémových příslušenství a doplňlků | m2 | 1009.9 |  | 0 | vlastní |  | základní |  | 0 | 0 | 0 | 0 | 0 | 16 | K | 2 |  |  |  | ROZPOCET | 0 | 0 | 0 | 0 | 0 | 1 | 0 | 16 | -1691818478
| P |  | Poznámka k položce: Položka obsahuje : - dodávku a montáž sklovláknité geotextilie - dodávku a montáž PVC fólie vč. kotvení a dodávky kotevních prvků - veškeré rohové, koutové a ukončovací lišty, veškeré systémové příslušenství a doplňky Položka musí být naceněna tak, aby obsahovala veškeré systémové prvky potřebné k provedení kompletní funkční střešní krytiny. Před realizací provede zhotovitel tahové zkoušky, na základěkterých zpracuje návrh kotvení a kotevní plán na základě konkrétního typu střešní krytiny a typu kotev, který předloží k odsouhlasení TDS a projektantovi. | [14 empty] | P | 2
| VV |  | "skladba ZS9"(96+72*0,55) |  | 135.6 | [12 empty] | VV | 2 | 2 | True | 0 | ROZPOCET
| VV |  | "skladba ZS5"(30+56*0,55+518+94*1,5+96+20*1,5+51*1,5) |  | 922.3 | [12 empty] | VV | 2 | 2 | True | 0 | ROZPOCET
| VV |  | -48 |  | -48 | [12 empty] | VV | 2 | 2 | True | 0 | ROZPOCET
| VV |  | Součet |  | 1009.9 | [12 empty] | VV | 2 | 4 | True | 1 | ROZPOCET
117 | K | R7120001 | D+M PVC folie s pochůzí úpravou na horním povrchu | m2 | 230 |  | 0 | vlastní |  | základní |  | 0 | 0 | 0 | 0 | 0 | 16 | K | 2 |  |  |  | ROZPOCET | 0 | 0 | 0 | 0 | 0 | 1 | 0 | 16 | 1836345921
118 | K | R7120002 | D+M PVC folie vč. sklovláknité geotextilie, vč. kotvení a dodávky kotevních prvků, vč. všech systémových příslušenství a doplňlků | m2 | 48 |  | 0 |  |  | základní |  | 0 | 0 | 0 | 0 | 0 | 16 | K | 2 |  |  |  | ROZPOCET | 0 | 0 | 0 | 0 | 0 | 1 | 0 | 16 | 1780843882
| P |  | Poznámka k položce: Položka obsahuje : PVC krytina musí mít atest proti prorůstání kořenů, PVC krytina musí být vhodná pro extenzivní zelené střechy. - dodávku a montáž sklovláknité geotextilie - dodávku a montáž PVC fólie vč. kotvení a dodávky kotevních prvků - veškeré rohové, koutové a ukončovací lišty, veškeré systémové příslušenství a doplňky Položka musí být naceněna tak, aby obsahovala veškeré systémové prvky potřebné k provedení kompletní funkční střešní krytiny. Před realizací provede zhotovitel tahové zkoušky, na základěkterých zpracuje návrh kotvení a kotevní plán na základě konkrétního typu střešní krytiny a typu kotev, který předloží k odsouhlasení TDS a projektantovi. | [14 empty] | P | 2
| VV |  | "pro zelenou střechu "48 |  | 48 | [12 empty] | VV | 2 | 2 | True | 1 | ROZPOCET
| D | 713 | Izolace tepelné |  |  |  | 0 |  |  |  |  | 0 |  | 10.275 |  | 10.4038 | 2 | D | 1 |  |  |  | ROZPOCET | [6 empty] | 0
119 | K | 713140811 | Odstranění tepelné izolace střech nadstřešní volně kladené z vláknitých materiálů suchých tl do 100 mm | m2 | 717.5 |  | 0 | CS ÚRS 2022 01 |  | základní |  | 0 | 0 | 0 | 0.0145 | 10.4038 | 16 | K | 2 |  |  |  | ROZPOCET | 0 | 0 | 0 | 0 | 0 | 1 | 0 | 16 | -1862369984
| VV |  | "viz. výkresy bouracích prací-střecha"515+99,5+30+73 |  | 717.5 | [12 empty] | VV | 2 | 2 | True | 1 | ROZPOCET
120 | K | 713141152 | Montáž izolace tepelné střech plochých 2 vrstvy rohoží, pásů, dílců, desek | m2 | 644 |  | 0 | CS ÚRS 2022 01 |  | základní |  | 0 | 0 | 0 | 0 | 0 | 16 | K | 2 |  |  |  | ROZPOCET | 0 | 0 | 0 | 0 | 0 | 1 | 0 | 16 | -1551925706
| VV |  | "skladba ZS5"30+518+96 |  | 644 | [12 empty] | VV | 2 | 2 | True | 1 | ROZPOCET
121 | M | 28375990 | deska EPS 150 do plochých střech a podlah tl 140mm | m2 | 1416.8 |  | 0 | CS ÚRS 2022 01 |  | základní |  | 0 | 0.00386 | 5.4688 | 0 | 0 | 32 | M | 2 |  |  |  | ROZPOCET | 0 | 0 | 0 | 0 | 0 | 1 | 0 | 16 | -344428604
| VV |  | 644*2,2 'Přepočtené koeficientem množství |  | 1416.8 | [12 empty] | VV | 2 | 2 | False | 1 | ROZPOCET
122 | K | 713141263 | Přikotvení tepelné izolace šrouby do betonu pro izolaci tl přes 240 mm | m2 | 614 |  | 0 | CS ÚRS 2022 01 |  | základní |  | 0 | 0.0001 | 0.0614 | 0 | 0 | 16 | K | 2 |  |  |  | ROZPOCET | 0 | 0 | 0 | 0 | 0 | 1 | 0 | 16 | -1880374816
123 | K | 713141331 | Montáž izolace tepelné střech plochých kotvený, spádová vrstva | m2 | 801.7 |  | 0 | CS ÚRS 2022 01 |  | základní |  | 0 | 0.00116 | 0.92997 | 0 | 0 | 16 | K | 2 |  |  |  | ROZPOCET | 0 | 0 | 0 | 0 | 0 | 1 | 0 | 16 | 1210316486
| VV |  | "skladba ZS5"30+518+96 |  | 644 | [12 empty] | VV | 2 | 2 | True | 0 | ROZPOCET
| VV |  | "ZS9"95 |  | 95 | [12 empty] | VV | 2 | 2 | True | 0 | ROZPOCET
| VV |  | "viz. detail atiky "(96,3+55,1+20,8+36,8)*0,3 |  | 62.7 | [12 empty] | VV | 2 | 2 | True | 0 | ROZPOCET
| VV |  | Součet |  | 801.7 | [12 empty] | VV | 2 | 4 | True | 1 | ROZPOCET
124 | M | 28376142 | klín izolační z pěnového polystyrenu EPS 150 spádový | m3 | 152.592 |  | 0 | CS ÚRS 2022 01 |  | základní |  | 0 | 0.025 | 3.8148 | 0 | 0 | 32 | M | 2 |  |  |  | ROZPOCET | 0 | 0 | 0 | 0 | 0 | 1 | 0 | 16 | 2070561223
| VV |  | "skladba ZS5"(30+518+96)*0,18*1,1 |  | 127.512 | [12 empty] | VV | 2 | 2 | True | 0 | ROZPOCET
| VV |  | "ZS9"95*0,18*1,1 |  | 18.81 | [12 empty] | VV | 2 | 2 | True | 0 | ROZPOCET
| VV |  | "viz. detail atiky "(96,3+55,1+20,8+36,8)*0,3*0,1 |  | 6.27 | [12 empty] | VV | 2 | 2 | True | 0 | ROZPOCET
| VV |  | Součet |  | 152.592 | [12 empty] | VV | 2 | 4 | True | 1 | ROZPOCET
125 | K | 998713203 | Přesun hmot procentní pro izolace tepelné v objektech v do 24 m | % |  |  | 0 | CS ÚRS 2022 01 |  | základní |  | 0 | 0 | 0 | 0 | 0 | 16 | K | 2 |  |  |  | ROZPOCET | 0 | 0 | 0 | 0 | 0 | 1 | 0 | 16 | -1037112722
| D | 721 | Zdravotechnika - vnitřní kanalizace |  |  |  | 0 |  |  |  |  | 0 |  | 0 |  | 0 | 2 | D | 1 |  |  |  | ROZPOCET | [6 empty] | 0
126 | K | 998721203 | Přesun hmot procentní pro vnitřní kanalizace v objektech v do 24 m | % |  |  | 0 | CS ÚRS 2022 01 |  | základní |  | 0 | 0 | 0 | 0 | 0 | 16 | K | 2 |  |  |  | ROZPOCET | 0 | 0 | 0 | 0 | 0 | 1 | 0 | 16 | 2079568898
127 | K | R-7210090 | D+M STŘEŠNÍ VPUSŤ DN 125, VČETNĚ INTEGROVANÉ MANŽETY STŘEŠNÍ KRYTINY A KOTVENÍ vč. souvisejícch stavebních úprav | kus | 4 |  | 0 |  |  | základní |  | 0 | 0 | 0 | 0 | 0 | 16 | K | 2 |  |  |  | ROZPOCET | 0 | 0 | 0 | 0 | 0 | 1 | 0 | 16 | 154564212
| P |  | Poznámka k položce: viz. Z34 - vyhřívané vpusti | [14 empty] | P | 2
190 | K | R-7210091 | D+M STŘEŠNÍ VPUSŤ DN 125, VČETNĚ INTEGROVANÉ MANŽETY STŘEŠNÍ KRYTINY A KOTVENÍ vč. souvisejícch stavebních úprav | kus | 2 |  | 0 |  |  | základní |  | 0 | 0 | 0 | 0 | 0 | 16 | K | 2 |  |  |  | ROZPOCET | 0 | 0 | 0 | 0 | 0 | 1 | 0 | 16 | -648129227
| P |  | Poznámka k položce: viz. Z34 a | [14 empty] | P | 2
| D | 762 | Konstrukce tesařské |  |  |  | 0 |  |  |  |  | 0 |  | 0 |  | 0 | 2 | D | 1 |  |  |  | ROZPOCET | [6 empty] | 0
128 | K | 998762203 | Přesun hmot procentní pro kce tesařské v objektech v do 24 m | % |  |  | 0 | CS ÚRS 2022 01 |  | základní |  | 0 | 0 | 0 | 0 | 0 | 16 | K | 2 |  |  |  | ROZPOCET | 0 | 0 | 0 | 0 | 0 | 1 | 0 | 16 | 1042060704
129 | K | R-7621010 | D+M BŘÍZOVÁ FÓLIOVANÁ PŘEKLIŽKA, TL. 21 MM, LEPENÁ VODOVZDORNÝM LEPIDLEM Vč. KOTVENÍ A DODÁVKY KOTEVNÍCH PRVKU | M2 | 125.4 |  | 0 | vlastní |  | základní |  | 0 | 0 | 0 | 0 | 0 | 16 | K | 2 |  |  |  | ROZPOCET | 0 | 0 | 0 | 0 | 0 | 1 | 0 | 16 | -1678146594
| VV |  | "viz. detail atiky "(96,3+55,1+20,8+36,8)*0,6 |  | 125.4 | [12 empty] | VV | 2 | 2 | True | 1 | ROZPOCET
| D | 764 | Konstrukce klempířské |  |  |  | 0 |  |  |  |  | 0 |  | 1.1649 |  | 1.0828 | 2 | D | 1 |  |  |  | ROZPOCET | [6 empty] | 0
130 | K | 764002851 | Demontáž oplechování parapetů do suti | m | 198 |  | 0 | CS ÚRS 2022 01 |  | základní |  | 0 | 0 | 0 | 0.00167 | 0.33066 | 16 | K | 2 |  |  |  | ROZPOCET | 0 | 0 | 0 | 0 | 0 | 1 | 0 | 16 | 895989594
| VV |  | "viz. výkresy bouracích prací "198 |  | 198 | [12 empty] | VV | 2 | 2 | True | 1 | ROZPOCET
131 | K | 764002871 | Demontáž oplechování do suti | m | 393.6 |  | 0 | CS ÚRS 2022 01 |  | základní |  | 0 | 0 | 0 | 0.00175 | 0.6888 | 16 | K | 2 |  |  |  | ROZPOCET | 0 | 0 | 0 | 0 | 0 | 1 | 0 | 16 | 1207680480
| VV |  | "atika nad 1.NP"37,5 |  | 37.5 | [12 empty] | VV | 2 | 2 | True | 0 | ROZPOCET
| VV |  | "atika nad 2. NP"29,5 |  | 29.5 | [12 empty] | VV | 2 | 2 | True | 0 | ROZPOCET
| VV |  | "atika střechy "30+55+96,5+53,1 |  | 234.6 | [12 empty] | VV | 2 | 2 | True | 0 | ROZPOCET
| VV |  | "dilatace"92 |  | 92 | [12 empty] | VV | 2 | 2 | True | 0 | ROZPOCET
| VV |  | Součet |  | 393.6 | [12 empty] | VV | 2 | 4 | True | 1 | ROZPOCET
132 | K | 764004801 | Demontáž podokapního žlabu do suti | m | 8.6 |  | 0 | CS ÚRS 2022 01 |  | základní |  | 0 | 0 | 0 | 0.0026 | 0.02236 | 16 | K | 2 |  |  |  | ROZPOCET | 0 | 0 | 0 | 0 | 0 | 1 | 0 | 16 | 1295444810
133 | K | 764004861 | Demontáž svodu do suti | m | 10.4 |  | 0 | CS ÚRS 2022 01 |  | základní |  | 0 | 0 | 0 | 0.00394 | 0.040976 | 16 | K | 2 |  |  |  | ROZPOCET | 0 | 0 | 0 | 0 | 0 | 1 | 0 | 16 | -1748305838
134 | K | 764214604 | Oplechování horních ploch a atik z Pz s povrch úpravou mechanicky kotvené rš 330 mm | m | 180 |  | 0 | CS ÚRS 2022 01 |  | základní |  | 0 | 0.00291 | 0.5238 | 0 | 0 | 16 | K | 2 |  |  |  | ROZPOCET | 0 | 0 | 0 | 0 | 0 | 1 | 0 | 16 | 879009189
| P |  | Poznámka k položce: vč. rohů, vč. závětrné lišty | [14 empty] | P | 2
| VV |  | "viz. výpis kl. prvků - K11"180 |  | 180 | [12 empty] | VV | 2 | 2 | True | 1 | ROZPOCET
135 | K | 764214606 | Oplechování horních ploch a atik z Pz s povrch úpravou mechanicky kotvené rš 500 mm | m | 18.5 |  | 0 | CS ÚRS 2022 01 |  | základní |  | 0 | 0.00438 | 0.08103 | 0 | 0 | 16 | K | 2 |  |  |  | ROZPOCET | 0 | 0 | 0 | 0 | 0 | 1 | 0 | 16 | 144191724
| P |  | Poznámka k položce: vč. rohů , vč. závětrné lišty | [14 empty] | P | 2
136 | K | 764216604 | Oplechování rovných parapetů mechanicky kotvené z Pz s povrchovou úpravou rš 330 mm | m | 179.7 |  | 0 | CS ÚRS 2022 01 |  | základní |  | 0 | 0.00291 | 0.52293 | 0 | 0 | 16 | K | 2 |  |  |  | ROZPOCET | 0 | 0 | 0 | 0 | 0 | 1 | 0 | 16 | -713665028
| P |  | Poznámka k položce: vč. závětrné lišty | [14 empty] | P | 2
| VV |  | "viz. výpis kl. prvků - K01-K07"1,2*2+2,4*62+6*1+4,5*5 |  | 179.7 | [12 empty] | VV | 2 | 2 | True | 1 | ROZPOCET
137 | K | 764511602 | Žlab podokapní půlkruhový z Pz s povrchovou úpravou rš 330 mm | m | 8.6 |  | 0 | CS ÚRS 2022 01 |  | základní |  | 0 | 0.00169 | 0.014534 | 0 | 0 | 16 | K | 2 |  |  |  | ROZPOCET | 0 | 0 | 0 | 0 | 0 | 1 | 0 | 16 | -463070602
| VV |  | "viz. výpis kl.- prvků -K10"8,6 |  | 8.6 | [12 empty] | VV | 2 | 2 | True | 1 | ROZPOCET
138 | K | 764518622 | Svody kruhové včetně objímek, kolen, odskoků z Pz s povrchovou úpravou průměru 100 mm | m | 10.4 |  | 0 | CS ÚRS 2022 01 |  | základní |  | 0 | 0.00217 | 0.022568 | 0 | 0 | 16 | K | 2 |  |  |  | ROZPOCET | 0 | 0 | 0 | 0 | 0 | 1 | 0 | 16 | -1161464820
| VV |  | "viz. výpis kl. prvků - K09"10,4 |  | 10.4 | [12 empty] | VV | 2 | 2 | True | 1 | ROZPOCET
139 | K | R-7640900 | D+M střešní dilatační profil | m | 13.6 |  | 0 | vlastní |  | základní |  | 0 | 0 | 0 | 0 | 0 | 16 | K | 2 |  |  |  | ROZPOCET | 0 | 0 | 0 | 0 | 0 | 1 | 0 | 16 | -165717714
140 | K | R-7643090 | D+M okapničky u střešního žlabu vč. kotvení a dodávky kotevních prvků - rš 200 mm | m | 8.2 |  | 0 | vlastní |  | základní |  | 0 | 0 | 0 | 0 | 0 | 16 | K | 2 |  |  |  | ROZPOCET | 0 | 0 | 0 | 0 | 0 | 1 | 0 | 16 | -895106714
141 | K | R-7643091 | D+M ODVĚTRÁVACÍ NÁSTAVEC KANALIZACE, VČETNĚ PŘÍRUBY A KOTEVNÍCH PRVKŮ, vč. souvisejících stavebních úprav | kus | 27 |  | 0 | vlastní |  | základní |  | 0 | 0 | 0 | 0 | 0 | 16 | K | 2 |  |  |  | ROZPOCET | 0 | 0 | 0 | 0 | 0 | 1 | 0 | 16 | 862492500
| P |  | Poznámka k položce: vč. kolen | [14 empty] | P | 2
142 | K | R-7643095 | D+M oplechování dilatace vč. kotvení a dodávky kotevních prvků - viz. K14 | m | 80.2 |  | 0 |  |  | základní |  | 0 | 0 | 0 | 0 | 0 | 16 | K | 2 |  |  |  | ROZPOCET | 0 | 0 | 0 | 0 | 0 | 1 | 0 | 16 | -2104055760
| VV |  | "viz. výpis kl. prvků - K14"80,2 |  | 80.2 | [12 empty] | VV | 2 | 2 | True | 1 | ROZPOCET
143 | K | R-7643096 | D+M OPLECHOVÁNÍ HYDROIZOLACE - viz. K22 | m | 28.5 |  | 0 |  |  | základní |  | 0 | 0 | 0 | 0 | 0 | 16 | K | 2 |  |  |  | ROZPOCET | 0 | 0 | 0 | 0 | 0 | 1 | 0 | 16 | 1795728895
| VV |  | "viz. výpis kl. prvků - K22"28,5 |  | 28.5 | [12 empty] | VV | 2 | 2 | True | 1 | ROZPOCET
| D | 766 | Konstrukce truhlářské |  |  |  | 0 |  |  |  |  | 0 |  | 1.2502 |  | 0.325 | 2 | D | 1 |  |  |  | ROZPOCET | [6 empty] | 0
144 | K | 766441821 | Demontáž parapetních desek dřevěných nebo plastových šířky do 30 cm délky přes 1,0 m | kus | 65 |  | 0 | CS ÚRS 2022 01 |  | základní |  | 0 | 0 | 0 | 0.005 | 0.325 | 16 | K | 2 |  |  |  | ROZPOCET | 0 | 0 | 0 | 0 | 0 | 1 | 0 | 16 | -913542945
| VV |  | "viz. ýkresy bouracích prací "65 |  | 65 | [12 empty] | VV | 2 | 2 | True | 1 | ROZPOCET
145 | K | 766694124 | Montáž parapetních dřevěných nebo plastových šířky přes 30 cm délky přes 2,6 m | kus | 65 |  | 0 | CS ÚRS 2022 01 |  | základní |  | 0 | 0 | 0 | 0 | 0 | 16 | K | 2 |  |  |  | ROZPOCET | 0 | 0 | 0 | 0 | 0 | 1 | 0 | 16 | 2134351889
| VV |  | "viz. výpis parapetů T01-T03"59+5+1 |  | 65 | [12 empty] | VV | 2 | 2 | True | 1 | ROZPOCET
146 | M | 60794106 | deska parapetní dřevotřísková vnitřní 450x1000mm vč. kotvení a dodávky kotevních prvků , vč. koncovek | m | 178.605 |  | 0 | CS ÚRS 2022 01 |  | základní |  | 0 | 0.007 | 1.2502 | 0 | 0 | 32 | M | 2 |  |  |  | ROZPOCET | 0 | 0 | 0 | 0 | 0 | 1 | 0 | 16 | -814044233
| VV |  | "viz. výpis parapeů -T01-T03" 2,4*59*1,05+4,5*5*1,05+6*1,05 |  | 178.605 | [12 empty] | VV | 2 | 2 | True | 1 | ROZPOCET
147 | K | 998766203 | Přesun hmot procentní pro konstrukce truhlářské v objektech v do 24 m | % |  |  | 0 | CS ÚRS 2022 01 |  | základní |  | 0 | 0 | 0 | 0 | 0 | 16 | K | 2 |  |  |  | ROZPOCET | 0 | 0 | 0 | 0 | 0 | 1 | 0 | 16 | -953317721
148 | K | 998766292 | Příplatek k přesunu hmot procentní 766 za zvětšený přesun do 100 m | % |  |  | 0 | CS ÚRS 2022 01 |  | základní |  | 0 | 0 | 0 | 0 | 0 | 16 | K | 2 |  |  |  | ROZPOCET | 0 | 0 | 0 | 0 | 0 | 1 | 0 | 16 | -639718798
149 | K | R-7660110 | D+M plastového okna - viz. O10 vč. vnitřní a vnější pásky, vč. všech příslušenství a doplňků - viz. výpis oken | kus | 14 |  | 0 |  |  | základní |  | 0 | 0 | 0 | 0 | 0 | 16 | K | 2 |  |  |  | ROZPOCET | 0 | 0 | 0 | 0 | 0 | 1 | 0 | 16 | 385086974
| P |  | Poznámka k položce: vč. APU lišt | [14 empty] | P | 2
150 | K | R-7660110a | D+M plastového okna - viz. O10a vč. vnitřní a vnější pásky, vč. všech příslušenství a doplňků - viz. výpis oken | kus | 8 |  | 0 |  |  | základní |  | 0 | 0 | 0 | 0 | 0 | 16 | K | 2 |  |  |  | ROZPOCET | 0 | 0 | 0 | 0 | 0 | 1 | 0 | 16 | 1862628394
| P |  | Poznámka k položce: vč. APU lišt | [14 empty] | P | 2
151 | K | R-7660112 | D+M plastového okna - viz. O12 vč. vnitřní a vnější pásky, vč. všech příslušenství a doplňků - viz. výpis oken | kus | 10 |  | 0 |  |  | základní |  | 0 | 0 | 0 | 0 | 0 | 16 | K | 2 |  |  |  | ROZPOCET | 0 | 0 | 0 | 0 | 0 | 1 | 0 | 16 | 1546513002
| P |  | Poznámka k položce: vč. APU lišt | [14 empty] | P | 2
152 | K | R-7660112a | D+M plastového okna - viz. O12a vč. vnitřní a vnější pásky, vč. všech příslušenství a doplňků - viz. výpis oken | kus | 16 |  | 0 |  |  | základní |  | 0 | 0 | 0 | 0 | 0 | 16 | K | 2 |  |  |  | ROZPOCET | 0 | 0 | 0 | 0 | 0 | 1 | 0 | 16 | -226891236
| P |  | Poznámka k položce: vč. APU lišt | [14 empty] | P | 2
153 | K | R-7660119 | D+M plastového okna - viz. O19 vč. vnitřní a vnější pásky ,vč. všech příslušenství a doplňků - viz. výpis oken | kus | 4 |  | 0 |  |  | základní |  | 0 | 0 | 0 | 0 | 0 | 16 | K | 2 |  |  |  | ROZPOCET | 0 | 0 | 0 | 0 | 0 | 1 | 0 | 16 | -760967096
| P |  | Poznámka k položce: vč. APU lišt | [14 empty] | P | 2
154 | K | R-7660121 | D+M plastového okna - viz. O21 vč. vnitřní a vnější pásky ,vč. všech příslušenství a doplňků - viz. výpis oken | kus | 1 |  | 0 |  |  | základní |  | 0 | 0 | 0 | 0 | 0 | 16 | K | 2 |  |  |  | ROZPOCET | 0 | 0 | 0 | 0 | 0 | 1 | 0 | 16 | -1483848101
| P |  | Poznámka k položce: vč. APU lišt | [14 empty] | P | 2
155 | K | R-7660122 | D+M plastového okna - viz. O22 vč. vnitřní a vnější pásky,vč. všech příslušenství a doplňků - viz. výpis oken | kus | 15 |  | 0 |  |  | základní |  | 0 | 0 | 0 | 0 | 0 | 16 | K | 2 |  |  |  | ROZPOCET | 0 | 0 | 0 | 0 | 0 | 1 | 0 | 16 | 1316440879
| P |  | Poznámka k položce: vč. APU lišt | [14 empty] | P | 2
156 | K | R-7660123 | D+M plastového okna - viz. O23 vč. vnitřní a vnější pásky,vč. všech příslušenství a doplňků - viz. výpis oken | kus | 1 |  | 0 |  |  | základní |  | 0 | 0 | 0 | 0 | 0 | 16 | K | 2 |  |  |  | ROZPOCET | 0 | 0 | 0 | 0 | 0 | 1 | 0 | 16 | 1349946342
| P |  | Poznámka k položce: vč. APU lišt | [14 empty] | P | 2
157 | K | R-7660127 | D+M hliníkového okna - viz. O27 vč. vnitřní a vnější pásky,vč. všech příslušenství a doplňků - viz. výpis oken | kus | 2 |  | 0 |  |  | základní |  | 0 | 0 | 0 | 0 | 0 | 16 | K | 2 |  |  |  | ROZPOCET | 0 | 0 | 0 | 0 | 0 | 1 | 0 | 16 | 277205627
| P |  | Poznámka k položce: vč. APU lišt | [14 empty] | P | 2
158 | K | R-7660128 | D+M hliníkového okna - viz. O28 vč. vnitřní a vnější pásky,vč. všech příslušenství a doplňků - viz. výpis oken | kus | 2 |  | 0 |  |  | základní |  | 0 | 0 | 0 | 0 | 0 | 16 | K | 2 |  |  |  | ROZPOCET | 0 | 0 | 0 | 0 | 0 | 1 | 0 | 16 | 297062946
| P |  | Poznámka k položce: vč. APU lišt | [14 empty] | P | 2
159 | K | R-7660129 | D+M plastového okna - viz. O29 vč. vnitřní a vnější pásky,vč. všech příslušenství a doplňků - viz. výpis oken | kus | 1 |  | 0 |  |  | základní |  | 0 | 0 | 0 | 0 | 0 | 16 | K | 2 |  |  |  | ROZPOCET | 0 | 0 | 0 | 0 | 0 | 1 | 0 | 16 | -351039868
| P |  | Poznámka k položce: vč. APU lišt | [14 empty] | P | 2
160 | K | R-7660140 | D+M plastového okna - viz. O40 vč. vnitřní a vnější pásky,vč. všech příslušenství a doplňků - viz. výpis oken | kus | 2 |  | 0 |  |  | základní |  | 0 | 0 | 0 | 0 | 0 | 16 | K | 2 |  |  |  | ROZPOCET | 0 | 0 | 0 | 0 | 0 | 1 | 0 | 16 | -1670037527
| P |  | Poznámka k položce: vč. APU lišt | [14 empty] | P | 2
161 | K | R-7660144 | D+M plastového okna - viz. O44 vč. vnitřní a vnější pásky,vč. všech příslušenství a doplňků - viz. výpis oken | kus | 8 |  | 0 |  |  | základní |  | 0 | 0 | 0 | 0 | 0 | 16 | K | 2 |  |  |  | ROZPOCET | 0 | 0 | 0 | 0 | 0 | 1 | 0 | 16 | 1585069888
| P |  | Poznámka k položce: vč. APU lišt | [14 empty] | P | 2
162 | K | R-7660303 | D+M hliníkových dveří - viz. D03 vč. vnitřní a vnější pásky,vč. všech příslušenství a doplňků - viz. výpis dveří | kus | 1 |  | 0 |  |  | základní |  | 0 | 0 | 0 | 0 | 0 | 16 | K | 2 |  |  |  | ROZPOCET | 0 | 0 | 0 | 0 | 0 | 1 | 0 | 16 | 310447348
| P |  | Poznámka k položce: vč. APU lišt | [14 empty] | P | 2
163 | K | R-7660306 | D+M hliníkové prosklené stěny vč. dveří - viz. D06 vč. vnitřní a vnější pásky , vč. všech příslušenství a doplňků - viz. výpis dveří | kus | 2 |  | 0 |  |  | základní |  | 0 | 0 | 0 | 0 | 0 | 16 | K | 2 |  |  |  | ROZPOCET | 0 | 0 | 0 | 0 | 0 | 1 | 0 | 16 | 377042246
| P |  | Poznámka k položce: vč. APU lišt | [14 empty] | P | 2
164 | K | R-7660307 | D+M hliníkové prosklené stěny vč. dveří - viz. D07 vč. vnitřní a vnější pásky, vč. všech příslušenství a doplňků - viz. výpis dveří | kus | 2 |  | 0 |  |  | základní |  | 0 | 0 | 0 | 0 | 0 | 16 | K | 2 |  |  |  | ROZPOCET | 0 | 0 | 0 | 0 | 0 | 1 | 0 | 16 | 1953200561
| P |  | Poznámka k položce: vč. APU lišt | [14 empty] | P | 2
165 | K | R-7660308 | D+M hliníkové prosklené stěny vč. dveří - viz. D08 vč. vnitřní a vnější pásky, vč. všech příslušenství a doplňků - viz. výpis dveří | kus | 1 |  | 0 |  |  | základní |  | 0 | 0 | 0 | 0 | 0 | 16 | K | 2 |  |  |  | ROZPOCET | 0 | 0 | 0 | 0 | 0 | 1 | 0 | 16 | -870626414
| P |  | Poznámka k položce: vč. APU lišt | [14 empty] | P | 2
166 | K | R-7660312 | D+M hliníkových dveří - viz. D12 vč. vnitřní a vnější pásky, vč. všech příslušenství a doplňků - viz. výpis dveří | kus | 2 |  | 0 |  |  | základní |  | 0 | 0 | 0 | 0 | 0 | 16 | K | 2 |  |  |  | ROZPOCET | 0 | 0 | 0 | 0 | 0 | 1 | 0 | 16 | -357912100
| P |  | Poznámka k položce: vč. APU lišt | [14 empty] | P | 2
167 | K | R-7678050 | OČIŠTĚNÍ, OBROUŠENÍ STÁVAJÍCÍHO ZÁBRADLÍ | m | 12 |  | 0 |  |  | základní |  | 0 | 0 | 0 | 0 | 0 | 16 | K | 2 |  |  |  | ROZPOCET | 0 | 0 | 0 | 0 | 0 | 1 | 0 | 16 | -1818963493
| P |  | Poznámka k položce: OČIŠTĚNÍ, OBROUŠENÍ STÁVAJÍCÍHO ZÁBRADLÍ, VYSPRAVENÍ KOTVENÍ A NOVÝ ANTIKOROZNÍ NÁTĚR (1X ZÁKLAD, 2X AKRYLÁROVÝ NÁTĚR, BARVA RAL 7016) | [14 empty] | P | 2
| D | 767 | Konstrukce zámečnické |  |  |  | 0 |  |  |  |  | 0 |  | 0 |  | 0.24 | 2 | D | 1 |  |  |  | ROZPOCET | [6 empty] | 0
168 | K | 767832802 | Demontáž venkovních požárních žebříků bez ochranného koše | m | 8 |  | 0 | CS ÚRS 2022 01 |  | základní |  | 0 | 0 | 0 | 0.03 | 0.24 | 16 | K | 2 |  |  |  | ROZPOCET | 0 | 0 | 0 | 0 | 0 | 1 | 0 | 16 | 689016118
| VV |  | "viz. výkresy bouracích prací"4*2 |  | 8 | [12 empty] | VV | 2 | 2 | True | 1 | ROZPOCET
169 | K | R-7672012 | D+M větrací mříže - viz. Z12, vč. kotvení a dodávky kotevních prvků | kus | 1 |  | 0 |  |  | základní |  | 0 | 0 | 0 | 0 | 0 | 16 | K | 2 |  |  |  | ROZPOCET | 0 | 0 | 0 | 0 | 0 | 1 | 0 | 16 | -981023867
170 | K | R-7672013 | D+M větrací mříže - viz. Z13, vč. kotvení a dodávky kotevních prvků | kus | 6 |  | 0 |  |  | základní |  | 0 | 0 | 0 | 0 | 0 | 16 | K | 2 |  |  |  | ROZPOCET | 0 | 0 | 0 | 0 | 0 | 1 | 0 | 16 | -817603946
171 | K | R-7672018 | Přeložka klimatizační jednotky, vč. kotvení a dodávky kotevních prvků, vč. doplnění chladiva, vč. prodloužení přívodu - viz. Z18 | kus | 2 |  | 0 | vlastní |  | základní |  | 0 | 0 | 0 | 0 | 0 | 16 | K | 2 |  |  |  | ROZPOCET | 0 | 0 | 0 | 0 | 0 | 1 | 0 | 16 | 849835070
172 | K | R-7672019 | Přeložka svítidla - viz. Z19 | kus | 7 |  | 0 | vlastní |  | základní |  | 0 | 0 | 0 | 0 | 0 | 16 | K | 2 |  |  |  | ROZPOCET | 0 | 0 | 0 | 0 | 0 | 1 | 0 | 16 | -1114684802
| P |  | Poznámka k položce: Položka obsahuje : - demontáž svítidla - prodloužení přívodu - dodávku a montáž nového svítidla vč. zapojení, kotvení a dodávky kotevních prvků | [14 empty] | P | 2
173 | K | R-7672020 | PŘELOŽKA KAMEROVÉHO SYSTÉMU, VČ. DOPOJENÍ SLB, vč. prodloužení přívodu, vč. kotvení a dodávky kotevních prvků | kus | 1 |  | 0 |  |  | základní |  | 0 | 0 | 0 | 0 | 0 | 16 | K | 2 |  |  |  | ROZPOCET | 0 | 0 | 0 | 0 | 0 | 1 | 0 | 16 | 984106612
| P |  | Poznámka k položce: Položka obsahuje : - demontáž svítidla - prodloužení přívodu - dodávku a montáž nového svítidla vč. zapojení, kotvení a dodávky kotevních prvků | [14 empty] | P | 2
174 | K | R-7672024 | D+M záchytného systému - viz. Z24,25 | m | 78.8 |  | 0 | vlastní |  | základní |  | 0 | 0 | 0 | 0 | 0 | 16 | K | 2 |  |  |  | ROZPOCET | 0 | 0 | 0 | 0 | 0 | 1 | 0 | 16 | 1573294518
| P |  | Poznámka k položce: Položka obsahuje : Dodávku a montáž sloupků vč.základu (beton vč. kari síta, bednění, vč. kotvení a dodávky kotevních prvků Dodávku a montáž nerez lan Zpracování výrobní dokumentace před dodáním záchytného systému na střechu, tato mudí být schválena obejdnatelem a projektantem Dodávku a montáž veškerých systémových doplňků a příslušenství Revizi záchytného sstému vč. návodu k obsluze a užívání | [14 empty] | P | 2
175 | K | R-7672030 | D+M žebříku s ochranným košem vč. kotvení a dodávky kotevních prvků, vč. povrchové úpravy, dl. 4 m | kus | 1 |  | 0 |  |  | základní |  | 0 | 0 | 0 | 0 | 0 | 16 | K | 2 |  |  |  | ROZPOCET | 0 | 0 | 0 | 0 | 0 | 1 | 0 | 16 | -1706446641
| P |  | Poznámka k položce: Před zadáním do výroby zpracuje zhotovitel výrobní dokumentaci, kterou předloží objednateli a projektantovi k odsouhlasení. | [14 empty] | P | 2
176 | K | R-7672035 | D+M vnitřních žaluzií vč. kotvení a dodávky kotevních prvků, vč. všech systémových příslušenství a doplňků | m2 | 145.56 |  | 0 | vlastní |  | základní |  | 0 | 0 | 0 | 0 | 0 | 16 | K | 2 |  |  |  | ROZPOCET | 0 | 0 | 0 | 0 | 0 | 1 | 0 | 16 | 92019426
| VV |  | 2,4*2,3*4 |  | 22.08 | [12 empty] | VV | 2 | 2 | True | 0 | ROZPOCET
| VV |  | 3,6*2,3 |  | 8.28 | [12 empty] | VV | 2 | 2 | True | 0 | ROZPOCET
| VV |  | 2,4*2*24 |  | 115.2 | [12 empty] | VV | 2 | 2 | True | 0 | ROZPOCET
| VV |  | Součet |  | 145.56 | [12 empty] | VV | 2 | 4 | True | 1 | ROZPOCET
177 | K | R-7672044 | D+M schůdků na střechu vč. kotvení a dodávky kotevních prvků, vč. povrchové úpravy | kus | 1 |  | 0 |  |  | základní |  | 0 | 0 | 0 | 0 | 0 | 16 | K | 2 |  |  |  | ROZPOCET | 0 | 0 | 0 | 0 | 0 | 1 | 0 | 16 | -854033197
| P |  | Poznámka k položce: Před zadáním do výroby zpracuje zhotovitel výrobní dokumentaci, kterou předloží objednateli a projektantovi k odsouhlasení. | [14 empty] | P | 2
178 | K | R-7679084 | D+M předokenní žaluzie el. ovládaná - viz. Z4 | kus | 8 |  | 0 | vlastní |  | základní |  | 0 | 0 | 0 | 0 | 0 | 16 | K | 2 |  |  |  | ROZPOCET | 0 | 0 | 0 | 0 | 0 | 1 | 0 | 16 | 1373569593
| P |  | Poznámka k položce: položka obsahuje : Dodávku a montáž předokenní venkovní žaluzie vč. vodicích lišt,vč. zatepleného boxu, vč. kotvení a dodávky kotevních prvků , vč. všech systémových příslušenství a doplňků. Před zadáním do výroby zpracuje zhotovitel výrobní dokumentaci, ktrerá bude předložena objednateli a projektantovi k odsouhlasení. | [14 empty] | P | 2
| VV |  | "viz. výpis zám prvků - Z4"8 |  | 8 | [12 empty] | VV | 2 | 2 | True | 1 | ROZPOCET
179 | K | R-7679086 | D+M předokenní žaluzie el. ovládaná - viz. Z6 | kus | 16 |  | 0 | vlastní |  | základní |  | 0 | 0 | 0 | 0 | 0 | 16 | K | 2 |  |  |  | ROZPOCET | 0 | 0 | 0 | 0 | 0 | 1 | 0 | 16 | 825793584
| P |  | Poznámka k položce: položka obsahuje : Dodávku a montáž předokenní venkovní žaluzie vč. vodicích lišt,vč. kotvení a dodávky kotevních prvků , vč. všech systémových příslušenství a doplňků. Před zadáním do výroby zpracuje zhotovitel výrobní dokumentaci, ktrerá bude předložena objednateli a projektantovi k odsouhlasení. | [14 empty] | P | 2
| VV |  | "viz. výpis zám. prvků "24-8 |  | 16 | [12 empty] | VV | 2 | 2 | True | 1 | ROZPOCET
180 | K | R-7679086.1 | D+M předokenní žaluzie el. ovládaná - viz. Z6 | kus | 8 |  | 0 |  |  | základní |  | 0 | 0 | 0 | 0 | 0 | 16 | K | 2 |  |  |  | ROZPOCET | 0 | 0 | 0 | 0 | 0 | 1 | 0 | 16 | 1089982914
| P |  | Poznámka k položce: položka obsahuje : Dodávku a montáž předokenní venkovní žaluzie vč. vodicích lišt,vč. kotvení a dodávky kotevních prvků , vč. všech systémových příslušenství a doplňků. Řízení žaluzií ve 4. NP objektu A2 na jižní faásadě objektu - Žaluzie budou řešeny pomocí motorického venkovního zastíněni s možnosti napojení na systém domovní automatizace pomoci standardizované komunikační sběrnice (např. RS485, nebo KNX). Před zadáním do výroby zpracuje zhotovitel výrobní dokumentaci, ktrerá bude předložena objednateli a projektantovi k odsouhlasení. | [14 empty] | P | 2
| VV |  | "viz. výpis zám. prvků "8 |  | 8 | [12 empty] | VV | 2 | 2 | True | 1 | ROZPOCET
181 | K | R-7679089 | Demontáž, zpětná montáž antén | kus | 2 |  | 0 |  |  | základní |  | 0 | 0 | 0 | 0 | 0 | 16 | K | 2 |  |  |  | ROZPOCET | 0 | 0 | 0 | 0 | 0 | 1 | 0 | 16 | -580633079
| P |  | Poznámka k položce: položka obsahuje : Dodávku a montáž předokenní venkovní žaluzie vč. vodicích lišt,vč. kotvení a dodávky kotevních prvků , vč. všech systémových příslušenství a doplňků. Před zadáním do výroby zpracuje zhotovitel výrobní dokumentaci, ktrerá bude předložena objednateli a projektantovi k odsouhlasení. | [14 empty] | P | 2
| VV |  | "viz. výpis zám. prvků "2 |  | 2 | [12 empty] | VV | 2 | 2 | True | 1 | ROZPOCET
| D | 781 | Dokončovací práce - obklady |  |  |  | 0 |  |  |  |  | 0 |  | 7.4261 |  | 3.2422 | 2 | D | 1 |  |  |  | ROZPOCET | [6 empty] | 0
182 | K | 781121011 | Nátěr penetrační na stěnu | m2 | 124.48 |  | 0 | CS ÚRS 2022 01 |  | základní |  | 0 | 0.0003 | 0.037344 | 0 | 0 | 16 | K | 2 |  |  |  | ROZPOCET | 0 | 0 | 0 | 0 | 0 | 1 | 0 | 16 | -668739676
| VV |  | "obklad sloupů"2,9*3,2*5 |  | 46.4 | [12 empty] | VV | 2 | 2 | True | 0 | ROZPOCET
| VV |  | "stěna 1.NP"39*3,2-(3,65*3,2*4) |  | 78.08 | [12 empty] | VV | 2 | 2 | True | 0 | ROZPOCET
| VV |  | Součet |  | 124.48 | [12 empty] | VV | 2 | 4 | True | 1 | ROZPOCET
183 | K | 781471925 | Oprava obkladu z obkladaček keramických do 45 ks/m2 kladených do malty | kus | 2052 |  | 0 | CS ÚRS 2022 01 |  | základní |  | 0 | 0.0014 | 2.8728 | 0.00158 | 3.2422 | 16 | K | 2 |  |  |  | ROZPOCET | 0 | 0 | 0 | 0 | 0 | 1 | 0 | 16 | -447046352
| VV |  | "předpoklad" 2052 |  | 2052 | [12 empty] | VV | 2 | 2 | True | 1 | ROZPOCET
184 | M | 59761255 | obklad keramický hladký přes 35 do 45ks/m2 | m2 | 48 |  | 0 | CS ÚRS 2022 01 |  | základní |  | 0 | 0.0098 | 0.4704 | 0 | 0 | 32 | M | 2 |  |  |  | ROZPOCET | 0 | 0 | 0 | 0 | 0 | 1 | 0 | 16 | -201741273
185 | K | 781774253 | Montáž obkladů vnějších z dlaždic velkoformátových hladkých keramických do 4 ks/m2 lepených flexibilním lepidlem | m2 | 124.48 |  | 0 | CS ÚRS 2022 01 |  | základní |  | 0 | 0.0095 | 1.1826 | 0 | 0 | 16 | K | 2 |  |  |  | ROZPOCET | 0 | 0 | 0 | 0 | 0 | 1 | 0 | 16 | 370684645
| P |  | Poznámka k položce: položka obsahuje i začištění rohů seřízmutím dlažby. | [14 empty] | P | 2
| VV |  | "obklad sloupů"2,9*3,2*5 |  | 46.4 | [12 empty] | VV | 2 | 2 | True | 0 | ROZPOCET
| VV |  | "stěna 1.NP"39*3,2-(3,65*3,2*4) |  | 78.08 | [12 empty] | VV | 2 | 2 | True | 0 | ROZPOCET
| VV |  | Součet |  | 124.48 | [12 empty] | VV | 2 | 4 | True | 1 | ROZPOCET
186 | M | 59761002 | obklad velkoformátový keramický hladký přes 2 do 4ks/m2 | m2 | 143.152 |  | 0 | CS ÚRS 2022 01 |  | základní |  | 0 | 0.02 | 2.863 | 0 | 0 | 32 | M | 2 |  |  |  | ROZPOCET | 0 | 0 | 0 | 0 | 0 | 1 | 0 | 16 | 1606031918
| VV |  | 124,48*1,15 'Přepočtené koeficientem množství |  | 143.152 | [12 empty] | VV | 2 | 2 | False | 1 | ROZPOCET
187 | K | 998781203 | Přesun hmot procentní pro obklady keramické v objektech v do 24 m | % |  |  | 0 | CS ÚRS 2022 01 |  | základní |  | 0 | 0 | 0 | 0 | 0 | 16 | K | 2 |  |  |  | ROZPOCET | 0 | 0 | 0 | 0 | 0 | 1 | 0 | 16 | -2018548021
| D | 784 | Dokončovací práce - malby a tapety |  |  |  | 0 |  |  |  |  | 0 |  | 0.5973 |  | 0 | 2 | D | 1 |  |  |  | ROZPOCET | [6 empty] | 0
188 | K | 784181111 | Základní silikátová jednonásobná penetrace podkladu v místnostech výšky do 3,80m | m2 | 1194.6 |  | 0 | CS ÚRS 2022 01 |  | základní |  | 0 | 0.00021 | 0.25087 | 0 | 0 | 16 | K | 2 |  |  |  | ROZPOCET | 0 | 0 | 0 | 0 | 0 | 1 | 0 | 16 | 1000980035
| VV |  | "stěny dotčené výměnou oken " | [14 empty] | VV | 2 | 1 | True | 0 | ROZPOCET
| VV |  | (26,7+13,2+4,7+27,8)*3,3*5 |  | 1194.6 | [12 empty] | VV | 2 | 2 | True | 1 | ROZPOCET
189 | K | 784221101 | Dvojnásobné bílé malby ze směsí za sucha dobře otěruvzdorných v místnostech do 3,80 m | m2 | 1194.6 |  | 0 | CS ÚRS 2022 01 |  | základní |  | 0 | 0.00029 | 0.34643 | 0 | 0 | 16 | K | 2 |  |  |  | ROZPOCET | 0 | 0 | 0 | 0 | 0 | 1 | 0 | 16 | -328886430
| VV |  | "stěny dotčené výměnou oken " | [14 empty] | VV | 2 | 1 | True | 0 | ROZPOCET
| VV |  | (26,7+13,2+4,7+27,8)*3,3*5 |  | 1194.6 | [12 empty] | VV | 2 | 2 | True | 1 | ROZPOCET

## 003 - Pavilon A3
{014d1519-92cf-47d9-bbd0-31b303ccb627}
2
| KRYCÍ LIST SOUPISU PRACÍ | [7 empty] | v --- níže se nacházejí doplnkové a pomocné údaje k sestavám --- v | [8 empty] | False
Stavba:
Zateplení budovy č.p. 2379 na ul. Žižkova v Karviné - Mizerově
Objekt:
003 - Pavilon A3
| KSO: |  |  |  |  | CC-CZ:
| Místo: |  | Karviná |  |  | Datum: | 21. 12. 2020
| Zadavatel: |  |  |  |  | IČ:
|  | Statutární město Karviná |  |  |  | DIČ:
| Uchazeč: |  |  |  |  | IČ: | Vyplň údaj
|  | Vyplň údaj |  |  |  | DIČ: | Vyplň údaj
| Projektant: |  |  |  |  | IČ:
|  | ATRIS s.r.o. |  |  |  | DIČ:
| Zpracovatel: |  |  |  |  | IČ:
|  | Barbora Kyšková |  |  |  | DIČ:
Poznámka:
| Cena bez DPH | [5 empty] | 0
|  |  | Základ daně |  |  | Sazba daně | Výše daně
| DPH | základní | 0 |  |  | 21% | 0
|  | snížená | 0 |  |  | 15% | 0
|  | zákl. přenesená | 0 |  |  | 21% | 0
|  | sníž. přenesená | 0 |  |  | 15% | 0
|  | nulová | 0 |  |  | 0% | 0
| Cena s DPH |  |  | v | CZK |  | 0
| Projektant |  |  | Zpracovatel
| Datum a podpis: |  | Razítko | Datum a podpis: |  |  | Razítko
| Objednavatel |  |  | Uchazeč
| Datum a podpis: |  | Razítko | Datum a podpis: |  |  | Razítko
REKAPITULACE ČLENĚNÍ SOUPISU PRACÍ
Stavba:
Zateplení budovy č.p. 2379 na ul. Žižkova v Karviné - Mizerově
Objekt:
003 - Pavilon A3
Místo: |  |  | Karviná |  |  | Datum: | 21. 12. 2020
Zadavatel: |  |  | Statutární město Karviná |  |  | Projektant: | ATRIS s.r.o.
Uchazeč: |  |  | Vyplň údaj |  |  | Zpracovatel: | Barbora Kyšková
Kód dílu - Popis | [6 empty] | Cena celkem [CZK]
Náklady ze soupisu prací | [6 empty] | 0 | [11 empty] | -1
| HSV - Práce a dodávky HSV | [5 empty] | 0
| 1 - Zemní práce | [5 empty] | 0
| 3 - Svislé a kompletní konstrukce | [5 empty] | 0
| 4 - Vodorovné konstrukce | [5 empty] | 0
| 5 - Komunikace pozemní | [5 empty] | 0
| 6 - Úpravy povrchu, podlahy, osazení | [5 empty] | 0
| 9 - Ostatní konstrukce a práce, bourání | [5 empty] | 0
| 997 - Přesun sutě | [5 empty] | 0
| 998 - Přesun hmot | [5 empty] | 0
| PSV - Práce a dodávky PSV | [5 empty] | 0
| 711 - Izolace proti vodě, vlhkosti a plynům | [5 empty] | 0
| 712 - Povlakové krytiny | [5 empty] | 0
| 713 - Izolace tepelné | [5 empty] | 0
| 721 - Zdravotechnika - vnitřní kanalizace | [5 empty] | 0
| 762 - Konstrukce tesařské | [5 empty] | 0
| 764 - Konstrukce klempířské | [5 empty] | 0
| 766 - Konstrukce truhlářské | [5 empty] | 0
| 767 - Konstrukce zámečnické | [5 empty] | 0
| 784 - Dokončovací práce - malby a tapety | [5 empty] | 0
SOUPIS PRACÍ
Stavba:
Zateplení budovy č.p. 2379 na ul. Žižkova v Karviné - Mizerově
Objekt:
003 - Pavilon A3
Místo: |  |  | Karviná |  |  | Datum: | 21. 12. 2020
Zadavatel: |  |  | Statutární město Karviná |  |  | Projektant: | ATRIS s.r.o.
Uchazeč: |  |  | Vyplň údaj |  |  | Zpracovatel: | Barbora Kyšková
PČ | Typ | Kód | Popis | MJ | Množství | J.cena [CZK] | Cena celkem [CZK] | Cenová soustava |  | DPH | J. Nh [h] | Nh celkem [h] | J. hmotnost [t] | Hmotnost celkem [t] | J. suť [t] | Suť Celkem [t]
Náklady soupisu celkem | [6 empty] | 0 |  |  |  |  | 0 |  | 203.0357 |  | 448.7891 |  | D | -1 | [10 empty] | 0
| D | HSV | Práce a dodávky HSV |  |  |  | 0 |  |  |  |  | 0 |  | 185.4854 |  | 431.8141 | 1 | D | 0 |  |  |  | ROZPOCET | [6 empty] | 0
| D | 1 | Zemní práce |  |  |  | 0 |  |  |  |  | 0 |  | 0 |  | 66.7105 | 1 | D | 1 |  |  |  | ROZPOCET | [6 empty] | 0
1 | K | 113106121 | Rozebrání dlažeb z betonových nebo kamenných dlaždic komunikací pro pěší ručně | m2 | 26.1 |  | 0 | CS ÚRS 2022 01 |  | základní |  | 0 | 0 | 0 | 0.255 | 6.6555 | 4 | K | 2 |  |  |  | ROZPOCET | 0 | 0 | 0 | 0 | 0 | 1 | 0 | 4 | -1666585591
| VV |  | "okapový chodník"52,2*0,5 |  | 26.1 | [12 empty] | VV | 2 | 2 | True | 1 | ROZPOCET
2 | K | 113107112 | Odstranění podkladu z kameniva těženého tl 200 mm ručně | m2 | 67.1 |  | 0 | CS ÚRS 2022 01 |  | základní |  | 0 | 0 | 0 | 0.3 | 20.13 | 4 | K | 2 |  |  |  | ROZPOCET | 0 | 0 | 0 | 0 | 0 | 1 | 0 | 4 | 869729621
| P |  | Poznámka k položce: kamenivo zpevněné cementem | [14 empty] | P | 2
| VV |  | "asfalt. plocha, okapový chodník"52,2*0,5+21+20 |  | 67.1 | [12 empty] | VV | 2 | 2 | True | 1 | ROZPOCET
3 | K | 113107136 | Odstranění podkladu z betonu vyztuženého sítěmi tl 150 mm ručně | m2 | 67.1 |  | 0 | CS ÚRS 2022 01 |  | základní |  | 0 | 0 | 0 | 0.33 | 22.143 | 4 | K | 2 |  |  |  | ROZPOCET | 0 | 0 | 0 | 0 | 0 | 1 | 0 | 4 | -1890642927
| VV |  | "asfalt. plocha, okapový chodník"52,2*0,5+21+20 |  | 67.1 | [12 empty] | VV | 2 | 2 | True | 1 | ROZPOCET
4 | K | 113107143 | Odstranění podkladu živičného tl 150 mm ručně | m2 | 42 |  | 0 | CS ÚRS 2022 01 |  | základní |  | 0 | 0 | 0 | 0.316 | 13.272 | 4 | K | 2 |  |  |  | ROZPOCET | 0 | 0 | 0 | 0 | 0 | 1 | 0 | 4 | -699602228
| VV |  | "viz. výkresy bouracích prací"22+20 |  | 42 | [12 empty] | VV | 2 | 2 | True | 1 | ROZPOCET
5 | K | 113202111 | Vytrhání obrub krajníků obrubníků stojatých | m | 22 |  | 0 | CS ÚRS 2022 01 |  | základní |  | 0 | 0 | 0 | 0.205 | 4.51 | 4 | K | 2 |  |  |  | ROZPOCET | 0 | 0 | 0 | 0 | 0 | 1 | 0 | 4 | -1219271963
| VV |  | "kolem přístupového chodníku"22 |  | 22 | [12 empty] | VV | 2 | 2 | True | 1 | ROZPOCET
6 | K | 122211101 | Odkopávky a prokopávky v hornině třídy těžitelnosti I, skupiny 3 ručně | m3 | 45.732 |  | 0 | CS ÚRS 2022 01 |  | základní |  | 0 | 0 | 0 | 0 | 0 | 4 | K | 2 |  |  |  | ROZPOCET | 0 | 0 | 0 | 0 | 0 | 1 | 0 | 4 | -916725014
| VV |  | "odkop rpo zateplení soklu "52,2*0,2*0,3 |  | 3.132 | [12 empty] | VV | 2 | 2 | True | 0 | ROZPOCET
| VV |  | "pro nový chodník"71*0,6 |  | 42.6 | [12 empty] | VV | 2 | 2 | True | 0 | ROZPOCET
| VV |  | Součet |  | 45.732 | [12 empty] | VV | 2 | 4 | True | 1 | ROZPOCET
7 | K | 162751117 | Vodorovné přemístění do 10000 m výkopku/sypaniny z horniny třídy těžitelnosti I, skupiny 1 až 3 | m3 | 45.732 |  | 0 | CS ÚRS 2022 01 |  | základní |  | 0 | 0 | 0 | 0 | 0 | 4 | K | 2 |  |  |  | ROZPOCET | 0 | 0 | 0 | 0 | 0 | 1 | 0 | 4 | -1761920161
8 | K | 162751119 | Příplatek k vodorovnému přemístění výkopku/sypaniny z horniny třídy těžitelnosti I, skupiny 1 až 3 ZKD 1000 m přes 10000 m | m3 | 228.66 |  | 0 | CS ÚRS 2022 01 |  | základní |  | 0 | 0 | 0 | 0 | 0 | 4 | K | 2 |  |  |  | ROZPOCET | 0 | 0 | 0 | 0 | 0 | 1 | 0 | 4 | 1606364388
| VV |  | "do 15 km"45,732*5 |  | 228.66 | [12 empty] | VV | 2 | 2 | True | 1 | ROZPOCET
9 | K | 171201221 | Poplatek za uložení na skládce (skládkovné) zeminy a kamení kód odpadu 17 05 04 | t | 82.318 |  | 0 | CS ÚRS 2022 01 |  | základní |  | 0 | 0 | 0 | 0 | 0 | 4 | K | 2 |  |  |  | ROZPOCET | 0 | 0 | 0 | 0 | 0 | 1 | 0 | 4 | 1811757548
| VV |  | 45,732*1,8 |  | 82.318 | [12 empty] | VV | 2 | 2 | True | 1 | ROZPOCET
10 | K | 171251201 | Uložení sypaniny na skládky nebo meziskládky | m3 | 45.732 |  | 0 | CS ÚRS 2022 01 |  | základní |  | 0 | 0 | 0 | 0 | 0 | 4 | K | 2 |  |  |  | ROZPOCET | 0 | 0 | 0 | 0 | 0 | 1 | 0 | 4 | 1531297461
11 | K | 181912112 | Úprava pláně v hornině třídy těžitelnosti I, skupiny 3 se zhutněním ručně | m2 | 97 |  | 0 | CS ÚRS 2022 01 |  | základní |  | 0 | 0 | 0 | 0 | 0 | 4 | K | 2 |  |  |  | ROZPOCET | 0 | 0 | 0 | 0 | 0 | 1 | 0 | 4 | 486033590
| VV |  | "okapový chodník"52*0,5 |  | 26 | [12 empty] | VV | 2 | 2 | True | 0 | ROZPOCET
| VV |  | "prístupový chodník"21+50 |  | 71 | [12 empty] | VV | 2 | 2 | True | 0 | ROZPOCET
| VV |  | Součet |  | 97 | [12 empty] | VV | 2 | 4 | True | 1 | ROZPOCET
| D | 3 | Svislé a kompletní konstrukce |  |  |  | 0 |  |  |  |  | 0 |  | 23.1185 |  | 0 | 1 | D | 1 |  |  |  | ROZPOCET | [6 empty] | 0
12 | K | 311236141 | Zdivo jednovrstvé na cementovou maltu M5 z cihel děrovaných P15 tloušťky 300 mm | m2 | 78.755 |  | 0 | CS ÚRS 2022 01 |  | základní |  | 0 | 0.2506 | 19.736 | 0 | 0 | 4 | K | 2 |  |  |  | ROZPOCET | 0 | 0 | 0 | 0 | 0 | 1 | 0 | 4 | 279350874
| VV |  | "viz. výkresy nového stavu - nové atiky "84,3*0,75+31,06*0,5 |  | 78.755 | [12 empty] | VV | 2 | 2 | True | 1 | ROZPOCET
13 | K | 311272031 | Zdivo z pórobetonových tvárnic hladkých přes P2 do P4 přes 450 do 600 kg/m3 na tenkovrstvou maltu tl 200 mm | m2 | 1.395 |  | 0 | CS ÚRS 2022 01 |  | základní |  | 0 | 0.14574 | 0.20331 | 0 | 0 | 4 | K | 2 |  |  |  | ROZPOCET | 0 | 0 | 0 | 0 | 0 | 1 | 0 | 4 | 424266025
| P |  | Poznámka k položce: vč. kotvení ke st. konstrukci a vč. dodávky kotevních prvků | [14 empty] | P | 2
| VV |  | "dozdívky"0,9*1,55 |  | 1.395 | [12 empty] | VV | 2 | 2 | True | 1 | ROZPOCET
14 | K | 311272131 | Zdivo z pórobetonových tvárnic hladkých přes P2 do P4 přes 450 do 600 kg/m3 na tenkovrstvou maltu tl 250 mm | m2 | 1.395 |  | 0 | CS ÚRS 2022 01 |  | základní |  | 0 | 0.23024 | 0.32118 | 0 | 0 | 4 | K | 2 |  |  |  | ROZPOCET | 0 | 0 | 0 | 0 | 0 | 1 | 0 | 4 | -1708389029
| P |  | Poznámka k položce: vč. kotvení ke st. konstrukci a vč. dodávky kotevních prvků | [14 empty] | P | 2
| VV |  | "dozdívky"0,9*1,55 |  | 1.395 | [12 empty] | VV | 2 | 2 | True | 1 | ROZPOCET
15 | K | 342272225 | Příčka z pórobetonových hladkých tvárnic na tenkovrstvou maltu tl 100 mm | m2 | 48.465 |  | 0 | CS ÚRS 2022 01 |  | základní |  | 0 | 0.05897 | 2.858 | 0 | 0 | 4 | K | 2 |  |  |  | ROZPOCET | 0 | 0 | 0 | 0 | 0 | 1 | 0 | 4 | -878524047
| P |  | Poznámka k položce: vč. kotvení ke st. konstrukci a vč. dodávky kotevních prvků | [14 empty] | P | 2
| VV |  | "podezdívka oken" | [14 empty] | VV | 2 | 1 | True | 0 | ROZPOCET
| VV |  | "2.NP"2,4*0,45*8+2,4*0,45*6+1,2*0,45+0,9*0,45 |  | 16.065 | [12 empty] | VV | 2 | 2 | True | 0 | ROZPOCET
| VV |  | "3.NP"2,4*0,45*15 |  | 16.2 | [12 empty] | VV | 2 | 2 | True | 0 | ROZPOCET
| VV |  | "4.NP"2,4*0,45*15 |  | 16.2 | [12 empty] | VV | 2 | 2 | True | 0 | ROZPOCET
| VV |  | Součet |  | 48.465 | [12 empty] | VV | 2 | 4 | True | 1 | ROZPOCET
| D | 4 | Vodorovné konstrukce |  |  |  | 0 |  |  |  |  | 0 |  | 13.6973 |  | 0 | 1 | D | 1 |  |  |  | ROZPOCET | [6 empty] | 0
16 | K | 417321515 | Ztužující pásy a věnce ze ŽB tř. C 25/30 | m3 | 5.202 |  | 0 | CS ÚRS 2022 01 |  | základní |  | 0 | 2.502 | 13.0153 | 0 | 0 | 4 | K | 2 |  |  |  | ROZPOCET | 0 | 0 | 0 | 0 | 0 | 1 | 0 | 4 | -1529062479
| VV |  | "viz. výkresy nového stavu"(84,3+31,3)*0,3*0,15 |  | 5.202 | [12 empty] | VV | 2 | 2 | True | 1 | ROZPOCET
17 | K | 417351115 | Zřízení bednění ztužujících věnců | m2 | 34.68 |  | 0 | CS ÚRS 2022 01 |  | základní |  | 0 | 0.00576 | 0.19976 | 0 | 0 | 4 | K | 2 |  |  |  | ROZPOCET | 0 | 0 | 0 | 0 | 0 | 1 | 0 | 4 | -47048519
| VV |  | (84,3+31,3)*0,15*2 |  | 34.68 | [12 empty] | VV | 2 | 2 | True | 1 | ROZPOCET
18 | K | 417351116 | Odstranění bednění ztužujících věnců | m2 | 34.68 |  | 0 | CS ÚRS 2022 01 |  | základní |  | 0 | 0 | 0 | 0 | 0 | 4 | K | 2 |  |  |  | ROZPOCET | 0 | 0 | 0 | 0 | 0 | 1 | 0 | 4 | 38179709
19 | K | 417361821 | Výztuž ztužujících pásů a věnců betonářskou ocelí 10 505 | t | 0.458 |  | 0 | CS ÚRS 2022 01 |  | základní |  | 0 | 1.0529 | 0.48223 | 0 | 0 | 4 | K | 2 |  |  |  | ROZPOCET | 0 | 0 | 0 | 0 | 0 | 1 | 0 | 4 | -1208787736
| VV |  | 5,202*80*1,1*0,001 |  | 0.458 | [12 empty] | VV | 2 | 2 | True | 1 | ROZPOCET
20 | K | R- 4315020 | Oprava venkovního schodiště vč. dodávky materiálu | m2 | 53.4 |  | 0 | vlastní |  | základní |  | 0 | 0 | 0 | 0 | 0 | 4 | K | 2 |  |  |  | ROZPOCET | 0 | 0 | 0 | 0 | 0 | 1 | 0 | 4 | -1566099891
| P |  | Poznámka k položce: OČIŠTĚNÍ A VYSPRAVENÍ STÁVAJÍCÍHO SCHODIŠTĚ OPRAVNOU MALTOU NA BETON, VHODNÁ PRO REPROFILACE A VYROVNÁNÍ POHLEDOVÝCH BETONŮ VENKOVNÍCH SCHODIŠŤ, S ODOLNOSTÍ PROTI ROZMRAZOVACÍM SOLÍM | [14 empty] | P | 2
| VV |  | "viz. výkresy nového stavu- schodiště do suterénu "28,4+5+2 |  | 35.4 | [12 empty] | VV | 2 | 2 | True | 0 | ROZPOCET
| VV |  | "angl. dvorek"18 |  | 18 | [12 empty] | VV | 2 | 2 | True | 0 | ROZPOCET
| VV |  | Součet |  | 53.4 | [12 empty] | VV | 2 | 4 | True | 1 | ROZPOCET
| D | 5 | Komunikace pozemní |  |  |  | 0 |  |  |  |  | 0 |  | 20.2982 |  | 0 | 1 | D | 1 |  |  |  | ROZPOCET | [6 empty] | 0
21 | K | 564801112 | Podklad ze štěrkodrtě ŠD tl 40 mm fr. 0-8 mm | m2 | 97.1 |  | 0 | CS ÚRS 2022 01 |  | základní |  | 0 | 0 | 0 | 0 | 0 | 4 | K | 2 |  |  |  | ROZPOCET | 0 | 0 | 0 | 0 | 0 | 1 | 0 | 4 | 1526452508
| VV |  | "okapový chodník"52,2*0,5 |  | 26.1 | [12 empty] | VV | 2 | 2 | True | 0 | ROZPOCET
| VV |  | "prístupový chodník"21+50 |  | 71 | [12 empty] | VV | 2 | 2 | True | 0 | ROZPOCET
| VV |  | Součet |  | 97.1 | [12 empty] | VV | 2 | 4 | True | 1 | ROZPOCET
22 | K | 564851111 | Podklad ze štěrkodrtě ŠD tl 150 mm fr. 16-32 mm | m2 | 47.1 |  | 0 | CS ÚRS 2022 01 |  | základní |  | 0 | 0 | 0 | 0 | 0 | 4 | K | 2 |  |  |  | ROZPOCET | 0 | 0 | 0 | 0 | 0 | 1 | 0 | 4 | 1970725426
| VV |  | "okapový chodník"52,2*0,5 |  | 26.1 | [12 empty] | VV | 2 | 2 | True | 0 | ROZPOCET
| VV |  | "přístupový chodník "21 |  | 21 | [12 empty] | VV | 2 | 2 | True | 0 | ROZPOCET
| VV |  | Součet |  | 47.1 | [12 empty] | VV | 2 | 4 | True | 1 | ROZPOCET
23 | K | 564861111 | Podklad ze štěrkodrtě ŠD tl 200 mm | m2 | 42 |  | 0 | CS ÚRS 2022 01 |  | základní |  | 0 | 0 | 0 | 0 | 0 | 4 | K | 2 |  |  |  | ROZPOCET | 0 | 0 | 0 | 0 | 0 | 1 | 0 | 4 | 1566084911
| VV |  | "přístupový chodník - výměnná vrstva"21 |  | 21 | [12 empty] | VV | 2 | 2 | True | 0 | ROZPOCET
| VV |  | "přístupový chodník - skladba"21 |  | 21 | [12 empty] | VV | 2 | 2 | True | 0 | ROZPOCET
| VV |  | Součet |  | 42 | [12 empty] | VV | 2 | 4 | True | 1 | ROZPOCET
24 | K | 564871116 | Podklad ze štěrkodrtě ŠD tl. 300 mm | m2 | 71 |  | 0 | CS ÚRS 2021 02 |  | základní |  | 0 | 0 | 0 | 0 | 0 | 4 | K | 2 |  |  |  | ROZPOCET | 0 | 0 | 0 | 0 | 0 | 1 | 0 | 4 | -13622579
| P |  | Poznámka k položce: fr. 0-32 mm | [14 empty] | P | 2
| VV |  | "viz. skladba SCH01"71 |  | 71 | [12 empty] | VV | 2 | 2 | True | 1 | ROZPOCET
25 | K | 596211110 | Kladení zámkové dlažby komunikací pro pěší tl 60 mm skupiny A pl do 50 m2 | m2 | 71 |  | 0 | CS ÚRS 2022 01 |  | základní |  | 0 | 0.08922 | 6.3346 | 0 | 0 | 4 | K | 2 |  |  |  | ROZPOCET | 0 | 0 | 0 | 0 | 0 | 1 | 0 | 4 | -717061645
| VV |  | "prístupový chodník"21+50 |  | 71 | [12 empty] | VV | 2 | 2 | True | 1 | ROZPOCET
26 | M | R-592450 | dlažba zámková přírodní tl. 60 mm | m2 | 74.55 |  | 0 | vlastní |  | základní |  | 0 | 0.113 | 8.4241 | 0 | 0 | 8 | M | 2 |  |  |  | ROZPOCET | 0 | 0 | 0 | 0 | 0 | 1 | 0 | 4 | -857920089
| VV |  | 71*1,05 'Přepočtené koeficientem množství |  | 74.55 | [12 empty] | VV | 2 | 2 | False | 1 | ROZPOCET
27 | K | 596811220 | Kladení betonové dlažby komunikací pro pěší do lože z kameniva vel do 0,25 m2 plochy do 50 m2 | m2 | 26.1 |  | 0 | CS ÚRS 2022 01 |  | základní |  | 0 | 0.101 | 2.6361 | 0 | 0 | 4 | K | 2 |  |  |  | ROZPOCET | 0 | 0 | 0 | 0 | 0 | 1 | 0 | 4 | 963925165
| VV |  | "okapový chodník "52,2*0,5 |  | 26.1 | [12 empty] | VV | 2 | 2 | True | 1 | ROZPOCET
28 | M | 59245601 | dlažba desková betonová 500x500x50mm přírodní | m2 | 26.883 |  | 0 | CS ÚRS 2022 01 |  | základní |  | 0 | 0.108 | 2.9034 | 0 | 0 | 8 | M | 2 |  |  |  | ROZPOCET | 0 | 0 | 0 | 0 | 0 | 1 | 0 | 4 | -708423359
| VV |  | 26,1*1,03 'Přepočtené koeficientem množství |  | 26.883 | [12 empty] | VV | 2 | 2 | False | 1 | ROZPOCET
29 | K | R-5648050 | Doplnění asfaltové plochy vč. podkladních vrstev, vč. dodávky materiálu | m2 | 8.4 |  | 0 | vlastní |  | základní |  | 0 | 0 | 0 | 0 | 0 | 4 | K | 2 |  |  |  | ROZPOCET | 0 | 0 | 0 | 0 | 0 | 1 | 0 | 4 | -1025724295
| VV |  | "viz. výkresy nového stavu"28*0,3 |  | 8.4 | [12 empty] | VV | 2 | 2 | True | 1 | ROZPOCET
30 | K | R-5648611 | Podklad ze štěrkodrtě ŠD tl 200 mm | m2 | 71 |  | 0 |  |  | základní |  | 0 | 0 | 0 | 0 | 0 | 4 | K | 2 |  |  |  | ROZPOCET | 0 | 0 | 0 | 0 | 0 | 1 | 0 | 4 | -715809907
| P |  | Poznámka k položce: fr. 0-32 mm | [14 empty] | P | 2
| VV |  | "viz. skladba SCH01"71 |  | 71 | [12 empty] | VV | 2 | 2 | True | 1 | ROZPOCET
| D | 6 | Úpravy povrchu, podlahy, osazení |  |  |  | 0 |  |  |  |  | 0 |  | 111.5893 |  | 0 | 1 | D | 1 |  |  |  | ROZPOCET | [6 empty] | 0
31 | K | 611311131 | Potažení vnitřních rovných stropů vápenným štukem tloušťky do 3 mm | m2 | 398 |  | 0 | CS ÚRS 2022 01 |  | základní |  | 0 | 0.004 | 1.592 | 0 | 0 | 4 | K | 2 |  |  |  | ROZPOCET | 0 | 0 | 0 | 0 | 0 | 1 | 0 | 4 | -1252566437
| VV |  | "zateplení stropu suterénu"398 |  | 398 | [12 empty] | VV | 2 | 2 | True | 1 | ROZPOCET
32 | K | 612142001 | Potažení vnitřních stěn sklovláknitým pletivem vtlačeným do tenkovrstvé hmoty | m2 | 12.165 |  | 0 | CS ÚRS 2022 01 |  | základní |  | 0 | 0.00438 | 0.053283 | 0 | 0 | 4 | K | 2 |  |  |  | ROZPOCET | 0 | 0 | 0 | 0 | 0 | 1 | 0 | 4 | -923003908
| VV |  | "dozdívky"0,9*1,55 |  | 1.395 | [12 empty] | VV | 2 | 2 | True | 0 | ROZPOCET
| VV |  | "podezdívka oken" | [14 empty] | VV | 2 | 1 | True | 0 | ROZPOCET
| VV |  | "2.NP"2,4*0,1*8+2,4*0,1*6+1,2*0,1+0,9*0,1 |  | 3.57 | [12 empty] | VV | 2 | 2 | True | 0 | ROZPOCET
| VV |  | "3.NP"2,4*0,1*15 |  | 3.6 | [12 empty] | VV | 2 | 2 | True | 0 | ROZPOCET
| VV |  | "4.NP"2,4*0,1*15 |  | 3.6 | [12 empty] | VV | 2 | 2 | True | 0 | ROZPOCET
| VV |  | Součet |  | 12.165 | [12 empty] | VV | 2 | 4 | True | 1 | ROZPOCET
33 | K | 612311131 | Potažení vnitřních stěn vápenným štukem tloušťky do 3 mm | m2 | 12.165 |  | 0 | CS ÚRS 2022 01 |  | základní |  | 0 | 0.004 | 0.04866 | 0 | 0 | 4 | K | 2 |  |  |  | ROZPOCET | 0 | 0 | 0 | 0 | 0 | 1 | 0 | 4 | -895063211
34 | K | 612409991 | Úprava vnitřního ostění a nadpraží , D + M rohových lišt,cementový postřik, htrubá omítka tl. do 50 mm , perlinka lepidlo , nová štuková omítka | m2 | 235.731 |  | 0 | vlastní |  | základní |  | 0 | 0.00432 | 1.0184 | 0 | 0 | 4 | K | 2 |  |  |  | ROZPOCET | 0 | 0 | 0 | 0 | 0 | 1 | 0 | 4 | 491172691
| P |  | Poznámka k položce: vč. oklepání stávající omítky, odvozu a likvidace odpadu na skládce, vč. poplatku za skládkovné vč. dodávky materiálu vč. doplnění rýh po vybouraném okně | [14 empty] | P | 2
| VV |  | "po výměně oken " | [14 empty] | VV | 2 | 1 | True | 0 | ROZPOCET
| VV |  | (2,4+2*2)*20*0,55 |  | 70.4 | [12 empty] | VV | 2 | 2 | True | 0 | ROZPOCET
| VV |  | (0,9+2*2)*0,55 |  | 2.695 | [12 empty] | VV | 2 | 2 | True | 0 | ROZPOCET
| VV |  | (1,2+2*2)*0,55 |  | 2.86 | [12 empty] | VV | 2 | 2 | True | 0 | ROZPOCET
| VV |  | (1,8+0,9*2)*3*0,55 |  | 5.94 | [12 empty] | VV | 2 | 2 | True | 0 | ROZPOCET
| VV |  | (1,8+2*2)*3*0,55 |  | 9.57 | [12 empty] | VV | 2 | 2 | True | 0 | ROZPOCET
| VV |  | (1,8+2,1*2)*0,55 |  | 3.3 | [12 empty] | VV | 2 | 2 | True | 0 | ROZPOCET
| VV |  | (2,4+2,3*2)*0,55 |  | 3.85 | [12 empty] | VV | 2 | 2 | True | 0 | ROZPOCET
| VV |  | (2,4+2*2)*8*0,55 |  | 28.16 | [12 empty] | VV | 2 | 2 | True | 0 | ROZPOCET
| VV |  | (2,4+2*2)*16*0,55 |  | 56.32 | [12 empty] | VV | 2 | 2 | True | 0 | ROZPOCET
| VV |  | (2,4+2,1*2)*8*0,55 |  | 29.04 | [12 empty] | VV | 2 | 2 | True | 0 | ROZPOCET
| VV |  | 1,2*3*4*0,55 |  | 7.92 | [12 empty] | VV | 2 | 2 | True | 0 | ROZPOCET
| VV |  | (1,65+2*2)*0,55 |  | 3.108 | [12 empty] | VV | 2 | 2 | True | 0 | ROZPOCET
| VV |  | (1,45+2*2)*0,55 |  | 2.998 | [12 empty] | VV | 2 | 2 | True | 0 | ROZPOCET
| VV |  | "dvere budoucí lékárny"(2,4+3,15*2)*0,55*2 |  | 9.57 | [12 empty] | VV | 2 | 2 | True | 0 | ROZPOCET
| VV |  | Součet |  | 235.731 | [12 empty] | VV | 2 | 4 | True | 1 | ROZPOCET
35 | K | 612421431 | Oprava vnitřních omítek - 300 mm na každou stranu od hrany ostění, vč. dodávky materiálu | m | 575.3 |  | 0 | vlastní |  | základní |  | 0 | 0.02847 | 16.3788 | 0 | 0 | 4 | K | 2 |  |  |  | ROZPOCET | 0 | 0 | 0 | 0 | 0 | 1 | 0 | 4 | -553536019
| VV |  | "po výměně oken " | [14 empty] | VV | 2 | 1 | True | 0 | ROZPOCET
| VV |  | (2,4*2+2*2)*20 |  | 176 | [12 empty] | VV | 2 | 2 | True | 0 | ROZPOCET
| VV |  | (0,9*2+2*2) |  | 5.8 | [12 empty] | VV | 2 | 2 | True | 0 | ROZPOCET
| VV |  | (1,2*2+2*2) |  | 6.4 | [12 empty] | VV | 2 | 2 | True | 0 | ROZPOCET
| VV |  | (1,8*2+0,9*2)*3 |  | 16.2 | [12 empty] | VV | 2 | 2 | True | 0 | ROZPOCET
| VV |  | (1,8*2+2*2)*3 |  | 22.8 | [12 empty] | VV | 2 | 2 | True | 0 | ROZPOCET
| VV |  | (1,8*2+2,1*2) |  | 7.8 | [12 empty] | VV | 2 | 2 | True | 0 | ROZPOCET
| VV |  | (2,4*2+2,3*2) |  | 9.4 | [12 empty] | VV | 2 | 2 | True | 0 | ROZPOCET
| VV |  | (2,4*2+2*2)*8 |  | 70.4 | [12 empty] | VV | 2 | 2 | True | 0 | ROZPOCET
| VV |  | (2,4*2+2*2)*16 |  | 140.8 | [12 empty] | VV | 2 | 2 | True | 0 | ROZPOCET
| VV |  | (2,4*2+2,1*2)*8 |  | 72 | [12 empty] | VV | 2 | 2 | True | 0 | ROZPOCET
| VV |  | 1,2*4*4 |  | 19.2 | [12 empty] | VV | 2 | 2 | True | 0 | ROZPOCET
| VV |  | (1,65+2*2) |  | 5.65 | [12 empty] | VV | 2 | 2 | True | 0 | ROZPOCET
| VV |  | (1,45+2*2) |  | 5.45 | [12 empty] | VV | 2 | 2 | True | 0 | ROZPOCET
| VV |  | "dveře budoucí lékárny"(2,4+3,15*2)*2 |  | 17.4 | [12 empty] | VV | 2 | 2 | True | 0 | ROZPOCET
| VV |  | Součet |  | 575.3 | [12 empty] | VV | 2 | 4 | True | 1 | ROZPOCET
36 | K | 621221111 | Montáž kontaktního zateplení vnějších podhledů lepením a mechanickým kotvením desek z minerální vlny s kolmou orientací tl do 80 mm | m2 | 398 |  | 0 | CS ÚRS 2022 01 |  | základní |  | 0 | 0.01249 | 4.971 | 0 | 0 | 4 | K | 2 |  |  |  | ROZPOCET | 0 | 0 | 0 | 0 | 0 | 1 | 0 | 4 | 168492321
| VV |  | "vnitřní podhled 1.PP"398 |  | 398 | [12 empty] | VV | 2 | 2 | True | 1 | ROZPOCET
37 | M | 63151511 | deska tepelně izolační minerální kontaktních fasád tl 80mm | m2 | 437.8 |  | 0 | CS ÚRS 2022 01 |  | základní |  | 0 | 0.008 | 3.5024 | 0 | 0 | 8 | M | 2 |  |  |  | ROZPOCET | 0 | 0 | 0 | 0 | 0 | 1 | 0 | 4 | 1421691947
| VV |  | 398*1,1 'Přepočtené koeficientem množství |  | 437.8 | [12 empty] | VV | 2 | 2 | False | 1 | ROZPOCET
38 | K | 622131101 | Cementový postřik vnějších stěn nanášený celoplošně ručně | m2 | 25.4 |  | 0 | CS ÚRS 2022 01 |  | základní |  | 0 | 0.00735 | 0.18669 | 0 | 0 | 4 | K | 2 |  |  |  | ROZPOCET | 0 | 0 | 0 | 0 | 0 | 1 | 0 | 4 | 1412617296
| VV |  | "po vybouraném obkladu " | [14 empty] | VV | 2 | 1 | True | 0 | ROZPOCET
| VV |  | "viz. výkresy bouracích prací "36*0,4+11*1 |  | 25.4 | [12 empty] | VV | 2 | 2 | True | 1 | ROZPOCET
39 | K | 622131121 | Penetrační nátěr vnějších stěn nanášený ručně | m2 | 792.2 |  | 0 | CS ÚRS 2022 01 |  | základní |  | 0 | 0.00026 | 0.20597 | 0 | 0 | 4 | K | 2 |  |  |  | ROZPOCET | 0 | 0 | 0 | 0 | 0 | 1 | 0 | 4 | 553608238
| P |  | Poznámka k položce: Položka obsahuje 2x hloubkový penetrační nátěr | [14 empty] | P | 2
| VV |  | "viz. výkresy nového stavu"458+295+17+22,2 |  | 792.2 | [12 empty] | VV | 2 | 2 | True | 1 | ROZPOCET
40 | K | 622211011 | Montáž kontaktního zateplení vnějších stěn lepením a mechanickým kotvením polystyrénových desek tl do 80 mm | m2 | 57.68 |  | 0 | CS ÚRS 2022 01 |  | základní |  | 0 | 0.00835 | 0.48163 | 0 | 0 | 4 | K | 2 |  |  |  | ROZPOCET | 0 | 0 | 0 | 0 | 0 | 1 | 0 | 4 | -1962148660
| P |  | Poznámka k položce: Položka obsahuje i dodávku a montáž rohových, ukončovacích, zakládacích a lišt s okapničkou. Položka obsahuje 8 kshmoždinek s kovovým trnem v ploše, 10 ks hmoždinek s kovovým trnem v rozích | [14 empty] | P | 2
| VV |  | "viz. výkresy nového stavu - nové atiky "84,3*0,5+31,06*0,5 |  | 57.68 | [12 empty] | VV | 2 | 2 | True | 1 | ROZPOCET
41 | M | 28375933 | deska EPS 70 fasádní λ=0,039 tl 50mm | m2 | 63.448 |  | 0 | CS ÚRS 2022 01 |  | základní |  | 0 | 0.00085 | 0.053931 | 0 | 0 | 8 | M | 2 |  |  |  | ROZPOCET | 0 | 0 | 0 | 0 | 0 | 1 | 0 | 4 | -1979210988
| VV |  | 57,68*1,1 'Přepočtené koeficientem množství |  | 63.448 | [12 empty] | VV | 2 | 2 | False | 1 | ROZPOCET
42 | K | 622211021 | Montáž kontaktního zateplení vnějších stěn lepením a mechanickým kotvením polystyrénových desek tl do 120 mm | m2 | 43 |  | 0 | CS ÚRS 2022 01 |  | základní |  | 0 | 0.00852 | 0.36636 | 0 | 0 | 4 | K | 2 |  |  |  | ROZPOCET | 0 | 0 | 0 | 0 | 0 | 1 | 0 | 4 | -1783940748
| P |  | Poznámka k položce: Položka obsahuje i dodávku a montáž rohových, ukončovacích, zakládacích a lišt s okapničkou. | [14 empty] | P | 2
| VV |  | "sokl"43 |  | 43 | [12 empty] | VV | 2 | 2 | True | 1 | ROZPOCET
43 | M | 28376444 | deska z polystyrénu XPS, hrana rovná a strukturovaný povrch 300kPa tl 120mm | m2 | 52.03 |  | 0 | CS ÚRS 2022 01 |  | základní |  | 0 | 0.0036 | 0.18731 | 0 | 0 | 8 | M | 2 |  |  |  | ROZPOCET | 0 | 0 | 0 | 0 | 0 | 1 | 0 | 4 | 1663540116
| VV |  | 43*1,1 |  | 47.3 | [12 empty] | VV | 2 | 2 | True | 1 | ROZPOCET
| VV |  | 47,3*1,1 'Přepočtené koeficientem množství |  | 52.03 | [12 empty] | VV | 2 | 2 | False | 1 | ROZPOCET
44 | K | 622211041 | Montáž kontaktního zateplení vnějších stěn lepením a mechanickým kotvením polystyrénových desek tl do 200 mm | m2 | 48.75 |  | 0 | CS ÚRS 2022 01 |  | základní |  | 0 | 0.00868 | 0.42315 | 0 | 0 | 4 | K | 2 |  |  |  | ROZPOCET | 0 | 0 | 0 | 0 | 0 | 1 | 0 | 4 | 1773507195
| P |  | Poznámka k položce: Položka obsahuje i dodávku a montáž rohových, ukončovacích, zakládacích a lišt s okapničkou. Položka obsahuje 8 kshmoždinek s kovovým trnem v ploše, 10 ks hmoždinek s kovovým trnem v rozích | [14 empty] | P | 2
| VV |  | "sokl střecha "(39+26)*0,75 |  | 48.75 | [12 empty] | VV | 2 | 2 | True | 1 | ROZPOCET
45 | M | 28376448 | deska z polystyrénu XPS, hrana rovná a strukturovaný povrch 300kPa tl 180mm | m2 | 53.625 |  | 0 | CS ÚRS 2022 01 |  | základní |  | 0 | 0.0052 | 0.27885 | 0 | 0 | 8 | M | 2 |  |  |  | ROZPOCET | 0 | 0 | 0 | 0 | 0 | 1 | 0 | 4 | 1600436765
| VV |  | 48,75*1,1 'Přepočtené koeficientem množství |  | 53.625 | [12 empty] | VV | 2 | 2 | False | 1 | ROZPOCET
46 | K | 622222001 | Montáž kontaktního zateplení vnějšího ostění, nadpraží nebo parapetu hl. špalety do 200 mm lepením desek z minerální vlny tl do 40 mm | m | 146.7 |  | 0 | CS ÚRS 2022 01 |  | základní |  | 0 | 0.00176 | 0.25819 | 0 | 0 | 4 | K | 2 |  |  |  | ROZPOCET | 0 | 0 | 0 | 0 | 0 | 1 | 0 | 4 | -329277299
| VV |  | "viz. výpis kl. prvků - K01-K08"1,2+2,4*55+1,8*7+0,9 |  | 146.7 | [12 empty] | VV | 2 | 2 | True | 1 | ROZPOCET
47 | M | 63151518 | deska tepelně izolační minerální kontaktních fasád tl 30mm | m2 | 32.274 |  | 0 | CS ÚRS 2022 01 |  | základní |  | 0 | 0.006 | 0.19364 | 0 | 0 | 8 | M | 2 |  |  |  | ROZPOCET | 0 | 0 | 0 | 0 | 0 | 1 | 0 | 4 | -1554252017
| VV |  | 146,7*0,2 |  | 29.34 | [12 empty] | VV | 2 | 2 | True | 1 | ROZPOCET
| VV |  | 29,34*1,1 'Přepočtené koeficientem množství |  | 32.274 | [12 empty] | VV | 2 | 2 | False | 1 | ROZPOCET
48 | K | 622251101 | Příplatek k cenám kontaktního zateplení stěn za použití tepelněizolačních zátek z polystyrenu | m2 | 100.68 |  | 0 | CS ÚRS 2022 01 |  | základní |  | 0 | 8e-05 | 0.0080544 | 0 | 0 | 4 | K | 2 |  |  |  | ROZPOCET | 0 | 0 | 0 | 0 | 0 | 1 | 0 | 4 | -1462956245
| VV |  | 57,68+43 |  | 100.68 | [12 empty] | VV | 2 | 2 | True | 1 | ROZPOCET
49 | K | 622251105 | Příplatek k cenám kontaktního zateplení stěn za použití tepelněizolačních zátek z minerální vlny | m2 | 732.782 |  | 0 | CS ÚRS 2022 01 |  | základní |  | 0 | 8e-05 | 0.058623 | 0 | 0 | 4 | K | 2 |  |  |  | ROZPOCET | 0 | 0 | 0 | 0 | 0 | 1 | 0 | 4 | 132406087
50 | K | 622331121 | Cementová omítka hladká jednovrstvá vnějších stěn nanášená ručně | m2 | 25.4 |  | 0 | CS ÚRS 2022 01 |  | základní |  | 0 | 0.0315 | 0.8001 | 0 | 0 | 4 | K | 2 |  |  |  | ROZPOCET | 0 | 0 | 0 | 0 | 0 | 1 | 0 | 4 | -401683307
| VV |  | "po vybouraném obkladu " | [14 empty] | VV | 2 | 1 | True | 0 | ROZPOCET
| VV |  | "viz. výkresy bouracích prací "36*0,4+11*1 |  | 25.4 | [12 empty] | VV | 2 | 2 | True | 1 | ROZPOCET
51 | K | 622335203 | Oprava cementové škrábané omítky vnějších stěn v rozsahu do 50% | m2 | 792.2 |  | 0 | CS ÚRS 2022 01 |  | základní |  | 0 | 0.02618 | 20.7398 | 0 | 0 | 4 | K | 2 |  |  |  | ROZPOCET | 0 | 0 | 0 | 0 | 0 | 1 | 0 | 4 | -1253982618
| VV |  | "viz. výkresy nového stavu"458+295+17+22,2 |  | 792.2 | [12 empty] | VV | 2 | 2 | True | 1 | ROZPOCET
52 | K | 622511112 | Tenkovrstvá akrylátová mozaiková střednězrnná omítka vnějších stěn | m2 | 39.7 |  | 0 | CS ÚRS 2021 02 |  | základní |  | 0 | 0.0057 | 0.22629 | 0 | 0 | 4 | K | 2 |  |  |  | ROZPOCET | 0 | 0 | 0 | 0 | 0 | 1 | 0 | 4 | -1687782168
| P |  | Poznámka k položce: vč. penetrace | [14 empty] | P | 2
| VV |  | 17,5+22,2 |  | 39.7 | [12 empty] | VV | 2 | 2 | True | 1 | ROZPOCET
53 | K | 622531022 | Tenkovrstvá silikonová zrnitá omítka zrnitost 2,0 mm vnějších stěn | m2 | 872.782 |  | 0 | CS ÚRS 2021 02 |  | základní |  | 0 | 0.0033 | 2.8802 | 0 | 0 | 4 | K | 2 |  |  |  | ROZPOCET | 0 | 0 | 0 | 0 | 0 | 1 | 0 | 4 | 289535676
| P |  | Poznámka k položce: vč. penetrace viz. příloha č. 1 TZ - specifikace siilikonové omítky | [14 empty] | P | 2
| VV |  | 732,782+140 |  | 872.782 | [12 empty] | VV | 2 | 2 | True | 1 | ROZPOCET
54 | K | 632450124 | Vyrovnávací cementový potěr tl do 50 mm ze suchých směsí provedený v pásu | m2 | 63.855 |  | 0 | CS ÚRS 2022 01 |  | základní |  | 0 | 0.105 | 6.7048 | 0 | 0 | 4 | K | 2 |  |  |  | ROZPOCET | 0 | 0 | 0 | 0 | 0 | 1 | 0 | 4 | -1025789118
| VV |  | "pod vnitřní parapety"(1,2+2,4*53+1,8*7+0,9)*0,45 |  | 63.855 | [12 empty] | VV | 2 | 2 | True | 1 | ROZPOCET
55 | K | R-6221350 | Vyrovnání podkladu vnějších stěn maltou vápenocementovou tl do 50 mm | m2 | 792.2 |  | 0 | vlastní |  | základní |  | 0 | 0.02048 | 16.2243 | 0 | 0 | 4 | K | 2 |  |  |  | ROZPOCET | 0 | 0 | 0 | 0 | 0 | 1 | 0 | 4 | 1878685719
| VV |  | "viz. výkresy nového stavu"458+295+17+22,2 |  | 792.2 | [12 empty] | VV | 2 | 2 | True | 1 | ROZPOCET
56 | K | 622221141 | Montáž kontaktního zateplení vnějších stěn lepením a mechanickým kotvením desek z minerální vlny tl do 200 mm | m2 | 732.782 |  | 0 | CS ÚRS 2022 01 |  | základní |  | 0 | 0.01276 | 9.3503 | 0 | 0 | 4 | K | 2 |  |  |  | ROZPOCET | 0 | 0 | 0 | 0 | 0 | 1 | 0 | 4 | 499576278
| P |  | Poznámka k položce: Položka obsahuje i dodávku a montáž rohových, ukončovacích, zakládacích a lišt s okapničkou. Položka obsahuje 8 kshmoždinek s kovovým trnem v ploše, 10 ks hmoždinek s kovovým trnem v rozích. | [14 empty] | P | 2
| VV |  | "viz. výkresy nového stavu"732,782 |  | 732.782 | [12 empty] | VV | 2 | 2 | True | 1 | ROZPOCET
57 | M | 63141425 | deska tepelně izolační minerální kontaktních fasád tl 180mm | m2 | 822.181 |  | 0 | CS ÚRS 2022 01 |  | základní |  | 0 | 0.028 | 23.0211 | 0 | 0 | 8 | M | 2 |  |  |  | ROZPOCET | 0 | 0 | 0 | 0 | 0 | 1 | 0 | 4 | -1922981248
| VV |  | 732,782*1,1 |  | 806.06 | [12 empty] | VV | 2 | 2 | True | 1 | ROZPOCET
| VV |  | 806,06*1,02 'Přepočtené koeficientem množství |  | 822.181 | [12 empty] | VV | 2 | 2 | False | 1 | ROZPOCET
58 | K | 629991011 | Zakrytí výplní otvorů a svislých ploch fólií přilepenou lepící páskou | m2 | 790 |  | 0 | CS ÚRS 2022 01 |  | základní |  | 0 | 0 | 0 | 0 | 0 | 4 | K | 2 |  |  |  | ROZPOCET | 0 | 0 | 0 | 0 | 0 | 1 | 0 | 4 | 883396016
| VV |  | 395*2 |  | 790 | [12 empty] | VV | 2 | 2 | True | 1 | ROZPOCET
59 | K | 629995101 | Očištění vnějších ploch tlakovou vodou | m2 | 1159.782 |  | 0 | CS ÚRS 2022 01 |  | základní |  | 0 | 0 | 0 | 0 | 0 | 4 | K | 2 |  |  |  | ROZPOCET | 0 | 0 | 0 | 0 | 0 | 1 | 0 | 4 | 966308933
| VV |  | 762,782+397 |  | 1159.782 | [12 empty] | VV | 2 | 2 | True | 1 | ROZPOCET
60 | K | R-63200091 | Vyčištění, vyspravení podkladu před provedením nové skladby střechy | m2 | 397 |  | 0 | vlastní |  | základní |  | 0 | 0 | 0 | 0 | 0 | 4 | K | 2 |  |  |  | ROZPOCET | 0 | 0 | 0 | 0 | 0 | 1 | 0 | 4 | 215141067
61 | K | R-6324513 | Vyspravení a doplnění podlahy v místě měněných a bouraných dveří | m2 | 2.125 |  | 0 | vlastní |  | základní |  | 0 | 0.1231 | 0.26159 | 0 | 0 | 4 | K | 2 |  |  |  | ROZPOCET | 0 | 0 | 0 | 0 | 0 | 1 | 0 | 4 | 1699821488
| P |  | Poznámka k položce: bude provedena celá skladba podlahy vč. nášlapné vrstvy, vč. dodávky materiálu | [14 empty] | P | 2
| VV |  | "po výměně dveří"(1,8+1,55+0,9)*0,5 |  | 2.125 | [12 empty] | VV | 2 | 2 | True | 1 | ROZPOCET
62 | K | R-6324516 | Provedení detailu u hliníkové stěny - viz. detail C)07, vč. dodávky materiálu | m | 4.25 |  | 0 | vlastní |  | základní |  | 0 | 0.1231 | 0.52318 | 0 | 0 | 4 | K | 2 |  |  |  | ROZPOCET | 0 | 0 | 0 | 0 | 0 | 1 | 0 | 4 | -195107065
| P |  | Poznámka k položce: Po vybourání parapetu bude provedena úprava podlahy doplněním skladby v místě vybouraného parapetního zdiva, zkontrolována hydroizolace, doplnění skladby betonovým potěrem. Nášlapná vrstva - podlahová krytina bude řešena nájemcem prostoru individuálně. | [14 empty] | P | 2
| VV |  | "viz. detail C)07" | [14 empty] | VV | 2 | 1 | True | 0 | ROZPOCET
| VV |  | "po výměně dveří"(1,8+1,55+0,9) |  | 4.25 | [12 empty] | VV | 2 | 2 | True | 1 | ROZPOCET
63 | K | R-6324519 | Vyspravení a doplnění podlahy v místě vybouraných dveří | m | 4.8 |  | 0 |  |  | základní |  | 0 | 0.1231 | 0.59088 | 0 | 0 | 4 | K | 2 |  |  |  | ROZPOCET | 0 | 0 | 0 | 0 | 0 | 1 | 0 | 4 | -1033954990
| P |  | Poznámka k položce: Po vybourání parapetu bude provedena úprava podlahy doplněním skladby v místě vybouraného parapetního zdiva, zkontrolována hydroizolace, doplnění skladby betonovým potěrem. Nášlapná vrstva - podlahová krytina bude řešena nájemcem prostoru individuálně. vč. dolpnění purenitem | [14 empty] | P | 2
| VV |  | "po výmene dverí"2,4*2 |  | 4.8 | [12 empty] | VV | 2 | 2 | True | 1 | ROZPOCET
| D | 9 | Ostatní konstrukce a práce, bourání |  |  |  | 0 |  |  |  |  | 0 |  | 16.7821 |  | 365.1036 | 1 | D | 1 |  |  |  | ROZPOCET | [6 empty] | 0
64 | K | 916231213 | Osazení chodníkového obrubníku betonového stojatého s boční opěrou do lože z betonu prostého | m | 84 |  | 0 | CS ÚRS 2022 01 |  | základní |  | 0 | 0.1295 | 10.878 | 0 | 0 | 4 | K | 2 |  |  |  | ROZPOCET | 0 | 0 | 0 | 0 | 0 | 1 | 0 | 4 | 1372934066
| VV |  | "kolem prístupového chodníku"22+30 |  | 52 | [12 empty] | VV | 2 | 2 | True | 0 | ROZPOCET
| VV |  | "kolem asf. plochy"32 |  | 32 | [12 empty] | VV | 2 | 2 | True | 0 | ROZPOCET
| VV |  | Součet |  | 84 | [12 empty] | VV | 2 | 4 | True | 1 | ROZPOCET
65 | M | 55300 | obrubník betonový chodníkový ABO 10-25,rovný 100x10x25cm přírodní šedá | kus | 48 |  | 0 |  |  | základní |  | 0 | 0.05612 | 2.6938 | 0 | 0 | 8 | M | 2 |  |  |  | ROZPOCET | 0 | 0 | 0 | 0 | 0 | 1 | 0 | 4 | -780163224
| VV |  | 47,0588235294118*1,02 'Přepočtené koeficientem množství |  | 48 | [12 empty] | VV | 2 | 2 | False | 1 | ROZPOCET
66 | M | 59217023 | obrubník betonový chodníkový 1000x150x250mm | m | 37 |  | 0 | CS ÚRS 2022 01 |  | základní |  | 0 | 0.085 | 3.145 | 0 | 0 | 8 | M | 2 |  |  |  | ROZPOCET | 0 | 0 | 0 | 0 | 0 | 1 | 0 | 4 | -1420144810
67 | K | 919726123 | Geotextilie pro ochranu, separaci a filtraci netkaná měrná hm přes 300 do 500 g/m2 | m2 | 92.3 |  | 0 | CS ÚRS 2021 02 |  | základní |  | 0 | 0.00069 | 0.063687 | 0 | 0 | 4 | K | 2 |  |  |  | ROZPOCET | 0 | 0 | 0 | 0 | 0 | 1 | 0 | 4 | 179756890
| VV |  | 71*1,3 |  | 92.3 | [12 empty] | VV | 2 | 2 | True | 1 | ROZPOCET
68 | K | 919735113 | Řezání stávajícího živičného krytu hl do 150 mm | m | 26 |  | 0 | CS ÚRS 2022 01 |  | základní |  | 0 | 0 | 0 | 0 | 0 | 4 | K | 2 |  |  |  | ROZPOCET | 0 | 0 | 0 | 0 | 0 | 1 | 0 | 4 | -1819129733
69 | K | 941321112 | Montáž lešení řadového modulového těžkého zatížení do 300 kg/m2 š do 1,2 m v do 25 m | m2 | 1404.7 |  | 0 | CS ÚRS 2022 01 |  | základní |  | 0 | 0 | 0 | 0 | 0 | 4 | K | 2 |  |  |  | ROZPOCET | 0 | 0 | 0 | 0 | 0 | 1 | 0 | 4 | -540626107
| VV |  | "k fasádě"23*18,5+29*18+26,1*12+36*4 |  | 1404.7 | [12 empty] | VV | 2 | 2 | True | 1 | ROZPOCET
70 | K | 941321211 | Příplatek k lešení řadovému modulovému těžkému š 1,2 m v do 25 m za první a ZKD den použití | m2 | 126423 |  | 0 | CS ÚRS 2022 01 |  | základní |  | 0 | 0 | 0 | 0 | 0 | 4 | K | 2 |  |  |  | ROZPOCET | 0 | 0 | 0 | 0 | 0 | 1 | 0 | 4 | -912393387
| VV |  | "nájem na 90 dnů"1404,7*90 |  | 126423 | [12 empty] | VV | 2 | 2 | True | 1 | ROZPOCET
71 | K | 941321812 | Demontáž lešení řadového modulového těžkého zatížení do 300 kg/m2 š do 1,2 m v do 25 m | m2 | 1404.7 |  | 0 | CS ÚRS 2022 01 |  | základní |  | 0 | 0 | 0 | 0 | 0 | 4 | K | 2 |  |  |  | ROZPOCET | 0 | 0 | 0 | 0 | 0 | 1 | 0 | 4 | -1939138088
72 | K | 944511111 | Montáž ochranné sítě z textilie z umělých vláken | m2 | 1404.7 |  | 0 | CS ÚRS 2022 01 |  | základní |  | 0 | 0 | 0 | 0 | 0 | 4 | K | 2 |  |  |  | ROZPOCET | 0 | 0 | 0 | 0 | 0 | 1 | 0 | 4 | -356029085
73 | K | 944511211 | Příplatek k ochranné síti za první a ZKD den použití | m2 | 126423 |  | 0 | CS ÚRS 2022 01 |  | základní |  | 0 | 0 | 0 | 0 | 0 | 4 | K | 2 |  |  |  | ROZPOCET | 0 | 0 | 0 | 0 | 0 | 1 | 0 | 4 | 584213917
74 | K | 944511811 | Demontáž ochranné sítě z textilie z umělých vláken | m2 | 1404.7 |  | 0 | CS ÚRS 2022 01 |  | základní |  | 0 | 0 | 0 | 0 | 0 | 4 | K | 2 |  |  |  | ROZPOCET | 0 | 0 | 0 | 0 | 0 | 1 | 0 | 4 | -497259882
75 | K | 952902021 | Čištění budov zametení hladkých podlah | m2 | 2485 |  | 0 | CS ÚRS 2022 01 |  | základní |  | 0 | 0 | 0 | 0 | 0 | 4 | K | 2 |  |  |  | ROZPOCET | 0 | 0 | 0 | 0 | 0 | 1 | 0 | 4 | 1036142592
| VV |  | "po dokončení prací"497*5 |  | 2485 | [12 empty] | VV | 2 | 2 | True | 1 | ROZPOCET
76 | K | 961055111 | Bourání základů ze ŽB | m3 | 27 |  | 0 | CS ÚRS 2022 01 |  | základní |  | 0 | 0 | 0 | 2.4 | 64.8 | 4 | K | 2 |  |  |  | ROZPOCET | 0 | 0 | 0 | 0 | 0 | 1 | 0 | 4 | 615769942
| VV |  | "viz. výkresy bouracích prací - st. betonový květináč"27 |  | 27 | [12 empty] | VV | 2 | 2 | True | 1 | ROZPOCET
77 | K | 962032241 | Bourání zdiva z cihel pálených nebo vápenopískových na MC přes 1 m3 | m3 | 84.693 |  | 0 | CS ÚRS 2022 01 |  | základní |  | 0 | 0 | 0 | 1.95 | 165.1513 | 4 | K | 2 |  |  |  | ROZPOCET | 0 | 0 | 0 | 0 | 0 | 1 | 0 | 4 | 1323268358
| VV |  | "Střecha - atiky"(84+31,3)*1,4*0,3 |  | 48.426 | [12 empty] | VV | 2 | 2 | True | 0 | ROZPOCET
| VV |  | "konstrukce na střeše"15,7*11*0,3*0,7 |  | 36.267 | [12 empty] | VV | 2 | 2 | True | 0 | ROZPOCET
| VV |  | Součet |  | 84.693 | [12 empty] | VV | 2 | 4 | True | 1 | ROZPOCET
78 | K | 962052210 | Bourání zdiva nadzákladového ze ŽB do 1 m3 | m3 | 2.16 |  | 0 | CS ÚRS 2021 02 |  | základní |  | 0 | 0 | 0 | 2.4 | 5.184 | 4 | K | 2 |  |  |  | ROZPOCET | 0 | 0 | 0 | 0 | 0 | 1 | 0 | 4 | 1764934420
| VV |  | "ubourání parapetu pro vstuopy do budoucí lékárny"2,4*1*0,45*2 |  | 2.16 | [12 empty] | VV | 2 | 2 | True | 1 | ROZPOCET
79 | K | 963012510 | Bourání stropů z ŽB desek š do 300 mm tl do 140 mm | m3 | 23.82 |  | 0 | CS ÚRS 2022 01 |  | základní |  | 0 | 0 | 0 | 2.1 | 50.022 | 4 | K | 2 |  |  |  | ROZPOCET | 0 | 0 | 0 | 0 | 0 | 1 | 0 | 4 | -34062032
| VV |  | "viz. výkresy bouracích prací-střecha"397*0,06 |  | 23.82 | [12 empty] | VV | 2 | 2 | True | 1 | ROZPOCET
80 | K | 965045113 | Bourání potěrů cementových nebo pískocementových tl do 50 mm pl přes 4 m2 | m2 | 397 |  | 0 | CS ÚRS 2022 01 |  | základní |  | 0 | 0 | 0 | 0.09 | 35.73 | 4 | K | 2 |  |  |  | ROZPOCET | 0 | 0 | 0 | 0 | 0 | 1 | 0 | 4 | -779864750
81 | K | 968062357 | Vybourání dřevěných rámů oken dvojitých včetně křídel pl přes 4 m2 | m2 | 402 |  | 0 | CS ÚRS 2022 01 |  | základní |  | 0 | 0 | 0 | 0.047 | 18.894 | 4 | K | 2 |  |  |  | ROZPOCET | 0 | 0 | 0 | 0 | 0 | 1 | 0 | 4 | -347428801
82 | K | 968072456 | Vybourání kovových dveřních zárubní pl přes 2 m2 | m2 | 1.395 |  | 0 | CS ÚRS 2022 01 |  | základní |  | 0 | 0 | 0 | 0.063 | 0.087885 | 4 | K | 2 |  |  |  | ROZPOCET | 0 | 0 | 0 | 0 | 0 | 1 | 0 | 4 | 1451725876
| VV |  | "viz. výkres bouracích prací - 1.PP"0,9*1,55 |  | 1.395 | [12 empty] | VV | 2 | 2 | True | 1 | ROZPOCET
83 | K | 977211114 | Řezání stěnovou pilou ŽB kcí s výztuží průměru do 16 mm hl přes 420 do 520 mm | m | 4 |  | 0 | CS ÚRS 2021 02 |  | základní |  | 0 | 0.00042 | 0.00168 | 0 | 0 | 4 | K | 2 |  |  |  | ROZPOCET | 0 | 0 | 0 | 0 | 0 | 1 | 0 | 4 | -32458126
| VV |  | "odbourání parapetu pro budoucí vstupy do lékárny"4*1 |  | 4 | [12 empty] | VV | 2 | 2 | True | 1 | ROZPOCET
84 | K | 978015361 | Otlučení (osekání) vnější vápenné nebo vápenocementové omítky stupně členitosti 1 a 2 rozsahu do 50% | m2 | 792.2 |  | 0 | CS ÚRS 2022 01 |  | základní |  | 0 | 0 | 0 | 0.029 | 22.9738 | 4 | K | 2 |  |  |  | ROZPOCET | 0 | 0 | 0 | 0 | 0 | 1 | 0 | 4 | 1238707298
| VV |  | "viz. výkres bouracích prací"458+295+17+22,2 |  | 792.2 | [12 empty] | VV | 2 | 2 | True | 1 | ROZPOCET
85 | K | 978059611 | Odsekání a odebrání obkladů stěn z vnějších obkládaček plochy do 1 m2 | m2 | 25.4 |  | 0 | CS ÚRS 2022 01 |  | základní |  | 0 | 0 | 0 | 0.089 | 2.2606 | 4 | K | 2 |  |  |  | ROZPOCET | 0 | 0 | 0 | 0 | 0 | 1 | 0 | 4 | -1893534393
| VV |  | "viz. výkresy bouracích prací "36*0,4+11*1 |  | 25.4 | [12 empty] | VV | 2 | 2 | True | 1 | ROZPOCET
86 | K | R-9143099 | Sešití trhlin helikální výztuží vč. dodávky materiálu | m | 45 |  | 0 | vlastní |  | základní |  | 0 | 0 | 0 | 0 | 0 | 4 | K | 2 |  |  |  | ROZPOCET | 0 | 0 | 0 | 0 | 0 | 1 | 0 | 4 | -735254266
87 | K | R-9412000 | Příplatek za stavbu lešení na střeše, zakrytí a zabezpečení stávající střechy | m2 | 119 |  | 0 | vlastní |  | základní |  | 0 | 0 | 0 | 0 | 0 | 4 | K | 2 |  |  |  | ROZPOCET | 0 | 0 | 0 | 0 | 0 | 1 | 0 | 4 | 446133555
88 | K | R-9780000 | Očištění a vyspravení větrací šachty vč. dodávky materiálu | kus | 1 |  | 0 |  |  | základní |  | 0 | 0 | 0 | 0 | 0 | 4 | K | 2 |  |  |  | ROZPOCET | 0 | 0 | 0 | 0 | 0 | 1 | 0 | 4 | -1391861559
89 | K | R-9780090 | Odstranění větracíh komínků | kus | 8 |  | 0 | vlastní |  | základní |  | 0 | 0 | 0 | 0 | 0 | 4 | K | 2 |  |  |  | ROZPOCET | 0 | 0 | 0 | 0 | 0 | 1 | 0 | 4 | 1075245946
| VV |  | "viz. výpis bouracch prací"8 |  | 8 | [12 empty] | VV | 2 | 2 | True | 1 | ROZPOCET
| D | 997 | Přesun sutě |  |  |  | 0 |  |  |  |  | 0 |  | 0 |  | 0 | 1 | D | 1 |  |  |  | ROZPOCET | [6 empty] | 0
90 | K | 997013156 | Vnitrostaveništní doprava suti a vybouraných hmot pro budovy v do 21 m s omezením mechanizace | t | 448.789 |  | 0 | CS ÚRS 2022 01 |  | základní |  | 0 | 0 | 0 | 0 | 0 | 4 | K | 2 |  |  |  | ROZPOCET | 0 | 0 | 0 | 0 | 0 | 1 | 0 | 4 | -546375993
91 | K | 997013501 | Odvoz suti a vybouraných hmot na skládku nebo meziskládku do 1 km se složením | t | 448.789 |  | 0 | CS ÚRS 2022 01 |  | základní |  | 0 | 0 | 0 | 0 | 0 | 4 | K | 2 |  |  |  | ROZPOCET | 0 | 0 | 0 | 0 | 0 | 1 | 0 | 4 | -328623581
92 | K | 997013509 | Příplatek k odvozu suti a vybouraných hmot na skládku ZKD 1 km přes 1 km | t | 6283.046 |  | 0 | CS ÚRS 2022 01 |  | základní |  | 0 | 0 | 0 | 0 | 0 | 4 | K | 2 |  |  |  | ROZPOCET | 0 | 0 | 0 | 0 | 0 | 1 | 0 | 4 | -1140267130
| VV |  | 448,789*14 'Přepočtené koeficientem množství |  | 6283.046 | [12 empty] | VV | 2 | 2 | False | 1 | ROZPOCET
93 | K | 997013602 | Poplatek za uložení na skládce (skládkovné) stavebního odpadu železobetonového kód odpadu 17 01 01 | t | 156.392 |  | 0 | CS ÚRS 2022 01 |  | základní |  | 0 | 0 | 0 | 0 | 0 | 4 | K | 2 |  |  |  | ROZPOCET | 0 | 0 | 0 | 0 | 0 | 1 | 0 | 4 | 1208063959
94 | K | 997013631 | Poplatek za uložení na skládce (skládkovné) stavebního odpadu směsného kód odpadu 17 09 04 | t | 229.939 |  | 0 | CS ÚRS 2022 01 |  | základní |  | 0 | 0 | 0 | 0 | 0 | 4 | K | 2 |  |  |  | ROZPOCET | 0 | 0 | 0 | 0 | 0 | 1 | 0 | 4 | -1026545671
95 | K | 997013645 | Poplatek za uložení na skládce (skládkovné) odpadu asfaltového bez dehtu kód odpadu 17 03 02 | t | 13.272 |  | 0 | CS ÚRS 2021 02 |  | základní |  | 0 | 0 | 0 | 0 | 0 | 4 | K | 2 |  |  |  | ROZPOCET | 0 | 0 | 0 | 0 | 0 | 1 | 0 | 4 | -1543775112
96 | K | 997013655 | Poplatek za uložení na skládce (skládkovné) zeminy a kamení kód odpadu 17 05 04 | t | 20.3 |  | 0 | CS ÚRS 2021 02 |  | základní |  | 0 | 0 | 0 | 0 | 0 | 4 | K | 2 |  |  |  | ROZPOCET | 0 | 0 | 0 | 0 | 0 | 1 | 0 | 4 | 1292239496
97 | K | 997013804 | Poplatek za uložení na skládce (skládkovné) stavebního odpadu ze skla kód odpadu 17 02 02 | t | 9.447 |  | 0 | CS ÚRS 2022 01 |  | základní |  | 0 | 0 | 0 | 0 | 0 | 4 | K | 2 |  |  |  | ROZPOCET | 0 | 0 | 0 | 0 | 0 | 1 | 0 | 4 | -232863540
98 | K | 997013811 | Poplatek za uložení na skládce (skládkovné) stavebního odpadu dřevěného kód odpadu 17 02 01 | t | 9.447 |  | 0 | CS ÚRS 2022 01 |  | základní |  | 0 | 0 | 0 | 0 | 0 | 4 | K | 2 |  |  |  | ROZPOCET | 0 | 0 | 0 | 0 | 0 | 1 | 0 | 4 | -1641833484
99 | K | 997013814 | Poplatek za uložení na skládce (skládkovné) stavebního odpadu izolací kód odpadu 17 06 04 | t | 10.322 |  | 0 | CS ÚRS 2022 01 |  | základní |  | 0 | 0 | 0 | 0 | 0 | 4 | K | 2 |  |  |  | ROZPOCET | 0 | 0 | 0 | 0 | 0 | 1 | 0 | 4 | 939264723
| D | 998 | Přesun hmot |  |  |  | 0 |  |  |  |  | 0 |  | 0 |  | 0 | 1 | D | 1 |  |  |  | ROZPOCET | [6 empty] | 0
100 | K | 998018003 | Přesun hmot ruční pro budovy v do 24 m | t | 185.485 |  | 0 | CS ÚRS 2022 01 |  | základní |  | 0 | 0 | 0 | 0 | 0 | 4 | K | 2 |  |  |  | ROZPOCET | 0 | 0 | 0 | 0 | 0 | 1 | 0 | 4 | -657348727
| D | PSV | Práce a dodávky PSV |  |  |  | 0 |  |  |  |  | 0 |  | 17.5503 |  | 16.975 | 2 | D | 0 |  |  |  | ROZPOCET | [6 empty] | 0
| D | 711 | Izolace proti vodě, vlhkosti a plynům |  |  |  | 0 |  |  |  |  | 0 |  | 0.04256 |  | 0 | 2 | D | 1 |  |  |  | ROZPOCET | [6 empty] | 0
101 | K | 711161215 | Izolace proti zemní vlhkosti nopovou fólií svislá, nopek v 20,0 mm, tl do 1,0 mm | m2 | 43 |  | 0 | CS ÚRS 2022 01 |  | základní |  | 0 | 0.0008 | 0.0344 | 0 | 0 | 16 | K | 2 |  |  |  | ROZPOCET | 0 | 0 | 0 | 0 | 0 | 1 | 0 | 16 | -1511206521
| VV |  | "viz. detail soklu"43 |  | 43 | [12 empty] | VV | 2 | 2 | True | 1 | ROZPOCET
102 | K | 711161384 | Izolace proti zemní vlhkosti nopovou fólií ukončení provětrávací lištou | m | 51 |  | 0 | CS ÚRS 2022 01 |  | základní |  | 0 | 0.00016 | 0.00816 | 0 | 0 | 16 | K | 2 |  |  |  | ROZPOCET | 0 | 0 | 0 | 0 | 0 | 1 | 0 | 16 | 1651331602
103 | K | 998711203 | Přesun hmot procentní pro izolace proti vodě, vlhkosti a plynům v objektech v do 60 m | % |  |  | 0 | CS ÚRS 2022 01 |  | základní |  | 0 | 0 | 0 | 0 | 0 | 16 | K | 2 |  |  |  | ROZPOCET | 0 | 0 | 0 | 0 | 0 | 1 | 0 | 16 | -1212074993
104 | K | R-7112030 | Vyspravení stávající hydroizolace natavením nového asf. pásutl. 4 mm na napenetrovaný podkled | m2 | 43.2 |  | 0 | vlastní |  | základní |  | 0 | 0 | 0 | 0 | 0 | 16 | K | 2 |  |  |  | ROZPOCET | 0 | 0 | 0 | 0 | 0 | 1 | 0 | 16 | -968407889
| P |  | Poznámka k položce: vč. dodávky materiálu, vč. vyspravení podkladu | [14 empty] | P | 2
| VV |  | "viz. detail soklu"54*0,8 |  | 43.2 | [12 empty] | VV | 2 | 2 | True | 1 | ROZPOCET
| D | 712 | Povlakové krytiny |  |  |  | 0 |  |  |  |  | 0 |  | 9.1124 |  | 10.322 | 2 | D | 1 |  |  |  | ROZPOCET | [6 empty] | 0
105 | K | 712300833 | Odstranění povlakové krytiny střech do 10° třívrstvé | m2 | 397 |  | 0 | CS ÚRS 2021 02 |  | základní |  | 0 | 0 | 0 | 0.014 | 5.558 | 16 | K | 2 |  |  |  | ROZPOCET | 0 | 0 | 0 | 0 | 0 | 1 | 0 | 16 | 158921457
| VV |  | "viz. výkresy bouracích prací-střecha"397 |  | 397 | [12 empty] | VV | 2 | 2 | True | 1 | ROZPOCET
106 | K | 712300834 | Příplatek k odstranění povlakové krytiny střech do 10° ZKD vrstvu | m2 | 794 |  | 0 | CS ÚRS 20210 02 |  | základní |  | 0 | 0 | 0 | 0.006 | 4.764 | 16 | K | 2 |  |  |  | ROZPOCET | 0 | 0 | 0 | 0 | 0 | 1 | 0 | 16 | -464790789
| VV |  | "viz. výkresy bouracích prací-střecha"397*2 |  | 794 | [12 empty] | VV | 2 | 2 | True | 1 | ROZPOCET
107 | K | 712321132 | Provedení povlakové krytiny střech do 10° za horka nátěrem asfaltovým | m2 | 1071.44 |  | 0 | CS ÚRS 2022 01 |  | základní |  | 0 | 3e-05 | 0.032143 | 0 | 0 | 16 | K | 2 |  |  |  | ROZPOCET | 0 | 0 | 0 | 0 | 0 | 1 | 0 | 16 | -1345096755
| VV |  | (397+84,3*1,2+31,3*1,2)*2 |  | 1071.44 | [12 empty] | VV | 2 | 2 | True | 1 | ROZPOCET
108 | M | 11163150 | lak penetrační asfaltový | t | 1.607 |  | 0 | CS ÚRS 2022 01 |  | základní |  | 0 | 1 | 1.607 | 0 | 0 | 32 | M | 2 |  |  |  | ROZPOCET | 0 | 0 | 0 | 0 | 0 | 1 | 0 | 16 | -65842275
| VV |  | 1071,44*0,0015 'Přepočtené koeficientem množství |  | 1.607 | [12 empty] | VV | 2 | 2 | False | 1 | ROZPOCET
109 | K | 712341559 | Provedení povlakové krytiny střech do 10° pásy NAIP přitavením v plné ploše | m2 | 1071.44 |  | 0 | CS ÚRS 2022 01 |  | základní |  | 0 | 0.00088 | 0.94287 | 0 | 0 | 16 | K | 2 |  |  |  | ROZPOCET | 0 | 0 | 0 | 0 | 0 | 1 | 0 | 16 | 980886225
| VV |  | (397+84,3*1,2+31,3*1,2)*2 |  | 1071.44 | [12 empty] | VV | 2 | 2 | True | 1 | ROZPOCET
110 | M | 62855001 | pás asfaltový natavitelný modifikovaný SBS tl 4,0mm | m2 | 1232.156 |  | 0 | CS ÚRS 2022 01 |  | základní |  | 0 | 0.0053 | 6.5304 | 0 | 0 | 32 | M | 2 |  |  |  | ROZPOCET | 0 | 0 | 0 | 0 | 0 | 1 | 0 | 16 | 1414425474
| VV |  | 1071,44*1,15 'Přepočtené koeficientem množství |  | 1232.156 | [12 empty] | VV | 2 | 2 | False | 1 | ROZPOCET
111 | K | 998712203 | Přesun hmot procentní pro krytiny povlakové v objektech v do 24 m | % |  |  | 0 | CS ÚRS 2022 01 |  | základní |  | 0 | 0 | 0 | 0 | 0 | 16 | K | 2 |  |  |  | ROZPOCET | 0 | 0 | 0 | 0 | 0 | 1 | 0 | 16 | -864899802
112 | K | R7120000 | D+M PVC folie vč. sklovláknité geotextilie, vč. kotvení a dodávky kotevních prvků, vč. všech systémových příslušenství a doplňlků | m2 | 535.72 |  | 0 | vlastní |  | základní |  | 0 | 0 | 0 | 0 | 0 | 16 | K | 2 |  |  |  | ROZPOCET | 0 | 0 | 0 | 0 | 0 | 1 | 0 | 16 | -1691818478
| P |  | Poznámka k položce: Položka obsahuje : - dodávku a montáž sklovláknité geotextilie - dodávku a montáž PVC fólie vč. kotvení a dodávky kotevních prvků - veškeré rohové, koutové a ukončovací lišty, veškeré systémové příslušenství a doplňky Položka musí být naceněna tak, aby obsahovala veškeré systémové prvky potřebné k provedení kompletní funkční střešní krytiny. Před realizací provede zhotovitel tahové zkoušky, na základěkterých zpracuje návrh kotvení a kotevní plán na základě konkrétního typu střešní krytiny a typu kotev, který předloží k odsouhlasení TDS a projektantovi. | [14 empty] | P | 2
| VV |  | 397+84,3*1,2+31,3*1,2 |  | 535.72 | [12 empty] | VV | 2 | 2 | True | 1 | ROZPOCET
113 | K | R7120001 | D+M PVC folie s pochůzí úpravou na horním povrchu | m2 | 51 |  | 0 | vlastní |  | základní |  | 0 | 0 | 0 | 0 | 0 | 16 | K | 2 |  |  |  | ROZPOCET | 0 | 0 | 0 | 0 | 0 | 1 | 0 | 16 | 1836345921
| D | 713 | Izolace tepelné |  |  |  | 0 |  |  |  |  | 0 |  | 5.8548 |  | 5.7565 | 2 | D | 1 |  |  |  | ROZPOCET | [6 empty] | 0
114 | K | 713140811 | Odstranění tepelné izolace střech nadstřešní volně kladené z vláknitých materiálů suchých tl do 100 mm | m2 | 397 |  | 0 | CS ÚRS 2022 01 |  | základní |  | 0 | 0 | 0 | 0.0145 | 5.7565 | 16 | K | 2 |  |  |  | ROZPOCET | 0 | 0 | 0 | 0 | 0 | 1 | 0 | 16 | -1862369984
115 | K | 713141152 | Montáž izolace tepelné střech plochých 2 vrstvy rohoží, pásů, dílců, desek | m2 | 397 |  | 0 | CS ÚRS 2022 01 |  | základní |  | 0 | 0 | 0 | 0 | 0 | 16 | K | 2 |  |  |  | ROZPOCET | 0 | 0 | 0 | 0 | 0 | 1 | 0 | 16 | -1551925706
| VV |  | "viz. skladba střechy"397 |  | 397 | [12 empty] | VV | 2 | 2 | True | 1 | ROZPOCET
116 | M | 28375990 | deska EPS 150 do plochých střech a podlah tl 140mm | m2 | 873.4 |  | 0 | CS ÚRS 2022 01 |  | základní |  | 0 | 0.00386 | 3.3713 | 0 | 0 | 32 | M | 2 |  |  |  | ROZPOCET | 0 | 0 | 0 | 0 | 0 | 1 | 0 | 16 | -344428604
| VV |  | 397*2,2 'Přepočtené koeficientem množství |  | 873.4 | [12 empty] | VV | 2 | 2 | False | 1 | ROZPOCET
117 | K | 713141263 | Přikotvení tepelné izolace šrouby do betonu pro izolaci tl přes 240 mm | m2 | 397 |  | 0 | CS ÚRS 2022 01 |  | základní |  | 0 | 0.0001 | 0.0397 | 0 | 0 | 16 | K | 2 |  |  |  | ROZPOCET | 0 | 0 | 0 | 0 | 0 | 1 | 0 | 16 | -1880374816
118 | K | 713141331 | Montáž izolace tepelné střech plochých kotvený, spádová vrstva | m2 | 431.77 |  | 0 | CS ÚRS 2022 01 |  | základní |  | 0 | 0.00116 | 0.50085 | 0 | 0 | 16 | K | 2 |  |  |  | ROZPOCET | 0 | 0 | 0 | 0 | 0 | 1 | 0 | 16 | 1210316486
| VV |  | "viz. skaldba střechy"397 |  | 397 | [12 empty] | VV | 2 | 2 | True | 0 | ROZPOCET
| VV |  | "detail atiky"(84,3+31,6)*0,3 |  | 34.77 | [12 empty] | VV | 2 | 2 | True | 0 | ROZPOCET
| VV |  | Součet |  | 431.77 | [12 empty] | VV | 2 | 4 | True | 1 | ROZPOCET
119 | M | 28376142 | klín izolační z pěnového polystyrenu EPS 150 spádový | m3 | 77.716 |  | 0 | CS ÚRS 2022 01 |  | základní |  | 0 | 0.025 | 1.9429 | 0 | 0 | 32 | M | 2 |  |  |  | ROZPOCET | 0 | 0 | 0 | 0 | 0 | 1 | 0 | 16 | 2070561223
| VV |  | 397*0,17*1,1 |  | 74.239 | [12 empty] | VV | 2 | 2 | True | 0 | ROZPOCET
| VV |  | "detail atiky"(84,3+31,6)*0,3*0,1 |  | 3.477 | [12 empty] | VV | 2 | 2 | True | 0 | ROZPOCET
| VV |  | Součet |  | 77.716 | [12 empty] | VV | 2 | 4 | True | 1 | ROZPOCET
120 | K | 998713203 | Přesun hmot procentní pro izolace tepelné v objektech v do 24 m | % |  |  | 0 | CS ÚRS 2022 01 |  | základní |  | 0 | 0 | 0 | 0 | 0 | 16 | K | 2 |  |  |  | ROZPOCET | 0 | 0 | 0 | 0 | 0 | 1 | 0 | 16 | -1037112722
| D | 721 | Zdravotechnika - vnitřní kanalizace |  |  |  | 0 |  |  |  |  | 0 |  | 0 |  | 0 | 2 | D | 1 |  |  |  | ROZPOCET | [6 empty] | 0
121 | K | 998721203 | Přesun hmot procentní pro vnitřní kanalizace v objektech v do 24 m | % |  |  | 0 | CS ÚRS 2022 01 |  | základní |  | 0 | 0 | 0 | 0 | 0 | 16 | K | 2 |  |  |  | ROZPOCET | 0 | 0 | 0 | 0 | 0 | 1 | 0 | 16 | 1438435041
122 | K | R-7210090 | D+M STŘEŠNÍ VPUSŤ DN 125, VČETNĚ INTEGROVANÉ MANŽETY STŘEŠNÍ KRYTINY A KOTVENÍ vč. souvisejícch stavebních úprav | kus | 2 |  | 0 |  |  | základní |  | 0 | 0 | 0 | 0 | 0 | 16 | K | 2 |  |  |  | ROZPOCET | 0 | 0 | 0 | 0 | 0 | 1 | 0 | 16 | 1444310141
| D | 762 | Konstrukce tesařské |  |  |  | 0 |  |  |  |  | 0 |  | 0 |  | 0 | 2 | D | 1 |  |  |  | ROZPOCET | [6 empty] | 0
123 | K | 998762203 | Přesun hmot procentní pro kce tesařské v objektech v do 24 m | % |  |  | 0 | CS ÚRS 2022 01 |  | základní |  | 0 | 0 | 0 | 0 | 0 | 16 | K | 2 |  |  |  | ROZPOCET | 0 | 0 | 0 | 0 | 0 | 1 | 0 | 16 | -2045254836
124 | K | R-7621010 | D+M BŘÍZOVÁ FÓLIOVANÁ PŘEKLIŽKA, TL. 21 MM, LEPENÁ VODOVZDORNÝM LEPIDLEM Vč. KOTVENÍ A DODÁVKY KOTEVNÍCH PRVKU | M2 | 69.54 |  | 0 | vlastní |  | základní |  | 0 | 0 | 0 | 0 | 0 | 16 | K | 2 |  |  |  | ROZPOCET | 0 | 0 | 0 | 0 | 0 | 1 | 0 | 16 | 1255939842
| VV |  | "detail atiky"(84,3+31,6)*0,6 |  | 69.54 | [12 empty] | VV | 2 | 2 | True | 1 | ROZPOCET
| D | 764 | Konstrukce klempířské |  |  |  | 0 |  |  |  |  | 0 |  | 0.7758 |  | 0.58646 | 2 | D | 1 |  |  |  | ROZPOCET | [6 empty] | 0
125 | K | 764002851 | Demontáž oplechování parapetů do suti | m | 168.9 |  | 0 | CS ÚRS 2022 01 |  | základní |  | 0 | 0 | 0 | 0.00167 | 0.28206 | 16 | K | 2 |  |  |  | ROZPOCET | 0 | 0 | 0 | 0 | 0 | 1 | 0 | 16 | 1373381181
| VV |  | "viz. výkresy bouracích prací"168,9 |  | 168.9 | [12 empty] | VV | 2 | 2 | True | 1 | ROZPOCET
126 | K | 764002871 | Demontáž oplechování do suti | m | 157 |  | 0 | CS ÚRS 2022 01 |  | základní |  | 0 | 0 | 0 | 0.00175 | 0.27475 | 16 | K | 2 |  |  |  | ROZPOCET | 0 | 0 | 0 | 0 | 0 | 1 | 0 | 16 | -1222723840
| VV |  | "atika"85+40 |  | 125 | [12 empty] | VV | 2 | 2 | True | 0 | ROZPOCET
| VV |  | "dilatace"32 |  | 32 | [12 empty] | VV | 2 | 2 | True | 0 | ROZPOCET
| VV |  | Součet |  | 157 | [12 empty] | VV | 2 | 4 | True | 1 | ROZPOCET
127 | K | 764004801 | Demontáž podokapního žlabu do suti | m | 6.1 |  | 0 | CS ÚRS 2022 01 |  | základní |  | 0 | 0 | 0 | 0.0026 | 0.01586 | 16 | K | 2 |  |  |  | ROZPOCET | 0 | 0 | 0 | 0 | 0 | 1 | 0 | 16 | 1687309534
128 | K | 764004861 | Demontáž svodu do suti | m | 3.5 |  | 0 | CS ÚRS 2022 01 |  | základní |  | 0 | 0 | 0 | 0.00394 | 0.01379 | 16 | K | 2 |  |  |  | ROZPOCET | 0 | 0 | 0 | 0 | 0 | 1 | 0 | 16 | -13734094
129 | K | 764214604 | Oplechování horních ploch a atik z Pz s povrch úpravou mechanicky kotvené rš 330 mm | m | 100.2 |  | 0 | CS ÚRS 2022 01 |  | základní |  | 0 | 0.00291 | 0.29158 | 0 | 0 | 16 | K | 2 |  |  |  | ROZPOCET | 0 | 0 | 0 | 0 | 0 | 1 | 0 | 16 | 1582916911
| P |  | Poznámka k položce: vč. rohů, vč. závětrné lišty | [14 empty] | P | 2
| VV |  | "viz. výpis kl. prvků - K11"100,2 |  | 100.2 | [12 empty] | VV | 2 | 2 | True | 1 | ROZPOCET
130 | K | 764214606 | Oplechování horních ploch a atik z Pz s povrch úpravou mechanicky kotvené rš 500 mm | m | 9 |  | 0 | CS ÚRS 2022 01 |  | základní |  | 0 | 0.00438 | 0.03942 | 0 | 0 | 16 | K | 2 |  |  |  | ROZPOCET | 0 | 0 | 0 | 0 | 0 | 1 | 0 | 16 | 1688708583
| P |  | Poznámka k položce: vč. rohů , vč. závětrné lišty | [14 empty] | P | 2
131 | K | 764216604 | Oplechování rovných parapetů mechanicky kotvené z Pz s povrchovou úpravou rš 330 mm | m | 146.7 |  | 0 | CS ÚRS 2022 01 |  | základní |  | 0 | 0.00291 | 0.4269 | 0 | 0 | 16 | K | 2 |  |  |  | ROZPOCET | 0 | 0 | 0 | 0 | 0 | 1 | 0 | 16 | 2000174898
| P |  | Poznámka k položce: vč. závětrné lišty | [14 empty] | P | 2
| VV |  | "viz. výpis kl. prvků - K01-K08"1,2+2,4*55+1,8*7+0,9 |  | 146.7 | [12 empty] | VV | 2 | 2 | True | 1 | ROZPOCET
132 | K | 764511602 | Žlab podokapní půlkruhový z Pz s povrchovou úpravou rš 330 mm | m | 6.1 |  | 0 | CS ÚRS 2022 01 |  | základní |  | 0 | 0.00169 | 0.010309 | 0 | 0 | 16 | K | 2 |  |  |  | ROZPOCET | 0 | 0 | 0 | 0 | 0 | 1 | 0 | 16 | -1729405343
| VV |  | "viz. výpis kl. prvků "6,1 |  | 6.1 | [12 empty] | VV | 2 | 2 | True | 1 | ROZPOCET
133 | K | 764518622 | Svody kruhové včetně objímek, kolen, odskoků z Pz s povrchovou úpravou průměru 100 mm | m | 3.5 |  | 0 | CS ÚRS 2022 01 |  | základní |  | 0 | 0.00217 | 0.007595 | 0 | 0 | 16 | K | 2 |  |  |  | ROZPOCET | 0 | 0 | 0 | 0 | 0 | 1 | 0 | 16 | 1507762638
| VV |  | "viz. výpis kl. prvků - K09"3,5 |  | 3.5 | [12 empty] | VV | 2 | 2 | True | 1 | ROZPOCET
134 | K | R-7643090 | D+M okapničky u střešního žlabu vč. kotvení a dodávky kotevních prvků - rš 200 mm | m | 6.1 |  | 0 | vlastní |  | základní |  | 0 | 0 | 0 | 0 | 0 | 16 | K | 2 |  |  |  | ROZPOCET | 0 | 0 | 0 | 0 | 0 | 1 | 0 | 16 | 1144841549
135 | K | R-7643091 | D+M ODVĚTRÁVACÍ NÁSTAVEC KANALIZACE, VČETNĚ PŘÍRUBY A KOTEVNÍCH PRVKŮ, vč. souvisejících stavebních úprav | kus | 16 |  | 0 | vlastní |  | základní |  | 0 | 0 | 0 | 0 | 0 | 16 | K | 2 |  |  |  | ROZPOCET | 0 | 0 | 0 | 0 | 0 | 1 | 0 | 16 | 1396964309
| P |  | Poznámka k položce: vč. kolen | [14 empty] | P | 2
136 | K | R-7643095 | D+M oplechování dilatace vč. kotvení a dodávky kotevních prvků - viz. K14 | m | 22 |  | 0 | vlastní |  | základní |  | 0 | 0 | 0 | 0 | 0 | 16 | K | 2 |  |  |  | ROZPOCET | 0 | 0 | 0 | 0 | 0 | 1 | 0 | 16 | -2027271169
137 | K | R-7643096 | D+M oplechování dilatace vč. kotvení a dodávky kotevních prvků - viz. K16 | m | 11 |  | 0 | vlastní |  | základní |  | 0 | 0 | 0 | 0 | 0 | 16 | K | 2 |  |  |  | ROZPOCET | 0 | 0 | 0 | 0 | 0 | 1 | 0 | 16 | -300595392
| D | 766 | Konstrukce truhlářské |  |  |  | 0 |  |  |  |  | 0 |  | 1.043 |  | 0.31 | 2 | D | 1 |  |  |  | ROZPOCET | [6 empty] | 0
138 | K | 766441821 | Demontáž parapetních desek dřevěných nebo plastových šířky do 30 cm délky přes 1,0 m | kus | 62 |  | 0 | CS ÚRS 2022 01 |  | základní |  | 0 | 0 | 0 | 0.005 | 0.31 | 16 | K | 2 |  |  |  | ROZPOCET | 0 | 0 | 0 | 0 | 0 | 1 | 0 | 16 | -1061941877
| VV |  | "viz. ýkresy bouracích prací "62 |  | 62 | [12 empty] | VV | 2 | 2 | True | 1 | ROZPOCET
139 | K | 766694124 | Montáž parapetních dřevěných nebo plastových šířky přes 30 cm délky přes 2,6 m | kus | 62 |  | 0 | CS ÚRS 2022 01 |  | základní |  | 0 | 0 | 0 | 0 | 0 | 16 | K | 2 |  |  |  | ROZPOCET | 0 | 0 | 0 | 0 | 0 | 1 | 0 | 16 | 837836303
| VV |  | "viz. výpis parapetů - T01-T08"1+53+7+1 |  | 62 | [12 empty] | VV | 2 | 2 | True | 1 | ROZPOCET
140 | M | 60794106 | deska parapetní dřevotřísková vnitřní 450x1000mm vč. kotvení a dodávky kotevních prvků , vč. koncovek | m | 148.995 |  | 0 | CS ÚRS 2022 01 |  | základní |  | 0 | 0.007 | 1.043 | 0 | 0 | 32 | M | 2 |  |  |  | ROZPOCET | 0 | 0 | 0 | 0 | 0 | 1 | 0 | 16 | -1190574670
| VV |  | "viz. výpis parapetů T01-T08"1,2*1,05+2,4*53*1,05+1,8*7*1,05+0,9*1,05 |  | 148.995 | [12 empty] | VV | 2 | 2 | True | 1 | ROZPOCET
141 | K | 998766203 | Přesun hmot procentní pro konstrukce truhlářské v objektech v do 24 m | % |  |  | 0 | CS ÚRS 2022 01 |  | základní |  | 0 | 0 | 0 | 0 | 0 | 16 | K | 2 |  |  |  | ROZPOCET | 0 | 0 | 0 | 0 | 0 | 1 | 0 | 16 | -953317721
142 | K | 998766292 | Příplatek k přesunu hmot procentní 766 za zvětšený přesun do 100 m | % |  |  | 0 | CS ÚRS 2022 01 |  | základní |  | 0 | 0 | 0 | 0 | 0 | 16 | K | 2 |  |  |  | ROZPOCET | 0 | 0 | 0 | 0 | 0 | 1 | 0 | 16 | -639718798
143 | K | R-7660110 | D+M plastového okna - viz. O10 vč. vnitřní a vnější pásky , vč. všech příslušenství a doplňků - viz. výpis oken | kus | 23 |  | 0 | vlastní |  | základní |  | 0 | 0 | 0 | 0 | 0 | 16 | K | 2 |  |  |  | ROZPOCET | 0 | 0 | 0 | 0 | 0 | 1 | 0 | 16 | -11244410
| P |  | Poznámka k položce: vč. APU lišt | [14 empty] | P | 2
144 | K | R-7660112 | D+M plastového okna - viz. O12 vč. vnitřní a vnější pásky , vč. všech příslušenství a doplňků - viz. výpis oken | kus | 21 |  | 0 | vlastní |  | základní |  | 0 | 0 | 0 | 0 | 0 | 16 | K | 2 |  |  |  | ROZPOCET | 0 | 0 | 0 | 0 | 0 | 1 | 0 | 16 | 1718251805
| P |  | Poznámka k položce: vč. APU lišt | [14 empty] | P | 2
145 | K | R-7660114 | D+M plastového okna - viz. O14 vč. vnitřní a vnější pásky,vč. všech příslušenství a doplňků - viz. výpis oken | kus | 1 |  | 0 | vlastní |  | základní |  | 0 | 0 | 0 | 0 | 0 | 16 | K | 2 |  |  |  | ROZPOCET | 0 | 0 | 0 | 0 | 0 | 1 | 0 | 16 | 521243468
| P |  | Poznámka k položce: vč. APU lišt | [14 empty] | P | 2
146 | K | R-7660115 | D+M plastového okna - viz. O15 vč. vnitřní a vnější pásky ,vč. všech příslušenství a doplňků - viz. výpis oken | kus | 1 |  | 0 | vlastní |  | základní |  | 0 | 0 | 0 | 0 | 0 | 16 | K | 2 |  |  |  | ROZPOCET | 0 | 0 | 0 | 0 | 0 | 1 | 0 | 16 | -1440410790
| P |  | Poznámka k položce: vč. APU lišt | [14 empty] | P | 2
147 | K | R-7660116 | D+M plastového okna - viz. O16 vč. vnitřní a vnější pásky ,vč. všech příslušenství a doplňků - viz. výpis oken | kus | 3 |  | 0 | vlastní |  | základní |  | 0 | 0 | 0 | 0 | 0 | 16 | K | 2 |  |  |  | ROZPOCET | 0 | 0 | 0 | 0 | 0 | 1 | 0 | 16 | -109681768
| P |  | Poznámka k položce: vč. APU lišt | [14 empty] | P | 2
148 | K | R-7660117 | D+M plastového okna - viz. O17 vč. vnitřní a vnější pásky,vč. všech příslušenství a doplňků - viz. výpis oken | kus | 3 |  | 0 | vlastní |  | základní |  | 0 | 0 | 0 | 0 | 0 | 16 | K | 2 |  |  |  | ROZPOCET | 0 | 0 | 0 | 0 | 0 | 1 | 0 | 16 | 884203005
| P |  | Poznámka k položce: vč. APU lišt | [14 empty] | P | 2
149 | K | R-7660118 | D+M plastového okna - viz. O18 vč. vnitřní a vnější pásky ,vč. všech příslušenství a doplňků - viz. výpis oken | kus | 1 |  | 0 | vlastní |  | základní |  | 0 | 0 | 0 | 0 | 0 | 16 | K | 2 |  |  |  | ROZPOCET | 0 | 0 | 0 | 0 | 0 | 1 | 0 | 16 | -211572774
| P |  | Poznámka k položce: vč. APU lišt | [14 empty] | P | 2
150 | K | R-7660119 | D+M plastového okna - viz. O19 vč. vnitřní a vnějčí pásk,vč. všech příslušenství a doplňků - viz. výpis oken | m2 | 1 |  | 0 | vlastní |  | základní |  | 0 | 0 | 0 | 0 | 0 | 16 | K | 2 |  |  |  | ROZPOCET | 0 | 0 | 0 | 0 | 0 | 1 | 0 | 16 | -479996497
| P |  | Poznámka k položce: vč. APU lišt | [14 empty] | P | 2
151 | K | R-7660320 | D+M plastového okna - viz. O20 vč. vnitřní a vnější pásky ,vč. všech příslušenství a doplňků - viz. výpis oken | kus | 6 |  | 0 | vlastní |  | základní |  | 0 | 0 | 0 | 0 | 0 | 16 | K | 2 |  |  |  | ROZPOCET | 0 | 0 | 0 | 0 | 0 | 1 | 0 | 16 | 1454108771
| P |  | Poznámka k položce: vč. APU lišt | [14 empty] | P | 2
152 | K | R-7660330 | D+M plastového okna - viz. O30 vč. vnitřní a vnější pásky ,vč. všech příslušenství a doplňků - viz. výpis oken | kus | 4 |  | 0 | vlastní |  | základní |  | 0 | 0 | 0 | 0 | 0 | 16 | K | 2 |  |  |  | ROZPOCET | 0 | 0 | 0 | 0 | 0 | 1 | 0 | 16 | 578345158
| P |  | Poznámka k položce: vč. APU lišt | [14 empty] | P | 2
153 | K | R-7660404 | D+M hliníkových dveří - viz. D04 vč. vnitřní a vnější pásky , vč. všech příslušenství a doplňků - viz. výpis dveří | kus | 1 |  | 0 | vlastní |  | základní |  | 0 | 0 | 0 | 0 | 0 | 16 | K | 2 |  |  |  | ROZPOCET | 0 | 0 | 0 | 0 | 0 | 1 | 0 | 16 | 1700417883
| P |  | Poznámka k položce: vč. APU lišt | [14 empty] | P | 2
154 | K | R-7660418 | D+M hliníkových dveří - viz. D18 vč. vnitřní a vnější pásky, vč. všech příslušenství a doplňků - viz. výpis dveří | kus | 1 |  | 0 | vlastní |  | základní |  | 0 | 0 | 0 | 0 | 0 | 16 | K | 2 |  |  |  | ROZPOCET | 0 | 0 | 0 | 0 | 0 | 1 | 0 | 16 | -1829227250
| P |  | Poznámka k položce: vč. APU lišt | [14 empty] | P | 2
155 | K | R-7660422 | D+M hliníkových dveří - viz. D22 vč. vnitřní a vnější pásky , vč. všech příslušenství a doplńků - viz. výpis dveří | kus | 1 |  | 0 | vlastní |  | základní |  | 0 | 0 | 0 | 0 | 0 | 16 | K | 2 |  |  |  | ROZPOCET | 0 | 0 | 0 | 0 | 0 | 1 | 0 | 16 | -1953676164
| P |  | Poznámka k položce: vč. APU lišt | [14 empty] | P | 2
156 | K | R-7660431 | D+M hliníkových dveří - viz. DL01 vč. vnitřní a vnější pásky , vč. všech příslušenství a doplńků - viz. výpis dveří | kus | 1 |  | 0 |  |  | základní |  | 0 | 0 | 0 | 0 | 0 | 16 | K | 2 |  |  |  | ROZPOCET | 0 | 0 | 0 | 0 | 0 | 1 | 0 | 16 | -992801946
| P |  | Poznámka k položce: vč. APU lišt | [14 empty] | P | 2
157 | K | R-7660432 | D+M hliníkových dveří - viz. DL02 vč. vnitřní a vnější pásky , vč. všech příslušenství a doplńků - viz. výpis dveří | kus | 1 |  | 0 |  |  | základní |  | 0 | 0 | 0 | 0 | 0 | 16 | K | 2 |  |  |  | ROZPOCET | 0 | 0 | 0 | 0 | 0 | 1 | 0 | 16 | -277275993
| P |  | Poznámka k položce: vč. APU lišt | [14 empty] | P | 2
158 | K | R-7678050 | OČIŠTĚNÍ, OBROUŠENÍ STÁVAJÍCÍHO ZÁBRADLÍ | m | 5 |  | 0 |  |  | základní |  | 0 | 0 | 0 | 0 | 0 | 16 | K | 2 |  |  |  | ROZPOCET | 0 | 0 | 0 | 0 | 0 | 1 | 0 | 16 | -681067393
| P |  | Poznámka k položce: OČIŠTĚNÍ, OBROUŠENÍ STÁVAJÍCÍHO ZÁBRADLÍ, VYSPRAVENÍ KOTVENÍ A NOVÝ ANTIKOROZNÍ NÁTĚR (1X ZÁKLAD, 2X AKRYLÁROVÝ NÁTĚR, BARVA RAL 7016) | [14 empty] | P | 2
159 | K | R-7678052 | OČIŠTĚNÍ, OBROUŠENÍ STÁVAJÍCÍ M596E ANGL. DVORKU | kus | 1 |  | 0 | vlastní |  | základní |  | 0 | 0 | 0 | 0 | 0 | 16 | K | 2 |  |  |  | ROZPOCET | 0 | 0 | 0 | 0 | 0 | 1 | 0 | 16 | -1723866868
| P |  | Poznámka k položce: OČIŠTĚNÍ, OBROUŠENÍ STÁVAJÍCÍHO ZÁBRADLÍ, VYSPRAVENÍ KOTVENÍ A NOVÝ ANTIKOROZNÍ NÁTĚR (1X ZÁKLAD, 2X AKRYLÁROVÝ NÁTĚR, BARVA RAL 7016) | [14 empty] | P | 2
| D | 767 | Konstrukce zámečnické |  |  |  | 0 |  |  |  |  | 0 |  | 0 |  | 0 | 2 | D | 1 |  |  |  | ROZPOCET | [6 empty] | 0
160 | K | R-7672016 | D+M větrací mříže - viz. Z16, vč. kotvení a dodávky kotevních prvků | kus | 4 |  | 0 | vlastní |  | základní |  | 0 | 0 | 0 | 0 | 0 | 16 | K | 2 |  |  |  | ROZPOCET | 0 | 0 | 0 | 0 | 0 | 1 | 0 | 16 | -756496005
161 | K | R-7672017 | D+M větrací mříže - viz. Z17, vč. kotvení a dodávky kotevních prvků | kus | 2 |  | 0 | vlastní |  | základní |  | 0 | 0 | 0 | 0 | 0 | 16 | K | 2 |  |  |  | ROZPOCET | 0 | 0 | 0 | 0 | 0 | 1 | 0 | 16 | -1332039051
162 | K | R-7672018 | Přeložka klimatizační jednotky, vč. kotvení a dodávky kotevních prvků, vč. doplnění chladiva, vč. prodloužení přívodu - viz. Z18 | kus | 3 |  | 0 | vlastní |  | základní |  | 0 | 0 | 0 | 0 | 0 | 16 | K | 2 |  |  |  | ROZPOCET | 0 | 0 | 0 | 0 | 0 | 1 | 0 | 16 | -1419415485
163 | K | R-7672019 | Přeložka svítidla - viz. Z19 | kus | 1 |  | 0 | vlastní |  | základní |  | 0 | 0 | 0 | 0 | 0 | 16 | K | 2 |  |  |  | ROZPOCET | 0 | 0 | 0 | 0 | 0 | 1 | 0 | 16 | 193366977
| P |  | Poznámka k položce: Položka obsahuje : - demontáž svítidla - prodloužení přívodu - dodávku a montáž nového svítidla vč. zapojení, kotvení a dodávky kotevních prvků | [14 empty] | P | 2
164 | K | R-7672024 | D+M záchytného systému - viz. Z24,25 | m | 56 |  | 0 | vlastní |  | základní |  | 0 | 0 | 0 | 0 | 0 | 16 | K | 2 |  |  |  | ROZPOCET | 0 | 0 | 0 | 0 | 0 | 1 | 0 | 16 | 1211901448
| P |  | Poznámka k položce: Položka obsahuje : Dodávku a montáž sloupků vč.základu (beton vč. kari síta, bednění, vč. kotvení a dodávky kotevních prvků Dodávku a montáž nerez lan Zpracování výrobní dokumentace před dodáním záchytného systému na střechu, tato mudí být schválena obejdnatelem a projektantem Dodávku a montáž veškerých systémových doplňků a příslušenství Revizi záchytného sstému vč. návodu k obsluze a užívání | [14 empty] | P | 2
165 | K | R-7672031 | D+M větrací mříže - viz. Z31, vč. kotvení a dodávky kotevních prvků | kus | 1 |  | 0 | vlastní |  | základní |  | 0 | 0 | 0 | 0 | 0 | 16 | K | 2 |  |  |  | ROZPOCET | 0 | 0 | 0 | 0 | 0 | 1 | 0 | 16 | 928310580
166 | K | R-7672035 | D+M vnitřních žaluzií vč. kotvení a dodávky kotevních prvků, vč. všech systémových příslušenství a doplňků | m2 | 261.24 |  | 0 | vlastní |  | základní |  | 0 | 0 | 0 | 0 | 0 | 16 | K | 2 |  |  |  | ROZPOCET | 0 | 0 | 0 | 0 | 0 | 1 | 0 | 16 | 313025508
| VV |  | 2,4*2,3 |  | 5.52 | [12 empty] | VV | 2 | 2 | True | 0 | ROZPOCET
| VV |  | 2,4*2,1*8 |  | 40.32 | [12 empty] | VV | 2 | 2 | True | 0 | ROZPOCET
| VV |  | 2,4*2*44 |  | 211.2 | [12 empty] | VV | 2 | 2 | True | 0 | ROZPOCET
| VV |  | 1,2*2 |  | 2.4 | [12 empty] | VV | 2 | 2 | True | 0 | ROZPOCET
| VV |  | 0,9*2 |  | 1.8 | [12 empty] | VV | 2 | 2 | True | 0 | ROZPOCET
| VV |  | Součet |  | 261.24 | [12 empty] | VV | 2 | 4 | True | 1 | ROZPOCET
167 | K | R-7672044 | D+M schůdků do strojovny vč. kotvení a dodávky kotevních prvků, vč. povrchové úpravy | kus | 1 |  | 0 | vlastní |  | základní |  | 0 | 0 | 0 | 0 | 0 | 16 | K | 2 |  |  |  | ROZPOCET | 0 | 0 | 0 | 0 | 0 | 1 | 0 | 16 | 1936925082
| P |  | Poznámka k položce: Před zadáním do výroby zpracuje zhotovitel výrobní dokumentaci, kterou předloží objednateli a projektantovi k odsouhlasení. | [14 empty] | P | 2
| D | 784 | Dokončovací práce - malby a tapety |  |  |  | 0 |  |  |  |  | 0 |  | 0.72172 |  | 0 | 2 | D | 1 |  |  |  | ROZPOCET | [6 empty] | 0
168 | K | 784181111 | Základní silikátová jednonásobná penetrace podkladu v místnostech výšky do 3,80m | m2 | 1443.44 |  | 0 | CS ÚRS 2022 01 |  | základní |  | 0 | 0.00021 | 0.30312 | 0 | 0 | 16 | K | 2 |  |  |  | ROZPOCET | 0 | 0 | 0 | 0 | 0 | 1 | 0 | 16 | -2028393238
| VV |  | "stěny dotčené výměnou oken " | [14 empty] | VV | 2 | 1 | True | 0 | ROZPOCET
| VV |  | (25,1+8,6+45,5)*3,3*4 |  | 1045.44 | [12 empty] | VV | 2 | 2 | True | 0 | ROZPOCET
| VV |  | "strop techn. podlaží"398 |  | 398 | [12 empty] | VV | 2 | 2 | True | 0 | ROZPOCET
| VV |  | Součet |  | 1443.44 | [12 empty] | VV | 2 | 4 | True | 1 | ROZPOCET
169 | K | 784221101 | Dvojnásobné bílé malby ze směsí za sucha dobře otěruvzdorných v místnostech do 3,80 m | m2 | 1443.44 |  | 0 | CS ÚRS 2022 01 |  | základní |  | 0 | 0.00029 | 0.4186 | 0 | 0 | 16 | K | 2 |  |  |  | ROZPOCET | 0 | 0 | 0 | 0 | 0 | 1 | 0 | 16 | -823123925
| VV |  | "stěny dotčené výměnou oken " | [14 empty] | VV | 2 | 1 | True | 0 | ROZPOCET
| VV |  | (25,1+8,6+45,5)*3,3*4 |  | 1045.44 | [12 empty] | VV | 2 | 2 | True | 0 | ROZPOCET
| VV |  | "strop techn. podlaží"398 |  | 398 | [12 empty] | VV | 2 | 2 | True | 0 | ROZPOCET
| VV |  | Součet |  | 1443.44 | [12 empty] | VV | 2 | 4 | True | 1 | ROZPOCET

## 004 - Pavilon A4
{8bc67318-0a93-4787-8ef8-3d9e35e5acf6}
2
| KRYCÍ LIST SOUPISU PRACÍ | [7 empty] | v --- níže se nacházejí doplnkové a pomocné údaje k sestavám --- v | [8 empty] | False
Stavba:
Zateplení budovy č.p. 2379 na ul. Žižkova v Karviné - Mizerově
Objekt:
004 - Pavilon A4
| KSO: |  |  |  |  | CC-CZ:
| Místo: |  | Karviná |  |  | Datum: | 21. 12. 2020
| Zadavatel: |  |  |  |  | IČ:
|  | Statutární město Karviná |  |  |  | DIČ:
| Uchazeč: |  |  |  |  | IČ: | Vyplň údaj
|  | Vyplň údaj |  |  |  | DIČ: | Vyplň údaj
| Projektant: |  |  |  |  | IČ:
|  | ATRIS s.r.o. |  |  |  | DIČ:
| Zpracovatel: |  |  |  |  | IČ:
|  | Barbora Kyšková |  |  |  | DIČ:
Poznámka:
| Cena bez DPH | [5 empty] | 0
|  |  | Základ daně |  |  | Sazba daně | Výše daně
| DPH | základní | 0 |  |  | 21% | 0
|  | snížená | 0 |  |  | 15% | 0
|  | zákl. přenesená | 0 |  |  | 21% | 0
|  | sníž. přenesená | 0 |  |  | 15% | 0
|  | nulová | 0 |  |  | 0% | 0
| Cena s DPH |  |  | v | CZK |  | 0
| Projektant |  |  | Zpracovatel
| Datum a podpis: |  | Razítko | Datum a podpis: |  |  | Razítko
| Objednavatel |  |  | Uchazeč
| Datum a podpis: |  | Razítko | Datum a podpis: |  |  | Razítko
REKAPITULACE ČLENĚNÍ SOUPISU PRACÍ
Stavba:
Zateplení budovy č.p. 2379 na ul. Žižkova v Karviné - Mizerově
Objekt:
004 - Pavilon A4
Místo: |  |  | Karviná |  |  | Datum: | 21. 12. 2020
Zadavatel: |  |  | Statutární město Karviná |  |  | Projektant: | ATRIS s.r.o.
Uchazeč: |  |  | Vyplň údaj |  |  | Zpracovatel: | Barbora Kyšková
Kód dílu - Popis | [6 empty] | Cena celkem [CZK]
Náklady ze soupisu prací | [6 empty] | 0 | [11 empty] | -1
| HSV - Práce a dodávky HSV | [5 empty] | 0
| 1 - Zemní práce | [5 empty] | 0
| 3 - Svislé a kompletní konstrukce | [5 empty] | 0
| 4 - Vodorovné konstrukce | [5 empty] | 0
| 5 - Komunikace pozemní | [5 empty] | 0
| 6 - Úpravy povrchu, podlahy, osazení | [5 empty] | 0
| 9 - Ostatní konstrukce a práce, bourání | [5 empty] | 0
| 997 - Přesun sutě | [5 empty] | 0
| 998 - Přesun hmot | [5 empty] | 0
| PSV - Práce a dodávky PSV | [5 empty] | 0
| 711 - Izolace proti vodě, vlhkosti a plynům | [5 empty] | 0
| 712 - Povlakové krytiny | [5 empty] | 0
| 713 - Izolace tepelné | [5 empty] | 0
| 721 - Zdravotechnika - vnitřní kanalizace | [5 empty] | 0
| 762 - Konstrukce tesařské | [5 empty] | 0
| 764 - Konstrukce klempířské | [5 empty] | 0
| 766 - Konstrukce truhlářské | [5 empty] | 0
| 767 - Konstrukce zámečnické | [5 empty] | 0
| 781 - Dokončovací práce - obklady | [5 empty] | 0
| 784 - Dokončovací práce - malby a tapety | [5 empty] | 0
SOUPIS PRACÍ
Stavba:
Zateplení budovy č.p. 2379 na ul. Žižkova v Karviné - Mizerově
Objekt:
004 - Pavilon A4
Místo: |  |  | Karviná |  |  | Datum: | 21. 12. 2020
Zadavatel: |  |  | Statutární město Karviná |  |  | Projektant: | ATRIS s.r.o.
Uchazeč: |  |  | Vyplň údaj |  |  | Zpracovatel: | Barbora Kyšková
PČ | Typ | Kód | Popis | MJ | Množství | J.cena [CZK] | Cena celkem [CZK] | Cenová soustava |  | DPH | J. Nh [h] | Nh celkem [h] | J. hmotnost [t] | Hmotnost celkem [t] | J. suť [t] | Suť Celkem [t]
Náklady soupisu celkem | [6 empty] | 0 |  |  |  |  | 0 |  | 190.582 |  | 383.1924 |  | D | -1 | [10 empty] | 0
| D | HSV | Práce a dodávky HSV |  |  |  | 0 |  |  |  |  | 0 |  | 167.4684 |  | 360.3493 | 1 | D | 0 |  |  |  | ROZPOCET | [6 empty] | 0
| D | 1 | Zemní práce |  |  |  | 0 |  |  |  |  | 0 |  | 0 |  | 19.866 | 1 | D | 1 |  |  |  | ROZPOCET | [6 empty] | 0
1 | K | 113107112 | Odstranění podkladu z kameniva těženého tl 200 mm ručně | m2 | 21 |  | 0 | CS ÚRS 2022 01 |  | základní |  | 0 | 0 | 0 | 0.3 | 6.3 | 4 | K | 2 |  |  |  | ROZPOCET | 0 | 0 | 0 | 0 | 0 | 1 | 0 | 4 | -845058598
| P |  | Poznámka k položce: kamenivo stmelené cementem | [14 empty] | P | 2
| VV |  | "viz. výkresy bouracích prací"21 |  | 21 | [12 empty] | VV | 2 | 2 | True | 1 | ROZPOCET
2 | K | 113107136 | Odstranění podkladu z betonu vyztuženého sítěmi tl přes 100 do 150 mm ručně | m2 | 21 |  | 0 | CS ÚRS 2021 02 |  | základní |  | 0 | 0 | 0 | 0.33 | 6.93 | 4 | K | 2 |  |  |  | ROZPOCET | 0 | 0 | 0 | 0 | 0 | 1 | 0 | 4 | -1500553771
| VV |  | "viz. výkresy bouracích prací"21 |  | 21 | [12 empty] | VV | 2 | 2 | True | 1 | ROZPOCET
3 | K | 113107143 | Odstranění podkladu živičného tl 150 mm ručně | m2 | 21 |  | 0 | CS ÚRS 2022 01 |  | základní |  | 0 | 0 | 0 | 0.316 | 6.636 | 4 | K | 2 |  |  |  | ROZPOCET | 0 | 0 | 0 | 0 | 0 | 1 | 0 | 4 | 728141621
| VV |  | "viz. výkresy bouracích prací"21 |  | 21 | [12 empty] | VV | 2 | 2 | True | 1 | ROZPOCET
4 | K | 122211101 | Odkopávky a prokopávky v hornině třídy těžitelnosti I, skupiny 3 ručně | m3 | 6.3 |  | 0 | CS ÚRS 2022 01 |  | základní |  | 0 | 0 | 0 | 0 | 0 | 4 | K | 2 |  |  |  | ROZPOCET | 0 | 0 | 0 | 0 | 0 | 1 | 0 | 4 | -2132660544
| VV |  | "odkop rpo zateplení soklu a okapový chodník"30*0,7*0,3 |  | 6.3 | [12 empty] | VV | 2 | 2 | True | 1 | ROZPOCET
5 | K | 162751117 | Vodorovné přemístění do 10000 m výkopku/sypaniny z horniny třídy těžitelnosti I, skupiny 1 až 3 | m3 | 6.3 |  | 0 | CS ÚRS 2022 01 |  | základní |  | 0 | 0 | 0 | 0 | 0 | 4 | K | 2 |  |  |  | ROZPOCET | 0 | 0 | 0 | 0 | 0 | 1 | 0 | 4 | 684319759
6 | K | 162751119 | Příplatek k vodorovnému přemístění výkopku/sypaniny z horniny třídy těžitelnosti I, skupiny 1 až 3 ZKD 1000 m přes 10000 m | m3 | 31.5 |  | 0 | CS ÚRS 2022 01 |  | základní |  | 0 | 0 | 0 | 0 | 0 | 4 | K | 2 |  |  |  | ROZPOCET | 0 | 0 | 0 | 0 | 0 | 1 | 0 | 4 | -1861536903
| VV |  | "do 15 km"6,3*5 |  | 31.5 | [12 empty] | VV | 2 | 2 | True | 1 | ROZPOCET
7 | K | 171201221 | Poplatek za uložení na skládce (skládkovné) zeminy a kamení kód odpadu 17 05 04 | t | 11.34 |  | 0 | CS ÚRS 2022 01 |  | základní |  | 0 | 0 | 0 | 0 | 0 | 4 | K | 2 |  |  |  | ROZPOCET | 0 | 0 | 0 | 0 | 0 | 1 | 0 | 4 | 1241545019
| VV |  | 6,3*1,8 |  | 11.34 | [12 empty] | VV | 2 | 2 | True | 1 | ROZPOCET
8 | K | 171251201 | Uložení sypaniny na skládky nebo meziskládky | m3 | 6.3 |  | 0 | CS ÚRS 2022 01 |  | základní |  | 0 | 0 | 0 | 0 | 0 | 4 | K | 2 |  |  |  | ROZPOCET | 0 | 0 | 0 | 0 | 0 | 1 | 0 | 4 | 1099496044
9 | K | 181912112 | Úprava pláně v hornině třídy těžitelnosti I, skupiny 3 se zhutněním ručně | m2 | 25.5 |  | 0 | CS ÚRS 2022 01 |  | základní |  | 0 | 0 | 0 | 0 | 0 | 4 | K | 2 |  |  |  | ROZPOCET | 0 | 0 | 0 | 0 | 0 | 1 | 0 | 4 | -1670210077
| VV |  | "okapový chodník"51*0,5 |  | 25.5 | [12 empty] | VV | 2 | 2 | True | 1 | ROZPOCET
| D | 3 | Svislé a kompletní konstrukce |  |  |  | 0 |  |  |  |  | 0 |  | 7.1201 |  | 0 | 1 | D | 1 |  |  |  | ROZPOCET | [6 empty] | 0
10 | K | 311236141 | Zdivo jednovrstvé na cementovou maltu M5 z cihel děrovaných P15 tloušťky 300 mm | m2 | 25.193 |  | 0 | CS ÚRS 2022 01 |  | základní |  | 0 | 0.2506 | 6.3134 | 0 | 0 | 4 | K | 2 |  |  |  | ROZPOCET | 0 | 0 | 0 | 0 | 0 | 1 | 0 | 4 | -1267914565
| VV |  | "viz. výkresy nového stavu - nové atiky "91,1*0,3*0,75+31,3*0,5*0,3 |  | 25.193 | [12 empty] | VV | 2 | 2 | True | 1 | ROZPOCET
11 | K | 342272225 | Příčka z pórobetonových hladkých tvárnic na tenkovrstvou maltu tl 100 mm | m2 | 13.68 |  | 0 | CS ÚRS 2022 01 |  | základní |  | 0 | 0.05897 | 0.80671 | 0 | 0 | 4 | K | 2 |  |  |  | ROZPOCET | 0 | 0 | 0 | 0 | 0 | 1 | 0 | 4 | -878524047
| P |  | Poznámka k položce: vč. kotvení ke st. konstrukci a vč. dodávky kotevních prvků | [14 empty] | P | 2
| VV |  | "podezdívka oken"2,4*0,1*4+1,8*0,1*2+1,2*0,1+2,4*0,1*15*3+1,8*0,1*2*3+1,2*0,1*3 |  | 13.68 | [12 empty] | VV | 2 | 2 | True | 1 | ROZPOCET
| D | 4 | Vodorovné konstrukce |  |  |  | 0 |  |  |  |  | 0 |  | 14.5031 |  | 0 | 1 | D | 1 |  |  |  | ROZPOCET | [6 empty] | 0
12 | K | 417321515 | Ztužující pásy a věnce ze ŽB tř. C 25/30 | m3 | 5.508 |  | 0 | CS ÚRS 2022 01 |  | základní |  | 0 | 2.502 | 13.7809 | 0 | 0 | 4 | K | 2 |  |  |  | ROZPOCET | 0 | 0 | 0 | 0 | 0 | 1 | 0 | 4 | -1529062479
| VV |  | (91,1+31,3)*0,3*0,15 |  | 5.508 | [12 empty] | VV | 2 | 2 | True | 1 | ROZPOCET
13 | K | 417351115 | Zřízení bednění ztužujících věnců | m2 | 36.72 |  | 0 | CS ÚRS 2022 01 |  | základní |  | 0 | 0.00576 | 0.21151 | 0 | 0 | 4 | K | 2 |  |  |  | ROZPOCET | 0 | 0 | 0 | 0 | 0 | 1 | 0 | 4 | -47048519
| VV |  | (91,1+31,3)*0,15*2 |  | 36.72 | [12 empty] | VV | 2 | 2 | True | 1 | ROZPOCET
14 | K | 417351116 | Odstranění bednění ztužujících věnců | m2 | 36.72 |  | 0 | CS ÚRS 2022 01 |  | základní |  | 0 | 0 | 0 | 0 | 0 | 4 | K | 2 |  |  |  | ROZPOCET | 0 | 0 | 0 | 0 | 0 | 1 | 0 | 4 | 38179709
15 | K | 417361821 | Výztuž ztužujících pásů a věnců betonářskou ocelí 10 505 | t | 0.485 |  | 0 | CS ÚRS 2022 01 |  | základní |  | 0 | 1.0529 | 0.51066 | 0 | 0 | 4 | K | 2 |  |  |  | ROZPOCET | 0 | 0 | 0 | 0 | 0 | 1 | 0 | 4 | -1208787736
| VV |  | 5,508*80*1,1*0,001 |  | 0.485 | [12 empty] | VV | 2 | 2 | True | 1 | ROZPOCET
| D | 5 | Komunikace pozemní |  |  |  | 0 |  |  |  |  | 0 |  | 5.4121 |  | 0 | 1 | D | 1 |  |  |  | ROZPOCET | [6 empty] | 0
16 | K | 564801112 | Podklad ze štěrkodrtě ŠD tl 40 mm fr. 0-8 mm | m2 | 25.5 |  | 0 | CS ÚRS 2022 01 |  | základní |  | 0 | 0 | 0 | 0 | 0 | 4 | K | 2 |  |  |  | ROZPOCET | 0 | 0 | 0 | 0 | 0 | 1 | 0 | 4 | 353759021
| VV |  | "okapový chodník"51*0,5 |  | 25.5 | [12 empty] | VV | 2 | 2 | True | 1 | ROZPOCET
17 | K | 564851111 | Podklad ze štěrkodrtě ŠD tl 150 mm fr. 16-32 mm | m2 | 25.5 |  | 0 | CS ÚRS 2022 01 |  | základní |  | 0 | 0 | 0 | 0 | 0 | 4 | K | 2 |  |  |  | ROZPOCET | 0 | 0 | 0 | 0 | 0 | 1 | 0 | 4 | -596307392
| VV |  | "okapový chodník"51*0,5 |  | 25.5 | [12 empty] | VV | 2 | 2 | True | 1 | ROZPOCET
18 | K | 596811220 | Kladení betonové dlažby komunikací pro pěší do lože z kameniva vel do 0,25 m2 plochy do 50 m2 | m2 | 25.5 |  | 0 | CS ÚRS 2022 01 |  | základní |  | 0 | 0.101 | 2.5755 | 0 | 0 | 4 | K | 2 |  |  |  | ROZPOCET | 0 | 0 | 0 | 0 | 0 | 1 | 0 | 4 | 451913759
| VV |  | "okapový chodník"51*0,5 |  | 25.5 | [12 empty] | VV | 2 | 2 | True | 1 | ROZPOCET
19 | M | 59245601 | dlažba desková betonová 500x500x50mm přírodní | m2 | 26.265 |  | 0 | CS ÚRS 2022 01 |  | základní |  | 0 | 0.108 | 2.8366 | 0 | 0 | 8 | M | 2 |  |  |  | ROZPOCET | 0 | 0 | 0 | 0 | 0 | 1 | 0 | 4 | -344789957
| VV |  | 25,5*1,03 'Přepočtené koeficientem množství |  | 26.265 | [12 empty] | VV | 2 | 2 | False | 1 | ROZPOCET
| D | 6 | Úpravy povrchu, podlahy, osazení |  |  |  | 0 |  |  |  |  | 0 |  | 140.4307 |  | 0 | 1 | D | 1 |  |  |  | ROZPOCET | [6 empty] | 0
20 | K | 612142001 | Potažení vnitřních stěn sklovláknitým pletivem vtlačeným do tenkovrstvé hmoty | m2 | 21.48 |  | 0 | CS ÚRS 2022 01 |  | základní |  | 0 | 0.00438 | 0.094082 | 0 | 0 | 4 | K | 2 |  |  |  | ROZPOCET | 0 | 0 | 0 | 0 | 0 | 1 | 0 | 4 | -923003908
| VV |  | "podezdívka oken"2,4*0,1*4+1,8*0,1*2+1,2*0,1+2,4*0,1*15*3+1,8*0,1*2*3+1,2*0,1*3 |  | 13.68 | [12 empty] | VV | 2 | 2 | True | 0 | ROZPOCET
| VV |  | "parapety suterén"2,4*0,5*5+1,8*0,5*2 |  | 7.8 | [12 empty] | VV | 2 | 2 | True | 0 | ROZPOCET
| VV |  | Součet |  | 21.48 | [12 empty] | VV | 2 | 4 | True | 1 | ROZPOCET
21 | K | 612311131 | Potažení vnitřních stěn vápenným štukem tloušťky do 3 mm | m2 | 21.48 |  | 0 | CS ÚRS 2022 01 |  | základní |  | 0 | 0.004 | 0.08592 | 0 | 0 | 4 | K | 2 |  |  |  | ROZPOCET | 0 | 0 | 0 | 0 | 0 | 1 | 0 | 4 | -895063211
| VV |  | "podezdívka oken"2,4*0,1*4+1,8*0,1*2+1,2*0,1+2,4*0,1*15*3+1,8*0,1*2*3+1,2*0,1*3 |  | 13.68 | [12 empty] | VV | 2 | 2 | True | 0 | ROZPOCET
| VV |  | "parapety suterén"2,4*0,5*5+1,8*0,5*2 |  | 7.8 | [12 empty] | VV | 2 | 2 | True | 0 | ROZPOCET
| VV |  | Součet |  | 21.48 | [12 empty] | VV | 2 | 4 | True | 1 | ROZPOCET
22 | K | 612409991 | Úprava vnitřního ostění a nadpraží , D + M rohových lišt,cementový postřik, htrubá omítka tl. do 50 mm , perlinka lepidlo , nová štuková omítka | m2 | 291.968 |  | 0 | vlastní |  | základní |  | 0 | 0.00432 | 1.2613 | 0 | 0 | 4 | K | 2 |  |  |  | ROZPOCET | 0 | 0 | 0 | 0 | 0 | 1 | 0 | 4 | -482024559
| P |  | Poznámka k položce: vč. oklepání stávající omítky, odvozu a likvidace odpadu na skládce, vč. poplatku za skládkovné vč. dodávky materiálu vč. doplnění rýh po vybouraném okně | [14 empty] | P | 2
| VV |  | "po výměněn oken " | [14 empty] | VV | 2 | 1 | True | 0 | ROZPOCET
| VV |  | (2,4+2,3*2)*11*0,55 |  | 42.35 | [12 empty] | VV | 2 | 2 | True | 0 | ROZPOCET
| VV |  | (2,4+1,8*2)*4*0,55 |  | 13.2 | [12 empty] | VV | 2 | 2 | True | 0 | ROZPOCET
| VV |  | (2,4+2*2)*45*0,55 |  | 158.4 | [12 empty] | VV | 2 | 2 | True | 0 | ROZPOCET
| VV |  | (1,8+2*2)*6*0,55 |  | 19.14 | [12 empty] | VV | 2 | 2 | True | 0 | ROZPOCET
| VV |  | (1,2+2*2)*3*0,55 |  | 8.58 | [12 empty] | VV | 2 | 2 | True | 0 | ROZPOCET
| VV |  | (1,8+0,9*2)*3*0,55 |  | 5.94 | [12 empty] | VV | 2 | 2 | True | 0 | ROZPOCET
| VV |  | (1,8+2,3*2)*2*0,55 |  | 7.04 | [12 empty] | VV | 2 | 2 | True | 0 | ROZPOCET
| VV |  | (1,2+2,3*2)*0,55 |  | 3.19 | [12 empty] | VV | 2 | 2 | True | 0 | ROZPOCET
| VV |  | (1,2+1*2)*6*0,55 |  | 10.56 | [12 empty] | VV | 2 | 2 | True | 0 | ROZPOCET
| VV |  | (1,2+3,15*2)*0,55 |  | 4.125 | [12 empty] | VV | 2 | 2 | True | 0 | ROZPOCET
| VV |  | (1,2+2,3*2)*3*0,55 |  | 9.57 | [12 empty] | VV | 2 | 2 | True | 0 | ROZPOCET
| VV |  | (2,4+2,3*2)*0,55 |  | 3.85 | [12 empty] | VV | 2 | 2 | True | 0 | ROZPOCET
| VV |  | (2+2,2*2)*0,55 |  | 3.52 | [12 empty] | VV | 2 | 2 | True | 0 | ROZPOCET
| VV |  | (1,45+1,55*2)*0,55 |  | 2.503 | [12 empty] | VV | 2 | 2 | True | 0 | ROZPOCET
| VV |  | Součet |  | 291.968 | [12 empty] | VV | 2 | 4 | True | 1 | ROZPOCET
23 | K | 612421431 | Oprava vnitřních omítek - 300 mm na každou stranu od hrany ostění, vč. dodávky materiálu | m | 713.85 |  | 0 | vlastní |  | základní |  | 0 | 0.02847 | 20.3233 | 0 | 0 | 4 | K | 2 |  |  |  | ROZPOCET | 0 | 0 | 0 | 0 | 0 | 1 | 0 | 4 | -1338568964
| VV |  | "po výměněn oken " | [14 empty] | VV | 2 | 1 | True | 0 | ROZPOCET
| VV |  | (2,4*2+2,3*2)*11 |  | 103.4 | [12 empty] | VV | 2 | 2 | True | 0 | ROZPOCET
| VV |  | (2,4*2+1,8*2)*4 |  | 33.6 | [12 empty] | VV | 2 | 2 | True | 0 | ROZPOCET
| VV |  | (2,4*2+2*2)*45 |  | 396 | [12 empty] | VV | 2 | 2 | True | 0 | ROZPOCET
| VV |  | (1,8*2+2*2)*6 |  | 45.6 | [12 empty] | VV | 2 | 2 | True | 0 | ROZPOCET
| VV |  | (1,2*2+2*2)*3 |  | 19.2 | [12 empty] | VV | 2 | 2 | True | 0 | ROZPOCET
| VV |  | (1,8*2+0,9*2)*3 |  | 16.2 | [12 empty] | VV | 2 | 2 | True | 0 | ROZPOCET
| VV |  | (1,8*2+2,3*2)*2 |  | 16.4 | [12 empty] | VV | 2 | 2 | True | 0 | ROZPOCET
| VV |  | (1,2*2+2,3*2) |  | 7 | [12 empty] | VV | 2 | 2 | True | 0 | ROZPOCET
| VV |  | (1,2*2+1*2)*6 |  | 26.4 | [12 empty] | VV | 2 | 2 | True | 0 | ROZPOCET
| VV |  | (1,2*2+3,15*2) |  | 8.7 | [12 empty] | VV | 2 | 2 | True | 0 | ROZPOCET
| VV |  | (1,2*2+2,3*2)*3 |  | 21 | [12 empty] | VV | 2 | 2 | True | 0 | ROZPOCET
| VV |  | (2,4*2+2,3*2) |  | 9.4 | [12 empty] | VV | 2 | 2 | True | 0 | ROZPOCET
| VV |  | (2+2,2*2) |  | 6.4 | [12 empty] | VV | 2 | 2 | True | 0 | ROZPOCET
| VV |  | (1,45+1,55*2) |  | 4.55 | [12 empty] | VV | 2 | 2 | True | 0 | ROZPOCET
| VV |  | Součet |  | 713.85 | [12 empty] | VV | 2 | 4 | True | 1 | ROZPOCET
24 | K | 622131101 | Cementový postřik vnějších stěn nanášený celoplošně ručně | m2 | 73.575 |  | 0 | CS ÚRS 2022 01 |  | základní |  | 0 | 0.00735 | 0.54078 | 0 | 0 | 4 | K | 2 |  |  |  | ROZPOCET | 0 | 0 | 0 | 0 | 0 | 1 | 0 | 4 | -410295927
| VV |  | "viz. výkresy bouracích prací "28*0,2+20*0,3+18,5*3,35 |  | 73.575 | [12 empty] | VV | 2 | 2 | True | 1 | ROZPOCET
25 | K | 622131121 | Penetrační nátěr vnějších stěn nanášený ručně | m2 | 1118.69 |  | 0 | CS ÚRS 2022 01 |  | základní |  | 0 | 0.00026 | 0.29086 | 0 | 0 | 4 | K | 2 |  |  |  | ROZPOCET | 0 | 0 | 0 | 0 | 0 | 1 | 0 | 4 | -657252200
| P |  | Poznámka k položce: Položka obsahuje 2x hloubkový penetrační nátěr | [14 empty] | P | 2
| VV |  | "viz. výkresy nového stavu"1118,69 |  | 1118.69 | [12 empty] | VV | 2 | 2 | True | 1 | ROZPOCET
26 | K | 622211011 | Montáž kontaktního zateplení vnějších stěn lepením a mechanickým kotvením polystyrénových desek tl do 80 mm | m2 | 65.7 |  | 0 | CS ÚRS 2022 01 |  | základní |  | 0 | 0.00835 | 0.5486 | 0 | 0 | 4 | K | 2 |  |  |  | ROZPOCET | 0 | 0 | 0 | 0 | 0 | 1 | 0 | 4 | -1769321549
| P |  | Poznámka k položce: Položka obsahuje i dodávku a montáž rohových, ukončovacích, zakládacích a lišt s okapničkou. Položka obsahuje 8 kshmoždinek s kovovým trnem v ploše, 10 ks hmoždinek s kovovým trnem v rozích. | [14 empty] | P | 2
| VV |  | "viz. výkresy nového stavu - nové atiky "85*0,5+46,4*00,5 |  | 65.7 | [12 empty] | VV | 2 | 2 | True | 1 | ROZPOCET
27 | M | 28375933 | deska EPS 70 fasádní λ=0,039 tl 50mm | m2 | 72.27 |  | 0 | CS ÚRS 2022 01 |  | základní |  | 0 | 0.00085 | 0.061429 | 0 | 0 | 8 | M | 2 |  |  |  | ROZPOCET | 0 | 0 | 0 | 0 | 0 | 1 | 0 | 4 | -1050721060
| VV |  | 65,7*1,1 'Přepočtené koeficientem množství |  | 72.27 | [12 empty] | VV | 2 | 2 | False | 1 | ROZPOCET
28 | K | 622211021 | Montáž kontaktního zateplení vnějších stěn lepením a mechanickým kotvením polystyrénových desek tl do 120 mm | m2 | 40.8 |  | 0 | CS ÚRS 2022 01 |  | základní |  | 0 | 0.00852 | 0.34762 | 0 | 0 | 4 | K | 2 |  |  |  | ROZPOCET | 0 | 0 | 0 | 0 | 0 | 1 | 0 | 4 | 379992307
| P |  | Poznámka k položce: Položka obsahuje i dodávku a montáž rohových, ukončovacích, zakládacích a lišt s okapničkou. | [14 empty] | P | 2
| VV |  | "viz. výkresy nového stavu "68*0,6 |  | 40.8 | [12 empty] | VV | 2 | 2 | True | 1 | ROZPOCET
29 | M | 28376444 | deska z polystyrénu XPS, hrana rovná a strukturovaný povrch 300kPa tl 120mm | m2 | 44.88 |  | 0 | CS ÚRS 2022 01 |  | základní |  | 0 | 0.0036 | 0.16157 | 0 | 0 | 8 | M | 2 |  |  |  | ROZPOCET | 0 | 0 | 0 | 0 | 0 | 1 | 0 | 4 | 1086849867
| VV |  | 40,8*1,1 'Přepočtené koeficientem množství |  | 44.88 | [12 empty] | VV | 2 | 2 | False | 1 | ROZPOCET
30 | K | 622211041 | Montáž kontaktního zateplení vnějších stěn lepením a mechanickým kotvením polystyrénových desek tl do 200 mm | m2 | 42 |  | 0 | CS ÚRS 2022 01 |  | základní |  | 0 | 0.00868 | 0.36456 | 0 | 0 | 4 | K | 2 |  |  |  | ROZPOCET | 0 | 0 | 0 | 0 | 0 | 1 | 0 | 4 | -1146392156
| P |  | Poznámka k položce: Položka obsahuje i dodávku a montáž rohových, ukončovacích, zakládacích a lišt s okapničkou. Položka obsahuje 8 kshmoždinek s kovovým trnem v ploše, 10 ks hmoždinek s kovovým trnem v rozích. | [14 empty] | P | 2
| VV |  | "sokl střecha "(43+13)*0,75 |  | 42 | [12 empty] | VV | 2 | 2 | True | 1 | ROZPOCET
31 | M | 28376448 | deska z polystyrénu XPS, hrana rovná a strukturovaný povrch 300kPa tl 180mm | m2 | 46.2 |  | 0 | CS ÚRS 2022 01 |  | základní |  | 0 | 0.0052 | 0.24024 | 0 | 0 | 8 | M | 2 |  |  |  | ROZPOCET | 0 | 0 | 0 | 0 | 0 | 1 | 0 | 4 | 1604857317
| VV |  | 42*1,1 'Přepočtené koeficientem množství |  | 46.2 | [12 empty] | VV | 2 | 2 | False | 1 | ROZPOCET
32 | K | 622222001 | Montáž kontaktního zateplení vnějšího ostění, nadpraží nebo parapetu hl. špalety do 200 mm lepením desek z minerální vlny tl do 40 mm | m | 176.4 |  | 0 | CS ÚRS 2022 01 |  | základní |  | 0 | 0.00176 | 0.31046 | 0 | 0 | 4 | K | 2 |  |  |  | ROZPOCET | 0 | 0 | 0 | 0 | 0 | 1 | 0 | 4 | -1021964335
| VV |  | "viz. výpis kl. prvku- K01-K05"1,2*4+2,4*64+1,8*10 |  | 176.4 | [12 empty] | VV | 2 | 2 | True | 1 | ROZPOCET
33 | M | 63151518 | deska tepelně izolační minerální kontaktních fasád tl 30mm | m2 | 38.808 |  | 0 | CS ÚRS 2022 01 |  | základní |  | 0 | 0.006 | 0.23285 | 0 | 0 | 8 | M | 2 |  |  |  | ROZPOCET | 0 | 0 | 0 | 0 | 0 | 1 | 0 | 4 | 884332459
| VV |  | 35,28*1,1 'Přepočtené koeficientem množství |  | 38.808 | [12 empty] | VV | 2 | 2 | False | 1 | ROZPOCET
34 | K | 622251101 | Příplatek k cenám kontaktního zateplení stěn za použití tepelněizolačních zátek z polystyrenu | m2 | 73.05 |  | 0 | CS ÚRS 2022 01 |  | základní |  | 0 | 8e-05 | 0.005844 | 0 | 0 | 4 | K | 2 |  |  |  | ROZPOCET | 0 | 0 | 0 | 0 | 0 | 1 | 0 | 4 | -1231430511
| VV |  | 40,8+32,25 |  | 73.05 | [12 empty] | VV | 2 | 2 | True | 1 | ROZPOCET
35 | K | 622251105 | Příplatek k cenám kontaktního zateplení stěn za použití tepelněizolačních zátek z minerální vlny | m2 | 1081 |  | 0 | CS ÚRS 2022 01 |  | základní |  | 0 | 8e-05 | 0.08648 | 0 | 0 | 4 | K | 2 |  |  |  | ROZPOCET | 0 | 0 | 0 | 0 | 0 | 1 | 0 | 4 | -1863568845
36 | K | 622331121 | Cementová omítka hladká jednovrstvá vnějších stěn nanášená ručně | m2 | 73.575 |  | 0 | CS ÚRS 2022 01 |  | základní |  | 0 | 0.0315 | 2.3176 | 0 | 0 | 4 | K | 2 |  |  |  | ROZPOCET | 0 | 0 | 0 | 0 | 0 | 1 | 0 | 4 | 1676861439
| VV |  | "po vybouraném obkladu " | [14 empty] | VV | 2 | 1 | True | 0 | ROZPOCET
| VV |  | "viz. výkresy bouracích prací "28*0,2+20*0,3+18,5*3,35 |  | 73.575 | [12 empty] | VV | 2 | 2 | True | 1 | ROZPOCET
37 | K | 622335203 | Oprava cementové škrábané omítky vnějších stěn v rozsahu do 50% | m2 | 1118.69 |  | 0 | CS ÚRS 2022 01 |  | základní |  | 0 | 0.02618 | 29.2873 | 0 | 0 | 4 | K | 2 |  |  |  | ROZPOCET | 0 | 0 | 0 | 0 | 0 | 1 | 0 | 4 | -1653015811
| VV |  | "viz. výkresy nového stavu"1118,69 |  | 1118.69 | [12 empty] | VV | 2 | 2 | True | 1 | ROZPOCET
38 | K | 622511112 | Tenkovrstvá akrylátová mozaiková střednězrnná omítka vnějších stěn | m2 | 20.4 |  | 0 | CS ÚRS 2021 02 |  | základní |  | 0 | 0.0057 | 0.11628 | 0 | 0 | 4 | K | 2 |  |  |  | ROZPOCET | 0 | 0 | 0 | 0 | 0 | 1 | 0 | 4 | -837241222
| P |  | Poznámka k položce: vč. penetrace | [14 empty] | P | 2
| VV |  | "sokl" | [14 empty] | VV | 2 | 1 | True | 0 | ROZPOCET
| VV |  | "viz. výkresy nového stavu "68*0,3 |  | 20.4 | [12 empty] | VV | 2 | 2 | True | 1 | ROZPOCET
39 | K | 622531022 | Tenkovrstvá silikonová zrnitá omítka zrnitost 2,0 mm vnějších stěn | m2 | 1231 |  | 0 | CS ÚRS 2021 02 |  | základní |  | 0 | 0.0033 | 4.0623 | 0 | 0 | 4 | K | 2 |  |  |  | ROZPOCET | 0 | 0 | 0 | 0 | 0 | 1 | 0 | 4 | -501142394
| P |  | Poznámka k položce: vč. penetrace viz. příloha č. 1 TZ - specifikace siilikonové omítky | [14 empty] | P | 2
| VV |  | "viz. výkresy nového stavu"1231 |  | 1231 | [12 empty] | VV | 2 | 2 | True | 1 | ROZPOCET
40 | K | 632450124 | Vyrovnávací cementový potěr tl do 50 mm ze suchých směsí provedený v pásu | m2 | 67.5 |  | 0 | CS ÚRS 2022 01 |  | základní |  | 0 | 0.105 | 7.0875 | 0 | 0 | 4 | K | 2 |  |  |  | ROZPOCET | 0 | 0 | 0 | 0 | 0 | 1 | 0 | 4 | 430014780
| VV |  | "pod vnitřní parapety"(1,2*4+2,4*56+1,8*6)*0,45 |  | 67.5 | [12 empty] | VV | 2 | 2 | True | 1 | ROZPOCET
41 | K | R-6221350 | Vyrovnání podkladu vnějších stěn maltou vápenocementovou tl do 50 mm | m2 | 1118.69 |  | 0 | vlastní |  | základní |  | 0 | 0.02048 | 22.9108 | 0 | 0 | 4 | K | 2 |  |  |  | ROZPOCET | 0 | 0 | 0 | 0 | 0 | 1 | 0 | 4 | 1878685719
| VV |  | "viz. výkresy nového stavu"1118,69 |  | 1118.69 | [12 empty] | VV | 2 | 2 | True | 1 | ROZPOCET
42 | K | 622221141 | Montáž kontaktního zateplení vnějších stěn lepením a mechanickým kotvením desek z minerální vlny tl do 200 mm | m2 | 1081 |  | 0 | CS ÚRS 2022 01 |  | základní |  | 0 | 0.01276 | 13.7936 | 0 | 0 | 4 | K | 2 |  |  |  | ROZPOCET | 0 | 0 | 0 | 0 | 0 | 1 | 0 | 4 | 499576278
| P |  | Poznámka k položce: Položka obsahuje i dodávku a montáž rohových, ukončovacích, zakládacích a lišt s okapničkou. Položka obsahuje 8 kshmoždinek s kovovým trnem v ploše, 10 ks hmoždinek s kovovým trnem v rozích. | [14 empty] | P | 2
| VV |  | "viz. výkresy nového stavu "1081 |  | 1081 | [12 empty] | VV | 2 | 2 | True | 1 | ROZPOCET
43 | M | 63141425 | deska tepelně izolační minerální kontaktních fasád tl 180mm | m2 | 1212.882 |  | 0 | CS ÚRS 2022 01 |  | základní |  | 0 | 0.028 | 33.9607 | 0 | 0 | 8 | M | 2 |  |  |  | ROZPOCET | 0 | 0 | 0 | 0 | 0 | 1 | 0 | 4 | -1922981248
| VV |  | 1081*1,1 |  | 1189.1 | [12 empty] | VV | 2 | 2 | True | 1 | ROZPOCET
| VV |  | 1189,1*1,02 'Přepočtené koeficientem množství |  | 1212.882 | [12 empty] | VV | 2 | 2 | False | 1 | ROZPOCET
44 | K | 629991011 | Zakrytí výplní otvorů a svislých ploch fólií přilepenou lepící páskou | m2 | 712 |  | 0 | CS ÚRS 2022 01 |  | základní |  | 0 | 0 | 0 | 0 | 0 | 4 | K | 2 |  |  |  | ROZPOCET | 0 | 0 | 0 | 0 | 0 | 1 | 0 | 4 | 883396016
| VV |  | (338+18)*2 |  | 712 | [12 empty] | VV | 2 | 2 | True | 1 | ROZPOCET
45 | K | 629995101 | Očištění vnějších ploch tlakovou vodou | m2 | 1118 |  | 0 | CS ÚRS 2022 01 |  | základní |  | 0 | 0 | 0 | 0 | 0 | 4 | K | 2 |  |  |  | ROZPOCET | 0 | 0 | 0 | 0 | 0 | 1 | 0 | 4 | 966308933
| VV |  | "viz. výkresy nového stavu "1118 |  | 1118 | [12 empty] | VV | 2 | 2 | True | 1 | ROZPOCET
46 | K | R-63200091 | Vyčištění, vyspravení podkladu před provedením nové skladby střechy | m2 | 484 |  | 0 | vlastní |  | základní |  | 0 | 0 | 0 | 0 | 0 | 4 | K | 2 |  |  |  | ROZPOCET | 0 | 0 | 0 | 0 | 0 | 1 | 0 | 4 | 215141067
| VV |  | "po odbourní skladby střechy"484 |  | 484 | [12 empty] | VV | 2 | 2 | True | 1 | ROZPOCET
47 | K | R-6324513 | Vyspravení a doplnění podlahy v místě měněných a bouraných dveří | m2 | 5.25 |  | 0 | vlastní |  | základní |  | 0 | 0.1231 | 0.64628 | 0 | 0 | 4 | K | 2 |  |  |  | ROZPOCET | 0 | 0 | 0 | 0 | 0 | 1 | 0 | 4 | -392245239
| P |  | Poznámka k položce: bude provedena celá skladba podlahy vč. nášlapné vrstvy, vč. dodávky materiálu | [14 empty] | P | 2
| VV |  | "po výměně dveří"(1,4+2+2,4+1,15*2+1,2*2)*0,5 |  | 5.25 | [12 empty] | VV | 2 | 2 | True | 1 | ROZPOCET
48 | K | R-6324516 | Provedení detailu u hliníkové stěny - viz. detail C)07, vč. dodávky materiálu | m | 10.5 |  | 0 | vlastní |  | základní |  | 0 | 0.1231 | 1.2926 | 0 | 0 | 4 | K | 2 |  |  |  | ROZPOCET | 0 | 0 | 0 | 0 | 0 | 1 | 0 | 4 | 1740137127
| P |  | Poznámka k položce: Po vybourání parapetu bude provedena úprava podlahy doplněním skladby v místě vybouraného parapetního zdiva, zkontrolována hydroizolace, doplnění skladby betonovým potěrem. Nášlapná vrstva - podlahová krytina bude řešena nájemcem prostoru individuálně. | [14 empty] | P | 2
| VV |  | "viz. detail C)07" | [14 empty] | VV | 2 | 1 | True | 0 | ROZPOCET
| VV |  | "po výměně dveří"(1,4+2+2,4+1,15*2+1,2*2) |  | 10.5 | [12 empty] | VV | 2 | 2 | True | 1 | ROZPOCET
| D | 9 | Ostatní konstrukce a práce, bourání |  |  |  | 0 |  |  |  |  | 0 |  | 0.0024 |  | 340.4833 | 1 | D | 1 |  |  |  | ROZPOCET | [6 empty] | 0
49 | K | 941321112 | Montáž lešení řadového modulového těžkého zatížení do 300 kg/m2 š do 1,2 m v do 25 m | m2 | 1943.75 |  | 0 | CS ÚRS 2022 01 |  | základní |  | 0 | 0 | 0 | 0 | 0 | 4 | K | 2 |  |  |  | ROZPOCET | 0 | 0 | 0 | 0 | 0 | 1 | 0 | 4 | -240436684
| VV |  | "k fasádě"76,5*19,6+13*12,2+63,5*4,5 |  | 1943.75 | [12 empty] | VV | 2 | 2 | True | 1 | ROZPOCET
50 | K | 941321211 | Příplatek k lešení řadovému modulovému těžkému š 1,2 m v do 25 m za první a ZKD den použití | m2 | 174937.5 |  | 0 | CS ÚRS 2022 01 |  | základní |  | 0 | 0 | 0 | 0 | 0 | 4 | K | 2 |  |  |  | ROZPOCET | 0 | 0 | 0 | 0 | 0 | 1 | 0 | 4 | 594212348
| VV |  | "nájem na 90 dnů"1943,75*90 |  | 174937.5 | [12 empty] | VV | 2 | 2 | True | 1 | ROZPOCET
51 | K | 941321812 | Demontáž lešení řadového modulového těžkého zatížení do 300 kg/m2 š do 1,2 m v do 25 m | m2 | 1943.75 |  | 0 | CS ÚRS 2022 01 |  | základní |  | 0 | 0 | 0 | 0 | 0 | 4 | K | 2 |  |  |  | ROZPOCET | 0 | 0 | 0 | 0 | 0 | 1 | 0 | 4 | -264353390
52 | K | 944511111 | Montáž ochranné sítě z textilie z umělých vláken | m2 | 1943.75 |  | 0 | CS ÚRS 2022 01 |  | základní |  | 0 | 0 | 0 | 0 | 0 | 4 | K | 2 |  |  |  | ROZPOCET | 0 | 0 | 0 | 0 | 0 | 1 | 0 | 4 | 681071240
53 | K | 944511211 | Příplatek k ochranné síti za první a ZKD den použití | m2 | 174937.5 |  | 0 | CS ÚRS 2022 01 |  | základní |  | 0 | 0 | 0 | 0 | 0 | 4 | K | 2 |  |  |  | ROZPOCET | 0 | 0 | 0 | 0 | 0 | 1 | 0 | 4 | -1473701847
54 | K | 944511811 | Demontáž ochranné sítě z textilie z umělých vláken | m2 | 1943.75 |  | 0 | CS ÚRS 2022 01 |  | základní |  | 0 | 0 | 0 | 0 | 0 | 4 | K | 2 |  |  |  | ROZPOCET | 0 | 0 | 0 | 0 | 0 | 1 | 0 | 4 | -2112117017
55 | K | 952902021 | Čištění budov zametení hladkých podlah | m2 | 2380 |  | 0 | CS ÚRS 2022 01 |  | základní |  | 0 | 0 | 0 | 0 | 0 | 4 | K | 2 |  |  |  | ROZPOCET | 0 | 0 | 0 | 0 | 0 | 1 | 0 | 4 | 509495552
| VV |  | "po dokončení prací"476*5 |  | 2380 | [12 empty] | VV | 2 | 2 | True | 1 | ROZPOCET
56 | K | 962032241 | Bourání zdiva z cihel pálených nebo vápenopískových na MC přes 1 m3 | m3 | 89.622 |  | 0 | CS ÚRS 2022 01 |  | základní |  | 0 | 0 | 0 | 1.95 | 174.7629 | 4 | K | 2 |  |  |  | ROZPOCET | 0 | 0 | 0 | 0 | 0 | 1 | 0 | 4 | 1323268358
| VV |  | "Střecha - atiky"(91,1+31,3)*1,4*0,3 |  | 51.408 | [12 empty] | VV | 2 | 2 | True | 0 | ROZPOCET
| VV |  | "prvky na střeše"19,3*11*0,3*0,6 |  | 38.214 | [12 empty] | VV | 2 | 2 | True | 0 | ROZPOCET
| VV |  | Součet |  | 89.622 | [12 empty] | VV | 2 | 4 | True | 1 | ROZPOCET
57 | K | 962081141 | Bourání příček ze skleněných tvárnic tl do 150 mm | m2 | 5.4 |  | 0 | CS ÚRS 2022 01 |  | základní |  | 0 | 0 | 0 | 0.082 | 0.4428 | 4 | K | 2 |  |  |  | ROZPOCET | 0 | 0 | 0 | 0 | 0 | 1 | 0 | 4 | 915652144
| VV |  | "1.PP"1,2*0,9+2,4*0,9*2 |  | 5.4 | [12 empty] | VV | 2 | 2 | True | 1 | ROZPOCET
58 | K | 963012510 | Bourání stropů z ŽB desek š do 300 mm tl do 140 mm | m3 | 30.72 |  | 0 | CS ÚRS 2022 01 |  | základní |  | 0 | 0 | 0 | 2.1 | 64.512 | 4 | K | 2 |  |  |  | ROZPOCET | 0 | 0 | 0 | 0 | 0 | 1 | 0 | 4 | -34062032
| VV |  | "viz. výkresy bouracích prací-střecha"487*0,06 |  | 29.22 | [12 empty] | VV | 2 | 2 | True | 0 | ROZPOCET
| VV |  | "stříška nad vstupy dosuterénu"12*0,5*0,25 |  | 1.5 | [12 empty] | VV | 2 | 2 | True | 0 | ROZPOCET
| VV |  | Součet |  | 30.72 | [12 empty] | VV | 2 | 4 | True | 1 | ROZPOCET
59 | K | 965045113 | Bourání potěrů cementových nebo pískocementových tl do 50 mm pl přes 4 m2 | m2 | 487 |  | 0 | CS ÚRS 2022 01 |  | základní |  | 0 | 0 | 0 | 0.09 | 43.83 | 4 | K | 2 |  |  |  | ROZPOCET | 0 | 0 | 0 | 0 | 0 | 1 | 0 | 4 | -779864750
60 | K | 968062357 | Vybourání dřevěných rámů oken dvojitých včetně křídel pl přes 4 m2 | m2 | 356 |  | 0 | CS ÚRS 2022 01 |  | základní |  | 0 | 0 | 0 | 0.047 | 16.732 | 4 | K | 2 |  |  |  | ROZPOCET | 0 | 0 | 0 | 0 | 0 | 1 | 0 | 4 | -347428801
61 | K | 968072456 | Vybourání kovových dveřních zárubní pl přes 2 m2 | m2 | 19.26 |  | 0 | CS ÚRS 2022 01 |  | základní |  | 0 | 0 | 0 | 0.063 | 1.2134 | 4 | K | 2 |  |  |  | ROZPOCET | 0 | 0 | 0 | 0 | 0 | 1 | 0 | 4 | 1451725876
| VV |  | "viz. výkres bouracích prací - 1.PP"1,2*2,25*3+2,4*2,25+2,4*2,4 |  | 19.26 | [12 empty] | VV | 2 | 2 | True | 1 | ROZPOCET
62 | K | 977211112 | Řezání stěnovou pilou ŽB kcí s výztuží průměru do 16 mm hl do 350 mm | m | 12 |  | 0 | CS ÚRS 2022 01 |  | základní |  | 0 | 0.0002 | 0.0024 | 0 | 0 | 4 | K | 2 |  |  |  | ROZPOCET | 0 | 0 | 0 | 0 | 0 | 1 | 0 | 4 | 386420932
63 | K | 978015361 | Otlučení (osekání) vnější vápenné nebo vápenocementové omítky stupně členitosti 1 a 2 rozsahu do 50% | m2 | 1118.69 |  | 0 | CS ÚRS 2022 01 |  | základní |  | 0 | 0 | 0 | 0.029 | 32.442 | 4 | K | 2 |  |  |  | ROZPOCET | 0 | 0 | 0 | 0 | 0 | 1 | 0 | 4 | -1265666275
| VV |  | "viz. výkres bouracích prací" | [14 empty] | VV | 2 | 1 | True | 0 | ROZPOCET
| VV |  | "viz. výkresy nového stavu"1118,69 |  | 1118.69 | [12 empty] | VV | 2 | 2 | True | 1 | ROZPOCET
64 | K | 978059611 | Odsekání a odebrání obkladů stěn z vnějších obkládaček plochy do 1 m2 | m2 | 73.575 |  | 0 | CS ÚRS 2022 01 |  | základní |  | 0 | 0 | 0 | 0.089 | 6.5482 | 4 | K | 2 |  |  |  | ROZPOCET | 0 | 0 | 0 | 0 | 0 | 1 | 0 | 4 | 469351146
| VV |  | "viz. výkresy bouracích prací "28*0,2+20*0,3+18,5*3,35 |  | 73.575 | [12 empty] | VV | 2 | 2 | True | 1 | ROZPOCET
65 | K | R-9143099 | Sešití trhlin helikální výztuží vč. dodávky materiálu | m | 45 |  | 0 | vlastní |  | základní |  | 0 | 0 | 0 | 0 | 0 | 4 | K | 2 |  |  |  | ROZPOCET | 0 | 0 | 0 | 0 | 0 | 1 | 0 | 4 | 478045189
66 | K | R-9412000 | Příplatek za stavbu lešení na střeše, zakrytí a zabezpečení stávající střechy | m2 | 114 |  | 0 | vlastní |  | základní |  | 0 | 0 | 0 | 0 | 0 | 4 | K | 2 |  |  |  | ROZPOCET | 0 | 0 | 0 | 0 | 0 | 1 | 0 | 4 | 1084401905
67 | K | R-9780090 | Odstranění větracíh komínků | kus | 6 |  | 0 | vlastní |  | základní |  | 0 | 0 | 0 | 0 | 0 | 4 | K | 2 |  |  |  | ROZPOCET | 0 | 0 | 0 | 0 | 0 | 1 | 0 | 4 | 197457855
| VV |  | "viz. výpis bouracch prací"6 |  | 6 | [12 empty] | VV | 2 | 2 | True | 1 | ROZPOCET
| D | 997 | Přesun sutě |  |  |  | 0 |  |  |  |  | 0 |  | 0 |  | 0 | 1 | D | 1 |  |  |  | ROZPOCET | [6 empty] | 0
68 | K | 997013156 | Vnitrostaveništní doprava suti a vybouraných hmot pro budovy v do 21 m s omezením mechanizace | t | 383.192 |  | 0 | CS ÚRS 2022 01 |  | základní |  | 0 | 0 | 0 | 0 | 0 | 4 | K | 2 |  |  |  | ROZPOCET | 0 | 0 | 0 | 0 | 0 | 1 | 0 | 4 | -546375993
69 | K | 997013501 | Odvoz suti a vybouraných hmot na skládku nebo meziskládku do 1 km se složením | t | 383.192 |  | 0 | CS ÚRS 2022 01 |  | základní |  | 0 | 0 | 0 | 0 | 0 | 4 | K | 2 |  |  |  | ROZPOCET | 0 | 0 | 0 | 0 | 0 | 1 | 0 | 4 | -328623581
70 | K | 997013509 | Příplatek k odvozu suti a vybouraných hmot na skládku ZKD 1 km přes 1 km | t | 5364.688 |  | 0 | CS ÚRS 2022 01 |  | základní |  | 0 | 0 | 0 | 0 | 0 | 4 | K | 2 |  |  |  | ROZPOCET | 0 | 0 | 0 | 0 | 0 | 1 | 0 | 4 | -1140267130
| VV |  | 383,192*14 'Přepočtené koeficientem množství |  | 5364.688 | [12 empty] | VV | 2 | 2 | False | 1 | ROZPOCET
71 | K | 997013602 | Poplatek za uložení na skládce (skládkovné) stavebního odpadu železobetonového kód odpadu 17 01 01 | t | 140.792 |  | 0 | CS ÚRS 2022 01 |  | základní |  | 0 | 0 | 0 | 0 | 0 | 4 | K | 2 |  |  |  | ROZPOCET | 0 | 0 | 0 | 0 | 0 | 1 | 0 | 4 | -647214409
72 | K | 997013631 | Poplatek za uložení na skládce (skládkovné) stavebního odpadu směsného kód odpadu 17 09 04 | t | 192.389 |  | 0 | CS ÚRS 2022 01 |  | základní |  | 0 | 0 | 0 | 0 | 0 | 4 | K | 2 |  |  |  | ROZPOCET | 0 | 0 | 0 | 0 | 0 | 1 | 0 | 4 | 496125554
73 | K | 997013645 | Poplatek za uložení na skládce (skládkovné) odpadu asfaltového bez dehtu kód odpadu 17 03 02 | t | 6.635 |  | 0 | CS ÚRS 2022 01 |  | základní |  | 0 | 0 | 0 | 0 | 0 | 4 | K | 2 |  |  |  | ROZPOCET | 0 | 0 | 0 | 0 | 0 | 1 | 0 | 4 | 1270344004
74 | K | 997013655 | Poplatek za uložení na skládce (skládkovné) zeminy a kamení kód odpadu 17 05 04 | t | 6.92 |  | 0 | CS ÚRS 2021 02 |  | základní |  | 0 | 0 | 0 | 0 | 0 | 4 | K | 2 |  |  |  | ROZPOCET | 0 | 0 | 0 | 0 | 0 | 1 | 0 | 4 | 1727690787
75 | K | 997013804 | Poplatek za uložení na skládce (skládkovné) stavebního odpadu ze skla kód odpadu 17 02 02 | t | 8.366 |  | 0 | CS ÚRS 2022 01 |  | základní |  | 0 | 0 | 0 | 0 | 0 | 4 | K | 2 |  |  |  | ROZPOCET | 0 | 0 | 0 | 0 | 0 | 1 | 0 | 4 | -232863540
76 | K | 997013811 | Poplatek za uložení na skládce (skládkovné) stavebního odpadu dřevěného kód odpadu 17 02 01 | t | 8.366 |  | 0 | CS ÚRS 2022 01 |  | základní |  | 0 | 0 | 0 | 0 | 0 | 4 | K | 2 |  |  |  | ROZPOCET | 0 | 0 | 0 | 0 | 0 | 1 | 0 | 4 | -1641833484
77 | K | 997013814 | Poplatek za uložení na skládce (skládkovné) stavebního odpadu izolací kód odpadu 17 06 04 | t | 19.724 |  | 0 | CS ÚRS 2022 01 |  | základní |  | 0 | 0 | 0 | 0 | 0 | 4 | K | 2 |  |  |  | ROZPOCET | 0 | 0 | 0 | 0 | 0 | 1 | 0 | 4 | 939264723
| D | 998 | Přesun hmot |  |  |  | 0 |  |  |  |  | 0 |  | 0 |  | 0 | 1 | D | 1 |  |  |  | ROZPOCET | [6 empty] | 0
78 | K | 998018003 | Přesun hmot ruční pro budovy v do 24 m | t | 167.468 |  | 0 | CS ÚRS 2022 01 |  | základní |  | 0 | 0 | 0 | 0 | 0 | 4 | K | 2 |  |  |  | ROZPOCET | 0 | 0 | 0 | 0 | 0 | 1 | 0 | 4 | -657348727
| D | PSV | Práce a dodávky PSV |  |  |  | 0 |  |  |  |  | 0 |  | 23.1136 |  | 22.8432 | 2 | D | 0 |  |  |  | ROZPOCET | [6 empty] | 0
| D | 711 | Izolace proti vodě, vlhkosti a plynům |  |  |  | 0 |  |  |  |  | 0 |  | 0.04656 |  | 0 | 2 | D | 1 |  |  |  | ROZPOCET | [6 empty] | 0
79 | K | 711161215 | Izolace proti zemní vlhkosti nopovou fólií svislá, nopek v 20,0 mm, tl do 1,0 mm | m2 | 49 |  | 0 | CS ÚRS 2022 01 |  | základní |  | 0 | 0.0008 | 0.0392 | 0 | 0 | 16 | K | 2 |  |  |  | ROZPOCET | 0 | 0 | 0 | 0 | 0 | 1 | 0 | 16 | -215268761
| VV |  | "viz. detail soklu"49*1 |  | 49 | [12 empty] | VV | 2 | 2 | True | 1 | ROZPOCET
80 | K | 711161384 | Izolace proti zemní vlhkosti nopovou fólií ukončení provětrávací lištou | m | 46 |  | 0 | CS ÚRS 2022 01 |  | základní |  | 0 | 0.00016 | 0.00736 | 0 | 0 | 16 | K | 2 |  |  |  | ROZPOCET | 0 | 0 | 0 | 0 | 0 | 1 | 0 | 16 | -1482568219
| VV |  | 46 |  | 46 | [12 empty] | VV | 2 | 2 | True | 1 | ROZPOCET
81 | K | 998711203 | Přesun hmot procentní pro izolace proti vodě, vlhkosti a plynům v objektech v do 60 m | % |  |  | 0 | CS ÚRS 2022 01 |  | základní |  | 0 | 0 | 0 | 0 | 0 | 16 | K | 2 |  |  |  | ROZPOCET | 0 | 0 | 0 | 0 | 0 | 1 | 0 | 16 | 562545326
82 | K | R-7112030 | Vyspravení stávající hydroizolace natavením nového asf. pásutl. 4 mm na napenetrovaný podkled | m2 | 47 |  | 0 | vlastní |  | základní |  | 0 | 0 | 0 | 0 | 0 | 16 | K | 2 |  |  |  | ROZPOCET | 0 | 0 | 0 | 0 | 0 | 1 | 0 | 16 | -969458994
| P |  | Poznámka k položce: vč. dodávky materiálu, vč. vyspravení podkladu | [14 empty] | P | 2
| VV |  | "viz. detail soklu"49*0,8+26*0,3 |  | 47 | [12 empty] | VV | 2 | 2 | True | 1 | ROZPOCET
| D | 712 | Povlakové krytiny |  |  |  | 0 |  |  |  |  | 0 |  | 11.164 |  | 12.662 | 2 | D | 1 |  |  |  | ROZPOCET | [6 empty] | 0
83 | K | 712300833 | Odstranění povlakové krytiny střech do 10° třívrstvé | m2 | 487 |  | 0 | CS ÚRS 2021 02 |  | základní |  | 0 | 0 | 0 | 0.014 | 6.818 | 16 | K | 2 |  |  |  | ROZPOCET | 0 | 0 | 0 | 0 | 0 | 1 | 0 | 16 | 158921457
84 | K | 712300834 | Příplatek k odstranění povlakové krytiny střech do 10° ZKD vrstvu | m2 | 974 |  | 0 | CS ÚRS 2021 02 |  | základní |  | 0 | 0 | 0 | 0.006 | 5.844 | 16 | K | 2 |  |  |  | ROZPOCET | 0 | 0 | 0 | 0 | 0 | 1 | 0 | 16 | -464790789
| VV |  | "viz. výkresy bouracích prací-střecha"487*2 |  | 974 | [12 empty] | VV | 2 | 2 | True | 1 | ROZPOCET
85 | K | 712321132 | Provedení povlakové krytiny střech do 10° za horka nátěrem asfaltovým | m2 | 1312.64 |  | 0 | CS ÚRS 2022 01 |  | základní |  | 0 | 3e-05 | 0.039379 | 0 | 0 | 16 | K | 2 |  |  |  | ROZPOCET | 0 | 0 | 0 | 0 | 0 | 1 | 0 | 16 | -1345096755
| VV |  | (487+91,1*1,2+50*1,2)*2 |  | 1312.64 | [12 empty] | VV | 2 | 2 | True | 1 | ROZPOCET
86 | M | 11163150 | lak penetrační asfaltový | t | 1.969 |  | 0 | CS ÚRS 2022 01 |  | základní |  | 0 | 1 | 1.969 | 0 | 0 | 32 | M | 2 |  |  |  | ROZPOCET | 0 | 0 | 0 | 0 | 0 | 1 | 0 | 16 | -65842275
| VV |  | 1312,64*0,0015 'Přepočtené koeficientem množství |  | 1.969 | [12 empty] | VV | 2 | 2 | False | 1 | ROZPOCET
87 | K | 712341559 | Provedení povlakové krytiny střech do 10° pásy NAIP přitavením v plné ploše | m2 | 1312.64 |  | 0 | CS ÚRS 2022 01 |  | základní |  | 0 | 0.00088 | 1.1551 | 0 | 0 | 16 | K | 2 |  |  |  | ROZPOCET | 0 | 0 | 0 | 0 | 0 | 1 | 0 | 16 | 980886225
| VV |  | (487+91,1*1,2+50*1,2)*2 |  | 1312.64 | [12 empty] | VV | 2 | 2 | True | 1 | ROZPOCET
88 | M | 62855001 | pás asfaltový natavitelný modifikovaný SBS tl 4,0mm | m2 | 1509.536 |  | 0 | CS ÚRS 2022 01 |  | základní |  | 0 | 0.0053 | 8.0005 | 0 | 0 | 32 | M | 2 |  |  |  | ROZPOCET | 0 | 0 | 0 | 0 | 0 | 1 | 0 | 16 | 1414425474
| VV |  | 1312,64*1,15 'Přepočtené koeficientem množství |  | 1509.536 | [12 empty] | VV | 2 | 2 | False | 1 | ROZPOCET
89 | K | 998712203 | Přesun hmot procentní pro krytiny povlakové v objektech v do 24 m | % |  |  | 0 | CS ÚRS 2022 01 |  | základní |  | 0 | 0 | 0 | 0 | 0 | 16 | K | 2 |  |  |  | ROZPOCET | 0 | 0 | 0 | 0 | 0 | 1 | 0 | 16 | -864899802
90 | K | R7120000 | D+M PVC folie vč. sklovláknité geotextilie, vč. kotvení a dodávky kotevních prvků, vč. všech systémových příslušenství a doplňlků | m2 | 656.32 |  | 0 | vlastní |  | základní |  | 0 | 0 | 0 | 0 | 0 | 16 | K | 2 |  |  |  | ROZPOCET | 0 | 0 | 0 | 0 | 0 | 1 | 0 | 16 | -1691818478
| P |  | Poznámka k položce: Položka obsahuje : - dodávku a montáž sklovláknité geotextilie - dodávku a montáž PVC fólie vč. kotvení a dodávky kotevních prvků - veškeré rohové, koutové a ukončovací lišty, veškeré systémové příslušenství a doplňky Položka musí být naceněna tak, aby obsahovala veškeré systémové prvky potřebné k provedení kompletní funkční střešní krytiny. Před realizací provede zhotovitel tahové zkoušky, na základěkterých zpracuje návrh kotvení a kotevní plán na základě konkrétního typu střešní krytiny a typu kotev, který předloží k odsouhlasení TDS a projektantovi. | [14 empty] | P | 2
| VV |  | (487+91,1*1,2+50*1,2) |  | 656.32 | [12 empty] | VV | 2 | 2 | True | 1 | ROZPOCET
91 | K | R7120001 | D+M PVC folie s pochůzí úpravou na horním povrchu | m2 | 128 |  | 0 | vlastní |  | základní |  | 0 | 0 | 0 | 0 | 0 | 16 | K | 2 |  |  |  | ROZPOCET | 0 | 0 | 0 | 0 | 0 | 1 | 0 | 16 | 1836345921
| D | 713 | Izolace tepelné |  |  |  | 0 |  |  |  |  | 0 |  | 7.1603 |  | 7.0615 | 2 | D | 1 |  |  |  | ROZPOCET | [6 empty] | 0
92 | K | 713140811 | Odstranění tepelné izolace střech nadstřešní volně kladené z vláknitých materiálů suchých tl do 100 mm | m2 | 487 |  | 0 | CS ÚRS 2022 01 |  | základní |  | 0 | 0 | 0 | 0.0145 | 7.0615 | 16 | K | 2 |  |  |  | ROZPOCET | 0 | 0 | 0 | 0 | 0 | 1 | 0 | 16 | -1862369984
93 | K | 713141152 | Montáž izolace tepelné střech plochých 2 vrstvy rohoží, pásů, dílců, desek | m2 | 487 |  | 0 | CS ÚRS 2022 01 |  | základní |  | 0 | 0 | 0 | 0 | 0 | 16 | K | 2 |  |  |  | ROZPOCET | 0 | 0 | 0 | 0 | 0 | 1 | 0 | 16 | -1551925706
94 | M | 28375990 | deska EPS 150 do plochých střech a podlah tl 140mm | m2 | 1071.4 |  | 0 | CS ÚRS 2022 01 |  | základní |  | 0 | 0.00386 | 4.1356 | 0 | 0 | 32 | M | 2 |  |  |  | ROZPOCET | 0 | 0 | 0 | 0 | 0 | 1 | 0 | 16 | -344428604
| VV |  | 487*2,2 'Přepočtené koeficientem množství |  | 1071.4 | [12 empty] | VV | 2 | 2 | False | 1 | ROZPOCET
95 | K | 713141263 | Přikotvení tepelné izolace šrouby do betonu pro izolaci tl přes 240 mm | m2 | 487 |  | 0 | CS ÚRS 2022 01 |  | základní |  | 0 | 0.0001 | 0.0487 | 0 | 0 | 16 | K | 2 |  |  |  | ROZPOCET | 0 | 0 | 0 | 0 | 0 | 1 | 0 | 16 | -1880374816
96 | K | 713141331 | Montáž izolace tepelné střech plochých kotvený, spádová vrstva | m2 | 523.72 |  | 0 | CS ÚRS 2022 01 |  | základní |  | 0 | 0.00116 | 0.60752 | 0 | 0 | 16 | K | 2 |  |  |  | ROZPOCET | 0 | 0 | 0 | 0 | 0 | 1 | 0 | 16 | 1210316486
| VV |  | "viz. nová skladba střechy"487 |  | 487 | [12 empty] | VV | 2 | 2 | True | 0 | ROZPOCET
| VV |  | "viz. detail atiky "(91,1+31,3)*0,3 |  | 36.72 | [12 empty] | VV | 2 | 2 | True | 0 | ROZPOCET
| VV |  | Součet |  | 523.72 | [12 empty] | VV | 2 | 4 | True | 1 | ROZPOCET
97 | M | 28376142 | klín izolační z pěnového polystyrenu EPS 150 spádový | m3 | 94.741 |  | 0 | CS ÚRS 2022 01 |  | základní |  | 0 | 0.025 | 2.3685 | 0 | 0 | 32 | M | 2 |  |  |  | ROZPOCET | 0 | 0 | 0 | 0 | 0 | 1 | 0 | 16 | 2070561223
| VV |  | 487*0,17*1,1 |  | 91.069 | [12 empty] | VV | 2 | 2 | True | 0 | ROZPOCET
| VV |  | "viz. detail atiky "(91,1+31,3)*0,3*0,1 |  | 3.672 | [12 empty] | VV | 2 | 2 | True | 0 | ROZPOCET
| VV |  | Součet |  | 94.741 | [12 empty] | VV | 2 | 4 | True | 1 | ROZPOCET
98 | K | 998713203 | Přesun hmot procentní pro izolace tepelné v objektech v do 24 m | % |  |  | 0 | CS ÚRS 2022 01 |  | základní |  | 0 | 0 | 0 | 0 | 0 | 16 | K | 2 |  |  |  | ROZPOCET | 0 | 0 | 0 | 0 | 0 | 1 | 0 | 16 | -1037112722
| D | 721 | Zdravotechnika - vnitřní kanalizace |  |  |  | 0 |  |  |  |  | 0 |  | 0 |  | 0 | 2 | D | 1 |  |  |  | ROZPOCET | [6 empty] | 0
99 | K | 998721203 | Přesun hmot procentní pro vnitřní kanalizace v objektech v do 24 m | % |  |  | 0 | CS ÚRS 2022 01 |  | základní |  | 0 | 0 | 0 | 0 | 0 | 16 | K | 2 |  |  |  | ROZPOCET | 0 | 0 | 0 | 0 | 0 | 1 | 0 | 16 | -504718548
100 | K | R-7210090 | D+M STŘEŠNÍ VPUSŤ DN 125, VČETNĚ INTEGROVANÉ MANŽETY STŘEŠNÍ KRYTINY A KOTVENÍ vč. souvisejícch stavebních úprav | kus | 3 |  | 0 | vlastní |  | základní |  | 0 | 0 | 0 | 0 | 0 | 16 | K | 2 |  |  |  | ROZPOCET | 0 | 0 | 0 | 0 | 0 | 1 | 0 | 16 | -9979940
| D | 762 | Konstrukce tesařské |  |  |  | 0 |  |  |  |  | 0 |  | 0 |  | 0 | 2 | D | 1 |  |  |  | ROZPOCET | [6 empty] | 0
101 | K | 998762203 | Přesun hmot procentní pro kce tesařské v objektech v do 24 m | % |  |  | 0 | CS ÚRS 2022 01 |  | základní |  | 0 | 0 | 0 | 0 | 0 | 16 | K | 2 |  |  |  | ROZPOCET | 0 | 0 | 0 | 0 | 0 | 1 | 0 | 16 | 1781307809
102 | K | R-7621010 | D+M BŘÍZOVÁ FÓLIOVANÁ PŘEKLIŽKA, TL. 21 MM, LEPENÁ VODOVZDORNÝM LEPIDLEM Vč. KOTVENÍ A DODÁVKY KOTEVNÍCH PRVKU | M2 | 73.44 |  | 0 | vlastní |  | základní |  | 0 | 0 | 0 | 0 | 0 | 16 | K | 2 |  |  |  | ROZPOCET | 0 | 0 | 0 | 0 | 0 | 1 | 0 | 16 | -1235650746
| VV |  | "viz. detail atiky "(91,1+31,3)*0,6 |  | 73.44 | [12 empty] | VV | 2 | 2 | True | 1 | ROZPOCET
| D | 764 | Konstrukce klempířské |  |  |  | 0 |  |  |  |  | 0 |  | 0.94607 |  | 0.62822 | 2 | D | 1 |  |  |  | ROZPOCET | [6 empty] | 0
103 | K | 764002851 | Demontáž oplechování parapetů do suti | m | 162.2 |  | 0 | CS ÚRS 2022 01 |  | základní |  | 0 | 0 | 0 | 0.00167 | 0.27087 | 16 | K | 2 |  |  |  | ROZPOCET | 0 | 0 | 0 | 0 | 0 | 1 | 0 | 16 | -1800510387
| VV |  | "viz. výkresy bouracích prací"162,2 |  | 162.2 | [12 empty] | VV | 2 | 2 | True | 1 | ROZPOCET
104 | K | 764002871 | Demontáž oplechování do suti | m | 171 |  | 0 | CS ÚRS 2022 01 |  | základní |  | 0 | 0 | 0 | 0.00175 | 0.29925 | 16 | K | 2 |  |  |  | ROZPOCET | 0 | 0 | 0 | 0 | 0 | 1 | 0 | 16 | -1462579484
| VV |  | "atika střechy "85+50 |  | 135 | [12 empty] | VV | 2 | 2 | True | 0 | ROZPOCET
| VV |  | "dilatace"36 |  | 36 | [12 empty] | VV | 2 | 2 | True | 0 | ROZPOCET
| VV |  | Součet |  | 171 | [12 empty] | VV | 2 | 4 | True | 1 | ROZPOCET
105 | K | 764004801 | Demontáž podokapního žlabu do suti | m | 17.8 |  | 0 | CS ÚRS 2022 01 |  | základní |  | 0 | 0 | 0 | 0.0026 | 0.04628 | 16 | K | 2 |  |  |  | ROZPOCET | 0 | 0 | 0 | 0 | 0 | 1 | 0 | 16 | -1989720022
106 | K | 764004861 | Demontáž svodu do suti | m | 3 |  | 0 | CS ÚRS 2022 01 |  | základní |  | 0 | 0 | 0 | 0.00394 | 0.01182 | 16 | K | 2 |  |  |  | ROZPOCET | 0 | 0 | 0 | 0 | 0 | 1 | 0 | 16 | 650862614
107 | K | 764214604 | Oplechování horních ploch a atik z Pz s povrch úpravou mechanicky kotvené rš 330 mm | m | 106.1 |  | 0 | CS ÚRS 2022 01 |  | základní |  | 0 | 0.00291 | 0.30875 | 0 | 0 | 16 | K | 2 |  |  |  | ROZPOCET | 0 | 0 | 0 | 0 | 0 | 1 | 0 | 16 | 2029505823
| P |  | Poznámka k položce: vč. rohů, vč. závětrné lišty | [14 empty] | P | 2
| VV |  | "viz. výpis kl. prvků - K11"106,1 |  | 106.1 | [12 empty] | VV | 2 | 2 | True | 1 | ROZPOCET
108 | K | 764216604 | Oplechování rovných parapetů mechanicky kotvené z Pz s povrchovou úpravou rš 330 mm | m | 176.4 |  | 0 | CS ÚRS 2022 01 |  | základní |  | 0 | 0.00291 | 0.51332 | 0 | 0 | 16 | K | 2 |  |  |  | ROZPOCET | 0 | 0 | 0 | 0 | 0 | 1 | 0 | 16 | -526831808
| P |  | Poznámka k položce: vč. závětrné lišty | [14 empty] | P | 2
| VV |  | "viz. výpis kl. prvku- K01-K05"1,2*4+2,4*64+1,8*10 |  | 176.4 | [12 empty] | VV | 2 | 2 | True | 1 | ROZPOCET
109 | K | 764218611 | Oplechování rovné římsy mechanicky kotvené z Pz s upraveným povrchem rš přes 670 mm | m2 | 11.5 |  | 0 | CS ÚRS 2022 01 |  | základní |  | 0 | 0.0076 | 0.0874 | 0 | 0 | 16 | K | 2 |  |  |  | ROZPOCET | 0 | 0 | 0 | 0 | 0 | 1 | 0 | 16 | 454650329
110 | K | 764511602 | Žlab podokapní půlkruhový z Pz s povrchovou úpravou rš 330 mm | m | 17.8 |  | 0 | CS ÚRS 2022 01 |  | základní |  | 0 | 0.00169 | 0.030082 | 0 | 0 | 16 | K | 2 |  |  |  | ROZPOCET | 0 | 0 | 0 | 0 | 0 | 1 | 0 | 16 | -2083558564
| VV |  | "viz. výpis kl. prvků - K10"17,8 |  | 17.8 | [12 empty] | VV | 2 | 2 | True | 1 | ROZPOCET
111 | K | 764518622 | Svody kruhové včetně objímek, kolen, odskoků z Pz s povrchovou úpravou průměru 100 mm | m | 3 |  | 0 | CS ÚRS 2022 01 |  | základní |  | 0 | 0.00217 | 0.00651 | 0 | 0 | 16 | K | 2 |  |  |  | ROZPOCET | 0 | 0 | 0 | 0 | 0 | 1 | 0 | 16 | -790076318
| VV |  | "viz. výpis kl. prvků - K09"3 |  | 3 | [12 empty] | VV | 2 | 2 | True | 1 | ROZPOCET
112 | K | R-7643090 | D+M okapničky u střešního žlabu vč. kotvení a dodávky kotevních prvků - rš 200 mm | m | 17.8 |  | 0 | vlastní |  | základní |  | 0 | 0 | 0 | 0 | 0 | 16 | K | 2 |  |  |  | ROZPOCET | 0 | 0 | 0 | 0 | 0 | 1 | 0 | 16 | -2132594753
113 | K | R-7643091 | D+M ODVĚTRÁVACÍ NÁSTAVEC KANALIZACE, VČETNĚ PŘÍRUBY A KOTEVNÍCH PRVKŮ, vč. souvisejících stavebních úprav | kus | 12 |  | 0 | vlastní |  | základní |  | 0 | 0 | 0 | 0 | 0 | 16 | K | 2 |  |  |  | ROZPOCET | 0 | 0 | 0 | 0 | 0 | 1 | 0 | 16 | -2077446968
| P |  | Poznámka k položce: vč. kolen | [14 empty] | P | 2
114 | K | R-7643095 | D+M oplechování dilatace vč. kotvení a dodávky kotevních prvků - viz. K14 | m | 36.3 |  | 0 | vlastní |  | základní |  | 0 | 0 | 0 | 0 | 0 | 16 | K | 2 |  |  |  | ROZPOCET | 0 | 0 | 0 | 0 | 0 | 1 | 0 | 16 | -1473662258
| D | 766 | Konstrukce truhlářské |  |  |  | 0 |  |  |  |  | 0 |  | 1.1025 |  | 0.33 | 2 | D | 1 |  |  |  | ROZPOCET | [6 empty] | 0
115 | K | 766441821 | Demontáž parapetních desek dřevěných nebo plastových šířky do 30 cm délky přes 1,0 m | kus | 66 |  | 0 | CS ÚRS 2022 01 |  | základní |  | 0 | 0 | 0 | 0.005 | 0.33 | 16 | K | 2 |  |  |  | ROZPOCET | 0 | 0 | 0 | 0 | 0 | 1 | 0 | 16 | -1939969915
| VV |  | "viz. výkresy bouracích prací"66 |  | 66 | [12 empty] | VV | 2 | 2 | True | 1 | ROZPOCET
116 | K | 766694124 | Montáž parapetních dřevěných nebo plastových šířky přes 30 cm délky přes 2,6 m | kus | 66 |  | 0 | CS ÚRS 2022 01 |  | základní |  | 0 | 0 | 0 | 0 | 0 | 16 | K | 2 |  |  |  | ROZPOCET | 0 | 0 | 0 | 0 | 0 | 1 | 0 | 16 | -1865376252
| VV |  | "viz. výpis parapetů - T1-T5"4+56+6 |  | 66 | [12 empty] | VV | 2 | 2 | True | 1 | ROZPOCET
117 | M | 60794106 | deska parapetní dřevotřísková vnitřní 450x1000mm vč. kotvení a dodávky kotevních prvků , vč. koncovek | m | 157.5 |  | 0 | CS ÚRS 2022 01 |  | základní |  | 0 | 0.007 | 1.1025 | 0 | 0 | 32 | M | 2 |  |  |  | ROZPOCET | 0 | 0 | 0 | 0 | 0 | 1 | 0 | 16 | 1896225582
| VV |  | "viz. výpis parapetůT1-T5"1,2*4*1,05+2,4*56*1,05+1,8*6*1,05 |  | 157.5 | [12 empty] | VV | 2 | 2 | True | 1 | ROZPOCET
118 | K | 998766203 | Přesun hmot procentní pro konstrukce truhlářské v objektech v do 24 m | % |  |  | 0 | CS ÚRS 2022 01 |  | základní |  | 0 | 0 | 0 | 0 | 0 | 16 | K | 2 |  |  |  | ROZPOCET | 0 | 0 | 0 | 0 | 0 | 1 | 0 | 16 | -953317721
119 | K | 998766292 | Příplatek k přesunu hmot procentní 766 za zvětšený přesun do 100 m | % |  |  | 0 | CS ÚRS 2022 01 |  | základní |  | 0 | 0 | 0 | 0 | 0 | 16 | K | 2 |  |  |  | ROZPOCET | 0 | 0 | 0 | 0 | 0 | 1 | 0 | 16 | -639718798
120 | K | R-7660102 | D+M plastového okna - viz. O02 vč. vnitřní a vnější pásky vč. všech příslušenství a doplňků - viz. výpis oken | kus | 4 |  | 0 | vlastní |  | základní |  | 0 | 0 | 0 | 0 | 0 | 16 | K | 2 |  |  |  | ROZPOCET | 0 | 0 | 0 | 0 | 0 | 1 | 0 | 16 | 872121919
| P |  | Poznámka k položce: vč. APU lišt | [14 empty] | P | 2
121 | K | R-7660102a | D+M plastového okna - viz. O02a vč. vnitřní a vnější pásky vč. všech příslušenství a doplňků - viz. výpis oken | kus | 7 |  | 0 | vlastní |  | základní |  | 0 | 0 | 0 | 0 | 0 | 16 | K | 2 |  |  |  | ROZPOCET | 0 | 0 | 0 | 0 | 0 | 1 | 0 | 16 | 820688178
| P |  | Poznámka k položce: vč. APU lišt | [14 empty] | P | 2
122 | K | R-7660109 | D+M plastového okna - viz. O09 vč. vnitřní a vnější pásky vč. všech příslušenství a doplňků - viz. výpis oken | kus | 4 |  | 0 | vlastní |  | základní |  | 0 | 0 | 0 | 0 | 0 | 16 | K | 2 |  |  |  | ROZPOCET | 0 | 0 | 0 | 0 | 0 | 1 | 0 | 16 | -612778336
| P |  | Poznámka k položce: vč. APU lišt | [14 empty] | P | 2
123 | K | R-7660110 | D+M plastového okna - viz. O10 vč. vnitřní a vnější pásky vč. všech příslušnství a doplňků - viz. výpis oken | kus | 16 |  | 0 | vlastní |  | základní |  | 0 | 0 | 0 | 0 | 0 | 16 | K | 2 |  |  |  | ROZPOCET | 0 | 0 | 0 | 0 | 0 | 1 | 0 | 16 | -2117001565
| P |  | Poznámka k položce: vč. APU lišt | [14 empty] | P | 2
124 | K | R-7660110a | D+M plastového okna - viz. O10a vč. vnitřní a vnější pásky vč. všech příslušnství a doplňků - viz. výpis oken | kus | 7 |  | 0 | vlastní |  | základní |  | 0 | 0 | 0 | 0 | 0 | 16 | K | 2 |  |  |  | ROZPOCET | 0 | 0 | 0 | 0 | 0 | 1 | 0 | 16 | -2047661215
| P |  | Poznámka k položce: vč. APU lišt | [14 empty] | P | 2
125 | K | R-7660112 | D+M plastového okna - viz. O12 vč. vnitřní a vnější pásky vč. všech příslušnství a doplňků - viz. výpis oken | kus | 8 |  | 0 | vlastní |  | základní |  | 0 | 0 | 0 | 0 | 0 | 16 | K | 2 |  |  |  | ROZPOCET | 0 | 0 | 0 | 0 | 0 | 1 | 0 | 16 | -1384155365
| P |  | Poznámka k položce: vč. APU lišt | [14 empty] | P | 2
126 | K | R-7660112a | D+M plastového okna - viz. O12a vč. vnitřní a vnější pásky vč. všech příslušnství a doplňků - viz. výpis oken | kus | 14 |  | 0 | vlastní |  | základní |  | 0 | 0 | 0 | 0 | 0 | 16 | K | 2 |  |  |  | ROZPOCET | 0 | 0 | 0 | 0 | 0 | 1 | 0 | 16 | -573097003
| P |  | Poznámka k položce: vč. APU lišt | [14 empty] | P | 2
127 | K | R-7660129 | D+M plastového okna - viz. O29 vč. vnitřní a vnější pásky vč. všech příslušenství a doplňkků - viz. výpis oken | kus | 2 |  | 0 | vlastní |  | základní |  | 0 | 0 | 0 | 0 | 0 | 16 | K | 2 |  |  |  | ROZPOCET | 0 | 0 | 0 | 0 | 0 | 1 | 0 | 16 | -1466377246
| P |  | Poznámka k položce: vč. APU lišt | [14 empty] | P | 2
128 | K | R-7660131 | D+M plastového okna - viz. O31 vč. vnitřní a vnější pásky vč. všech příslušenství a doplňků - viz. výpis oken | kus | 6 |  | 0 | vlastní |  | základní |  | 0 | 0 | 0 | 0 | 0 | 16 | K | 2 |  |  |  | ROZPOCET | 0 | 0 | 0 | 0 | 0 | 1 | 0 | 16 | 1015436510
| P |  | Poznámka k položce: vč. APU lišt | [14 empty] | P | 2
129 | K | R-7660132 | D+M plastového okna - viz. O32 vč. vnitřní a vnější pásky vč. všech příslušenství a doplňků - viz. výpis oken | kus | 1 |  | 0 | vlastní |  | základní |  | 0 | 0 | 0 | 0 | 0 | 16 | K | 2 |  |  |  | ROZPOCET | 0 | 0 | 0 | 0 | 0 | 1 | 0 | 16 | 1653280151
| P |  | Poznámka k položce: vč. APU lišt | [14 empty] | P | 2
130 | K | R-7660134 | D+M plastového okna - viz. O34 vč. vnitřní a vnější pásky vč. všech příslušenství a doplňků - viz. výpis oken | kus | 1 |  | 0 | vlastní |  | základní |  | 0 | 0 | 0 | 0 | 0 | 16 | K | 2 |  |  |  | ROZPOCET | 0 | 0 | 0 | 0 | 0 | 1 | 0 | 16 | -1560158509
| P |  | Poznámka k položce: vč. APU lišt | [14 empty] | P | 2
131 | K | R-7660135 | D+M plastového okna - viz. O35 vč. vnitřní a vnější pásky vč. všech příslušenství a doplňků - viz. výpis oken | kus | 2 |  | 0 | vlastní |  | základní |  | 0 | 0 | 0 | 0 | 0 | 16 | K | 2 |  |  |  | ROZPOCET | 0 | 0 | 0 | 0 | 0 | 1 | 0 | 16 | -232729042
| P |  | Poznámka k položce: vč. APU lišt | [14 empty] | P | 2
132 | K | R-7660136 | D+M plastového okna - viz. O36 vč. vnitřní a vnější pásky vč. všech příslušenství a doplňků - viz. výpis oken | kus | 2 |  | 0 | vlastní |  | základní |  | 0 | 0 | 0 | 0 | 0 | 16 | K | 2 |  |  |  | ROZPOCET | 0 | 0 | 0 | 0 | 0 | 1 | 0 | 16 | -2113829100
| P |  | Poznámka k položce: vč. APU lišt | [14 empty] | P | 2
133 | K | R-7660137 | D+M plastového okna - viz. O37 vč. vnitřní a vnější pásky vč. všech příslušenství a doplňků - viz. výpis oken | kus | 3 |  | 0 | vlastní |  | základní |  | 0 | 0 | 0 | 0 | 0 | 16 | K | 2 |  |  |  | ROZPOCET | 0 | 0 | 0 | 0 | 0 | 1 | 0 | 16 | 350052706
| P |  | Poznámka k položce: vč. APU lišt | [14 empty] | P | 2
134 | K | R-7660138 | D+M plastového okna - viz. O38 vč. vnitřní a vnější pásky vč. všech příslušenství a doplńků - viz. výpis oken | kus | 6 |  | 0 | vlastní |  | základní |  | 0 | 0 | 0 | 0 | 0 | 16 | K | 2 |  |  |  | ROZPOCET | 0 | 0 | 0 | 0 | 0 | 1 | 0 | 16 | 429160565
| P |  | Poznámka k položce: vč. APU lišt | [14 empty] | P | 2
135 | K | R-7660143 | D+M plastového okna - viz. O43 vč. vnitřní a vnější pásky vč. všech příslušenství a doplńků - viz. výpis oken | kus | 1 |  | 0 | vlastní |  | základní |  | 0 | 0 | 0 | 0 | 0 | 16 | K | 2 |  |  |  | ROZPOCET | 0 | 0 | 0 | 0 | 0 | 1 | 0 | 16 | -469444519
| P |  | Poznámka k položce: vč. APU lišt | [14 empty] | P | 2
136 | K | R-7660305 | D+M hliníkových dveří - viz. D05 vč. vnitřní a vnější pásky , vč. všech příslušenství a doplňků - viz. výpis dveří | kus | 1 |  | 0 | vlastní |  | základní |  | 0 | 0 | 0 | 0 | 0 | 16 | K | 2 |  |  |  | ROZPOCET | 0 | 0 | 0 | 0 | 0 | 1 | 0 | 16 | 1418722973
| P |  | Poznámka k položce: vč. APU lišt | [14 empty] | P | 2
137 | K | R-7660310 | D+M hliníkových dveří - viz. D10 vč. vnitřní a vnější pásky, vč. všech příslušenství a doplńků - viz. výpis dveří | kus | 1 |  | 0 | vlastní |  | základní |  | 0 | 0 | 0 | 0 | 0 | 16 | K | 2 |  |  |  | ROZPOCET | 0 | 0 | 0 | 0 | 0 | 1 | 0 | 16 | 51685904
| P |  | Poznámka k položce: vč. APU lišt | [14 empty] | P | 2
138 | K | R-76603114 | D+M hliníkových dveří - viz. D14 vč. vnitřní a vnější pásky, vč. všech příslušenství a doplňků - viz. výpis dveří | kus | 2 |  | 0 | vlastní |  | základní |  | 0 | 0 | 0 | 0 | 0 | 16 | K | 2 |  |  |  | ROZPOCET | 0 | 0 | 0 | 0 | 0 | 1 | 0 | 16 | 155388955
| P |  | Poznámka k položce: vč. APU lišt | [14 empty] | P | 2
139 | K | R-76603115 | D+M hliníkových dveří - viz. D15 vč. vnitřní a vnější pásky, vč. všech příslušenství a doplňků - viz. výpis dveří | kus | 1 |  | 0 | vlastní |  | základní |  | 0 | 0 | 0 | 0 | 0 | 16 | K | 2 |  |  |  | ROZPOCET | 0 | 0 | 0 | 0 | 0 | 1 | 0 | 16 | -626737534
| P |  | Poznámka k položce: vč. APU lišt | [14 empty] | P | 2
140 | K | R-76603116 | D+M hliníkových dveří - viz. D16 vč. vnitřní a vnější pásky, vč. všech příslušenství a doplňků - viz. výpis dveří | kus | 1 |  | 0 | vlastní |  | základní |  | 0 | 0 | 0 | 0 | 0 | 16 | K | 2 |  |  |  | ROZPOCET | 0 | 0 | 0 | 0 | 0 | 1 | 0 | 16 | -1001001506
| P |  | Poznámka k položce: vč. APU lišt | [14 empty] | P | 2
141 | K | R-76603117 | D+M hliníkových dveří - viz. D17 vč. vnitřní a vnější pásky, vč. všech příslušenství a doplňků - viz. výpis dveří | kus | 1 |  | 0 | vlastní |  | základní |  | 0 | 0 | 0 | 0 | 0 | 16 | K | 2 |  |  |  | ROZPOCET | 0 | 0 | 0 | 0 | 0 | 1 | 0 | 16 | 1511617909
| P |  | Poznámka k položce: vč. APU lišt | [14 empty] | P | 2
| D | 767 | Konstrukce zámečnické |  |  |  | 0 |  |  |  |  | 0 |  | 0 |  | 0 | 2 | D | 1 |  |  |  | ROZPOCET | [6 empty] | 0
142 | K | R-7672008 | D+M větrací mříže - viz. Z8, vč. kotvení a dodávky kotevních prvků | kus | 2 |  | 0 | vlastní |  | základní |  | 0 | 0 | 0 | 0 | 0 | 16 | K | 2 |  |  |  | ROZPOCET | 0 | 0 | 0 | 0 | 0 | 1 | 0 | 16 | 429700169
143 | K | R-7672009 | D+M větrací mříže - viz. Z9, vč. kotvení a dodávky kotevních prvků | kus | 1 |  | 0 | vlastní |  | základní |  | 0 | 0 | 0 | 0 | 0 | 16 | K | 2 |  |  |  | ROZPOCET | 0 | 0 | 0 | 0 | 0 | 1 | 0 | 16 | 2075867337
144 | K | R-7672012 | D+M větrací mříže - viz. Z12, vč. kotvení a dodávky kotevních prvků | kus | 7 |  | 0 | vlastní |  | základní |  | 0 | 0 | 0 | 0 | 0 | 16 | K | 2 |  |  |  | ROZPOCET | 0 | 0 | 0 | 0 | 0 | 1 | 0 | 16 | -900596642
145 | K | R-7672013 | D+M větrací mříže - viz. Z13, vč. kotvení a dodávky kotevních prvků | kus | 1 |  | 0 | vlastní |  | základní |  | 0 | 0 | 0 | 0 | 0 | 16 | K | 2 |  |  |  | ROZPOCET | 0 | 0 | 0 | 0 | 0 | 1 | 0 | 16 | 844836662
146 | K | R-7672014 | D+M větrací mříže - viz. Z14, vč. kotvení a dodávky kotevních prvků | kus | 1 |  | 0 | vlastní |  | základní |  | 0 | 0 | 0 | 0 | 0 | 16 | K | 2 |  |  |  | ROZPOCET | 0 | 0 | 0 | 0 | 0 | 1 | 0 | 16 | 1628211850
147 | K | R-7672015 | D+M větrací mříže - viz. Z15, vč. kotvení a dodávky kotevních prvků | kus | 1 |  | 0 | vlastní |  | základní |  | 0 | 0 | 0 | 0 | 0 | 16 | K | 2 |  |  |  | ROZPOCET | 0 | 0 | 0 | 0 | 0 | 1 | 0 | 16 | -279882762
148 | K | R-7672019 | Přeložka svítidla - viz. Z19 | kus | 3 |  | 0 | vlastní |  | základní |  | 0 | 0 | 0 | 0 | 0 | 16 | K | 2 |  |  |  | ROZPOCET | 0 | 0 | 0 | 0 | 0 | 1 | 0 | 16 | 1400312188
| P |  | Poznámka k položce: Položka obsahuje : - demontáž svítidla - prodloužení přívodu - dodávku a montáž nového svítidla vč. zapojení, kotvení a dodávky kotevních prvků | [14 empty] | P | 2
149 | K | R-7672020 | PŘELOŽKA KAMEROVÉHO SYSTÉMU, VČ. DOPOJENÍ SLB, vč. prodloužení přívodu, vč. kotvení a dodávky kotevních prvků | kus | 1 |  | 0 | vlastní |  | základní |  | 0 | 0 | 0 | 0 | 0 | 16 | K | 2 |  |  |  | ROZPOCET | 0 | 0 | 0 | 0 | 0 | 1 | 0 | 16 | -1808362302
| P |  | Poznámka k položce: Položka obsahuje : - demontáž svítidla - prodloužení přívodu - dodávku a montáž nového svítidla vč. zapojení, kotvení a dodávky kotevních prvků | [14 empty] | P | 2
150 | K | R-7672021 | Přeložka el. skříně - viz Z21, vč. kotvení a dodávky kotevních prvků | kus | 1 |  | 0 | vlastní |  | základní |  | 0 | 0 | 0 | 0 | 0 | 16 | K | 2 |  |  |  | ROZPOCET | 0 | 0 | 0 | 0 | 0 | 1 | 0 | 16 | 1638286453
| P |  | Poznámka k položce: Položka obsahuje : - demontáž svítidla - prodloužení přívodu - dodávku a montáž nového svítidla vč. zapojení, kotvení a dodávky kotevních prvků | [14 empty] | P | 2
151 | K | R-7672024 | D+M záchytného systému - viz. Z24,25 | m | 58 |  | 0 | vlastní |  | základní |  | 0 | 0 | 0 | 0 | 0 | 16 | K | 2 |  |  |  | ROZPOCET | 0 | 0 | 0 | 0 | 0 | 1 | 0 | 16 | -1530136722
| P |  | Poznámka k položce: Položka obsahuje : Dodávku a montáž sloupků vč.základu (beton vč. kari síta, bednění, vč. kotvení a dodávky kotevních prvků Dodávku a montáž nerez lan Zpracování výrobní dokumentace před dodáním záchytného systému na střechu, tato mudí být schválena obejdnatelem a projektantem Dodávku a montáž veškerých systémových doplňků a příslušenství Revizi záchytného sstému vč. návodu k obsluze a užívání | [14 empty] | P | 2
152 | K | R-7672026 | Přeložka čidla teploty vč. prodloužení přívodu, vč. zoětného zapojení - viz. Z26, vč. kotvení a dodávky kotevních prvků | kus | 1 |  | 0 | vlastní |  | základní |  | 0 | 0 | 0 | 0 | 0 | 16 | K | 2 |  |  |  | ROZPOCET | 0 | 0 | 0 | 0 | 0 | 1 | 0 | 16 | -1292919615
| P |  | Poznámka k položce: Položka obsahuje : - demontáž svítidla - prodloužení přívodu - dodávku a montáž nového svítidla vč. zapojení, kotvení a dodávky kotevních prvků | [14 empty] | P | 2
153 | K | R-7672035 | D+M vnitřních žaluzií vč. kotvení a dodávky kotevních prvků, vč. všech systémových příslušenství a doplňků | m2 | 118.08 |  | 0 | vlastní |  | základní |  | 0 | 0 | 0 | 0 | 0 | 16 | K | 2 |  |  |  | ROZPOCET | 0 | 0 | 0 | 0 | 0 | 1 | 0 | 16 | -1842824151
| VV |  | "viz. 35,40"2,4*2,3*4+2,4*2*20 |  | 118.08 | [12 empty] | VV | 2 | 2 | True | 1 | ROZPOCET
154 | K | R-7672044 | D+M schůdků na střechu vč. kotvení a dodávky kotevních prvků, vč. povrchové úpravy | kus | 1 |  | 0 | vlastní |  | základní |  | 0 | 0 | 0 | 0 | 0 | 16 | K | 2 |  |  |  | ROZPOCET | 0 | 0 | 0 | 0 | 0 | 1 | 0 | 16 | -1435517993
| P |  | Poznámka k položce: Před zadáním do výroby zpracuje zhotovitel výrobní dokumentaci, kterou předloží objednateli a projektantovi k odsouhlasení. | [14 empty] | P | 2
155 | K | R-7672045 | D+M ventilátoru s žaluzií vč. napojení na el. - viz. Z45 | kus | 1 |  | 0 | vlastní |  | základní |  | 0 | 0 | 0 | 0 | 0 | 16 | K | 2 |  |  |  | ROZPOCET | 0 | 0 | 0 | 0 | 0 | 1 | 0 | 16 | 43159015
| P |  | Poznámka k položce: Před zadáním do výroby zpracuje zhotovitel výrobní dokumentaci, kterou předloží objednateli a projektantovi k odsouhlasení. | [14 empty] | P | 2
156 | K | R-7672046 | D+M ventilátoru s žaluzií vč. napojení na el. - viz. Z46 | kus | 1 |  | 0 | vlastní |  | základní |  | 0 | 0 | 0 | 0 | 0 | 16 | K | 2 |  |  |  | ROZPOCET | 0 | 0 | 0 | 0 | 0 | 1 | 0 | 16 | -1606851731
| P |  | Poznámka k položce: Před zadáním do výroby zpracuje zhotovitel výrobní dokumentaci, kterou předloží objednateli a projektantovi k odsouhlasení. | [14 empty] | P | 2
157 | K | R-7679084 | D+M předokenní žaluzie el. ovládaná - viz. Z4 | kus | 7 |  | 0 | vlastní |  | základní |  | 0 | 0 | 0 | 0 | 0 | 16 | K | 2 |  |  |  | ROZPOCET | 0 | 0 | 0 | 0 | 0 | 1 | 0 | 16 | 758833325
| P |  | Poznámka k položce: položka obsahuje : Dodávku a montáž předokenní venkovní žaluzie vč. vodicích lišt, vč. zatepleného boxu vč. kotvení a dodávky kotevních prvků , vč. všech systémových příslušenství a doplňků. Před zadáním do výroby zpracuje zhotovitel výrobní dokumentaci, ktrerá bude předložena objednateli a projektantovi k odsouhlasení. | [14 empty] | P | 2
| VV |  | "viz. výpis zám. prvků - Z4"7 |  | 7 | [12 empty] | VV | 2 | 2 | True | 1 | ROZPOCET
158 | K | R-7679086 | D+M předokenní žaluzie el. ovládaná - viz. Z6 | kus | 21 |  | 0 | vlastní |  | základní |  | 0 | 0 | 0 | 0 | 0 | 16 | K | 2 |  |  |  | ROZPOCET | 0 | 0 | 0 | 0 | 0 | 1 | 0 | 16 | -1679884570
| P |  | Poznámka k položce: položka obsahuje : Dodávku a montáž předokenní venkovní žaluzie vč. vodicích lišt, vč. zatepleného boxu, vč. kotvení a dodávky kotevních prvků , vč. všech systémových příslušenství a doplňků. Před zadáním do výroby zpracuje zhotovitel výrobní dokumentaci, ktrerá bude předložena objednateli a projektantovi k odsouhlasení. | [14 empty] | P | 2
| VV |  | "viz. výpis zám. prvků - Z6"21 |  | 21 | [12 empty] | VV | 2 | 2 | True | 1 | ROZPOCET
| D | 781 | Dokončovací práce - obklady |  |  |  | 0 |  |  |  |  | 0 |  | 2.2288 |  | 2.1614 | 2 | D | 1 |  |  |  | ROZPOCET | [6 empty] | 0
159 | K | 781471925 | Oprava obkladu z obkladaček keramických do 45 ks/m2 kladených do malty | kus | 1368 |  | 0 | CS ÚRS 2022 01 |  | základní |  | 0 | 0.0014 | 1.9152 | 0.00158 | 2.1614 | 16 | K | 2 |  |  |  | ROZPOCET | 0 | 0 | 0 | 0 | 0 | 1 | 0 | 16 | 575680118
160 | M | 59761255 | obklad keramický hladký přes 35 do 45ks/m2 | m2 | 32 |  | 0 | CS ÚRS 2022 01 |  | základní |  | 0 | 0.0098 | 0.3136 | 0 | 0 | 32 | M | 2 |  |  |  | ROZPOCET | 0 | 0 | 0 | 0 | 0 | 1 | 0 | 16 | -1605013807
161 | K | 998781203 | Přesun hmot procentní pro obklady keramické v objektech v do 24 m | % |  |  | 0 | CS ÚRS 2022 01 |  | základní |  | 0 | 0 | 0 | 0 | 0 | 16 | K | 2 |  |  |  | ROZPOCET | 0 | 0 | 0 | 0 | 0 | 1 | 0 | 16 | -2006564345
| D | 784 | Dokončovací práce - malby a tapety |  |  |  | 0 |  |  |  |  | 0 |  | 0.4653 |  | 0 | 2 | D | 1 |  |  |  | ROZPOCET | [6 empty] | 0
162 | K | 784181111 | Základní silikátová jednonásobná penetrace podkladu v místnostech výšky do 3,80m | m2 | 930.6 |  | 0 | CS ÚRS 2022 01 |  | základní |  | 0 | 0.00021 | 0.19543 | 0 | 0 | 16 | K | 2 |  |  |  | ROZPOCET | 0 | 0 | 0 | 0 | 0 | 1 | 0 | 16 | 1322318624
| VV |  | "stěny dotčené výměnou oken " | [14 empty] | VV | 2 | 1 | True | 0 | ROZPOCET
| VV |  | (56,4)*3,3*5 |  | 930.6 | [12 empty] | VV | 2 | 2 | True | 1 | ROZPOCET
163 | K | 784221101 | Dvojnásobné bílé malby ze směsí za sucha dobře otěruvzdorných v místnostech do 3,80 m | m2 | 930.6 |  | 0 | CS ÚRS 2022 01 |  | základní |  | 0 | 0.00029 | 0.26987 | 0 | 0 | 16 | K | 2 |  |  |  | ROZPOCET | 0 | 0 | 0 | 0 | 0 | 1 | 0 | 16 | -103299456
| VV |  | "stěny dotčené výměnou oken " | [14 empty] | VV | 2 | 1 | True | 0 | ROZPOCET
| VV |  | (56,4)*3,3*5 |  | 930.6 | [12 empty] | VV | 2 | 2 | True | 1 | ROZPOCET

## 005 - Pavilon B
{774878bb-90c9-4eaa-9783-cdc0b584ff83}
2
| KRYCÍ LIST SOUPISU PRACÍ | [7 empty] | v --- níže se nacházejí doplnkové a pomocné údaje k sestavám --- v | [8 empty] | False
Stavba:
Zateplení budovy č.p. 2379 na ul. Žižkova v Karviné - Mizerově
Objekt:
005 - Pavilon B
| KSO: |  |  |  |  | CC-CZ:
| Místo: |  | Karviná |  |  | Datum: | 21. 12. 2020
| Zadavatel: |  |  |  |  | IČ:
|  | Statutární město Karviná |  |  |  | DIČ:
| Uchazeč: |  |  |  |  | IČ: | Vyplň údaj
|  | Vyplň údaj |  |  |  | DIČ: | Vyplň údaj
| Projektant: |  |  |  |  | IČ:
|  | ATRIS s.r.o. |  |  |  | DIČ:
| Zpracovatel: |  |  |  |  | IČ:
|  | Barbora Kyšková |  |  |  | DIČ:
Poznámka:
| Cena bez DPH | [5 empty] | 0
|  |  | Základ daně |  |  | Sazba daně | Výše daně
| DPH | základní | 0 |  |  | 21% | 0
|  | snížená | 0 |  |  | 15% | 0
|  | zákl. přenesená | 0 |  |  | 21% | 0
|  | sníž. přenesená | 0 |  |  | 15% | 0
|  | nulová | 0 |  |  | 0% | 0
| Cena s DPH |  |  | v | CZK |  | 0
| Projektant |  |  | Zpracovatel
| Datum a podpis: |  | Razítko | Datum a podpis: |  |  | Razítko
| Objednavatel |  |  | Uchazeč
| Datum a podpis: |  | Razítko | Datum a podpis: |  |  | Razítko
REKAPITULACE ČLENĚNÍ SOUPISU PRACÍ
Stavba:
Zateplení budovy č.p. 2379 na ul. Žižkova v Karviné - Mizerově
Objekt:
005 - Pavilon B
Místo: |  |  | Karviná |  |  | Datum: | 21. 12. 2020
Zadavatel: |  |  | Statutární město Karviná |  |  | Projektant: | ATRIS s.r.o.
Uchazeč: |  |  | Vyplň údaj |  |  | Zpracovatel: | Barbora Kyšková
Kód dílu - Popis | [6 empty] | Cena celkem [CZK]
Náklady ze soupisu prací | [6 empty] | 0 | [11 empty] | -1
| HSV - Práce a dodávky HSV | [5 empty] | 0
| 1 - Zemní práce | [5 empty] | 0
| 3 - Svislé a kompletní konstrukce | [5 empty] | 0
| 4 - Vodorovné konstrukce | [5 empty] | 0
| 5 - Komunikace pozemní | [5 empty] | 0
| 6 - Úpravy povrchu, podlahy, osazení | [5 empty] | 0
| 9 - Ostatní konstrukce a práce, bourání | [5 empty] | 0
| 997 - Přesun sutě | [5 empty] | 0
| 998 - Přesun hmot | [5 empty] | 0
| PSV - Práce a dodávky PSV | [5 empty] | 0
| 711 - Izolace proti vodě, vlhkosti a plynům | [5 empty] | 0
| 712 - Povlakové krytiny | [5 empty] | 0
| 713 - Izolace tepelné | [5 empty] | 0
| 721 - Zdravotechnika - vnitřní kanalizace | [5 empty] | 0
| 762 - Konstrukce tesařské | [5 empty] | 0
| 764 - Konstrukce klempířské | [5 empty] | 0
| 766 - Konstrukce truhlářské | [5 empty] | 0
| 767 - Konstrukce zámečnické | [5 empty] | 0
| 781 - Dokončovací práce - obklady | [5 empty] | 0
| 784 - Dokončovací práce - malby a tapety | [5 empty] | 0
SOUPIS PRACÍ
Stavba:
Zateplení budovy č.p. 2379 na ul. Žižkova v Karviné - Mizerově
Objekt:
005 - Pavilon B
Místo: |  |  | Karviná |  |  | Datum: | 21. 12. 2020
Zadavatel: |  |  | Statutární město Karviná |  |  | Projektant: | ATRIS s.r.o.
Uchazeč: |  |  | Vyplň údaj |  |  | Zpracovatel: | Barbora Kyšková
PČ | Typ | Kód | Popis | MJ | Množství | J.cena [CZK] | Cena celkem [CZK] | Cenová soustava |  | DPH | J. Nh [h] | Nh celkem [h] | J. hmotnost [t] | Hmotnost celkem [t] | J. suť [t] | Suť Celkem [t]
Náklady soupisu celkem | [6 empty] | 0 |  |  |  |  | 0 |  | 84.9904 |  | 211.2171 |  | D | -1 | [10 empty] | 0
| D | HSV | Práce a dodávky HSV |  |  |  | 0 |  |  |  |  | 0 |  | 72.1908 |  | 196.9974 | 1 | D | 0 |  |  |  | ROZPOCET | [6 empty] | 0
| D | 1 | Zemní práce |  |  |  | 0 |  |  |  |  | 0 |  | 0 |  | 16.9523 | 1 | D | 1 |  |  |  | ROZPOCET | [6 empty] | 0
1 | K | 111211101 | Odstranění křovin a stromů průměru kmene do 100 mm i s kořeny sklonu terénu do 1:5 ručně | m2 | 49.5 |  | 0 | CS ÚRS 2022 01 |  | základní |  | 0 | 0 | 0 | 0 | 0 | 4 | K | 2 |  |  |  | ROZPOCET | 0 | 0 | 0 | 0 | 0 | 1 | 0 | 4 | 1406622261
| VV |  | "kolem rapy"16,5*3 |  | 49.5 | [12 empty] | VV | 2 | 2 | True | 1 | ROZPOCET
2 | K | 113107112 | Odstranění podkladu z kameniva těženého tl 200 mm ručně | m2 | 17.92 |  | 0 | CS ÚRS 2022 01 |  | základní |  | 0 | 0 | 0 | 0.3 | 5.376 | 4 | K | 2 |  |  |  | ROZPOCET | 0 | 0 | 0 | 0 | 0 | 1 | 0 | 4 | 1512523962
| P |  | Poznámka k položce: kamenivo zpevněné cementem | [14 empty] | P | 2
| VV |  | "viz. výkresy bouracích prací"12,8*1,4 |  | 17.92 | [12 empty] | VV | 2 | 2 | True | 1 | ROZPOCET
3 | K | 113107136 | Odstranění podkladu z betonu vyztuženého sítěmi tl přes 100 do 150 mm ručně | m2 | 17.92 |  | 0 | CS ÚRS 2021 02 |  | základní |  | 0 | 0 | 0 | 0.33 | 5.9136 | 4 | K | 2 |  |  |  | ROZPOCET | 0 | 0 | 0 | 0 | 0 | 1 | 0 | 4 | 11695976
| VV |  | "viz. výkresy bouracích prací"12,8*1,4 |  | 17.92 | [12 empty] | VV | 2 | 2 | True | 1 | ROZPOCET
4 | K | 113107143 | Odstranění podkladu živičného tl 150 mm ručně | m2 | 17.92 |  | 0 | CS ÚRS 2022 01 |  | základní |  | 0 | 0 | 0 | 0.316 | 5.6627 | 4 | K | 2 |  |  |  | ROZPOCET | 0 | 0 | 0 | 0 | 0 | 1 | 0 | 4 | 898878335
| VV |  | "viz. výkresy bouracích prací"12,8*1,4 |  | 17.92 | [12 empty] | VV | 2 | 2 | True | 1 | ROZPOCET
5 | K | 122211101 | Odkopávky a prokopávky v hornině třídy těžitelnosti I, skupiny 3 ručně | m3 | 7.617 |  | 0 | CS ÚRS 2022 01 |  | základní |  | 0 | 0 | 0 | 0 | 0 | 4 | K | 2 |  |  |  | ROZPOCET | 0 | 0 | 0 | 0 | 0 | 1 | 0 | 4 | -1402740895
| VV |  | "odkop rpo zateplení soklu a okapový chodník" 12,8*1,3*0,3+17,5*0,5*0,3 |  | 7.617 | [12 empty] | VV | 2 | 2 | True | 1 | ROZPOCET
6 | K | 162751117 | Vodorovné přemístění do 10000 m výkopku/sypaniny z horniny třídy těžitelnosti I, skupiny 1 až 3 | m3 | 7.617 |  | 0 | CS ÚRS 2022 01 |  | základní |  | 0 | 0 | 0 | 0 | 0 | 4 | K | 2 |  |  |  | ROZPOCET | 0 | 0 | 0 | 0 | 0 | 1 | 0 | 4 | 396402255
7 | K | 162751119 | Příplatek k vodorovnému přemístění výkopku/sypaniny z horniny třídy těžitelnosti I, skupiny 1 až 3 ZKD 1000 m přes 10000 m | m3 | 38.085 |  | 0 | CS ÚRS 2022 01 |  | základní |  | 0 | 0 | 0 | 0 | 0 | 4 | K | 2 |  |  |  | ROZPOCET | 0 | 0 | 0 | 0 | 0 | 1 | 0 | 4 | -354668674
| VV |  | "do 15 km"7,617*5 |  | 38.085 | [12 empty] | VV | 2 | 2 | True | 1 | ROZPOCET
8 | K | 171201221 | Poplatek za uložení na skládce (skládkovné) zeminy a kamení kód odpadu 17 05 04 | t | 13.711 |  | 0 | CS ÚRS 2022 01 |  | základní |  | 0 | 0 | 0 | 0 | 0 | 4 | K | 2 |  |  |  | ROZPOCET | 0 | 0 | 0 | 0 | 0 | 1 | 0 | 4 | -1292886140
| VV |  | 7,617*1,8 |  | 13.711 | [12 empty] | VV | 2 | 2 | True | 1 | ROZPOCET
9 | K | 171251201 | Uložení sypaniny na skládky nebo meziskládky | m3 | 7.617 |  | 0 | CS ÚRS 2022 01 |  | základní |  | 0 | 0 | 0 | 0 | 0 | 4 | K | 2 |  |  |  | ROZPOCET | 0 | 0 | 0 | 0 | 0 | 1 | 0 | 4 | 876062606
10 | K | 181912112 | Úprava pláně v hornině třídy těžitelnosti I, skupiny 3 se zhutněním ručně | m2 | 20.88 |  | 0 | CS ÚRS 2022 01 |  | základní |  | 0 | 0 | 0 | 0 | 0 | 4 | K | 2 |  |  |  | ROZPOCET | 0 | 0 | 0 | 0 | 0 | 1 | 0 | 4 | 1375511825
| VV |  | "okapový chodník"17,5*0,5+5,8*0,5 |  | 11.65 | [12 empty] | VV | 2 | 2 | True | 0 | ROZPOCET
| VV |  | "kačírek pod rampou"7,1*1,3 |  | 9.23 | [12 empty] | VV | 2 | 2 | True | 0 | ROZPOCET
| VV |  | Součet |  | 20.88 | [12 empty] | VV | 2 | 4 | True | 1 | ROZPOCET
| D | 3 | Svislé a kompletní konstrukce |  |  |  | 0 |  |  |  |  | 0 |  | 9.7734 |  | 0 | 1 | D | 1 |  |  |  | ROZPOCET | [6 empty] | 0
11 | K | 311236141 | Zdivo jednovrstvé na cementovou maltu M5 z cihel děrovaných P15 tloušťky 300 mm | m2 | 39 |  | 0 | CS ÚRS 2022 01 |  | základní |  | 0 | 0.2506 | 9.7734 | 0 | 0 | 4 | K | 2 |  |  |  | ROZPOCET | 0 | 0 | 0 | 0 | 0 | 1 | 0 | 4 | 1176104489
| VV |  | "atiky"52*0,75 |  | 39 | [12 empty] | VV | 2 | 2 | True | 1 | ROZPOCET
| D | 4 | Vodorovné konstrukce |  |  |  | 0 |  |  |  |  | 0 |  | 6.1614 |  | 0 | 1 | D | 1 |  |  |  | ROZPOCET | [6 empty] | 0
12 | K | 417321515 | Ztužující pásy a věnce ze ŽB tř. C 25/30 | m3 | 2.34 |  | 0 | CS ÚRS 2022 01 |  | základní |  | 0 | 2.502 | 5.8546 | 0 | 0 | 4 | K | 2 |  |  |  | ROZPOCET | 0 | 0 | 0 | 0 | 0 | 1 | 0 | 4 | -1529062479
| VV |  | 52*0,3*0,15 |  | 2.34 | [12 empty] | VV | 2 | 2 | True | 1 | ROZPOCET
13 | K | 417351115 | Zřízení bednění ztužujících věnců | m2 | 15.6 |  | 0 | CS ÚRS 2022 01 |  | základní |  | 0 | 0.00576 | 0.089856 | 0 | 0 | 4 | K | 2 |  |  |  | ROZPOCET | 0 | 0 | 0 | 0 | 0 | 1 | 0 | 4 | -47048519
| VV |  | 52*0,15*2 |  | 15.6 | [12 empty] | VV | 2 | 2 | True | 1 | ROZPOCET
14 | K | 417351116 | Odstranění bednění ztužujících věnců | m2 | 15.6 |  | 0 | CS ÚRS 2022 01 |  | základní |  | 0 | 0 | 0 | 0 | 0 | 4 | K | 2 |  |  |  | ROZPOCET | 0 | 0 | 0 | 0 | 0 | 1 | 0 | 4 | 38179709
15 | K | 417361821 | Výztuž ztužujících pásů a věnců betonářskou ocelí 10 505 | t | 0.206 |  | 0 | CS ÚRS 2022 01 |  | základní |  | 0 | 1.0529 | 0.2169 | 0 | 0 | 4 | K | 2 |  |  |  | ROZPOCET | 0 | 0 | 0 | 0 | 0 | 1 | 0 | 4 | -1208787736
| VV |  | 2,34*80*1,1*0,001 |  | 0.206 | [12 empty] | VV | 2 | 2 | True | 1 | ROZPOCET
16 | K | R-4340090 | Vyspravení zídky rampy | m2 | 22.3 |  | 0 |  |  | základní |  | 0 | 0 | 0 | 0 | 0 | 4 | K | 2 |  |  |  | ROZPOCET | 0 | 0 | 0 | 0 | 0 | 1 | 0 | 4 | -1438521152
| P |  | Poznámka k položce: OČIŠTĚNÍ BETONOVÉ KONSTRUKCE, ODSTRANĚNÍ NESOUDRŽNÝCH ČÁSTÍ, VYSPRAVENÍ HRUBÝCH NEROVNOSTÍ CEMENTOVOU MALTOU, vč. dodávky materiálů NA VYSPRAVENÝ PODKLADBUDE PROVEDENO ZATEPLENí XPS POLYSTYRENEM TL. 30 MM A MOZAIKOVÁ SOKLOVÁ OMÍTKA. | [14 empty] | P | 2
| VV |  | 14*1,2+2,2*2,5 |  | 22.3 | [12 empty] | VV | 2 | 2 | True | 1 | ROZPOCET
17 | K | R-4340097 | D+M zákrytové desky | m | 16.5 |  | 0 |  |  | základní |  | 0 | 0 | 0 | 0 | 0 | 4 | K | 2 |  |  |  | ROZPOCET | 0 | 0 | 0 | 0 | 0 | 1 | 0 | 4 | 920059858
| P |  | Poznámka k položce: OČIŠTĚNÍ BETONOVÉ KONSTRUKCE, ODSTRANĚNÍ NESOUDRŽNÝCH ČÁSTÍ, VYSPRAVENÍ HRUBÝCH NEROVNOSTÍ CEMENTOVOU MALTOU, vč. dodávky materiálů NA VYSPRAVENÝ PODKLADBUDE PROVEDENO ZATEPLENí XPS POLYSTYRENEM TL. 30 MM A MOZAIKOVÁ SOKLOVÁ OMÍTKA. | [14 empty] | P | 2
| VV |  | 16,5 |  | 16.5 | [12 empty] | VV | 2 | 2 | True | 1 | ROZPOCET
| D | 5 | Komunikace pozemní |  |  |  | 0 |  |  |  |  | 0 |  | 6.2385 |  | 0 | 1 | D | 1 |  |  |  | ROZPOCET | [6 empty] | 0
18 | K | 564801112 | Podklad ze štěrkodrtě ŠD tl 40 mm fr. 0-8 mm | m2 | 11.65 |  | 0 | CS ÚRS 2022 01 |  | základní |  | 0 | 0 | 0 | 0 | 0 | 4 | K | 2 |  |  |  | ROZPOCET | 0 | 0 | 0 | 0 | 0 | 1 | 0 | 4 | 2004026730
| VV |  | "okapový chodník"17,5*0,5+5,8*0,5 |  | 11.65 | [12 empty] | VV | 2 | 2 | True | 1 | ROZPOCET
19 | K | 564851111 | Podklad ze štěrkodrtě ŠD tl 150 mm fr. 16-32 mm | m2 | 20.88 |  | 0 | CS ÚRS 2022 01 |  | základní |  | 0 | 0 | 0 | 0 | 0 | 4 | K | 2 |  |  |  | ROZPOCET | 0 | 0 | 0 | 0 | 0 | 1 | 0 | 4 | -542392356
| VV |  | "okapový chodník"17,5*0,5+5,8*0,5 |  | 11.65 | [12 empty] | VV | 2 | 2 | True | 0 | ROZPOCET
| VV |  | "kačírek pod rampou"7,1*1,3 |  | 9.23 | [12 empty] | VV | 2 | 2 | True | 0 | ROZPOCET
| VV |  | Součet |  | 20.88 | [12 empty] | VV | 2 | 4 | True | 1 | ROZPOCET
20 | K | 571908111 | Kryt vymývaným dekoračním kamenivem (kačírkem) tl 200 mm | m2 | 9.23 |  | 0 | CS ÚRS 2022 01 |  | základní |  | 0 | 0.408 | 3.7658 | 0 | 0 | 4 | K | 2 |  |  |  | ROZPOCET | 0 | 0 | 0 | 0 | 0 | 1 | 0 | 4 | -2103912592
| VV |  | "kačírek pod rampou"7,1*1,3 |  | 9.23 | [12 empty] | VV | 2 | 2 | True | 1 | ROZPOCET
21 | K | 596811220 | Kladení betonové dlažby komunikací pro pěší do lože z kameniva vel do 0,25 m2 plochy do 50 m2 | m2 | 11.65 |  | 0 | CS ÚRS 2022 01 |  | základní |  | 0 | 0.101 | 1.1767 | 0 | 0 | 4 | K | 2 |  |  |  | ROZPOCET | 0 | 0 | 0 | 0 | 0 | 1 | 0 | 4 | 1329052598
| VV |  | "okapový chodník"17,5*0,5+5,8*0,5 |  | 11.65 | [12 empty] | VV | 2 | 2 | True | 1 | ROZPOCET
22 | M | 59245601 | dlažba desková betonová 500x500x50mm přírodní | m2 | 12 |  | 0 | CS ÚRS 2022 01 |  | základní |  | 0 | 0.108 | 1.296 | 0 | 0 | 8 | M | 2 |  |  |  | ROZPOCET | 0 | 0 | 0 | 0 | 0 | 1 | 0 | 4 | -600676010
| VV |  | 11,65*1,03 'Přepočtené koeficientem množství |  | 12 | [12 empty] | VV | 2 | 2 | False | 1 | ROZPOCET
23 | K | R-5648050 | Doplnění asfaltové plochy vč. podkladních vrstev, vč. dodávky materiálu | m2 | 9.64 |  | 0 | vlastní |  | základní |  | 0 | 0 | 0 | 0 | 0 | 4 | K | 2 |  |  |  | ROZPOCET | 0 | 0 | 0 | 0 | 0 | 1 | 0 | 4 | 26470915
| VV |  | 7*0,3+5,8*1,3 |  | 9.64 | [12 empty] | VV | 2 | 2 | True | 1 | ROZPOCET
| D | 6 | Úpravy povrchu, podlahy, osazení |  |  |  | 0 |  |  |  |  | 0 |  | 48.4168 |  | 0 | 1 | D | 1 |  |  |  | ROZPOCET | [6 empty] | 0
24 | K | 611311131 | Potažení vnitřních rovných stropů vápenným štukem tloušťky do 3 mm | m2 | 72 |  | 0 | CS ÚRS 2022 01 |  | základní |  | 0 | 0.004 | 0.288 | 0 | 0 | 4 | K | 2 |  |  |  | ROZPOCET | 0 | 0 | 0 | 0 | 0 | 1 | 0 | 4 | 800511107
| VV |  | "zateplení stropu suterénu"72 |  | 72 | [12 empty] | VV | 2 | 2 | True | 1 | ROZPOCET
25 | K | 612409991 | Úprava vnitřního ostění a nadpraží , D + M rohových lišt,cementový postřik, htrubá omítka tl. do 50 mm , perlinka lepidlo , nová štuková omítka | m2 | 50.842 |  | 0 | vlastní |  | základní |  | 0 | 0.00432 | 0.21964 | 0 | 0 | 4 | K | 2 |  |  |  | ROZPOCET | 0 | 0 | 0 | 0 | 0 | 1 | 0 | 4 | 884763740
| P |  | Poznámka k položce: vč. oklepání stávající omítky, odvozu a likvidace odpadu na skládce, vč. poplatku za skládkovné vč. dodávky materiálu vč. doplnění rýh po vybouraném okně | [14 empty] | P | 2
| VV |  | "po výměně oken " | [14 empty] | VV | 2 | 1 | True | 0 | ROZPOCET
| VV |  | (2,4+2,3*2)*6*0,55 |  | 23.1 | [12 empty] | VV | 2 | 2 | True | 0 | ROZPOCET
| VV |  | (2,4+0,9*2)*4*0,55 |  | 9.24 | [12 empty] | VV | 2 | 2 | True | 0 | ROZPOCET
| VV |  | (3,6+0,9*2)*0,55 |  | 2.97 | [12 empty] | VV | 2 | 2 | True | 0 | ROZPOCET
| VV |  | (1,8+3,2*2)*0,55 |  | 4.51 | [12 empty] | VV | 2 | 2 | True | 0 | ROZPOCET
| VV |  | (1+2,1*3)*0,55 |  | 4.015 | [12 empty] | VV | 2 | 2 | True | 0 | ROZPOCET
| VV |  | (2,5+2,45*2)*0,55 |  | 4.07 | [12 empty] | VV | 2 | 2 | True | 0 | ROZPOCET
| VV |  | (1,2+2,07*2)*0,55 |  | 2.937 | [12 empty] | VV | 2 | 2 | True | 0 | ROZPOCET
| VV |  | Součet |  | 50.842 | [12 empty] | VV | 2 | 4 | True | 1 | ROZPOCET
26 | K | 612421431 | Oprava vnitřních omítek - 300 mm na každou stranu od hrany ostění, vč. dodávky materiálu | m | 120.04 |  | 0 | vlastní |  | základní |  | 0 | 0.02847 | 3.4175 | 0 | 0 | 4 | K | 2 |  |  |  | ROZPOCET | 0 | 0 | 0 | 0 | 0 | 1 | 0 | 4 | 476127267
| VV |  | "po výměně oken " | [14 empty] | VV | 2 | 1 | True | 0 | ROZPOCET
| VV |  | (2,4*2+2,3*2)*6 |  | 56.4 | [12 empty] | VV | 2 | 2 | True | 0 | ROZPOCET
| VV |  | (2,4*2+0,9*2)*4 |  | 26.4 | [12 empty] | VV | 2 | 2 | True | 0 | ROZPOCET
| VV |  | (3,6*2+0,9*2) |  | 9 | [12 empty] | VV | 2 | 2 | True | 0 | ROZPOCET
| VV |  | (1,8+3,2*2) |  | 8.2 | [12 empty] | VV | 2 | 2 | True | 0 | ROZPOCET
| VV |  | (1+2,1*3) |  | 7.3 | [12 empty] | VV | 2 | 2 | True | 0 | ROZPOCET
| VV |  | (2,5+2,45*2) |  | 7.4 | [12 empty] | VV | 2 | 2 | True | 0 | ROZPOCET
| VV |  | (1,2+2,07*2) |  | 5.34 | [12 empty] | VV | 2 | 2 | True | 0 | ROZPOCET
| VV |  | Součet |  | 120.04 | [12 empty] | VV | 2 | 4 | True | 1 | ROZPOCET
27 | K | 621221111 | Montáž kontaktního zateplení vnějších podhledů lepením a mechanickým kotvením desek z minerální vlny s kolmou orientací tl do 80 mm | m2 | 72 |  | 0 | CS ÚRS 2022 01 |  | základní |  | 0 | 0.01249 | 0.89928 | 0 | 0 | 4 | K | 2 |  |  |  | ROZPOCET | 0 | 0 | 0 | 0 | 0 | 1 | 0 | 4 | 1232917552
| VV |  | "vnitřní podhled 1.PP"72 |  | 72 | [12 empty] | VV | 2 | 2 | True | 1 | ROZPOCET
28 | M | 63151511 | deska tepelně izolační minerální kontaktních fasád tl 80mm | m2 | 79.2 |  | 0 | CS ÚRS 2022 01 |  | základní |  | 0 | 0.008 | 0.6336 | 0 | 0 | 8 | M | 2 |  |  |  | ROZPOCET | 0 | 0 | 0 | 0 | 0 | 1 | 0 | 4 | 774332855
| VV |  | 72*1,1 'Přepočtené koeficientem množství |  | 79.2 | [12 empty] | VV | 2 | 2 | False | 1 | ROZPOCET
29 | K | 621221141 | Montáž kontaktního zateplení vnějších podhledů lepením a mechanickým kotvením desek z minerální vlny s kolmou orientací tl do 200 mm | m2 | 72 |  | 0 | CS ÚRS 2022 01 |  | základní |  | 0 | 0.0129 | 0.9288 | 0 | 0 | 4 | K | 2 |  |  |  | ROZPOCET | 0 | 0 | 0 | 0 | 0 | 1 | 0 | 4 | 2146163496
| P |  | Poznámka k položce: Položka obsahuje i dodávku a montáž rohových, ukončovacích, zakládacích a lišt s okapničkou. | [14 empty] | P | 2
| VV |  | "viz. skladba ZS3- venkovní podhled"72 |  | 72 | [12 empty] | VV | 2 | 2 | True | 1 | ROZPOCET
30 | M | 63141425 | deska tepelně izolační minerální kontaktních fasád tl 180mm | m2 | 80.784 |  | 0 | CS ÚRS 2022 01 |  | základní |  | 0 | 0.028 | 2.262 | 0 | 0 | 8 | M | 2 |  |  |  | ROZPOCET | 0 | 0 | 0 | 0 | 0 | 1 | 0 | 4 | 1698911734
| VV |  | 72*1,1 |  | 79.2 | [12 empty] | VV | 2 | 2 | True | 1 | ROZPOCET
| VV |  | 79,2*1,02 'Přepočtené koeficientem množství |  | 80.784 | [12 empty] | VV | 2 | 2 | False | 1 | ROZPOCET
31 | K | 621335202 | Oprava cementové škrábané omítky vnějších podhledů v rozsahu do 30% | m2 | 144 |  | 0 | CS ÚRS 2022 01 |  | základní |  | 0 | 0.01571 | 2.2622 | 0 | 0 | 4 | K | 2 |  |  |  | ROZPOCET | 0 | 0 | 0 | 0 | 0 | 1 | 0 | 4 | -98647771
| VV |  | 72*2 |  | 144 | [12 empty] | VV | 2 | 2 | True | 1 | ROZPOCET
32 | K | 621531021 | Tenkovrstvá silikonová zrnitá omítka tl. 2,0 mm včetně penetrace vnějších podhledů | m2 | 72 |  | 0 | CS ÚRS 2020 01 |  | základní |  | 0 | 0.00348 | 0.25056 | 0 | 0 | 4 | K | 2 |  |  |  | ROZPOCET | 0 | 0 | 0 | 0 | 0 | 1 | 0 | 4 | 2109168200
| VV |  | "viz. skladba ZS3"72 |  | 72 | [12 empty] | VV | 2 | 2 | True | 1 | ROZPOCET
33 | K | 622131101 | Cementový postřik vnějších stěn nanášený celoplošně ručně | m2 | 87.66 |  | 0 | CS ÚRS 2022 01 |  | základní |  | 0 | 0.00735 | 0.6443 | 0 | 0 | 4 | K | 2 |  |  |  | ROZPOCET | 0 | 0 | 0 | 0 | 0 | 1 | 0 | 4 | -1334882952
| VV |  | "po vybouraném obkladu " | [14 empty] | VV | 2 | 1 | True | 0 | ROZPOCET
| VV |  | "viz. výkresy bouracích prací "12,8*1,2+19,3*3+4,5*3,2 |  | 87.66 | [12 empty] | VV | 2 | 2 | True | 1 | ROZPOCET
34 | K | 622211011 | Montáž kontaktního zateplení vnějších stěn lepením a mechanickým kotvením polystyrénových desek tl do 80 mm | m2 | 37.8 |  | 0 | CS ÚRS 2022 01 |  | základní |  | 0 | 0.00835 | 0.31563 | 0 | 0 | 4 | K | 2 |  |  |  | ROZPOCET | 0 | 0 | 0 | 0 | 0 | 1 | 0 | 4 | -632683837
| P |  | Poznámka k položce: Položka obsahuje i dodávku a montáž rohových, ukončovacích, zakládacích a lišt s okapničkou. | [14 empty] | P | 2
| VV |  | "viz. výkresy nového stavu - nové atiky "75,6*0,5 |  | 37.8 | [12 empty] | VV | 2 | 2 | True | 1 | ROZPOCET
35 | M | 28375933 | deska EPS 70 fasádní λ=0,039 tl 50mm | m2 | 41.58 |  | 0 | CS ÚRS 2022 01 |  | základní |  | 0 | 0.00085 | 0.035343 | 0 | 0 | 8 | M | 2 |  |  |  | ROZPOCET | 0 | 0 | 0 | 0 | 0 | 1 | 0 | 4 | 1021867134
| VV |  | 37,8*1,1 'Přepočtené koeficientem množství |  | 41.58 | [12 empty] | VV | 2 | 2 | False | 1 | ROZPOCET
36 | K | 622211021 | Montáž kontaktního zateplení vnějších stěn lepením a mechanickým kotvením polystyrénových desek tl do 120 mm | m2 | 19.8 |  | 0 | CS ÚRS 2022 01 |  | základní |  | 0 | 0.00852 | 0.1687 | 0 | 0 | 4 | K | 2 |  |  |  | ROZPOCET | 0 | 0 | 0 | 0 | 0 | 1 | 0 | 4 | 2121770881
| P |  | Poznámka k položce: Položka obsahuje i dodávku a montáž rohových, ukončovacích, zakládacích a lišt s okapničkou. | [14 empty] | P | 2
| VV |  | "viz. výkresy nového stavu - skladba ZS1"13*0,6+40*0,3 |  | 19.8 | [12 empty] | VV | 2 | 2 | True | 1 | ROZPOCET
37 | M | 28376444 | deska z polystyrénu XPS, hrana rovná a strukturovaný povrch 300kPa tl 120mm | m2 | 23.958 |  | 0 | CS ÚRS 2022 01 |  | základní |  | 0 | 0.0036 | 0.086249 | 0 | 0 | 8 | M | 2 |  |  |  | ROZPOCET | 0 | 0 | 0 | 0 | 0 | 1 | 0 | 4 | -133365025
| VV |  | "viz. pol. montáže"19,8*1,1 |  | 21.78 | [12 empty] | VV | 2 | 2 | True | 1 | ROZPOCET
| VV |  | 21,78*1,1 'Přepočtené koeficientem množství |  | 23.958 | [12 empty] | VV | 2 | 2 | False | 1 | ROZPOCET
38 | K | 622222001 | Montáž kontaktního zateplení vnějšího ostění, nadpraží nebo parapetu hl. špalety do 200 mm lepením desek z minerální vlny tl do 40 mm | m | 27.6 |  | 0 | CS ÚRS 2022 01 |  | základní |  | 0 | 0.00176 | 0.048576 | 0 | 0 | 4 | K | 2 |  |  |  | ROZPOCET | 0 | 0 | 0 | 0 | 0 | 1 | 0 | 4 | -230129220
| VV |  | "viz. výpis kl. prvků - K02,06"2,4*10+3,6 |  | 27.6 | [12 empty] | VV | 2 | 2 | True | 1 | ROZPOCET
39 | M | 63151518 | deska tepelně izolační minerální kontaktních fasád tl 30mm | m2 | 6.072 |  | 0 | CS ÚRS 2022 01 |  | základní |  | 0 | 0.006 | 0.036432 | 0 | 0 | 8 | M | 2 |  |  |  | ROZPOCET | 0 | 0 | 0 | 0 | 0 | 1 | 0 | 4 | 1810205816
| VV |  | 27,6*0,2 |  | 5.52 | [12 empty] | VV | 2 | 2 | True | 1 | ROZPOCET
| VV |  | 5,52*1,1 'Přepočtené koeficientem množství |  | 6.072 | [12 empty] | VV | 2 | 2 | False | 1 | ROZPOCET
40 | K | 622251101 | Příplatek k cenám kontaktního zateplení stěn za použití tepelněizolačních zátek z polystyrenu | m2 | 19.8 |  | 0 | CS ÚRS 2022 01 |  | základní |  | 0 | 8e-05 | 0.001584 | 0 | 0 | 4 | K | 2 |  |  |  | ROZPOCET | 0 | 0 | 0 | 0 | 0 | 1 | 0 | 4 | 1387225980
41 | K | 622251105 | Příplatek k cenám kontaktního zateplení stěn za použití tepelněizolačních zátek z minerální vlny | m2 | 306.25 |  | 0 | CS ÚRS 2022 01 |  | základní |  | 0 | 8e-05 | 0.0245 | 0 | 0 | 4 | K | 2 |  |  |  | ROZPOCET | 0 | 0 | 0 | 0 | 0 | 1 | 0 | 4 | 1008953410
| VV |  | 234,25+72 |  | 306.25 | [12 empty] | VV | 2 | 2 | True | 1 | ROZPOCET
42 | K | 622331121 | Cementová omítka hladká jednovrstvá vnějších stěn nanášená ručně | m2 | 87.66 |  | 0 | CS ÚRS 2022 01 |  | základní |  | 0 | 0.0315 | 2.7613 | 0 | 0 | 4 | K | 2 |  |  |  | ROZPOCET | 0 | 0 | 0 | 0 | 0 | 1 | 0 | 4 | -925503214
| VV |  | "po vybouraném obkladu " | [14 empty] | VV | 2 | 1 | True | 0 | ROZPOCET
| VV |  | "viz. výkresy bouracích prací "12,8*1,2+19,3*3+4,5*3,2 |  | 87.66 | [12 empty] | VV | 2 | 2 | True | 1 | ROZPOCET
43 | K | 622335203 | Oprava cementové škrábané omítky vnějších stěn v rozsahu do 50% | m2 | 401.65 |  | 0 | CS ÚRS 2022 01 |  | základní |  | 0 | 0.02618 | 10.5152 | 0 | 0 | 4 | K | 2 |  |  |  | ROZPOCET | 0 | 0 | 0 | 0 | 0 | 1 | 0 | 4 | 1610389205
| VV |  | 39*0,6 |  | 23.4 | [12 empty] | VV | 2 | 2 | True | 0 | ROZPOCET
| VV |  | Mezisoučet |  | 23.4 | [12 empty] | VV | 2 | 3 | True | 0 | ROZPOCET
| VV |  | 39*7,75+144 |  | 446.25 | [12 empty] | VV | 2 | 2 | True | 0 | ROZPOCET
| VV |  | -45-23 |  | -68 | [12 empty] | VV | 2 | 2 | True | 0 | ROZPOCET
| VV |  | Mezisoučet |  | 378.25 | [12 empty] | VV | 2 | 3 | True | 0 | ROZPOCET
| VV |  | Součet |  | 401.65 | [12 empty] | VV | 2 | 4 | True | 1 | ROZPOCET
44 | K | 622511112 | Tenkovrstvá akrylátová mozaiková střednězrnná omítka vnějších stěn | m2 | 32 |  | 0 | CS ÚRS 2021 02 |  | základní |  | 0 | 0.0057 | 0.1824 | 0 | 0 | 4 | K | 2 |  |  |  | ROZPOCET | 0 | 0 | 0 | 0 | 0 | 1 | 0 | 4 | -158621824
| P |  | Poznámka k položce: vč. penetrace | [14 empty] | P | 2
45 | K | 622531022 | Tenkovrstvá silikonová zrnitá omítka zrnitost 2,0 mm vnějších stěn | m2 | 264 |  | 0 | CS ÚRS 2021 02 |  | základní |  | 0 | 0.0033 | 0.8712 | 0 | 0 | 4 | K | 2 |  |  |  | ROZPOCET | 0 | 0 | 0 | 0 | 0 | 1 | 0 | 4 | 569510658
| P |  | Poznámka k položce: vč. penetrace viz. příloha č. 1 TZ - specifikace siilikonové omítky | [14 empty] | P | 2
46 | K | 632450124 | Vyrovnávací cementový potěr tl do 50 mm ze suchých směsí provedený v pásu | m2 | 10.8 |  | 0 | CS ÚRS 2022 01 |  | základní |  | 0 | 0.105 | 1.134 | 0 | 0 | 4 | K | 2 |  |  |  | ROZPOCET | 0 | 0 | 0 | 0 | 0 | 1 | 0 | 4 | 1864437654
| VV |  | "pod vnitřní parapety"2,4*10*0,45 |  | 10.8 | [12 empty] | VV | 2 | 2 | True | 1 | ROZPOCET
47 | K | R-6221350 | Vyrovnání podkladu vnějších stěn maltou vápenocementovou tl do 50 mm | m2 | 401.65 |  | 0 | vlastní |  | základní |  | 0 | 0.02048 | 8.2258 | 0 | 0 | 4 | K | 2 |  |  |  | ROZPOCET | 0 | 0 | 0 | 0 | 0 | 1 | 0 | 4 | 1878685719
| VV |  | 39*0,6 |  | 23.4 | [12 empty] | VV | 2 | 2 | True | 0 | ROZPOCET
| VV |  | Mezisoučet |  | 23.4 | [12 empty] | VV | 2 | 3 | True | 0 | ROZPOCET
| VV |  | 39*7,75+144 |  | 446.25 | [12 empty] | VV | 2 | 2 | True | 0 | ROZPOCET
| VV |  | -45-23 |  | -68 | [12 empty] | VV | 2 | 2 | True | 0 | ROZPOCET
| VV |  | Mezisoučet |  | 378.25 | [12 empty] | VV | 2 | 3 | True | 0 | ROZPOCET
| VV |  | Součet |  | 401.65 | [12 empty] | VV | 2 | 4 | True | 1 | ROZPOCET
48 | K | 622221141 | Montáž kontaktního zateplení vnějších stěn lepením a mechanickým kotvením desek z minerální vlny tl do 200 mm | m2 | 234.25 |  | 0 | CS ÚRS 2022 01 |  | základní |  | 0 | 0.01276 | 2.989 | 0 | 0 | 4 | K | 2 |  |  |  | ROZPOCET | 0 | 0 | 0 | 0 | 0 | 1 | 0 | 4 | 499576278
| P |  | Poznámka k položce: Položka obsahuje i dodávku a montáž rohových, ukončovacích, zakládacích a lišt s okapničkou. Položka obsahuje 8 kshmoždinek s kovovým trnem v ploše, 10 ks hmoždinek s kovovým trnem v rozích. | [14 empty] | P | 2
| VV |  | "viz. výkresy nového stavu"234,25 |  | 234.25 | [12 empty] | VV | 2 | 2 | True | 1 | ROZPOCET
49 | M | 63141425 | deska tepelně izolační minerální kontaktních fasád tl 180mm | m2 | 262.829 |  | 0 | CS ÚRS 2022 01 |  | základní |  | 0 | 0.028 | 7.3592 | 0 | 0 | 8 | M | 2 |  |  |  | ROZPOCET | 0 | 0 | 0 | 0 | 0 | 1 | 0 | 4 | -1922981248
| VV |  | 234,25*1,1 |  | 257.675 | [12 empty] | VV | 2 | 2 | True | 1 | ROZPOCET
| VV |  | 257,675*1,02 'Přepočtené koeficientem množství |  | 262.829 | [12 empty] | VV | 2 | 2 | False | 1 | ROZPOCET
50 | K | 629991011 | Zakrytí výplní otvorů a svislých ploch fólií přilepenou lepící páskou | m2 | 136 |  | 0 | CS ÚRS 2022 01 |  | základní |  | 0 | 0 | 0 | 0 | 0 | 4 | K | 2 |  |  |  | ROZPOCET | 0 | 0 | 0 | 0 | 0 | 1 | 0 | 4 | 883396016
51 | K | 629995101 | Očištění vnějších ploch tlakovou vodou | m2 | 401.65 |  | 0 | CS ÚRS 2022 01 |  | základní |  | 0 | 0 | 0 | 0 | 0 | 4 | K | 2 |  |  |  | ROZPOCET | 0 | 0 | 0 | 0 | 0 | 1 | 0 | 4 | 966308933
| VV |  | 39*0,6 |  | 23.4 | [12 empty] | VV | 2 | 2 | True | 0 | ROZPOCET
| VV |  | Mezisoučet |  | 23.4 | [12 empty] | VV | 2 | 3 | True | 0 | ROZPOCET
| VV |  | 39*7,75+144 |  | 446.25 | [12 empty] | VV | 2 | 2 | True | 0 | ROZPOCET
| VV |  | -45-23 |  | -68 | [12 empty] | VV | 2 | 2 | True | 0 | ROZPOCET
| VV |  | Mezisoučet |  | 378.25 | [12 empty] | VV | 2 | 3 | True | 0 | ROZPOCET
| VV |  | Součet |  | 401.65 | [12 empty] | VV | 2 | 4 | True | 1 | ROZPOCET
52 | K | R-63200091 | Vyčištění, vyspravení podkladu před provedením nové skladby střechy | m2 | 305 |  | 0 | vlastní |  | základní |  | 0 | 0 | 0 | 0 | 0 | 4 | K | 2 |  |  |  | ROZPOCET | 0 | 0 | 0 | 0 | 0 | 1 | 0 | 4 | 215141067
53 | K | R-6324513 | Vyspravení a doplnění podlahy v místě měněných a bouraných dveří | m2 | 5.025 |  | 0 | vlastní |  | základní |  | 0 | 0.1231 | 0.61858 | 0 | 0 | 4 | K | 2 |  |  |  | ROZPOCET | 0 | 0 | 0 | 0 | 0 | 1 | 0 | 4 | 44398767
| P |  | Poznámka k položce: bude provedena celá skladba podlahy vč. nášlapné vrstvy, vč. dodávky materiálu | [14 empty] | P | 2
| VV |  | "po výměně dveří"(1,8+3+2,5+1,2+1,55)*0,5 |  | 5.025 | [12 empty] | VV | 2 | 2 | True | 1 | ROZPOCET
54 | K | R-6324516 | Provedení detailu u hliníkové stěny - viz. detail C)07, vč. dodávky materiálu | m | 10.05 |  | 0 | vlastní |  | základní |  | 0 | 0.1231 | 1.2372 | 0 | 0 | 4 | K | 2 |  |  |  | ROZPOCET | 0 | 0 | 0 | 0 | 0 | 1 | 0 | 4 | 219664998
| P |  | Poznámka k položce: Po vybourání parapetu bude provedena úprava podlahy doplněním skladby v místě vybouraného parapetního zdiva, zkontrolována hydroizolace, doplnění skladby betonovým potěrem. Nášlapná vrstva - podlahová krytina bude řešena nájemcem prostoru individuálně. | [14 empty] | P | 2
| VV |  | "viz. detail C)07" | [14 empty] | VV | 2 | 1 | True | 0 | ROZPOCET
| VV |  | "po výměně dveří"(1,8+3+2,5+1,2+1,55) |  | 10.05 | [12 empty] | VV | 2 | 2 | True | 1 | ROZPOCET
| D | 9 | Ostatní konstrukce a práce, bourání |  |  |  | 0 |  |  |  |  | 0 |  | 1.6008 |  | 180.0451 | 1 | D | 1 |  |  |  | ROZPOCET | [6 empty] | 0
55 | K | 916231213 | Osazení chodníkového obrubníku betonového stojatého s boční opěrou do lože z betonu prostého | m | 8.4 |  | 0 | CS ÚRS 2022 01 |  | základní |  | 0 | 0.1295 | 1.0878 | 0 | 0 | 4 | K | 2 |  |  |  | ROZPOCET | 0 | 0 | 0 | 0 | 0 | 1 | 0 | 4 | 555179369
| VV |  | "kolem kačírku"7,1+1,3 |  | 8.4 | [12 empty] | VV | 2 | 2 | True | 1 | ROZPOCET
56 | M | BBC.0006292.URS | obrubník betonový chodníkový ABO 10-25,rovný 100x10x25cm přírodní šedá | kus | 8.568 |  | 0 |  |  | základní |  | 0 | 0.05612 | 0.48084 | 0 | 0 | 8 | M | 2 |  |  |  | ROZPOCET | 0 | 0 | 0 | 0 | 0 | 1 | 0 | 4 | -2060290775
| VV |  | 8,4*1,02 'Přepočtené koeficientem množství |  | 8.568 | [12 empty] | VV | 2 | 2 | False | 1 | ROZPOCET
57 | K | 919735113 | Řezání stávajícího živičného krytu hl do 150 mm | m | 14.1 |  | 0 | CS ÚRS 2022 01 |  | základní |  | 0 | 0 | 0 | 0 | 0 | 4 | K | 2 |  |  |  | ROZPOCET | 0 | 0 | 0 | 0 | 0 | 1 | 0 | 4 | 1959033484
| VV |  | "viz. výkresy bouracích prací "12,8+1,3 |  | 14.1 | [12 empty] | VV | 2 | 2 | True | 1 | ROZPOCET
58 | K | 941321112 | Montáž lešení řadového modulového těžkého zatížení do 300 kg/m2 š do 1,2 m v do 25 m | m2 | 441 |  | 0 | CS ÚRS 2022 01 |  | základní |  | 0 | 0 | 0 | 0 | 0 | 4 | K | 2 |  |  |  | ROZPOCET | 0 | 0 | 0 | 0 | 0 | 1 | 0 | 4 | 2071599834
| VV |  | "k fasádě"44*9+15*3 |  | 441 | [12 empty] | VV | 2 | 2 | True | 1 | ROZPOCET
59 | K | 941321211 | Příplatek k lešení řadovému modulovému těžkému š 1,2 m v do 25 m za první a ZKD den použití | m2 | 39690 |  | 0 | CS ÚRS 2022 01 |  | základní |  | 0 | 0 | 0 | 0 | 0 | 4 | K | 2 |  |  |  | ROZPOCET | 0 | 0 | 0 | 0 | 0 | 1 | 0 | 4 | 1149039607
| VV |  | "nájem na 90 dnů"441*90 |  | 39690 | [12 empty] | VV | 2 | 2 | True | 1 | ROZPOCET
60 | K | 941321812 | Demontáž lešení řadového modulového těžkého zatížení do 300 kg/m2 š do 1,2 m v do 25 m | m2 | 441 |  | 0 | CS ÚRS 2022 01 |  | základní |  | 0 | 0 | 0 | 0 | 0 | 4 | K | 2 |  |  |  | ROZPOCET | 0 | 0 | 0 | 0 | 0 | 1 | 0 | 4 | 1241658860
61 | K | 944511111 | Montáž ochranné sítě z textilie z umělých vláken | m2 | 441 |  | 0 | CS ÚRS 2022 01 |  | základní |  | 0 | 0 | 0 | 0 | 0 | 4 | K | 2 |  |  |  | ROZPOCET | 0 | 0 | 0 | 0 | 0 | 1 | 0 | 4 | 149188514
62 | K | 944511211 | Příplatek k ochranné síti za první a ZKD den použití | m2 | 39690 |  | 0 | CS ÚRS 2022 01 |  | základní |  | 0 | 0 | 0 | 0 | 0 | 4 | K | 2 |  |  |  | ROZPOCET | 0 | 0 | 0 | 0 | 0 | 1 | 0 | 4 | -1494594839
63 | K | 944511811 | Demontáž ochranné sítě z textilie z umělých vláken | m2 | 441 |  | 0 | CS ÚRS 2022 01 |  | základní |  | 0 | 0 | 0 | 0 | 0 | 4 | K | 2 |  |  |  | ROZPOCET | 0 | 0 | 0 | 0 | 0 | 1 | 0 | 4 | 1417126487
64 | K | 949101112 | Lešení pomocné pro objekty pozemních staveb s lešeňovou podlahou v do 3,5 m zatížení do 150 kg/m2 | m2 | 144 |  | 0 | CS ÚRS 2022 01 |  | základní |  | 0 | 0.00021 | 0.03024 | 0 | 0 | 4 | K | 2 |  |  |  | ROZPOCET | 0 | 0 | 0 | 0 | 0 | 1 | 0 | 4 | 1372719317
65 | K | 952902021 | Čištění budov zametení hladkých podlah | m2 | 501 |  | 0 | CS ÚRS 2022 01 |  | základní |  | 0 | 0 | 0 | 0 | 0 | 4 | K | 2 |  |  |  | ROZPOCET | 0 | 0 | 0 | 0 | 0 | 1 | 0 | 4 | 918017278
| VV |  | "po dokončení prací"313+188 |  | 501 | [12 empty] | VV | 2 | 2 | True | 1 | ROZPOCET
66 | K | 962032241 | Bourání zdiva z cihel pálených nebo vápenopískových na MC přes 1 m3 | m3 | 42.468 |  | 0 | CS ÚRS 2022 01 |  | základní |  | 0 | 0 | 0 | 1.95 | 82.8126 | 4 | K | 2 |  |  |  | ROZPOCET | 0 | 0 | 0 | 0 | 0 | 1 | 0 | 4 | 1323268358
| VV |  | "Střecha - atiky"52*1,4*0,3 |  | 21.84 | [12 empty] | VV | 2 | 2 | True | 0 | ROZPOCET
| VV |  | "prvky na střeše"19,1*0,3*0,6*6 |  | 20.628 | [12 empty] | VV | 2 | 2 | True | 0 | ROZPOCET
| VV |  | Součet |  | 42.468 | [12 empty] | VV | 2 | 4 | True | 1 | ROZPOCET
67 | K | 963012510 | Bourání stropů z ŽB desek š do 300 mm tl do 140 mm | m3 | 21.825 |  | 0 | CS ÚRS 2022 01 |  | základní |  | 0 | 0 | 0 | 2.1 | 45.8325 | 4 | K | 2 |  |  |  | ROZPOCET | 0 | 0 | 0 | 0 | 0 | 1 | 0 | 4 | -34062032
| VV |  | "viz. výkresy bouracích prací-střecha"305*0,06 |  | 18.3 | [12 empty] | VV | 2 | 2 | True | 0 | ROZPOCET
| VV |  | "stávající rampa "9,4*1,5*0,25 |  | 3.525 | [12 empty] | VV | 2 | 2 | True | 0 | ROZPOCET
| VV |  | Součet |  | 21.825 | [12 empty] | VV | 2 | 4 | True | 1 | ROZPOCET
68 | K | 965045113 | Bourání potěrů cementových nebo pískocementových tl do 50 mm pl přes 4 m2 | m2 | 305 |  | 0 | CS ÚRS 2022 01 |  | základní |  | 0 | 0 | 0 | 0.09 | 27.45 | 4 | K | 2 |  |  |  | ROZPOCET | 0 | 0 | 0 | 0 | 0 | 1 | 0 | 4 | -779864750
69 | K | 968062357 | Vybourání dřevěných rámů oken dvojitých včetně křídel pl přes 4 m2 | m2 | 68 |  | 0 | CS ÚRS 2022 01 |  | základní |  | 0 | 0 | 0 | 0.047 | 3.196 | 4 | K | 2 |  |  |  | ROZPOCET | 0 | 0 | 0 | 0 | 0 | 1 | 0 | 4 | -347428801
70 | K | 968072456 | Vybourání kovových dveřních zárubní pl přes 2 m2 | m2 | 20.705 |  | 0 | CS ÚRS 2022 01 |  | základní |  | 0 | 0 | 0 | 0.063 | 1.3044 | 4 | K | 2 |  |  |  | ROZPOCET | 0 | 0 | 0 | 0 | 0 | 1 | 0 | 4 | 1451725876
| VV |  | "viz. výkres bouracích prací - 1.PP"1,8*3,2+1*2,1*3+2,5*2,45+1,2*2,1 |  | 20.705 | [12 empty] | VV | 2 | 2 | True | 1 | ROZPOCET
71 | K | 977211112 | Řezání stěnovou pilou ŽB kcí s výztuží průměru do 16 mm hl do 350 mm | m | 9.4 |  | 0 | CS ÚRS 2022 01 |  | základní |  | 0 | 0.0002 | 0.00188 | 0 | 0 | 4 | K | 2 |  |  |  | ROZPOCET | 0 | 0 | 0 | 0 | 0 | 1 | 0 | 4 | 1617939328
72 | K | 978015361 | Otlučení (osekání) vnější vápenné nebo vápenocementové omítky stupně členitosti 1 a 2 rozsahu do 50% | m2 | 401.65 |  | 0 | CS ÚRS 2022 01 |  | základní |  | 0 | 0 | 0 | 0.029 | 11.6479 | 4 | K | 2 |  |  |  | ROZPOCET | 0 | 0 | 0 | 0 | 0 | 1 | 0 | 4 | 36324024
| VV |  | 39*0,6 |  | 23.4 | [12 empty] | VV | 2 | 2 | True | 0 | ROZPOCET
| VV |  | Mezisoučet |  | 23.4 | [12 empty] | VV | 2 | 3 | True | 0 | ROZPOCET
| VV |  | 39*7,75+144 |  | 446.25 | [12 empty] | VV | 2 | 2 | True | 0 | ROZPOCET
| VV |  | -45-23 |  | -68 | [12 empty] | VV | 2 | 2 | True | 0 | ROZPOCET
| VV |  | Mezisoučet |  | 378.25 | [12 empty] | VV | 2 | 3 | True | 0 | ROZPOCET
| VV |  | Součet |  | 401.65 | [12 empty] | VV | 2 | 4 | True | 1 | ROZPOCET
73 | K | 978059611 | Odsekání a odebrání obkladů stěn z vnějších obkládaček plochy do 1 m2 | m2 | 87.66 |  | 0 | CS ÚRS 2022 01 |  | základní |  | 0 | 0 | 0 | 0.089 | 7.8017 | 4 | K | 2 |  |  |  | ROZPOCET | 0 | 0 | 0 | 0 | 0 | 1 | 0 | 4 | -593123481
| VV |  | "viz. výkresy bouracích prací "12,8*1,2+19,3*3+4,5*3,2 |  | 87.66 | [12 empty] | VV | 2 | 2 | True | 1 | ROZPOCET
74 | K | R-9143099 | Sešití trhlin helikální výztuží vč. dodávky materiálu | m | 45 |  | 0 | vlastní |  | základní |  | 0 | 0 | 0 | 0 | 0 | 4 | K | 2 |  |  |  | ROZPOCET | 0 | 0 | 0 | 0 | 0 | 1 | 0 | 4 | 2075285714
75 | K | R-9780090 | Odstranění větracíh komínků | kus | 3 |  | 0 | vlastní |  | základní |  | 0 | 0 | 0 | 0 | 0 | 4 | K | 2 |  |  |  | ROZPOCET | 0 | 0 | 0 | 0 | 0 | 1 | 0 | 4 | -16544162
| VV |  | "viz. výpis bouracch prací"3 |  | 3 | [12 empty] | VV | 2 | 2 | True | 1 | ROZPOCET
| D | 997 | Přesun sutě |  |  |  | 0 |  |  |  |  | 0 |  | 0 |  | 0 | 1 | D | 1 |  |  |  | ROZPOCET | [6 empty] | 0
76 | K | 997013156 | Vnitrostaveništní doprava suti a vybouraných hmot pro budovy v do 21 m s omezením mechanizace | t | 211.217 |  | 0 | CS ÚRS 2022 01 |  | základní |  | 0 | 0 | 0 | 0 | 0 | 4 | K | 2 |  |  |  | ROZPOCET | 0 | 0 | 0 | 0 | 0 | 1 | 0 | 4 | -546375993
77 | K | 997013501 | Odvoz suti a vybouraných hmot na skládku nebo meziskládku do 1 km se složením | t | 211.217 |  | 0 | CS ÚRS 2022 01 |  | základní |  | 0 | 0 | 0 | 0 | 0 | 4 | K | 2 |  |  |  | ROZPOCET | 0 | 0 | 0 | 0 | 0 | 1 | 0 | 4 | -328623581
78 | K | 997013509 | Příplatek k odvozu suti a vybouraných hmot na skládku ZKD 1 km přes 1 km | t | 2957.038 |  | 0 | CS ÚRS 2022 01 |  | základní |  | 0 | 0 | 0 | 0 | 0 | 4 | K | 2 |  |  |  | ROZPOCET | 0 | 0 | 0 | 0 | 0 | 1 | 0 | 4 | -1140267130
| VV |  | 211,217*14 'Přepočtené koeficientem množství |  | 2957.038 | [12 empty] | VV | 2 | 2 | False | 1 | ROZPOCET
79 | K | 997013602 | Poplatek za uložení na skládce (skládkovné) stavebního odpadu železobetonového kód odpadu 17 01 01 | t | 65.88 |  | 0 | CS ÚRS 2022 01 |  | základní |  | 0 | 0 | 0 | 0 | 0 | 4 | K | 2 |  |  |  | ROZPOCET | 0 | 0 | 0 | 0 | 0 | 1 | 0 | 4 | -921513069
80 | K | 997013631 | Poplatek za uložení na skládce (skládkovné) stavebního odpadu směsného kód odpadu 17 09 04 | t | 117.038 |  | 0 | CS ÚRS 2022 01 |  | základní |  | 0 | 0 | 0 | 0 | 0 | 4 | K | 2 |  |  |  | ROZPOCET | 0 | 0 | 0 | 0 | 0 | 1 | 0 | 4 | -1824770450
81 | K | 997013645 | Poplatek za uložení na skládce (skládkovné) odpadu asfaltového bez dehtu kód odpadu 17 03 02 | t | 5.663 |  | 0 | CS ÚRS 2022 01 |  | základní |  | 0 | 0 | 0 | 0 | 0 | 4 | K | 2 |  |  |  | ROZPOCET | 0 | 0 | 0 | 0 | 0 | 1 | 0 | 4 | -414691417
82 | K | 997013655 | Poplatek za uložení na skládce (skládkovné) zeminy a kamení kód odpadu 17 05 04 | t | 5.913 |  | 0 | CS ÚRS 2021 02 |  | základní |  | 0 | 0 | 0 | 0 | 0 | 4 | K | 2 |  |  |  | ROZPOCET | 0 | 0 | 0 | 0 | 0 | 1 | 0 | 4 | -1706615576
83 | K | 997013804 | Poplatek za uložení na skládce (skládkovné) stavebního odpadu ze skla kód odpadu 17 02 02 | t | 2.2 |  | 0 | CS ÚRS 2022 01 |  | základní |  | 0 | 0 | 0 | 0 | 0 | 4 | K | 2 |  |  |  | ROZPOCET | 0 | 0 | 0 | 0 | 0 | 1 | 0 | 4 | -232863540
84 | K | 997013811 | Poplatek za uložení na skládce (skládkovné) stavebního odpadu dřevěného kód odpadu 17 02 01 | t | 2.1 |  | 0 | CS ÚRS 2022 01 |  | základní |  | 0 | 0 | 0 | 0 | 0 | 4 | K | 2 |  |  |  | ROZPOCET | 0 | 0 | 0 | 0 | 0 | 1 | 0 | 4 | -1641833484
85 | K | 997013814 | Poplatek za uložení na skládce (skládkovné) stavebního odpadu izolací kód odpadu 17 06 04 | t | 12.423 |  | 0 | CS ÚRS 2022 01 |  | základní |  | 0 | 0 | 0 | 0 | 0 | 4 | K | 2 |  |  |  | ROZPOCET | 0 | 0 | 0 | 0 | 0 | 1 | 0 | 4 | 939264723
| D | 998 | Přesun hmot |  |  |  | 0 |  |  |  |  | 0 |  | 0 |  | 0 | 1 | D | 1 |  |  |  | ROZPOCET | [6 empty] | 0
86 | K | 998018003 | Přesun hmot ruční pro budovy v do 24 m | t | 72.191 |  | 0 | CS ÚRS 2022 01 |  | základní |  | 0 | 0 | 0 | 0 | 0 | 4 | K | 2 |  |  |  | ROZPOCET | 0 | 0 | 0 | 0 | 0 | 1 | 0 | 4 | -657348727
| D | PSV | Práce a dodávky PSV |  |  |  | 0 |  |  |  |  | 0 |  | 12.7995 |  | 14.2197 | 2 | D | 0 |  |  |  | ROZPOCET | [6 empty] | 0
| D | 711 | Izolace proti vodě, vlhkosti a plynům |  |  |  | 0 |  |  |  |  | 0 |  | 0.0288 |  | 0 | 2 | D | 1 |  |  |  | ROZPOCET | [6 empty] | 0
87 | K | 711161215 | Izolace proti zemní vlhkosti nopovou fólií svislá, nopek v 20,0 mm, tl do 1,0 mm | m2 | 30 |  | 0 | CS ÚRS 2022 01 |  | základní |  | 0 | 0.0008 | 0.024 | 0 | 0 | 16 | K | 2 |  |  |  | ROZPOCET | 0 | 0 | 0 | 0 | 0 | 1 | 0 | 16 | 737077274
| VV |  | "viz. detail soklu"30 |  | 30 | [12 empty] | VV | 2 | 2 | True | 1 | ROZPOCET
88 | K | 711161384 | Izolace proti zemní vlhkosti nopovou fólií ukončení provětrávací lištou | m | 30 |  | 0 | CS ÚRS 2022 01 |  | základní |  | 0 | 0.00016 | 0.0048 | 0 | 0 | 16 | K | 2 |  |  |  | ROZPOCET | 0 | 0 | 0 | 0 | 0 | 1 | 0 | 16 | -2031076645
89 | K | 998711203 | Přesun hmot procentní pro izolace proti vodě, vlhkosti a plynům v objektech v do 60 m | % |  |  | 0 | CS ÚRS 2022 01 |  | základní |  | 0 | 0 | 0 | 0 | 0 | 16 | K | 2 |  |  |  | ROZPOCET | 0 | 0 | 0 | 0 | 0 | 1 | 0 | 16 | -368673894
90 | K | R-7112030 | Vyspravení stávající hydroizolace natavením nového asf. pásutl. 4 mm na napenetrovaný podkled | m2 | 23.4 |  | 0 | vlastní |  | základní |  | 0 | 0 | 0 | 0 | 0 | 16 | K | 2 |  |  |  | ROZPOCET | 0 | 0 | 0 | 0 | 0 | 1 | 0 | 16 | -734004331
| P |  | Poznámka k položce: vč. dodávky materiálu, vč. vyspravení podkladu | [14 empty] | P | 2
| VV |  | "viz. detail soklu"30*0,6+18*0,3 |  | 23.4 | [12 empty] | VV | 2 | 2 | True | 1 | ROZPOCET
| D | 712 | Povlakové krytiny |  |  |  | 0 |  |  |  |  | 0 |  | 6.2493 |  | 7.93 | 2 | D | 1 |  |  |  | ROZPOCET | [6 empty] | 0
91 | K | 712300833 | Odstranění povlakové krytiny střech do 10° třívrstvé | m2 | 305 |  | 0 | CS ÚRS 2021 02 |  | základní |  | 0 | 0 | 0 | 0.014 | 4.27 | 16 | K | 2 |  |  |  | ROZPOCET | 0 | 0 | 0 | 0 | 0 | 1 | 0 | 16 | 158921457
92 | K | 712300834 | Příplatek k odstranění povlakové krytiny střech do 10° ZKD vrstvu | m2 | 610 |  | 0 | CS ÚRS 20210 02 |  | základní |  | 0 | 0 | 0 | 0.006 | 3.66 | 16 | K | 2 |  |  |  | ROZPOCET | 0 | 0 | 0 | 0 | 0 | 1 | 0 | 16 | -464790789
| VV |  | "viz. výkresy bouracích prací-střecha"305*2 |  | 610 | [12 empty] | VV | 2 | 2 | True | 1 | ROZPOCET
93 | K | 712321132 | Provedení povlakové krytiny střech do 10° za horka nátěrem asfaltovým | m2 | 734.8 |  | 0 | CS ÚRS 2022 01 |  | základní |  | 0 | 3e-05 | 0.022044 | 0 | 0 | 16 | K | 2 |  |  |  | ROZPOCET | 0 | 0 | 0 | 0 | 0 | 1 | 0 | 16 | -1345096755
| VV |  | (305+52*1,2)*2 |  | 734.8 | [12 empty] | VV | 2 | 2 | True | 1 | ROZPOCET
94 | M | 11163150 | lak penetrační asfaltový | t | 1.102 |  | 0 | CS ÚRS 2022 01 |  | základní |  | 0 | 1 | 1.102 | 0 | 0 | 32 | M | 2 |  |  |  | ROZPOCET | 0 | 0 | 0 | 0 | 0 | 1 | 0 | 16 | -65842275
| VV |  | 734,8*0,0015 'Přepočtené koeficientem množství |  | 1.102 | [12 empty] | VV | 2 | 2 | False | 1 | ROZPOCET
95 | K | 712341559 | Provedení povlakové krytiny střech do 10° pásy NAIP přitavením v plné ploše | m2 | 734.8 |  | 0 | CS ÚRS 2022 01 |  | základní |  | 0 | 0.00088 | 0.64662 | 0 | 0 | 16 | K | 2 |  |  |  | ROZPOCET | 0 | 0 | 0 | 0 | 0 | 1 | 0 | 16 | 980886225
| VV |  | (305+52*1,2)*2 |  | 734.8 | [12 empty] | VV | 2 | 2 | True | 1 | ROZPOCET
96 | M | 62855001 | pás asfaltový natavitelný modifikovaný SBS tl 4,0mm | m2 | 845.02 |  | 0 | CS ÚRS 2022 01 |  | základní |  | 0 | 0.0053 | 4.4786 | 0 | 0 | 32 | M | 2 |  |  |  | ROZPOCET | 0 | 0 | 0 | 0 | 0 | 1 | 0 | 16 | 1414425474
| VV |  | 734,8*1,15 'Přepočtené koeficientem množství |  | 845.02 | [12 empty] | VV | 2 | 2 | False | 1 | ROZPOCET
97 | K | 998712203 | Přesun hmot procentní pro krytiny povlakové v objektech v do 24 m | % |  |  | 0 | CS ÚRS 2022 01 |  | základní |  | 0 | 0 | 0 | 0 | 0 | 16 | K | 2 |  |  |  | ROZPOCET | 0 | 0 | 0 | 0 | 0 | 1 | 0 | 16 | -864899802
98 | K | R7120000 | D+M PVC folie vč. sklovláknité geotextilie, vč. kotvení a dodávky kotevních prvků, vč. všech systémových příslušenství a doplňlků | m2 | 367.4 |  | 0 | vlastní |  | základní |  | 0 | 0 | 0 | 0 | 0 | 16 | K | 2 |  |  |  | ROZPOCET | 0 | 0 | 0 | 0 | 0 | 1 | 0 | 16 | -1691818478
| P |  | Poznámka k položce: Položka obsahuje : - dodávku a montáž sklovláknité geotextilie - dodávku a montáž PVC fólie vč. kotvení a dodávky kotevních prvků - veškeré rohové, koutové a ukončovací lišty, veškeré systémové příslušenství a doplňky Položka musí být naceněna tak, aby obsahovala veškeré systémové prvky potřebné k provedení kompletní funkční střešní krytiny. Před realizací provede zhotovitel tahové zkoušky, na základěkterých zpracuje návrh kotvení a kotevní plán na základě konkrétního typu střešní krytiny a typu kotev, který předloží k odsouhlasení TDS a projektantovi. | [14 empty] | P | 2
99 | K | R7120001 | D+M PVC folie s pochůzí úpravou na horním povrchu | m2 | 50 |  | 0 | vlastní |  | základní |  | 0 | 0 | 0 | 0 | 0 | 16 | K | 2 |  |  |  | ROZPOCET | 0 | 0 | 0 | 0 | 0 | 1 | 0 | 16 | 1836345921
| D | 713 | Izolace tepelné |  |  |  | 0 |  |  |  |  | 0 |  | 4.4612 |  | 4.4225 | 2 | D | 1 |  |  |  | ROZPOCET | [6 empty] | 0
100 | K | 713140811 | Odstranění tepelné izolace střech nadstřešní volně kladené z vláknitých materiálů suchých tl do 100 mm | m2 | 305 |  | 0 | CS ÚRS 2022 01 |  | základní |  | 0 | 0 | 0 | 0.0145 | 4.4225 | 16 | K | 2 |  |  |  | ROZPOCET | 0 | 0 | 0 | 0 | 0 | 1 | 0 | 16 | -1862369984
101 | K | 713141152 | Montáž izolace tepelné střech plochých 2 vrstvy rohoží, pásů, dílců, desek | m2 | 305 |  | 0 | CS ÚRS 2022 01 |  | základní |  | 0 | 0 | 0 | 0 | 0 | 16 | K | 2 |  |  |  | ROZPOCET | 0 | 0 | 0 | 0 | 0 | 1 | 0 | 16 | -1551925706
102 | M | 28375990 | deska EPS 150 do plochých střech a podlah tl 140mm | m2 | 671 |  | 0 | CS ÚRS 2022 01 |  | základní |  | 0 | 0.00386 | 2.5901 | 0 | 0 | 32 | M | 2 |  |  |  | ROZPOCET | 0 | 0 | 0 | 0 | 0 | 1 | 0 | 16 | -344428604
| VV |  | 305*2,2 'Přepočtené koeficientem množství |  | 671 | [12 empty] | VV | 2 | 2 | False | 1 | ROZPOCET
103 | K | 713141263 | Přikotvení tepelné izolace šrouby do betonu pro izolaci tl přes 240 mm | m2 | 305 |  | 0 | CS ÚRS 2022 01 |  | základní |  | 0 | 0.0001 | 0.0305 | 0 | 0 | 16 | K | 2 |  |  |  | ROZPOCET | 0 | 0 | 0 | 0 | 0 | 1 | 0 | 16 | -1880374816
104 | K | 713141331 | Montáž izolace tepelné střech plochých kotvený, spádová vrstva | m2 | 320.6 |  | 0 | CS ÚRS 2022 01 |  | základní |  | 0 | 0.00116 | 0.3719 | 0 | 0 | 16 | K | 2 |  |  |  | ROZPOCET | 0 | 0 | 0 | 0 | 0 | 1 | 0 | 16 | 1210316486
| VV |  | "viz. skladba střechy"305 |  | 305 | [12 empty] | VV | 2 | 2 | True | 0 | ROZPOCET
| VV |  | "atiky"52*0,3 |  | 15.6 | [12 empty] | VV | 2 | 2 | True | 0 | ROZPOCET
| VV |  | Součet |  | 320.6 | [12 empty] | VV | 2 | 4 | True | 1 | ROZPOCET
105 | M | 28376142 | klín izolační z pěnového polystyrenu EPS 150 spádový | m3 | 58.751 |  | 0 | CS ÚRS 2022 01 |  | základní |  | 0 | 0.025 | 1.4688 | 0 | 0 | 32 | M | 2 |  |  |  | ROZPOCET | 0 | 0 | 0 | 0 | 0 | 1 | 0 | 16 | 2070561223
| VV |  | 305*0,17*1,1 |  | 57.035 | [12 empty] | VV | 2 | 2 | True | 0 | ROZPOCET
| VV |  | "atiky"52*0,3*0,1*1,1 |  | 1.716 | [12 empty] | VV | 2 | 2 | True | 0 | ROZPOCET
| VV |  | Součet |  | 58.751 | [12 empty] | VV | 2 | 4 | True | 1 | ROZPOCET
106 | K | 998713203 | Přesun hmot procentní pro izolace tepelné v objektech v do 24 m | % |  |  | 0 | CS ÚRS 2022 01 |  | základní |  | 0 | 0 | 0 | 0 | 0 | 16 | K | 2 |  |  |  | ROZPOCET | 0 | 0 | 0 | 0 | 0 | 1 | 0 | 16 | -1037112722
| D | 721 | Zdravotechnika - vnitřní kanalizace |  |  |  | 0 |  |  |  |  | 0 |  | 0 |  | 0 | 2 | D | 1 |  |  |  | ROZPOCET | [6 empty] | 0
107 | K | 998721203 | Přesun hmot procentní pro vnitřní kanalizace v objektech v do 24 m | % |  |  | 0 | CS ÚRS 2022 01 |  | základní |  | 0 | 0 | 0 | 0 | 0 | 16 | K | 2 |  |  |  | ROZPOCET | 0 | 0 | 0 | 0 | 0 | 1 | 0 | 16 | 1251107766
108 | K | R-7210090 | D+M STŘEŠNÍ VPUSŤ DN 125, VČETNĚ INTEGROVANÉ MANŽETY STŘEŠNÍ KRYTINY A KOTVENÍ vč. souvisejícch stavebních úprav | kus | 2 |  | 0 |  |  | základní |  | 0 | 0 | 0 | 0 | 0 | 16 | K | 2 |  |  |  | ROZPOCET | 0 | 0 | 0 | 0 | 0 | 1 | 0 | 16 | -2141965895
| D | 762 | Konstrukce tesařské |  |  |  | 0 |  |  |  |  | 0 |  | 0 |  | 0 | 2 | D | 1 |  |  |  | ROZPOCET | [6 empty] | 0
109 | K | 998762203 | Přesun hmot procentní pro kce tesařské v objektech v do 24 m | % |  |  | 0 | CS ÚRS 2022 01 |  | základní |  | 0 | 0 | 0 | 0 | 0 | 16 | K | 2 |  |  |  | ROZPOCET | 0 | 0 | 0 | 0 | 0 | 1 | 0 | 16 | 1463220279
110 | K | R-7621010 | D+M BŘÍZOVÁ FÓLIOVANÁ PŘEKLIŽKA, TL. 21 MM, LEPENÁ VODOVZDORNÝM LEPIDLEM Vč. KOTVENÍ A DODÁVKY KOTEVNÍCH PRVKU | M2 | 31.2 |  | 0 | vlastní |  | základní |  | 0 | 0 | 0 | 0 | 0 | 16 | K | 2 |  |  |  | ROZPOCET | 0 | 0 | 0 | 0 | 0 | 1 | 0 | 16 | -320063674
| VV |  | "viz. detail atiky "52*0,6 |  | 31.2 | [12 empty] | VV | 2 | 2 | True | 1 | ROZPOCET
| D | 764 | Konstrukce klempířské |  |  |  | 0 |  |  |  |  | 0 |  | 0.36463 |  | 0.163 | 2 | D | 1 |  |  |  | ROZPOCET | [6 empty] | 0
111 | K | 764002851 | Demontáž oplechování parapetů do suti | m | 29.5 |  | 0 | CS ÚRS 2022 01 |  | základní |  | 0 | 0 | 0 | 0.00167 | 0.049265 | 16 | K | 2 |  |  |  | ROZPOCET | 0 | 0 | 0 | 0 | 0 | 1 | 0 | 16 | -986270502
| VV |  | "viz. výkresy bouracích prací "29,5 |  | 29.5 | [12 empty] | VV | 2 | 2 | True | 1 | ROZPOCET
112 | K | 764002861 | Demontáž oplechování do suti | m | 51 |  | 0 | CS ÚRS 2022 01 |  | základní |  | 0 | 0 | 0 | 0.00223 | 0.11373 | 16 | K | 2 |  |  |  | ROZPOCET | 0 | 0 | 0 | 0 | 0 | 1 | 0 | 16 | 267353260
| VV |  | "viz. výkresy bouracích prací"39+12 |  | 51 | [12 empty] | VV | 2 | 2 | True | 1 | ROZPOCET
113 | K | 764214604 | Oplechování horních ploch a atik z Pz s povrch úpravou mechanicky kotvené rš 330 mm | m | 39 |  | 0 | CS ÚRS 2022 01 |  | základní |  | 0 | 0.00291 | 0.11349 | 0 | 0 | 16 | K | 2 |  |  |  | ROZPOCET | 0 | 0 | 0 | 0 | 0 | 1 | 0 | 16 | 114589
| P |  | Poznámka k položce: vč. rohů, vč. závětrné lišty | [14 empty] | P | 2
114 | K | 764214606 | Oplechování horních ploch a atik z Pz s povrch úpravou mechanicky kotvené rš 500 mm | m | 39 |  | 0 | CS ÚRS 2022 01 |  | základní |  | 0 | 0.00438 | 0.17082 | 0 | 0 | 16 | K | 2 |  |  |  | ROZPOCET | 0 | 0 | 0 | 0 | 0 | 1 | 0 | 16 | 1071654145
| P |  | Poznámka k položce: vč. rohů , vč. závětrné lišty | [14 empty] | P | 2
115 | K | 764216604 | Oplechování rovných parapetů mechanicky kotvené z Pz s povrchovou úpravou rš 330 mm | m | 27.6 |  | 0 | CS ÚRS 2022 01 |  | základní |  | 0 | 0.00291 | 0.080316 | 0 | 0 | 16 | K | 2 |  |  |  | ROZPOCET | 0 | 0 | 0 | 0 | 0 | 1 | 0 | 16 | -1529592770
| P |  | Poznámka k položce: vč. závětrné lišty | [14 empty] | P | 2
| VV |  | "viz. výpis kl. prvků - K02,06"2,4*10+3,6 |  | 27.6 | [12 empty] | VV | 2 | 2 | True | 1 | ROZPOCET
116 | K | R-7643091 | D+M ODVĚTRÁVACÍ NÁSTAVEC KANALIZACE, VČETNĚ PŘÍRUBY A KOTEVNÍCH PRVKŮ, vč. souvisejících stavebních úprav | kus | 4 |  | 0 | vlastní |  | základní |  | 0 | 0 | 0 | 0 | 0 | 16 | K | 2 |  |  |  | ROZPOCET | 0 | 0 | 0 | 0 | 0 | 1 | 0 | 16 | -1999543219
| P |  | Poznámka k položce: vč. kolen | [14 empty] | P | 2
117 | K | R-7643095 | D+M oplechování dilatace vč. kotvení a dodávky kotevních prvků - viz. K14 | m | 15.2 |  | 0 |  |  | základní |  | 0 | 0 | 0 | 0 | 0 | 16 | K | 2 |  |  |  | ROZPOCET | 0 | 0 | 0 | 0 | 0 | 1 | 0 | 16 | -677694709
| D | 766 | Konstrukce truhlářské |  |  |  | 0 |  |  |  |  | 0 |  | 0.1764 |  | 0 | 2 | D | 1 |  |  |  | ROZPOCET | [6 empty] | 0
118 | K | 766694124 | Montáž parapetních dřevěných nebo plastových šířky přes 30 cm délky přes 2,6 m | kus | 10 |  | 0 | CS ÚRS 2022 01 |  | základní |  | 0 | 0 | 0 | 0 | 0 | 16 | K | 2 |  |  |  | ROZPOCET | 0 | 0 | 0 | 0 | 0 | 1 | 0 | 16 | -900257717
| VV |  | "viz. výpis parapetů T02"10 |  | 10 | [12 empty] | VV | 2 | 2 | True | 1 | ROZPOCET
119 | M | 60794106 | deska parapetní dřevotřísková vnitřní 450x1000mm vč. kotvení a dodávky kotevních prvků , vč. koncovek | m | 25.2 |  | 0 | CS ÚRS 2022 01 |  | základní |  | 0 | 0.007 | 0.1764 | 0 | 0 | 32 | M | 2 |  |  |  | ROZPOCET | 0 | 0 | 0 | 0 | 0 | 1 | 0 | 16 | 1672455109
| VV |  | "viz. výpis parapetů - T02"2,4*10*1,05 |  | 25.2 | [12 empty] | VV | 2 | 2 | True | 1 | ROZPOCET
120 | K | 998766203 | Přesun hmot procentní pro konstrukce truhlářské v objektech v do 24 m | % |  |  | 0 | CS ÚRS 2022 01 |  | základní |  | 0 | 0 | 0 | 0 | 0 | 16 | K | 2 |  |  |  | ROZPOCET | 0 | 0 | 0 | 0 | 0 | 1 | 0 | 16 | -953317721
121 | K | 998766292 | Příplatek k přesunu hmot procentní 766 za zvětšený přesun do 100 m | % |  |  | 0 | CS ÚRS 2022 01 |  | základní |  | 0 | 0 | 0 | 0 | 0 | 16 | K | 2 |  |  |  | ROZPOCET | 0 | 0 | 0 | 0 | 0 | 1 | 0 | 16 | -639718798
122 | K | R-7660102 | D+M plastového okna - viz. O02 vč. vnitřní a vnější pásky, vč. všech příslušenství a doplňků - viz. výpis oken | kus | 6 |  | 0 |  |  | základní |  | 0 | 0 | 0 | 0 | 0 | 16 | K | 2 |  |  |  | ROZPOCET | 0 | 0 | 0 | 0 | 0 | 1 | 0 | 16 | -41492763
| P |  | Poznámka k položce: vč. APU lišt | [14 empty] | P | 2
123 | K | R-7660124 | D+M plastového okna - viz. O24 vč. vnitřní a vnější pásky , vč. všech příslušenství a doplňků - viz. výpis oken | kus | 4 |  | 0 |  |  | základní |  | 0 | 0 | 0 | 0 | 0 | 16 | K | 2 |  |  |  | ROZPOCET | 0 | 0 | 0 | 0 | 0 | 1 | 0 | 16 | -1580127512
| P |  | Poznámka k položce: vč. APU lišt | [14 empty] | P | 2
124 | K | R-7660125 | D+M plastového okna - viz. O25 vč. vnitřní a vnější pásky, vč. všech příslušenství a doplňků - viz. výpis oken | kus | 1 |  | 0 |  |  | základní |  | 0 | 0 | 0 | 0 | 0 | 16 | K | 2 |  |  |  | ROZPOCET | 0 | 0 | 0 | 0 | 0 | 1 | 0 | 16 | 2126279893
| P |  | Poznámka k položce: vč. APU lišt | [14 empty] | P | 2
125 | K | R-7660309 | D+M hliníkových dveří - viz. D09 vč. vnitřní a vnější pásky, vč. všech příslušenství a doplňků - viz. výpis dveří | kus | 1 |  | 0 |  |  | základní |  | 0 | 0 | 0 | 0 | 0 | 16 | K | 2 |  |  |  | ROZPOCET | 0 | 0 | 0 | 0 | 0 | 1 | 0 | 16 | -95589128
| P |  | Poznámka k položce: vč. APU lišt | [14 empty] | P | 2
126 | K | R-7660310 | D+M hliníkových dveří - viz. D10 vč. vnitřní a vnější pásky , vč. všech příslušenství a doplńků - viz. výpis dveří | kus | 3 |  | 0 |  |  | základní |  | 0 | 0 | 0 | 0 | 0 | 16 | K | 2 |  |  |  | ROZPOCET | 0 | 0 | 0 | 0 | 0 | 1 | 0 | 16 | -1480237101
| P |  | Poznámka k položce: vč. APU lišt | [14 empty] | P | 2
127 | K | R-7660311 | D+M hliníkových dveří - viz. D11 vč. vnitřní a vnější pásky, vč. všech příslušenství a doplňků - viz. výpis dveří | kus | 1 |  | 0 |  |  | základní |  | 0 | 0 | 0 | 0 | 0 | 16 | K | 2 |  |  |  | ROZPOCET | 0 | 0 | 0 | 0 | 0 | 1 | 0 | 16 | 1693885108
| P |  | Poznámka k položce: vč. APU lišt | [14 empty] | P | 2
128 | K | R-7660312 | D+M hliníkových dveří - viz. D12 vč. vnitřní a vnější pásky, vč. všech příslušenství a doplňků - viz. výpis dveří | kus | 1 |  | 0 |  |  | základní |  | 0 | 0 | 0 | 0 | 0 | 16 | K | 2 |  |  |  | ROZPOCET | 0 | 0 | 0 | 0 | 0 | 1 | 0 | 16 | -357912100
| P |  | Poznámka k položce: vč. APU lišt | [14 empty] | P | 2
129 | K | R-7660321 | D+M hliníkových dveří - viz. D21 vč. vnitřní a vnější pásky, vč. všech příslušenství a doplňků - viz. výpis dveří | kus | 1 |  | 0 |  |  | základní |  | 0 | 0 | 0 | 0 | 0 | 16 | K | 2 |  |  |  | ROZPOCET | 0 | 0 | 0 | 0 | 0 | 1 | 0 | 16 | 396128847
| P |  | Poznámka k položce: vč. APU lišt | [14 empty] | P | 2
130 | K | R-7678050 | OČIŠTĚNÍ, OBROUŠENÍ STÁVAJÍCÍHO ZÁBRADLÍ | m | 16.5 |  | 0 |  |  | základní |  | 0 | 0 | 0 | 0 | 0 | 16 | K | 2 |  |  |  | ROZPOCET | 0 | 0 | 0 | 0 | 0 | 1 | 0 | 16 | 72374152
| P |  | Poznámka k položce: OČIŠTĚNÍ, OBROUŠENÍ STÁVAJÍCÍHO ZÁBRADLÍ, VYSPRAVENÍ KOTVENÍ A NOVÝ ANTIKOROZNÍ NÁTĚR (1X ZÁKLAD, 2X AKRYLÁROVÝ NÁTĚR, BARVA RAL 7016) | [14 empty] | P | 2
| D | 767 | Konstrukce zámečnické |  |  |  | 0 |  |  |  |  | 0 |  | 0 |  | 0.614 | 2 | D | 1 |  |  |  | ROZPOCET | [6 empty] | 0
131 | K | 767161813 | Demontáž zábradlí rovného nerozebíratelného hmotnosti 1m zábradlí do 20 kg do suti | m | 11.2 |  | 0 | CS ÚRS 2022 01 |  | základní |  | 0 | 0 | 0 | 0.016 | 0.1792 | 16 | K | 2 |  |  |  | ROZPOCET | 0 | 0 | 0 | 0 | 0 | 1 | 0 | 16 | 1766891275
132 | K | 767581802 | Demontáž podhledu lamel | m2 | 72 |  | 0 | CS ÚRS 2022 01 |  | základní |  | 0 | 0 | 0 | 0.004 | 0.288 | 16 | K | 2 |  |  |  | ROZPOCET | 0 | 0 | 0 | 0 | 0 | 1 | 0 | 16 | -673720511
133 | K | 767582800 | Demontáž roštu podhledu | m2 | 72 |  | 0 | CS ÚRS 2022 01 |  | základní |  | 0 | 0 | 0 | 0.002 | 0.144 | 16 | K | 2 |  |  |  | ROZPOCET | 0 | 0 | 0 | 0 | 0 | 1 | 0 | 16 | -1594524864
134 | K | 767810811 | Demontáž mřížek větracích ocelových čtyřhranných nebo kruhových | kus | 7 |  | 0 | CS ÚRS 2022 01 |  | základní |  | 0 | 0 | 0 | 0.0004 | 0.0028 | 16 | K | 2 |  |  |  | ROZPOCET | 0 | 0 | 0 | 0 | 0 | 1 | 0 | 16 | -918177449
135 | K | R-7670010 | Demontáž schodiště | kus | 1 |  | 0 |  |  | základní |  | 0 | 0 | 0 | 0 | 0 | 16 | K | 2 |  |  |  | ROZPOCET | 0 | 0 | 0 | 0 | 0 | 1 | 0 | 16 | -539791213
136 | K | R-7672001 | D+M větrací mříže - viz. Z1, vč. kotvení a dodávky kotevních prvků | kus | 1 |  | 0 |  |  | základní |  | 0 | 0 | 0 | 0 | 0 | 16 | K | 2 |  |  |  | ROZPOCET | 0 | 0 | 0 | 0 | 0 | 1 | 0 | 16 | -1593461315
137 | K | R-7672010 | D+M větrací mříže - viz. Z10, vč. kotvení a dodávky kotevních prvků | kus | 1 |  | 0 |  |  | základní |  | 0 | 0 | 0 | 0 | 0 | 16 | K | 2 |  |  |  | ROZPOCET | 0 | 0 | 0 | 0 | 0 | 1 | 0 | 16 | -491211863
138 | K | R-7672011 | D+M větrací mříže - viz. Z11, vč. kotvení a dodávky kotevních prvků | kus | 7 |  | 0 |  |  | základní |  | 0 | 0 | 0 | 0 | 0 | 16 | K | 2 |  |  |  | ROZPOCET | 0 | 0 | 0 | 0 | 0 | 1 | 0 | 16 | -1968416547
139 | K | R-7672019 | Přeložka svítidla - viz. Z19 | kus | 9 |  | 0 | vlastní |  | základní |  | 0 | 0 | 0 | 0 | 0 | 16 | K | 2 |  |  |  | ROZPOCET | 0 | 0 | 0 | 0 | 0 | 1 | 0 | 16 | 2045869654
| P |  | Poznámka k položce: Položka obsahuje : - demontáž svítidla - prodloužení přívodu - dodávku a montáž nového svítidla vč. zapojení, kotvení a dodávky kotevních prvků | [14 empty] | P | 2
140 | K | R-7672022 | D+M zábradlí schodiště vč. kotvení a dodávky kotevních prvků , vč. povrchové úpravy | m | 7.4 |  | 0 |  |  | základní |  | 0 | 0 | 0 | 0 | 0 | 16 | K | 2 |  |  |  | ROZPOCET | 0 | 0 | 0 | 0 | 0 | 1 | 0 | 16 | -781416487
| P |  | Poznámka k položce: Před zadáním do výroby zpracuje zhotovitel výrobní dokumentaci, kterou předloží objednateli a projektantovi k odsouhlasení. | [14 empty] | P | 2
141 | K | R-7672023 | D+M žebříku vč. kotvení a dodávky kotevních prvků, vč. povrchové úpravy , dl. 2 m | kus | 1 |  | 0 |  |  | základní |  | 0 | 0 | 0 | 0 | 0 | 16 | K | 2 |  |  |  | ROZPOCET | 0 | 0 | 0 | 0 | 0 | 1 | 0 | 16 | 2029715491
| P |  | Poznámka k položce: Před zadáním do výroby zpracuje zhotovitel výrobní dokumentaci, kterou předloží objednateli a projektantovi k odsouhlasení. | [14 empty] | P | 2
142 | K | R-7672024 | D+M záchytného systému - viz. Z24,25 | m | 41.5 |  | 0 | vlastní |  | základní |  | 0 | 0 | 0 | 0 | 0 | 16 | K | 2 |  |  |  | ROZPOCET | 0 | 0 | 0 | 0 | 0 | 1 | 0 | 16 | 1414340499
| P |  | Poznámka k položce: Položka obsahuje : Dodávku a montáž sloupků vč.základu (beton vč. kari síta, bednění, vč. kotvení a dodávky kotevních prvků Dodávku a montáž nerez lan Zpracování výrobní dokumentace před dodáním záchytného systému na střechu, tato mudí být schválena obejdnatelem a projektantem Dodávku a montáž veškerých systémových doplňků a příslušenství Revizi záchytného sstému vč. návodu k obsluze a užívání | [14 empty] | P | 2
143 | K | R-7672035 | D+M vnitřních žaluzií vč. kotvení a dodávky kotevních prvků, vč. všech systémových příslušenství a doplňků | m2 | 55.2 |  | 0 | vlastní |  | základní |  | 0 | 0 | 0 | 0 | 0 | 16 | K | 2 |  |  |  | ROZPOCET | 0 | 0 | 0 | 0 | 0 | 1 | 0 | 16 | -537220182
| VV |  | 2,4*2,3*10 |  | 55.2 | [12 empty] | VV | 2 | 2 | True | 1 | ROZPOCET
144 | K | R-778956 | D+M ocelové rampy vč. kotvení a dodávky kotevních prvků, vč. povrchové úpravy, vč. schodiště a jeho základu - viz. stavebně konstrukční část | kus | 1 |  | 0 |  |  | základní |  | 0 | 0 | 0 | 0 | 0 | 16 | K | 2 |  |  |  | ROZPOCET | 0 | 0 | 0 | 0 | 0 | 1 | 0 | 16 | 1315072421
| D | 781 | Dokončovací práce - obklady |  |  |  | 0 |  |  |  |  | 0 |  | 1.3537 |  | 1.0902 | 2 | D | 1 |  |  |  | ROZPOCET | [6 empty] | 0
145 | K | 781121011 | Nátěr penetrační na stěnu | m2 | 7.04 |  | 0 | CS ÚRS 2022 01 |  | základní |  | 0 | 0.0003 | 0.002112 | 0 | 0 | 16 | K | 2 |  |  |  | ROZPOCET | 0 | 0 | 0 | 0 | 0 | 1 | 0 | 16 | 57532107
| VV |  | "obklad sloupů"2,2*3,2 |  | 7.04 | [12 empty] | VV | 2 | 2 | True | 1 | ROZPOCET
146 | K | 781471925 | Oprava obkladu z obkladaček keramických do 45 ks/m2 kladených do malty | kus | 690 |  | 0 | CS ÚRS 2022 01 |  | základní |  | 0 | 0.0014 | 0.966 | 0.00158 | 1.0902 | 16 | K | 2 |  |  |  | ROZPOCET | 0 | 0 | 0 | 0 | 0 | 1 | 0 | 16 | -500450346
| VV |  | "předpoklad" 690 |  | 690 | [12 empty] | VV | 2 | 2 | True | 1 | ROZPOCET
147 | M | 59761255 | obklad keramický hladký přes 35 do 45ks/m2 | m2 | 16 |  | 0 | CS ÚRS 2022 01 |  | základní |  | 0 | 0.0098 | 0.1568 | 0 | 0 | 32 | M | 2 |  |  |  | ROZPOCET | 0 | 0 | 0 | 0 | 0 | 1 | 0 | 16 | 1919348730
148 | K | 781774253 | Montáž obkladů vnějších z dlaždic velkoformátových hladkých keramických do 4 ks/m2 lepených flexibilním lepidlem | m2 | 7.04 |  | 0 | CS ÚRS 2022 01 |  | základní |  | 0 | 0.0095 | 0.06688 | 0 | 0 | 16 | K | 2 |  |  |  | ROZPOCET | 0 | 0 | 0 | 0 | 0 | 1 | 0 | 16 | 2031573778
| P |  | Poznámka k položce: položka obsahuje i začištění rohů seřízmutím dlažby. | [14 empty] | P | 2
| VV |  | "obklad sloupů"2,2*3,2 |  | 7.04 | [12 empty] | VV | 2 | 2 | True | 1 | ROZPOCET
149 | M | 59761002 | obklad velkoformátový keramický hladký přes 2 do 4ks/m2 | m2 | 8.096 |  | 0 | CS ÚRS 2022 01 |  | základní |  | 0 | 0.02 | 0.16192 | 0 | 0 | 32 | M | 2 |  |  |  | ROZPOCET | 0 | 0 | 0 | 0 | 0 | 1 | 0 | 16 | 673226424
| VV |  | 7,04*1,15 'Přepočtené koeficientem množství |  | 8.096 | [12 empty] | VV | 2 | 2 | False | 1 | ROZPOCET
150 | K | 998781203 | Přesun hmot procentní pro obklady keramické v objektech v do 24 m | % |  |  | 0 | CS ÚRS 2022 01 |  | základní |  | 0 | 0 | 0 | 0 | 0 | 16 | K | 2 |  |  |  | ROZPOCET | 0 | 0 | 0 | 0 | 0 | 1 | 0 | 16 | 1086477159
| D | 784 | Dokončovací práce - malby a tapety |  |  |  | 0 |  |  |  |  | 0 |  | 0.1655 |  | 0 | 2 | D | 1 |  |  |  | ROZPOCET | [6 empty] | 0
151 | K | 784181111 | Základní silikátová jednonásobná penetrace podkladu v místnostech výšky do 3,80m | m2 | 331 |  | 0 | CS ÚRS 2022 01 |  | základní |  | 0 | 0.00021 | 0.06951 | 0 | 0 | 16 | K | 2 |  |  |  | ROZPOCET | 0 | 0 | 0 | 0 | 0 | 1 | 0 | 16 | 1050929003
| VV |  | "stěny dotčené výměnou oken " | [14 empty] | VV | 2 | 1 | True | 0 | ROZPOCET
| VV |  | 37*3,5*2 |  | 259 | [12 empty] | VV | 2 | 2 | True | 0 | ROZPOCET
| VV |  | "strop 1.PP"72 |  | 72 | [12 empty] | VV | 2 | 2 | True | 0 | ROZPOCET
| VV |  | Součet |  | 331 | [12 empty] | VV | 2 | 4 | True | 1 | ROZPOCET
152 | K | 784221101 | Dvojnásobné bílé malby ze směsí za sucha dobře otěruvzdorných v místnostech do 3,80 m | m2 | 331 |  | 0 | CS ÚRS 2022 01 |  | základní |  | 0 | 0.00029 | 0.09599 | 0 | 0 | 16 | K | 2 |  |  |  | ROZPOCET | 0 | 0 | 0 | 0 | 0 | 1 | 0 | 16 | -1936501961
| VV |  | "stěny dotčené výměnou oken " | [14 empty] | VV | 2 | 1 | True | 0 | ROZPOCET
| VV |  | 37*3,5*2 |  | 259 | [12 empty] | VV | 2 | 2 | True | 0 | ROZPOCET
| VV |  | "strop 1.PP"72 |  | 72 | [12 empty] | VV | 2 | 2 | True | 0 | ROZPOCET
| VV |  | Součet |  | 331 | [12 empty] | VV | 2 | 4 | True | 1 | ROZPOCET

## 006 - Ostatní a vedlejší ...
{6118bb2e-3f6a-48ef-bb5c-96fcc6acd126}
2
| KRYCÍ LIST SOUPISU PRACÍ | [7 empty] | v --- níže se nacházejí doplnkové a pomocné údaje k sestavám --- v | [8 empty] | False
Stavba:
Zateplení budovy č.p. 2379 na ul. Žižkova v Karviné - Mizerově
Objekt:
006 - Ostatní a vedlejší náklady
| KSO: |  |  |  |  | CC-CZ:
| Místo: |  | Karviná |  |  | Datum: | 21. 12. 2020
| Zadavatel: |  |  |  |  | IČ:
|  | Statutární město Karviná |  |  |  | DIČ:
| Uchazeč: |  |  |  |  | IČ: | Vyplň údaj
|  | Vyplň údaj |  |  |  | DIČ: | Vyplň údaj
| Projektant: |  |  |  |  | IČ:
|  | ATRIS s.r.o. |  |  |  | DIČ:
| Zpracovatel: |  |  |  |  | IČ:
|  | Barbora Kyšková |  |  |  | DIČ:
Poznámka:
| Cena bez DPH | [5 empty] | 0
|  |  | Základ daně |  |  | Sazba daně | Výše daně
| DPH | základní | 0 |  |  | 21% | 0
|  | snížená | 0 |  |  | 15% | 0
|  | zákl. přenesená | 0 |  |  | 21% | 0
|  | sníž. přenesená | 0 |  |  | 15% | 0
|  | nulová | 0 |  |  | 0% | 0
| Cena s DPH |  |  | v | CZK |  | 0
| Projektant |  |  | Zpracovatel
| Datum a podpis: |  | Razítko | Datum a podpis: |  |  | Razítko
| Objednavatel |  |  | Uchazeč
| Datum a podpis: |  | Razítko | Datum a podpis: |  |  | Razítko
REKAPITULACE ČLENĚNÍ SOUPISU PRACÍ
Stavba:
Zateplení budovy č.p. 2379 na ul. Žižkova v Karviné - Mizerově
Objekt:
006 - Ostatní a vedlejší náklady
Místo: |  |  | Karviná |  |  | Datum: | 21. 12. 2020
Zadavatel: |  |  | Statutární město Karviná |  |  | Projektant: | ATRIS s.r.o.
Uchazeč: |  |  | Vyplň údaj |  |  | Zpracovatel: | Barbora Kyšková
Kód dílu - Popis | [6 empty] | Cena celkem [CZK]
Náklady ze soupisu prací | [6 empty] | 0 | [11 empty] | -1
| VRN - VRN | [5 empty] | 0
| 999 - Ostatní vedlejší náklady | [5 empty] | 0
SOUPIS PRACÍ
Stavba:
Zateplení budovy č.p. 2379 na ul. Žižkova v Karviné - Mizerově
Objekt:
006 - Ostatní a vedlejší náklady
Místo: |  |  | Karviná |  |  | Datum: | 21. 12. 2020
Zadavatel: |  |  | Statutární město Karviná |  |  | Projektant: | ATRIS s.r.o.
Uchazeč: |  |  | Vyplň údaj |  |  | Zpracovatel: | Barbora Kyšková
PČ | Typ | Kód | Popis | MJ | Množství | J.cena [CZK] | Cena celkem [CZK] | Cenová soustava |  | DPH | J. Nh [h] | Nh celkem [h] | J. hmotnost [t] | Hmotnost celkem [t] | J. suť [t] | Suť Celkem [t]
Náklady soupisu celkem | [6 empty] | 0 |  |  |  |  | 0 |  | 0 |  | 0 |  | D | -1 | [10 empty] | 0
| D | VRN | VRN |  |  |  | 0 |  |  |  |  | 0 |  | 0 |  | 0 | 5 | D | 0 |  |  |  | ROZPOCET | [6 empty] | 0
| D | 999 | Ostatní vedlejší náklady |  |  |  | 0 |  |  |  |  | 0 |  | 0 |  | 0 | 5 | D | 1 |  |  |  | ROZPOCET | [6 empty] | 0
1 | K | R-99902 | Vytýčení a ochrana st. inženýrských sítí | soubor | 1 |  | 0 |  |  | základní |  | 0 | 0 | 0 | 0 | 0 | 4 | K | 2 |  |  |  | ROZPOCET | 0 | 0 | 0 | 0 | 0 | 1 | 0 | 4 | -1957059678
| P |  | Poznámka k položce: Ochrana stávajících inženýrských sítí na staveništi Náklady na přezkoumání podkladů objednatele o stavu inženýrských sítí probíhajících staveništěm nebo dotčenými stavbou i mimo území staveništi Vytýčení jejich skutečné trasy dle podmínek správců sítí v dokladové části Zajištění aktualizace vyjádření správců sítí v případě ukončení platnosti vyjádření Zajištění a zebezpečení stávajících inženýrských sítí a přípojek při výkopových a bouracích pracích | [14 empty] | P | 2
2 | K | R-99903 | Dočasná dopravní opatření | soubor | 1 |  | 0 |  |  | základní |  | 0 | 0 | 0 | 0 | 0 | 4 | K | 2 |  |  |  | ROZPOCET | 0 | 0 | 0 | 0 | 0 | 1 | 0 | 4 | -573384185
| P |  | Poznámka k položce: Náklady na vyhotovení návrhu dočasného dopravního značení, jeho projednání s dotčenými orgány a organizacemi, dodání dopravních značek, jejich rozmístění a ppřemístování,jejich údržba v průběhuvýstavby včetně následného odstranění po ukončení stavebních prací | [14 empty] | P | 2
3 | K | R-99905 | Vypracování výrobní dokumentace a technologických postupů provádění prací | soubor | 1 |  | 0 |  |  | základní |  | 0 | 0 | 0 | 0 | 0 | 4 | K | 2 |  |  |  | ROZPOCET | 0 | 0 | 0 | 0 | 0 | 1 | 0 | 4 | -637392231
4 | K | R-99906 | Dokumentace skutečného provedení stavby v počtu a formátech dle SoD | soubor | 1 |  | 0 |  |  | základní |  | 0 | 0 | 0 | 0 | 0 | 4 | K | 2 |  |  |  | ROZPOCET | 0 | 0 | 0 | 0 | 0 | 1 | 0 | 4 | -1628480964
5 | K | R-99908 | Vybudování zařízení staveniště | soubor | 1 |  | 0 |  |  | základní |  | 0 | 0 | 0 | 0 | 0 | 4 | K | 2 |  |  |  | ROZPOCET | 0 | 0 | 0 | 0 | 0 | 1 | 0 | 4 | -473015560
| P |  | Poznámka k položce: Zajištění bezpečného příjezdu a přístupu na staveniště vč. dopravního značení a potřebných souhlasů a rozhodnutí s vybudováním zařízení staveniště, náklady na připojení staveniště na energie vč. zajištění měření odběru energiií, vytýčení obvodu staveniště, oplocení a zabezpečení prostoru staveniště proti neoprávněnému vstupu | [14 empty] | P | 2
6 | K | R-99909 | Provoz zařízení staveniště | soubor | 1 |  | 0 |  |  | základní |  | 0 | 0 | 0 | 0 | 0 | 4 | K | 2 |  |  |  | ROZPOCET | 0 | 0 | 0 | 0 | 0 | 1 | 0 | 4 | -1165898060
| P |  | Poznámka k položce: náklady na vybavení zařízení staveniště, náklady na spotřebované energie provozem zařízení staveniště, náklady na úklid v prostoru staveniště a příjezdových komunikací ke staveništi, opatření k zabránění nadměrného zatěžování zařízení staveniště a jeho okolí prachem (např. používání plachet, kropení sutě a odtěžované zeminy vodou) | [14 empty] | P | 2
7 | K | R-9991010 | Odstranění zařízení staveniště | soubor | 1 |  | 0 |  |  | základní |  | 0 | 0 | 0 | 0 | 0 | 4 | K | 2 |  |  |  | ROZPOCET | 0 | 0 | 0 | 0 | 0 | 1 | 0 | 4 | -37683587
| P |  | Poznámka k položce: náklady na odstranění zařízení staveniště, uvedení stavbou dotčených ploch a ploch zařízení staveniště do původního stavu | [14 empty] | P | 2
8 | K | R-9991011 | montážní dokumentace lešení vč. statického výpočtu střech | soubor | 1 |  | 0 |  |  | základní |  | 0 | 0 | 0 | 0 | 0 | 4 | K | 2 |  |  |  | ROZPOCET | 0 | 0 | 0 | 0 | 0 | 1 | 0 | 4 | -209591883
9 | K | R-9991013 | budky typu 1W1 pro netopýry | kus | 3 |  | 0 |  |  | základní |  | 0 | 0 | 0 | 0 | 0 | 4 | K | 2 |  |  |  | ROZPOCET | 0 | 0 | 0 | 0 | 0 | 1 | 0 | 4 | -991970326
10 | K | R-9991014 | Ekologický dohled | soubor | 1 |  | 0 |  |  | základní |  | 0 | 0 | 0 | 0 | 0 | 4 | K | 2 |  |  |  | ROZPOCET | 0 | 0 | 0 | 0 | 0 | 1 | 0 | 4 | 1578191248
11 | K | R-9991015 | budka pro poštolku obecnou | kus | 1 |  | 0 |  |  | základní |  | 0 | 0 | 0 | 0 | 0 | 4 | K | 2 |  |  |  | ROZPOCET | 0 | 0 | 0 | 0 | 0 | 1 | 0 | 4 | -352597940
12 | K | R-9991017 | Odtrhové a tahové zkoušky , zpracování kotevního plánu fasády, střechy | soubor | 1 |  | 0 |  |  | základní |  | 0 | 0 | 0 | 0 | 0 | 4 | K | 2 |  |  |  | ROZPOCET | 0 | 0 | 0 | 0 | 0 | 1 | 0 | 4 | 1361226389
13 | K | R-9991019 | Provádění stavby za provozu objektu - zřízení ochranných stříšek, zajištění bezpečných přístupů do jednotlivých provozoven, zajištění BOZP s ohledem na provoz budovy apod. | soubor | 1 |  | 0 |  |  | základní |  | 0 | 0 | 0 | 0 | 0 | 4 | K | 2 |  |  |  | ROZPOCET | 0 | 0 | 0 | 0 | 0 | 1 | 0 | 4 | -1105615452
14 | K | R-9991020 | Uvedení ploch do původního stavu vč. terénních úprav a osetí trávou | soubor | 1 |  | 0 |  |  | základní |  | 0 | 0 | 0 | 0 | 0 | 4 | K | 2 |  |  |  | ROZPOCET | 0 | 0 | 0 | 0 | 0 | 1 | 0 | 4 | -243734321
15 | K | R-9991021 | zakrývání nábytku, podlah vč. dodávky fólie | soubor | 1 |  | 0 |  |  | základní |  | 0 | 0 | 0 | 0 | 0 | 4 | K | 2 |  |  |  | ROZPOCET | 0 | 0 | 0 | 0 | 0 | 1 | 0 | 4 | -118366270
16 | K | R-9991022 | Zakrytí střechy proti zatečení vč. dodávky plachet | m2 | 2440 |  | 0 |  |  | základní |  | 0 | 0 | 0 | 0 | 0 | 4 | K | 2 |  |  |  | ROZPOCET | 0 | 0 | 0 | 0 | 0 | 1 | 0 | 4 | -1888903129
17 | K | R-9991025 | Ostraha objektu po celou dobu stavby | hod | 7200 |  | 0 |  |  | základní |  | 0 | 0 | 0 | 0 | 0 | 4 | K | 2 |  |  |  | ROZPOCET | 0 | 0 | 0 | 0 | 0 | 1 | 0 | 4 | -1156619283
| VV |  | 300*24 |  | 7200 | [12 empty] | VV | 2 | 2 | True | 1 | ROZPOCET
18 | K | R-9991027 | D+M loga na fasádu | kus | 1 |  | 0 |  |  | základní |  | 0 | 0 | 0 | 0 | 0 | 4 | K | 2 |  |  |  | ROZPOCET | 0 | 0 | 0 | 0 | 0 | 1 | 0 | 4 | 1112108210

## 007.6 - UV
{5b640550-e0d4-4c64-b977-314f836d9f74}
2
| KRYCÍ LIST SOUPISU PRACÍ | [7 empty] | v --- níže se nacházejí doplnkové a pomocné údaje k sestavám --- v | [8 empty] | False
Stavba:
Zateplení budovy č.p. 2379 na ul. Žižkova v Karviné - Mizerově
Objekt:
007.6 - UV
| KSO: |  |  |  |  | CC-CZ:
| Místo: |  | Karviná |  |  | Datum: | 21. 12. 2020
| Zadavatel: |  |  |  |  | IČ:
|  | Statutární město Karviná |  |  |  | DIČ:
| Uchazeč: |  |  |  |  | IČ: | Vyplň údaj
|  | Vyplň údaj |  |  |  | DIČ: | Vyplň údaj
| Projektant: |  |  |  |  | IČ:
|  | ATRIS s.r.o. |  |  |  | DIČ:
| Zpracovatel: |  |  |  |  | IČ:
|  | Barbora Kyšková |  |  |  | DIČ:
Poznámka:
| Cena bez DPH | [5 empty] | 0
|  |  | Základ daně |  |  | Sazba daně | Výše daně
| DPH | základní | 0 |  |  | 21% | 0
|  | snížená | 0 |  |  | 15% | 0
|  | zákl. přenesená | 0 |  |  | 21% | 0
|  | sníž. přenesená | 0 |  |  | 15% | 0
|  | nulová | 0 |  |  | 0% | 0
| Cena s DPH |  |  | v | CZK |  | 0
| Projektant |  |  | Zpracovatel
| Datum a podpis: |  | Razítko | Datum a podpis: |  |  | Razítko
| Objednavatel |  |  | Uchazeč
| Datum a podpis: |  | Razítko | Datum a podpis: |  |  | Razítko
REKAPITULACE ČLENĚNÍ SOUPISU PRACÍ
Stavba:
Zateplení budovy č.p. 2379 na ul. Žižkova v Karviné - Mizerově
Objekt:
007.6 - UV
Místo: |  |  | Karviná |  |  | Datum: | 21. 12. 2020
Zadavatel: |  |  | Statutární město Karviná |  |  | Projektant: | ATRIS s.r.o.
Uchazeč: |  |  | Vyplň údaj |  |  | Zpracovatel: | Barbora Kyšková
Kód dílu - Popis | [6 empty] | Cena celkem [CZK]
Náklady ze soupisu prací | [6 empty] | 0 | [11 empty] | -1
| PSV - PSV | [5 empty] | 0
SOUPIS PRACÍ
Stavba:
Zateplení budovy č.p. 2379 na ul. Žižkova v Karviné - Mizerově
Objekt:
007.6 - UV
Místo: |  |  | Karviná |  |  | Datum: | 21. 12. 2020
Zadavatel: |  |  | Statutární město Karviná |  |  | Projektant: | ATRIS s.r.o.
Uchazeč: |  |  | Vyplň údaj |  |  | Zpracovatel: | Barbora Kyšková
PČ | Typ | Kód | Popis | MJ | Množství | J.cena [CZK] | Cena celkem [CZK] | Cenová soustava |  | DPH | J. Nh [h] | Nh celkem [h] | J. hmotnost [t] | Hmotnost celkem [t] | J. suť [t] | Suť Celkem [t]
Náklady soupisu celkem | [6 empty] | 0 |  |  |  |  | 0 |  | 0 |  | 0 |  | D | -1 | [7 empty] | 0
| D | PSV | PSV |  |  |  | 0 |  |  |  |  | 0 |  | 0 |  | 0 | 2 | D | 0 | ROZPOCET | [6 empty] | 0
2 | K | R-73000 | Stavební práce pro vytápění | soubor | 1 |  | 0 |  |  | základní |  | 0 | 0 | 0 | 0 | 0 | 4 | K | 1 | ROZPOCET | 0 | 0 | 0 | 0 | 0 | 1 | 0 | 4 | -1553179054
| P |  | Poznámka k položce: Položka obsahuje : - provedení prostupů, vč. zpětného zapravení a vč. dodávky materiálu - odvoz suti na skládku vč. poplatku za skládkovné Prostupy u stěnou – otvor 200x200 mm Pavilon A1 – 1.PP – tl. stěny 150 mm –2x – tl. stěny 100 mm - 4x Pavilon A2 – 1.PP – tl. stěny 150 mm – 24x – tl. stěny 100 mm – 6x Pavilon A3 – 4.NP – tl. stěny 150 mm - 1x – tl. stěny 100 mm – 2x - 1.PP(kryt) – tl. stěny 150 mm – 16 x Pavilon A4 - 1.PP – tl. stěny 150 mm –18 x | [14 empty] | P | 1

## 007.1 - pavilon A2 - UV
{d0a1fa53-8c04-44ec-8f0b-92eb75165518}
2
| KRYCÍ LIST SOUPISU PRACÍ | [7 empty] | v --- níže se nacházejí doplnkové a pomocné údaje k sestavám --- v | [8 empty] | False
Stavba:
Zateplení budovy č.p. 2379 na ul. Žižkova v Karviné - Mizerově
Objekt:
007.1 - pavilon A2 - UV
| KSO: |  |  |  |  | CC-CZ:
| Místo: |  | Karviná |  |  | Datum: | 21. 12. 2020
| Zadavatel: |  |  |  |  | IČ:
|  | Statutární město Karviná |  |  |  | DIČ:
| Uchazeč: |  |  |  |  | IČ: | Vyplň údaj
|  | Vyplň údaj |  |  |  | DIČ: | Vyplň údaj
| Projektant: |  |  |  |  | IČ:
|  | ATRIS s.r.o. |  |  |  | DIČ:
| Zpracovatel: |  |  |  |  | IČ:
|  | Barbora Kyšková |  |  |  | DIČ:
Poznámka:
| Cena bez DPH | [5 empty] | 0
|  |  | Základ daně |  |  | Sazba daně | Výše daně
| DPH | základní | 0 |  |  | 21% | 0
|  | snížená | 0 |  |  | 15% | 0
|  | zákl. přenesená | 0 |  |  | 21% | 0
|  | sníž. přenesená | 0 |  |  | 15% | 0
|  | nulová | 0 |  |  | 0% | 0
| Cena s DPH |  |  | v | CZK |  | 0
| Projektant |  |  | Zpracovatel
| Datum a podpis: |  | Razítko | Datum a podpis: |  |  | Razítko
| Objednavatel |  |  | Uchazeč
| Datum a podpis: |  | Razítko | Datum a podpis: |  |  | Razítko
REKAPITULACE ČLENĚNÍ SOUPISU PRACÍ
Stavba:
Zateplení budovy č.p. 2379 na ul. Žižkova v Karviné - Mizerově
Objekt:
007.1 - pavilon A2 - UV
Místo: |  |  | Karviná |  |  | Datum: | 21. 12. 2020
Zadavatel: |  |  | Statutární město Karviná |  |  | Projektant: | ATRIS s.r.o.
Uchazeč: |  |  | Vyplň údaj |  |  | Zpracovatel: | Barbora Kyšková
Kód dílu - Popis | [6 empty] | Cena celkem [CZK]
Náklady ze soupisu prací | [6 empty] | 0 | [11 empty] | -1
| PSV - Práce a dodávky PSV | [5 empty] | 0
| 713 - Izolace tepelné | [5 empty] | 0
| 733 - Ústřední vytápění - rozvodné potrubí | [5 empty] | 0
| 734 - Ústřední vytápění - armatury | [5 empty] | 0
| 735 - Ústřední vytápění - otopná tělesa | [5 empty] | 0
| 783 - Dokončovací práce - nátěry | [5 empty] | 0
| VRN - Vedlejší rozpočtové náklady | [5 empty] | 0
| VRN4 - Inženýrská činnost | [5 empty] | 0
SOUPIS PRACÍ
Stavba:
Zateplení budovy č.p. 2379 na ul. Žižkova v Karviné - Mizerově
Objekt:
007.1 - pavilon A2 - UV
Místo: |  |  | Karviná |  |  | Datum: | 21. 12. 2020
Zadavatel: |  |  | Statutární město Karviná |  |  | Projektant: | ATRIS s.r.o.
Uchazeč: |  |  | Vyplň údaj |  |  | Zpracovatel: | Barbora Kyšková
PČ | Typ | Kód | Popis | MJ | Množství | J.cena [CZK] | Cena celkem [CZK] | Cenová soustava |  | DPH | J. Nh [h] | Nh celkem [h] | J. hmotnost [t] | Hmotnost celkem [t] | J. suť [t] | Suť Celkem [t]
Náklady soupisu celkem | [6 empty] | 0 |  |  |  |  | 0 |  | 0.3126 |  | 0.3 |  | D | -1 | [10 empty] | 0
| D | PSV | Práce a dodávky PSV |  |  |  | 0 |  |  |  |  | 0 |  | 0.3126 |  | 0.3 | 2 | D | 0 |  |  |  | ROZPOCET | [6 empty] | 0
| D | 713 | Izolace tepelné |  |  |  | 0 |  |  |  |  | 0 |  | 0.00107 |  | 0 | 2 | D | 1 |  |  |  | ROZPOCET | [6 empty] | 0
1 | K | 713463211 | Montáž izolace tepelné potrubí potrubními pouzdry s Al fólií staženými Al páskou 1x D do 50 mm | m | 1 |  | 0 | CS ÚRS 2022 01 |  | základní |  | 0 | 0.00019 | 0.00019 | 0 | 0 | 16 | K | 2 |  |  |  | ROZPOCET | 0 | 0 | 0 | 0 | 0 | 1 | 0 | 16 | 2130738262
2 | M | 63154575 | pouzdro izolační potrubní z minerální vlny s Al fólií max. 250/100°C 60/40mm | m | 1 |  | 0 | CS ÚRS 2022 01 |  | základní |  | 0 | 0.00088 | 0.00088 | 0 | 0 | 32 | M | 2 |  |  |  | ROZPOCET | 0 | 0 | 0 | 0 | 0 | 1 | 0 | 16 | 238444908
3 | K | 998713101 | Přesun hmot tonážní pro izolace tepelné v objektech v do 6 m | t | 0.001 |  | 0 | CS ÚRS 2022 01 |  | základní |  | 0 | 0 | 0 | 0 | 0 | 16 | K | 2 |  |  |  | ROZPOCET | 0 | 0 | 0 | 0 | 0 | 1 | 0 | 16 | 1466695163
| D | 733 | Ústřední vytápění - rozvodné potrubí |  |  |  | 0 |  |  |  |  | 0 |  | 0.03728 |  | 0.014 | 2 | D | 1 |  |  |  | ROZPOCET | [6 empty] | 0
4 | K | 733110803 | Demontáž potrubí ocelového závitového do DN 15 | m | 14 |  | 0 | CS ÚRS 2022 01 |  | základní |  | 0 | 2e-05 | 0.00028 | 0.001 | 0.014 | 16 | K | 2 |  |  |  | ROZPOCET | 0 | 0 | 0 | 0 | 0 | 1 | 0 | 16 | -268007282
5 | K | 733111122 | Potrubí ocelové závitové bezešvé běžné nízkotlaké nebo středotlaké DN 10 | m | 6 |  | 0 | CS ÚRS 2022 01 |  | základní |  | 0 | 0.00105 | 0.0063 | 0 | 0 | 16 | K | 2 |  |  |  | ROZPOCET | 0 | 0 | 0 | 0 | 0 | 1 | 0 | 16 | -1427321630
6 | K | 733111123 | Potrubí ocelové závitové bezešvé běžné nízkotlaké nebo středotlaké DN 15 | m | 16 |  | 0 | CS ÚRS 2022 01 |  | základní |  | 0 | 0.00148 | 0.02368 | 0 | 0 | 16 | K | 2 |  |  |  | ROZPOCET | 0 | 0 | 0 | 0 | 0 | 1 | 0 | 16 | -1100108820
7 | K | 733111128 | Potrubí ocelové závitové bezešvé běžné nízkotlaké nebo středotlaké DN 50 | m | 1 |  | 0 | CS ÚRS 2022 01 |  | základní |  | 0 | 0.00594 | 0.00594 | 0 | 0 | 16 | K | 2 |  |  |  | ROZPOCET | 0 | 0 | 0 | 0 | 0 | 1 | 0 | 16 | 204217940
8 | K | 733113112 | Příplatek k potrubí z trubek ocelových závitových za zhotovení závitové ocelové přípojky DN 10 | kus | 2 |  | 0 | CS ÚRS 2022 01 |  | základní |  | 0 | 0 | 0 | 0 | 0 | 16 | K | 2 |  |  |  | ROZPOCET | 0 | 0 | 0 | 0 | 0 | 1 | 0 | 16 | -855145022
9 | K | 733113113 | Příplatek k potrubí z trubek ocelových závitových za zhotovení závitové ocelové přípojky DN 15 | kus | 8 |  | 0 | CS ÚRS 2022 01 |  | základní |  | 0 | 0 | 0 | 0 | 0 | 16 | K | 2 |  |  |  | ROZPOCET | 0 | 0 | 0 | 0 | 0 | 1 | 0 | 16 | -1077867604
10 | K | 733190107 | Zkouška těsnosti potrubí ocelové závitové do DN 40 | m | 22 |  | 0 | CS ÚRS 2022 01 |  | základní |  | 0 | 0 | 0 | 0 | 0 | 16 | K | 2 |  |  |  | ROZPOCET | 0 | 0 | 0 | 0 | 0 | 1 | 0 | 16 | -1163259217
11 | K | 733190108 | Zkouška těsnosti potrubí ocelové závitové do DN 50 | m | 1 |  | 0 | CS ÚRS 2022 01 |  | základní |  | 0 | 0 | 0 | 0 | 0 | 16 | K | 2 |  |  |  | ROZPOCET | 0 | 0 | 0 | 0 | 0 | 1 | 0 | 16 | 2084659993
12 | K | 733191923 | Navaření odbočky na potrubí ocelové závitové DN 15 | kus | 2 |  | 0 | CS ÚRS 2022 01 |  | základní |  | 0 | 0.00054 | 0.00108 | 0 | 0 | 16 | K | 2 |  |  |  | ROZPOCET | 0 | 0 | 0 | 0 | 0 | 1 | 0 | 16 | -1995387365
13 | K | 733890803 | Přemístění potrubí demontovaného vodorovně do 100 m v objektech výšky přes 6 do 24 m | t | 0.021 |  | 0 | CS ÚRS 2022 01 |  | základní |  | 0 | 0 | 0 | 0 | 0 | 16 | K | 2 |  |  |  | ROZPOCET | 0 | 0 | 0 | 0 | 0 | 1 | 0 | 16 | -842522857
14 | K | 998733102 | Přesun hmot tonážní pro rozvody potrubí v objektech v do 12 m | t | 0.037 |  | 0 | CS ÚRS 2022 01 |  | základní |  | 0 | 0 | 0 | 0 | 0 | 16 | K | 2 |  |  |  | ROZPOCET | 0 | 0 | 0 | 0 | 0 | 1 | 0 | 16 | -73568539
| D | 734 | Ústřední vytápění - armatury |  |  |  | 0 |  |  |  |  | 0 |  | 0.12485 |  | 0.0837 | 2 | D | 1 |  |  |  | ROZPOCET | [6 empty] | 0
15 | K | 734200821 | Demontáž armatury závitové se dvěma závity do G 1/2 | kus | 186 |  | 0 | CS ÚRS 2022 01 |  | základní |  | 0 | 9e-05 | 0.01674 | 0.00045 | 0.0837 | 16 | K | 2 |  |  |  | ROZPOCET | 0 | 0 | 0 | 0 | 0 | 1 | 0 | 16 | 50531540
16 | K | 734209112 | Montáž armatury závitové s dvěma závity G 3/8 | kus | 156 |  | 0 | CS ÚRS 2022 01 |  | základní |  | 0 | 6e-05 | 0.00936 | 0 | 0 | 16 | K | 2 |  |  |  | ROZPOCET | 0 | 0 | 0 | 0 | 0 | 1 | 0 | 16 | -562370812
17 | M | 999734012 | Radiátorový ventil přímý DN 10, přednastavení hydraulických poměrů okruhu otopného tělesa v rozsahu 0 – 8, PN 10, T 120°C | ks | 78 |  | 0 |  |  | základní |  | 0 | 0.0005 | 0.039 | 0 | 0 | 32 | M | 2 |  |  |  | ROZPOCET | 0 | 0 | 0 | 0 | 0 | 1 | 0 | 16 | -1084317002
| VV |  | "TZ"78 |  | 78 | [12 empty] | VV | 2 | 2 | True | 1 | ROZPOCET
18 | M | 999734006 | radiátorové regulační a uzavírací šroubení přímé DN 10, s vypouštěním | ks | 78 |  | 0 |  |  | základní |  | 0 | 0.0005 | 0.039 | 0 | 0 | 32 | M | 2 |  |  |  | ROZPOCET | 0 | 0 | 0 | 0 | 0 | 1 | 0 | 16 | 2005679748
| VV |  | "TZ"78 |  | 78 | [12 empty] | VV | 2 | 2 | True | 1 | ROZPOCET
19 | K | 734209113 | Montáž armatury závitové s dvěma závity G 1/2 | kus | 34 |  | 0 | CS ÚRS 2022 01 |  | základní |  | 0 | 8e-05 | 0.00272 | 0 | 0 | 16 | K | 2 |  |  |  | ROZPOCET | 0 | 0 | 0 | 0 | 0 | 1 | 0 | 16 | -1600375648
20 | M | 999734001 | Radiátorový ventil přímý DN 15, přednastavení hydraulických poměrů okruhu otopného tělesa v rozsahu 0 – 8, PN 10, T 120°C | ks | 13 |  | 0 |  |  | základní |  | 0 | 0.0005 | 0.0065 | 0 | 0 | 32 | M | 2 |  |  |  | ROZPOCET | 0 | 0 | 0 | 0 | 0 | 1 | 0 | 16 | -851743234
| VV |  | "TZ"13 |  | 13 | [12 empty] | VV | 2 | 2 | True | 1 | ROZPOCET
21 | M | 999734005 | radiátorové regulační a uzavírací šroubení přímé DN 15, s vypouštěním | ks | 13 |  | 0 |  |  | základní |  | 0 | 0.0005 | 0.0065 | 0 | 0 | 32 | M | 2 |  |  |  | ROZPOCET | 0 | 0 | 0 | 0 | 0 | 1 | 0 | 16 | 720454267
| VV |  | "TZ"13 |  | 13 | [12 empty] | VV | 2 | 2 | True | 1 | ROZPOCET
22 | M | 999734002 | Připojovací šroubení DN 15 spodní přímé pro ot. tělesa s integrovanou ventilovou vložkou, uzavírání, vypouštění a napouštění tělesa | ks | 4 |  | 0 |  |  | základní |  | 0 | 0.0005 | 0.002 | 0 | 0 | 32 | M | 2 |  |  |  | ROZPOCET | 0 | 0 | 0 | 0 | 0 | 1 | 0 | 16 | 1081498570
| VV |  | "TZ"4 |  | 4 | [12 empty] | VV | 2 | 2 | True | 1 | ROZPOCET
23 | M | 999734008 | Termostatická hlavice s vestavěným čidlem - bílá barva, rozsah nastavení od 6 °C do 28 °C | ks | 22 |  | 0 |  |  | základní |  | 0 | 0.0001 | 0.0022 | 0 | 0 | 32 | M | 2 |  |  |  | ROZPOCET | 0 | 0 | 0 | 0 | 0 | 1 | 0 | 16 | 268210891
| VV |  | "TZ"22 |  | 22 | [12 empty] | VV | 2 | 2 | True | 1 | ROZPOCET
24 | K | 734209118 | Montáž armatury závitové s dvěma závity G 2 | kus | 1 |  | 0 | CS ÚRS 2022 01 |  | základní |  | 0 | 0.00033 | 0.00033 | 0 | 0 | 16 | K | 2 |  |  |  | ROZPOCET | 0 | 0 | 0 | 0 | 0 | 1 | 0 | 16 | 1666843226
25 | M | 9997340101 | Vyvažovací ventil , Dn 50, PN 25, kvs 32,3 funkce vyvažování a nastavení průtoku, uzavírání, vypouštění, měření průtoku, tlaků a teploty | ks | 1 |  | 0 |  |  | základní |  | 0 | 0.0005 | 0.0005 | 0 | 0 | 32 | M | 2 |  |  |  | ROZPOCET | 0 | 0 | 0 | 0 | 0 | 1 | 0 | 16 | 444020116
| VV |  | "TZ, v.č. D14b-301-A2"1 |  | 1 | [12 empty] | VV | 2 | 2 | True | 1 | ROZPOCET
26 | K | 734890803 | Přemístění demontovaných armatur vodorovně do 100 m v objektech výšky přes 6 do 24 m | t | 0.104 |  | 0 | CS ÚRS 2022 01 |  | základní |  | 0 | 0 | 0 | 0 | 0 | 16 | K | 2 |  |  |  | ROZPOCET | 0 | 0 | 0 | 0 | 0 | 1 | 0 | 16 | -1095534084
27 | K | 998734103 | Přesun hmot tonážní pro armatury v objektech v do 24 m | t | 0.125 |  | 0 | CS ÚRS 2022 01 |  | základní |  | 0 | 0 | 0 | 0 | 0 | 16 | K | 2 |  |  |  | ROZPOCET | 0 | 0 | 0 | 0 | 0 | 1 | 0 | 16 | 2055343333
| D | 735 | Ústřední vytápění - otopná tělesa |  |  |  | 0 |  |  |  |  | 0 |  | 0.14712 |  | 0.2023 | 2 | D | 1 |  |  |  | ROZPOCET | [6 empty] | 0
28 | K | 735000911 | Vyregulování ventilu nebo kohoutu dvojregulačního s ručním ovládáním | kus | 1 |  | 0 | CS ÚRS 2022 01 |  | základní |  | 0 | 0 | 0 | 0 | 0 | 16 | K | 2 |  |  |  | ROZPOCET | 0 | 0 | 0 | 0 | 0 | 1 | 0 | 16 | 800542143
29 | K | 735000912 | Vyregulování ventilu nebo kohoutu dvojregulačního s termostatickým ovládáním | kus | 95 |  | 0 | CS ÚRS 2022 01 |  | základní |  | 0 | 0 | 0 | 0 | 0 | 16 | K | 2 |  |  |  | ROZPOCET | 0 | 0 | 0 | 0 | 0 | 1 | 0 | 16 | -1411347575
30 | K | 735159210 | Montáž otopných těles panelových dvouřadých délky do 1140 mm | kus | 1 |  | 0 | CS ÚRS 2022 01 |  | základní |  | 0 | 0 | 0 | 0 | 0 | 16 | K | 2 |  |  |  | ROZPOCET | 0 | 0 | 0 | 0 | 0 | 1 | 0 | 16 | 1096199785
31 | M | 999735040 | 21-050-080 těleso otopné ocel. 2 deskové 1 přídavná přestupní plocha v 500mm dl 800mm 650W pro 20°C | kus | 1 |  | 0 |  |  | základní |  | 0 | 0.01912 | 0.01912 | 0 | 0 | 32 | M | 2 |  |  |  | ROZPOCET | 0 | 0 | 0 | 0 | 0 | 1 | 0 | 16 | 1669963063
| VV |  | "TZ, v.č.D14b-303-A2"1 |  | 1 | [12 empty] | VV | 2 | 2 | True | 1 | ROZPOCET
32 | K | 735159310 | Montáž otopných těles panelových třířadých délky do 1140 mm | kus | 4 |  | 0 | CS ÚRS 2022 01 |  | základní |  | 0 | 0 | 0 | 0 | 0 | 16 | K | 2 |  |  |  | ROZPOCET | 0 | 0 | 0 | 0 | 0 | 1 | 0 | 16 | 57980253
33 | M | 999735031 | 33-030-110VK těleso otopné 3 desk. ocel. VK, 3 přídavné přestupní plochy v 300mm dl 1100mm 1100W pro20°C, pravé spodní připojení | kus | 1 |  | 0 |  |  | základní |  | 0 | 0.028 | 0.028 | 0 | 0 | 32 | M | 2 |  |  |  | ROZPOCET | 0 | 0 | 0 | 0 | 0 | 1 | 0 | 16 | 273016213
| VV |  | "TZ, v.č.D14b-302-A2"1 |  | 1 | [12 empty] | VV | 2 | 2 | True | 1 | ROZPOCET
34 | M | 9997350311 | 33-030-110VK těleso otopné 3 desk. ocel. VK, 3 přídavné přestupní plochy v 300mm dl 1100mm 1100W pro20°C, levé spodní připojení | kus | 1 |  | 0 |  |  | základní |  | 0 | 0.028 | 0.028 | 0 | 0 | 32 | M | 2 |  |  |  | ROZPOCET | 0 | 0 | 0 | 0 | 0 | 1 | 0 | 16 | 660391586
| VV |  | "TZ, v.č.D14b-302-A2"1 |  | 1 | [12 empty] | VV | 2 | 2 | True | 1 | ROZPOCET
35 | M | 999735032 | 33-030-060VK těleso otopné 3 desk. ocel. VK, 3 přídavné přestupní plochy v 300mm dl 600mm 600W pro20°C, pravé spodní připojení | kus | 1 |  | 0 |  |  | základní |  | 0 | 0.028 | 0.028 | 0 | 0 | 32 | M | 2 |  |  |  | ROZPOCET | 0 | 0 | 0 | 0 | 0 | 1 | 0 | 16 | -631985283
| VV |  | "TZ, v.č.D14b-302-A2"1 |  | 1 | [12 empty] | VV | 2 | 2 | True | 1 | ROZPOCET
36 | M | 9997350321 | 33-030-060VK těleso otopné 3 desk. ocel. VK, 3 přídavné přestupní plochy v 300mm dl 600mm 600W pro20°C, levé spodní připojení | kus | 1 |  | 0 |  |  | základní |  | 0 | 0.028 | 0.028 | 0 | 0 | 32 | M | 2 |  |  |  | ROZPOCET | 0 | 0 | 0 | 0 | 0 | 1 | 0 | 16 | -1132117941
| VV |  | "TZ, v.č.D14b-302-A2"1 |  | 1 | [12 empty] | VV | 2 | 2 | True | 1 | ROZPOCET
37 | M | 999735050 | konzola stojánková pro tělesa typ 33 nízká | ks | 8 |  | 0 |  |  | základní |  | 0 | 0.002 | 0.016 | 0 | 0 | 32 | M | 2 |  |  |  | ROZPOCET | 0 | 0 | 0 | 0 | 0 | 1 | 0 | 16 | 763935661
| VV |  | "TZ, v.č.D14b-302-A2"8 |  | 8 | [12 empty] | VV | 2 | 2 | True | 1 | ROZPOCET
38 | K | 735111810 | Demontáž otopného tělesa litinového článkového | m2 | 8.5 |  | 0 | CS ÚRS 2022 01 |  | základní |  | 0 | 0 | 0 | 0.0238 | 0.2023 | 16 | K | 2 |  |  |  | ROZPOCET | 0 | 0 | 0 | 0 | 0 | 1 | 0 | 16 | -1035506294
39 | K | 735494811 | Vypuštění vody z otopných těles | m2 | 370 |  | 0 | CS ÚRS 2022 01 |  | základní |  | 0 | 0 | 0 | 0 | 0 | 16 | K | 2 |  |  |  | ROZPOCET | 0 | 0 | 0 | 0 | 0 | 1 | 0 | 16 | -1710894400
40 | K | 735191904 | Vyčištění otopných těles litinových proplachem vodou | m2 | 350 |  | 0 | CS ÚRS 2022 01 |  | základní |  | 0 | 0 | 0 | 0 | 0 | 16 | K | 2 |  |  |  | ROZPOCET | 0 | 0 | 0 | 0 | 0 | 1 | 0 | 16 | -214978397
41 | K | 735191910 | Napuštění vody do otopných těles | m2 | 350 |  | 0 | CS ÚRS 2022 01 |  | základní |  | 0 | 0 | 0 | 0 | 0 | 16 | K | 2 |  |  |  | ROZPOCET | 0 | 0 | 0 | 0 | 0 | 1 | 0 | 16 | 1064016902
42 | K | 735191905 | Odvzdušnění otopných těles | kus | 32 |  | 0 | CS ÚRS 2022 01 |  | základní |  | 0 | 0 | 0 | 0 | 0 | 16 | K | 2 |  |  |  | ROZPOCET | 0 | 0 | 0 | 0 | 0 | 1 | 0 | 16 | -1029592713
43 | K | 735890803 | Přemístění demontovaného otopného tělesa vodorovně 100 m v objektech výšky přes 12 do 24 m | t | 0.418 |  | 0 | CS ÚRS 2022 01 |  | základní |  | 0 | 0 | 0 | 0 | 0 | 16 | K | 2 |  |  |  | ROZPOCET | 0 | 0 | 0 | 0 | 0 | 1 | 0 | 16 | -1660359013
44 | K | 998735102 | Přesun hmot tonážní pro otopná tělesa v objektech v do 12 m | t | 0.147 |  | 0 | CS ÚRS 2022 01 |  | základní |  | 0 | 0 | 0 | 0 | 0 | 16 | K | 2 |  |  |  | ROZPOCET | 0 | 0 | 0 | 0 | 0 | 1 | 0 | 16 | -323635622
| D | 783 | Dokončovací práce - nátěry |  |  |  | 0 |  |  |  |  | 0 |  | 0.00228 |  | 0 | 2 | D | 1 |  |  |  | ROZPOCET | [6 empty] | 0
45 | K | 783614651 | Základní antikorozní jednonásobný syntetický potrubí DN do 50 mm | m | 23 |  | 0 | CS ÚRS 2022 01 |  | základní |  | 0 | 2e-05 | 0.00046 | 0 | 0 | 16 | K | 2 |  |  |  | ROZPOCET | 0 | 0 | 0 | 0 | 0 | 1 | 0 | 16 | 665747382
46 | K | 783615551 | Mezinátěr jednonásobný syntetický nátěr potrubí DN do 50 mm | m | 23 |  | 0 | CS ÚRS 2022 01 |  | základní |  | 0 | 6e-05 | 0.00138 | 0 | 0 | 16 | K | 2 |  |  |  | ROZPOCET | 0 | 0 | 0 | 0 | 0 | 1 | 0 | 16 | 247179775
47 | K | 783617601 | Krycí jednonásobný syntetický nátěr potrubí DN do 50 mm | m | 22 |  | 0 | CS ÚRS 2022 01 |  | základní |  | 0 | 2e-05 | 0.00044 | 0 | 0 | 16 | K | 2 |  |  |  | ROZPOCET | 0 | 0 | 0 | 0 | 0 | 1 | 0 | 16 | -497597916
| D | VRN | Vedlejší rozpočtové náklady |  |  |  | 0 |  |  |  |  | 0 |  | 0 |  | 0 | 5 | D | 0 |  |  |  | ROZPOCET | [6 empty] | 0
| D | VRN4 | Inženýrská činnost |  |  |  | 0 |  |  |  |  | 0 |  | 0 |  | 0 | 5 | D | 1 |  |  |  | ROZPOCET | [6 empty] | 0
48 | K | 0431030001 | Topná zkouška | h | 24 |  | 0 |  |  | základní |  | 0 | 0 | 0 | 0 | 0 | 1024 | K | 2 |  |  |  | ROZPOCET | 0 | 0 | 0 | 0 | 0 | 1 | 0 | 1024 | -502908569

## 007.2 - pavilon A1 - UV
{f2919364-e02d-457c-b1de-7e37369be6e6}
2
| KRYCÍ LIST SOUPISU PRACÍ | [7 empty] | v --- níže se nacházejí doplnkové a pomocné údaje k sestavám --- v | [8 empty] | False
Stavba:
Zateplení budovy č.p. 2379 na ul. Žižkova v Karviné - Mizerově
Objekt:
007.2 - pavilon A1 - UV
| KSO: |  |  |  |  | CC-CZ:
| Místo: |  | Karviná |  |  | Datum: | 21. 12. 2020
| Zadavatel: |  |  |  |  | IČ:
|  | Statutární město Karviná |  |  |  | DIČ:
| Uchazeč: |  |  |  |  | IČ: | Vyplň údaj
|  | Vyplň údaj |  |  |  | DIČ: | Vyplň údaj
| Projektant: |  |  |  |  | IČ:
|  | ATRIS s.r.o. |  |  |  | DIČ:
| Zpracovatel: |  |  |  |  | IČ:
|  | Barbora Kyšková |  |  |  | DIČ:
Poznámka:
| Cena bez DPH | [5 empty] | 0
|  |  | Základ daně |  |  | Sazba daně | Výše daně
| DPH | základní | 0 |  |  | 21% | 0
|  | snížená | 0 |  |  | 15% | 0
|  | zákl. přenesená | 0 |  |  | 21% | 0
|  | sníž. přenesená | 0 |  |  | 15% | 0
|  | nulová | 0 |  |  | 0% | 0
| Cena s DPH |  |  | v | CZK |  | 0
| Projektant |  |  | Zpracovatel
| Datum a podpis: |  | Razítko | Datum a podpis: |  |  | Razítko
| Objednavatel |  |  | Uchazeč
| Datum a podpis: |  | Razítko | Datum a podpis: |  |  | Razítko
REKAPITULACE ČLENĚNÍ SOUPISU PRACÍ
Stavba:
Zateplení budovy č.p. 2379 na ul. Žižkova v Karviné - Mizerově
Objekt:
007.2 - pavilon A1 - UV
Místo: |  |  | Karviná |  |  | Datum: | 21. 12. 2020
Zadavatel: |  |  | Statutární město Karviná |  |  | Projektant: | ATRIS s.r.o.
Uchazeč: |  |  | Vyplň údaj |  |  | Zpracovatel: | Barbora Kyšková
Kód dílu - Popis | [6 empty] | Cena celkem [CZK]
Náklady ze soupisu prací | [6 empty] | 0 | [11 empty] | -1
| PSV - Práce a dodávky PSV | [5 empty] | 0
| 713 - Izolace tepelné | [5 empty] | 0
| 733 - Ústřední vytápění - rozvodné potrubí | [5 empty] | 0
| 734 - Ústřední vytápění - armatury | [5 empty] | 0
| 735 - Ústřední vytápění - otopná tělesa | [5 empty] | 0
| 783 - Dokončovací práce - nátěry | [5 empty] | 0
| VRN - Vedlejší rozpočtové náklady | [5 empty] | 0
| VRN4 - Inženýrská činnost | [5 empty] | 0
SOUPIS PRACÍ
Stavba:
Zateplení budovy č.p. 2379 na ul. Žižkova v Karviné - Mizerově
Objekt:
007.2 - pavilon A1 - UV
Místo: |  |  | Karviná |  |  | Datum: | 21. 12. 2020
Zadavatel: |  |  | Statutární město Karviná |  |  | Projektant: | ATRIS s.r.o.
Uchazeč: |  |  | Vyplň údaj |  |  | Zpracovatel: | Barbora Kyšková
PČ | Typ | Kód | Popis | MJ | Množství | J.cena [CZK] | Cena celkem [CZK] | Cenová soustava |  | DPH | J. Nh [h] | Nh celkem [h] | J. hmotnost [t] | Hmotnost celkem [t] | J. suť [t] | Suť Celkem [t]
Náklady soupisu celkem | [6 empty] | 0 |  |  |  |  | 0 |  | 0.45203 |  | 0.77164 |  | D | -1 | [10 empty] | 0
| D | PSV | Práce a dodávky PSV |  |  |  | 0 |  |  |  |  | 0 |  | 0.45203 |  | 0.77164 | 2 | D | 0 |  |  |  | ROZPOCET | [6 empty] | 0
| D | 713 | Izolace tepelné |  |  |  | 0 |  |  |  |  | 0 |  | 0.00107 |  | 0 | 2 | D | 1 |  |  |  | ROZPOCET | [6 empty] | 0
1 | K | 713463211 | Montáž izolace tepelné potrubí potrubními pouzdry s Al fólií staženými Al páskou 1x D do 50 mm | m | 1 |  | 0 | CS ÚRS 2022 01 |  | základní |  | 0 | 0.00019 | 0.00019 | 0 | 0 | 16 | K | 2 |  |  |  | ROZPOCET | 0 | 0 | 0 | 0 | 0 | 1 | 0 | 16 | 1482495293
2 | M | 63154575 | pouzdro izolační potrubní z minerální vlny s Al fólií max. 250/100°C 60/40mm | m | 1 |  | 0 | CS ÚRS 2022 01 |  | základní |  | 0 | 0.00088 | 0.00088 | 0 | 0 | 32 | M | 2 |  |  |  | ROZPOCET | 0 | 0 | 0 | 0 | 0 | 1 | 0 | 16 | 1989899454
3 | K | 998713101 | Přesun hmot tonážní pro izolace tepelné v objektech v do 6 m | t | 0.001 |  | 0 | CS ÚRS 2022 01 |  | základní |  | 0 | 0 | 0 | 0 | 0 | 16 | K | 2 |  |  |  | ROZPOCET | 0 | 0 | 0 | 0 | 0 | 1 | 0 | 16 | -162729010
| D | 733 | Ústřední vytápění - rozvodné potrubí |  |  |  | 0 |  |  |  |  | 0 |  | 0.019 |  | 0.023 | 2 | D | 1 |  |  |  | ROZPOCET | [6 empty] | 0
4 | K | 733110803 | Demontáž potrubí ocelového závitového do DN 15 | m | 23 |  | 0 | CS ÚRS 2022 01 |  | základní |  | 0 | 2e-05 | 0.00046 | 0.001 | 0.023 | 16 | K | 2 |  |  |  | ROZPOCET | 0 | 0 | 0 | 0 | 0 | 1 | 0 | 16 | -1270283343
5 | K | 733111122 | Potrubí ocelové závitové bezešvé běžné nízkotlaké nebo středotlaké DN 10 | m | 12 |  | 0 | CS ÚRS 2022 01 |  | základní |  | 0 | 0.00105 | 0.0126 | 0 | 0 | 16 | K | 2 |  |  |  | ROZPOCET | 0 | 0 | 0 | 0 | 0 | 1 | 0 | 16 | -58247429
6 | K | 733111128 | Potrubí ocelové závitové bezešvé běžné nízkotlaké nebo středotlaké DN 50 | m | 1 |  | 0 | CS ÚRS 2022 01 |  | základní |  | 0 | 0.00594 | 0.00594 | 0 | 0 | 16 | K | 2 |  |  |  | ROZPOCET | 0 | 0 | 0 | 0 | 0 | 1 | 0 | 16 | 2091857256
7 | K | 733113112 | Příplatek k potrubí z trubek ocelových závitových za zhotovení závitové ocelové přípojky DN 10 | kus | 10 |  | 0 | CS ÚRS 2022 01 |  | základní |  | 0 | 0 | 0 | 0 | 0 | 16 | K | 2 |  |  |  | ROZPOCET | 0 | 0 | 0 | 0 | 0 | 1 | 0 | 16 | 988765098
8 | K | 733190107 | Zkouška těsnosti potrubí ocelové závitové do DN 40 | m | 12 |  | 0 | CS ÚRS 2022 01 |  | základní |  | 0 | 0 | 0 | 0 | 0 | 16 | K | 2 |  |  |  | ROZPOCET | 0 | 0 | 0 | 0 | 0 | 1 | 0 | 16 | 471317885
9 | K | 733190108 | Zkouška těsnosti potrubí ocelové závitové do DN 50 | m | 1 |  | 0 | CS ÚRS 2022 01 |  | základní |  | 0 | 0 | 0 | 0 | 0 | 16 | K | 2 |  |  |  | ROZPOCET | 0 | 0 | 0 | 0 | 0 | 1 | 0 | 16 | 152730947
10 | K | 733890803 | Přemístění potrubí demontovaného vodorovně do 100 m v objektech výšky přes 6 do 24 m | t | 0.051 |  | 0 | CS ÚRS 2022 01 |  | základní |  | 0 | 0 | 0 | 0 | 0 | 16 | K | 2 |  |  |  | ROZPOCET | 0 | 0 | 0 | 0 | 0 | 1 | 0 | 16 | 271635720
11 | K | 998733102 | Přesun hmot tonážní pro rozvody potrubí v objektech v do 12 m | t | 0.019 |  | 0 | CS ÚRS 2022 01 |  | základní |  | 0 | 0 | 0 | 0 | 0 | 16 | K | 2 |  |  |  | ROZPOCET | 0 | 0 | 0 | 0 | 0 | 1 | 0 | 16 | -781000231
| D | 734 | Ústřední vytápění - armatury |  |  |  | 0 |  |  |  |  | 0 |  | 0.07783 |  | 0.0513 | 2 | D | 1 |  |  |  | ROZPOCET | [6 empty] | 0
12 | K | 734200821 | Demontáž armatury závitové se dvěma závity do G 1/2 | kus | 114 |  | 0 | CS ÚRS 2022 01 |  | základní |  | 0 | 9e-05 | 0.01026 | 0.00045 | 0.0513 | 16 | K | 2 |  |  |  | ROZPOCET | 0 | 0 | 0 | 0 | 0 | 1 | 0 | 16 | 1526476731
13 | K | 734209112 | Montáž armatury závitové s dvěma závity G 3/8 | kus | 114 |  | 0 | CS ÚRS 2022 01 |  | základní |  | 0 | 6e-05 | 0.00684 | 0 | 0 | 16 | K | 2 |  |  |  | ROZPOCET | 0 | 0 | 0 | 0 | 0 | 1 | 0 | 16 | -331909839
14 | M | 999734012 | Radiátorový ventil přímý DN 10, přednastavení hydraulických poměrů okruhu otopného tělesa v rozsahu 0 – 8, PN 10, T 120°C | ks | 57 |  | 0 |  |  | základní |  | 0 | 0.0005 | 0.0285 | 0 | 0 | 32 | M | 2 |  |  |  | ROZPOCET | 0 | 0 | 0 | 0 | 0 | 1 | 0 | 16 | -375710595
| VV |  | "TZ"57 |  | 57 | [12 empty] | VV | 2 | 2 | True | 1 | ROZPOCET
15 | M | 999734006 | radiátorové regulační a uzavírací šroubení přímé DN 10, s vypouštěním | ks | 57 |  | 0 |  |  | základní |  | 0 | 0.0005 | 0.0285 | 0 | 0 | 32 | M | 2 |  |  |  | ROZPOCET | 0 | 0 | 0 | 0 | 0 | 1 | 0 | 16 | -1181087976
| VV |  | "TZ"57 |  | 57 | [12 empty] | VV | 2 | 2 | True | 1 | ROZPOCET
16 | M | 999734008 | Termostatická hlavice s vestavěným čidlem - bílá barva, rozsah nastavení od 6 °C do 28 °C | ks | 29 |  | 0 |  |  | základní |  | 0 | 0.0001 | 0.0029 | 0 | 0 | 32 | M | 2 |  |  |  | ROZPOCET | 0 | 0 | 0 | 0 | 0 | 1 | 0 | 16 | -1353911714
| VV |  | "TZ"29 |  | 29 | [12 empty] | VV | 2 | 2 | True | 1 | ROZPOCET
17 | K | 734209118 | Montáž armatury závitové s dvěma závity G 2 | kus | 1 |  | 0 | CS ÚRS 2022 01 |  | základní |  | 0 | 0.00033 | 0.00033 | 0 | 0 | 16 | K | 2 |  |  |  | ROZPOCET | 0 | 0 | 0 | 0 | 0 | 1 | 0 | 16 | -937026301
18 | M | 9997340101 | Vyvažovací ventil , Dn 50, PN 25, kvs 32,3 funkce vyvažování a nastavení průtoku, uzavírání, vypouštění, měření průtoku, tlaků a teploty | ks | 1 |  | 0 |  |  | základní |  | 0 | 0.0005 | 0.0005 | 0 | 0 | 32 | M | 2 |  |  |  | ROZPOCET | 0 | 0 | 0 | 0 | 0 | 1 | 0 | 16 | -454776282
| VV |  | "TZ, v.č. D14b-301-A1"1 |  | 1 | [12 empty] | VV | 2 | 2 | True | 1 | ROZPOCET
19 | K | 734890803 | Přemístění demontovaných armatur vodorovně do 100 m v objektech výšky přes 6 do 24 m | t | 0.054 |  | 0 | CS ÚRS 2022 01 |  | základní |  | 0 | 0 | 0 | 0 | 0 | 16 | K | 2 |  |  |  | ROZPOCET | 0 | 0 | 0 | 0 | 0 | 1 | 0 | 16 | -37379707
20 | K | 998734103 | Přesun hmot tonážní pro armatury v objektech v do 24 m | t | 0.078 |  | 0 | CS ÚRS 2022 01 |  | základní |  | 0 | 0 | 0 | 0 | 0 | 16 | K | 2 |  |  |  | ROZPOCET | 0 | 0 | 0 | 0 | 0 | 1 | 0 | 16 | -2024779365
| D | 735 | Ústřední vytápění - otopná tělesa |  |  |  | 0 |  |  |  |  | 0 |  | 0.35285 |  | 0.69734 | 2 | D | 1 |  |  |  | ROZPOCET | [6 empty] | 0
21 | K | 735000911 | Vyregulování ventilu nebo kohoutu dvojregulačního s ručním ovládáním | kus | 1 |  | 0 | CS ÚRS 2022 01 |  | základní |  | 0 | 0 | 0 | 0 | 0 | 16 | K | 2 |  |  |  | ROZPOCET | 0 | 0 | 0 | 0 | 0 | 1 | 0 | 16 | -80487869
22 | K | 735000912 | Vyregulování ventilu nebo kohoutu dvojregulačního s termostatickým ovládáním | kus | 57 |  | 0 | CS ÚRS 2022 01 |  | základní |  | 0 | 0 | 0 | 0 | 0 | 16 | K | 2 |  |  |  | ROZPOCET | 0 | 0 | 0 | 0 | 0 | 1 | 0 | 16 | 463409621
23 | K | 735111810 | Demontáž otopného tělesa litinového článkového | m2 | 29.3 |  | 0 | CS ÚRS 2022 01 |  | základní |  | 0 | 0 | 0 | 0.0238 | 0.69734 | 16 | K | 2 |  |  |  | ROZPOCET | 0 | 0 | 0 | 0 | 0 | 1 | 0 | 16 | -1608725338
24 | K | 735159310 | Montáž otopných těles panelových třířadých délky do 1140 mm | kus | 5 |  | 0 | CS ÚRS 2022 01 |  | základní |  | 0 | 0 | 0 | 0 | 0 | 16 | K | 2 |  |  |  | ROZPOCET | 0 | 0 | 0 | 0 | 0 | 1 | 0 | 16 | 679320104
25 | K | 999735090 | 33-090-050 Otopné těleso ocel. panelové třídeskové 3 přídavné přestupní plochy výška 900mm, délka 500mm, výkon 1400 W pro 15°C, levé boční přip. | kus | 1 |  | 0 |  |  | základní |  | 0 | 0.04195 | 0.04195 | 0 | 0 | 16 | K | 2 |  |  |  | ROZPOCET | 0 | 0 | 0 | 0 | 0 | 1 | 0 | 16 | -274719818
| VV |  | "TZ, v.č. D14b-302-A1"1 |  | 1 | [12 empty] | VV | 2 | 2 | True | 1 | ROZPOCET
26 | K | 999735091 | 33-090-080 Otopné těleso ocel. panelové třídeskové 3 přídavné přestupní plochy výška 900mm, délka 800mm, výkon 1900 W pro 15°C, levé boční přip. | kus | 1 |  | 0 |  |  | základní |  | 0 | 0.0658 | 0.0658 | 0 | 0 | 16 | K | 2 |  |  |  | ROZPOCET | 0 | 0 | 0 | 0 | 0 | 1 | 0 | 16 | 1235991184
| VV |  | "TZ, v.č.D14b-302-A1"1 |  | 1 | [12 empty] | VV | 2 | 2 | True | 1 | ROZPOCET
27 | K | 999735092 | 33-090-110 Otopné těleso ocel. panelové třídeskové 3 přídavné přestupní plochy výška 900mm, délka 1100mm, výkon 2600 W pro 15°C, levé boční přip. | kus | 3 |  | 0 |  |  | základní |  | 0 | 0.0817 | 0.2451 | 0 | 0 | 16 | K | 2 |  |  |  | ROZPOCET | 0 | 0 | 0 | 0 | 0 | 1 | 0 | 16 | 1901352071
| VV |  | "TZ, v.č.D14b-303-A1,D14b-304-A1,D14b-305-A1"3 |  | 3 | [12 empty] | VV | 2 | 2 | True | 1 | ROZPOCET
28 | K | 735191904 | Vyčištění otopných těles litinových proplachem vodou | m2 | 160 |  | 0 | CS ÚRS 2022 01 |  | základní |  | 0 | 0 | 0 | 0 | 0 | 16 | K | 2 |  |  |  | ROZPOCET | 0 | 0 | 0 | 0 | 0 | 1 | 0 | 16 | -1596968836
29 | K | 735191905 | Odvzdušnění otopných těles | kus | 16 |  | 0 | CS ÚRS 2022 01 |  | základní |  | 0 | 0 | 0 | 0 | 0 | 16 | K | 2 |  |  |  | ROZPOCET | 0 | 0 | 0 | 0 | 0 | 1 | 0 | 16 | -315741117
30 | K | 735191910 | Napuštění vody do otopných těles | m2 | 295 |  | 0 | CS ÚRS 2022 01 |  | základní |  | 0 | 0 | 0 | 0 | 0 | 16 | K | 2 |  |  |  | ROZPOCET | 0 | 0 | 0 | 0 | 0 | 1 | 0 | 16 | 1885581800
31 | K | 735494811 | Vypuštění vody z otopných těles | m2 | 190 |  | 0 | CS ÚRS 2022 01 |  | základní |  | 0 | 0 | 0 | 0 | 0 | 16 | K | 2 |  |  |  | ROZPOCET | 0 | 0 | 0 | 0 | 0 | 1 | 0 | 16 | 152695269
32 | K | 735890803 | Přemístění demontovaného otopného tělesa vodorovně 100 m v objektech výšky přes 12 do 24 m | t | 0.697 |  | 0 | CS ÚRS 2022 01 |  | základní |  | 0 | 0 | 0 | 0 | 0 | 16 | K | 2 |  |  |  | ROZPOCET | 0 | 0 | 0 | 0 | 0 | 1 | 0 | 16 | 1474175692
33 | K | 998735102 | Přesun hmot tonážní pro otopná tělesa v objektech v do 12 m | t | 0.353 |  | 0 | CS ÚRS 2022 01 |  | základní |  | 0 | 0 | 0 | 0 | 0 | 16 | K | 2 |  |  |  | ROZPOCET | 0 | 0 | 0 | 0 | 0 | 1 | 0 | 16 | 1909283642
| D | 783 | Dokončovací práce - nátěry |  |  |  | 0 |  |  |  |  | 0 |  | 0.00128 |  | 0 | 2 | D | 1 |  |  |  | ROZPOCET | [6 empty] | 0
34 | K | 783614651 | Základní antikorozní jednonásobný syntetický potrubí DN do 50 mm | m | 13 |  | 0 | CS ÚRS 2022 01 |  | základní |  | 0 | 2e-05 | 0.00026 | 0 | 0 | 16 | K | 2 |  |  |  | ROZPOCET | 0 | 0 | 0 | 0 | 0 | 1 | 0 | 16 | 1572996687
35 | K | 783615551 | Mezinátěr jednonásobný syntetický nátěr potrubí DN do 50 mm | m | 13 |  | 0 | CS ÚRS 2022 01 |  | základní |  | 0 | 6e-05 | 0.00078 | 0 | 0 | 16 | K | 2 |  |  |  | ROZPOCET | 0 | 0 | 0 | 0 | 0 | 1 | 0 | 16 | 2052541803
36 | K | 783617601 | Krycí jednonásobný syntetický nátěr potrubí DN do 50 mm | m | 12 |  | 0 | CS ÚRS 2022 01 |  | základní |  | 0 | 2e-05 | 0.00024 | 0 | 0 | 16 | K | 2 |  |  |  | ROZPOCET | 0 | 0 | 0 | 0 | 0 | 1 | 0 | 16 | 426079215
| D | VRN | Vedlejší rozpočtové náklady |  |  |  | 0 |  |  |  |  | 0 |  | 0 |  | 0 | 5 | D | 0 |  |  |  | ROZPOCET | [6 empty] | 0
| D | VRN4 | Inženýrská činnost |  |  |  | 0 |  |  |  |  | 0 |  | 0 |  | 0 | 5 | D | 1 |  |  |  | ROZPOCET | [6 empty] | 0
37 | K | 0431030001 | Topná zkouška | h | 24 |  | 0 |  |  | základní |  | 0 | 0 | 0 | 0 | 0 | 1024 | K | 2 |  |  |  | ROZPOCET | 0 | 0 | 0 | 0 | 0 | 1 | 0 | 1024 | 1356974388

## 007.3 - pavilon A3 - UV
{25e9292d-a2e1-48d0-a9cf-7ac244779d56}
2
| KRYCÍ LIST SOUPISU PRACÍ | [7 empty] | v --- níže se nacházejí doplnkové a pomocné údaje k sestavám --- v | [8 empty] | False
Stavba:
Zateplení budovy č.p. 2379 na ul. Žižkova v Karviné - Mizerově
Objekt:
007.3 - pavilon A3 - UV
| KSO: |  |  |  |  | CC-CZ:
| Místo: |  | Karviná |  |  | Datum: | 21. 12. 2020
| Zadavatel: |  |  |  |  | IČ:
|  | Statutární město Karviná |  |  |  | DIČ:
| Uchazeč: |  |  |  |  | IČ: | Vyplň údaj
|  | Vyplň údaj |  |  |  | DIČ: | Vyplň údaj
| Projektant: |  |  |  |  | IČ:
|  | ATRIS s.r.o. |  |  |  | DIČ:
| Zpracovatel: |  |  |  |  | IČ:
|  | Barbora Kyšková |  |  |  | DIČ:
Poznámka:
| Cena bez DPH | [5 empty] | 0
|  |  | Základ daně |  |  | Sazba daně | Výše daně
| DPH | základní | 0 |  |  | 21% | 0
|  | snížená | 0 |  |  | 15% | 0
|  | zákl. přenesená | 0 |  |  | 21% | 0
|  | sníž. přenesená | 0 |  |  | 15% | 0
|  | nulová | 0 |  |  | 0% | 0
| Cena s DPH |  |  | v | CZK |  | 0
| Projektant |  |  | Zpracovatel
| Datum a podpis: |  | Razítko | Datum a podpis: |  |  | Razítko
| Objednavatel |  |  | Uchazeč
| Datum a podpis: |  | Razítko | Datum a podpis: |  |  | Razítko
REKAPITULACE ČLENĚNÍ SOUPISU PRACÍ
Stavba:
Zateplení budovy č.p. 2379 na ul. Žižkova v Karviné - Mizerově
Objekt:
007.3 - pavilon A3 - UV
Místo: |  |  | Karviná |  |  | Datum: | 21. 12. 2020
Zadavatel: |  |  | Statutární město Karviná |  |  | Projektant: | ATRIS s.r.o.
Uchazeč: |  |  | Vyplň údaj |  |  | Zpracovatel: | Barbora Kyšková
Kód dílu - Popis | [6 empty] | Cena celkem [CZK]
Náklady ze soupisu prací | [6 empty] | 0 | [11 empty] | -1
| PSV - Práce a dodávky PSV | [5 empty] | 0
| 713 - Izolace tepelné | [5 empty] | 0
| 733 - Ústřední vytápění - rozvodné potrubí | [5 empty] | 0
| 734 - Ústřední vytápění - armatury | [5 empty] | 0
| 735 - Ústřední vytápění - otopná tělesa | [5 empty] | 0
| 783 - Dokončovací práce - nátěry | [5 empty] | 0
| VRN - Vedlejší rozpočtové náklady | [5 empty] | 0
| VRN4 - Inženýrská činnost | [5 empty] | 0
SOUPIS PRACÍ
Stavba:
Zateplení budovy č.p. 2379 na ul. Žižkova v Karviné - Mizerově
Objekt:
007.3 - pavilon A3 - UV
Místo: |  |  | Karviná |  |  | Datum: | 21. 12. 2020
Zadavatel: |  |  | Statutární město Karviná |  |  | Projektant: | ATRIS s.r.o.
Uchazeč: |  |  | Vyplň údaj |  |  | Zpracovatel: | Barbora Kyšková
PČ | Typ | Kód | Popis | MJ | Množství | J.cena [CZK] | Cena celkem [CZK] | Cenová soustava |  | DPH | J. Nh [h] | Nh celkem [h] | J. hmotnost [t] | Hmotnost celkem [t] | J. suť [t] | Suť Celkem [t]
Náklady soupisu celkem | [6 empty] | 0 |  |  |  |  | 0 |  | 0.09698 |  | 0.83964 |  | D | -1 | [10 empty] | 0
| D | PSV | Práce a dodávky PSV |  |  |  | 0 |  |  |  |  | 0 |  | 0.09698 |  | 0.83964 | 2 | D | 0 |  |  |  | ROZPOCET | [6 empty] | 0
| D | 713 | Izolace tepelné |  |  |  | 0 |  |  |  |  | 0 |  | 0.00107 |  | 0.06504 | 2 | D | 1 |  |  |  | ROZPOCET | [6 empty] | 0
1 | K | 713410831 | Odstranění izolace tepelné potrubí pásy nebo rohožemi s AL fólií staženými drátem tl do 50 mm | m | 12 |  | 0 | CS ÚRS 2022 01 |  | základní |  | 0 | 0 | 0 | 0.00542 | 0.06504 | 16 | K | 2 |  |  |  | ROZPOCET | 0 | 0 | 0 | 0 | 0 | 1 | 0 | 16 | -1465893713
2 | K | 713463211 | Montáž izolace tepelné potrubí potrubními pouzdry s Al fólií staženými Al páskou 1x D do 50 mm | m | 1 |  | 0 | CS ÚRS 2022 01 |  | základní |  | 0 | 0.00019 | 0.00019 | 0 | 0 | 16 | K | 2 |  |  |  | ROZPOCET | 0 | 0 | 0 | 0 | 0 | 1 | 0 | 16 | 2130738262
3 | M | 63154575 | pouzdro izolační potrubní z minerální vlny s Al fólií max. 250/100°C 60/40mm | m | 1 |  | 0 | CS ÚRS 2022 01 |  | základní |  | 0 | 0.00088 | 0.00088 | 0 | 0 | 32 | M | 2 |  |  |  | ROZPOCET | 0 | 0 | 0 | 0 | 0 | 1 | 0 | 16 | 238444908
4 | K | 998713101 | Přesun hmot tonážní pro izolace tepelné v objektech v do 6 m | t | 0.001 |  | 0 | CS ÚRS 2022 01 |  | základní |  | 0 | 0 | 0 | 0 | 0 | 16 | K | 2 |  |  |  | ROZPOCET | 0 | 0 | 0 | 0 | 0 | 1 | 0 | 16 | 1466695163
| D | 733 | Ústřední vytápění - rozvodné potrubí |  |  |  | 0 |  |  |  |  | 0 |  | 0.00834 |  | 0.1144 | 2 | D | 1 |  |  |  | ROZPOCET | [6 empty] | 0
5 | K | 733110803 | Demontáž potrubí ocelového závitového do DN 15 | m | 76 |  | 0 | CS ÚRS 2022 01 |  | základní |  | 0 | 2e-05 | 0.00152 | 0.001 | 0.076 | 16 | K | 2 |  |  |  | ROZPOCET | 0 | 0 | 0 | 0 | 0 | 1 | 0 | 16 | -268007282
6 | K | 733110806 | Demontáž potrubí ocelového závitového do DN 32 | m | 12 |  | 0 | CS ÚRS 2022 01 |  | základní |  | 0 | 2e-05 | 0.00024 | 0.0032 | 0.0384 | 16 | K | 2 |  |  |  | ROZPOCET | 0 | 0 | 0 | 0 | 0 | 1 | 0 | 16 | 847968543
7 | K | 733111128 | Potrubí ocelové závitové bezešvé běžné nízkotlaké nebo středotlaké DN 50 | m | 1 |  | 0 | CS ÚRS 2022 01 |  | základní |  | 0 | 0.00594 | 0.00594 | 0 | 0 | 16 | K | 2 |  |  |  | ROZPOCET | 0 | 0 | 0 | 0 | 0 | 1 | 0 | 16 | 204217940
8 | K | 733190108 | Zkouška těsnosti potrubí ocelové závitové do DN 50 | m | 1 |  | 0 | CS ÚRS 2022 01 |  | základní |  | 0 | 0 | 0 | 0 | 0 | 16 | K | 2 |  |  |  | ROZPOCET | 0 | 0 | 0 | 0 | 0 | 1 | 0 | 16 | 2084659993
9 | K | 733191914 | Zaslepení potrubí ocelového závitového zavařením a skováním DN 20 | kus | 2 |  | 0 | CS ÚRS 2022 01 |  | základní |  | 0 | 0.00032 | 0.00064 | 0 | 0 | 16 | K | 2 |  |  |  | ROZPOCET | 0 | 0 | 0 | 0 | 0 | 1 | 0 | 16 | -533513939
10 | K | 733890803 | Přemístění potrubí demontovaného vodorovně do 100 m v objektech výšky přes 6 do 24 m | t | 0.135 |  | 0 | CS ÚRS 2022 01 |  | základní |  | 0 | 0 | 0 | 0 | 0 | 16 | K | 2 |  |  |  | ROZPOCET | 0 | 0 | 0 | 0 | 0 | 1 | 0 | 16 | -842522857
11 | K | 998733102 | Přesun hmot tonážní pro rozvody potrubí v objektech v do 12 m | t | 0.008 |  | 0 | CS ÚRS 2022 01 |  | základní |  | 0 | 0 | 0 | 0 | 0 | 16 | K | 2 |  |  |  | ROZPOCET | 0 | 0 | 0 | 0 | 0 | 1 | 0 | 16 | -73568539
| D | 734 | Ústřední vytápění - armatury |  |  |  | 0 |  |  |  |  | 0 |  | 0.08749 |  | 0.0652 | 2 | D | 1 |  |  |  | ROZPOCET | [6 empty] | 0
12 | K | 734200821 | Demontáž armatury závitové se dvěma závity do G 1/2 | kus | 140 |  | 0 | CS ÚRS 2022 01 |  | základní |  | 0 | 9e-05 | 0.0126 | 0.00045 | 0.063 | 16 | K | 2 |  |  |  | ROZPOCET | 0 | 0 | 0 | 0 | 0 | 1 | 0 | 16 | 50531540
13 | K | 734200822 | Demontáž armatury závitové se dvěma závity do G 1 | kus | 2 |  | 0 | CS ÚRS 2022 01 |  | základní |  | 0 | 0.00013 | 0.00026 | 0.0011 | 0.0022 | 16 | K | 2 |  |  |  | ROZPOCET | 0 | 0 | 0 | 0 | 0 | 1 | 0 | 16 | 1022172644
14 | K | 734209112 | Montáž armatury závitové s dvěma závity G 3/8 | kus | 130 |  | 0 | CS ÚRS 2022 01 |  | základní |  | 0 | 6e-05 | 0.0078 | 0 | 0 | 16 | K | 2 |  |  |  | ROZPOCET | 0 | 0 | 0 | 0 | 0 | 1 | 0 | 16 | -562370812
15 | M | 999734012 | Radiátorový ventil přímý DN 10, přednastavení hydraulických poměrů okruhu otopného tělesa v rozsahu 0 – 8, PN 10, T 120°C | ks | 65 |  | 0 |  |  | základní |  | 0 | 0.0005 | 0.0325 | 0 | 0 | 32 | M | 2 |  |  |  | ROZPOCET | 0 | 0 | 0 | 0 | 0 | 1 | 0 | 16 | -1084317002
| VV |  | "TZ"65 |  | 65 | [12 empty] | VV | 2 | 2 | True | 1 | ROZPOCET
16 | M | 999734006 | radiátorové regulační a uzavírací šroubení přímé DN 10, s vypouštěním | ks | 65 |  | 0 |  |  | základní |  | 0 | 0.0005 | 0.0325 | 0 | 0 | 32 | M | 2 |  |  |  | ROZPOCET | 0 | 0 | 0 | 0 | 0 | 1 | 0 | 16 | 2005679748
| VV |  | "TZ"65 |  | 65 | [12 empty] | VV | 2 | 2 | True | 1 | ROZPOCET
17 | M | 999734008 | Termostatická hlavice s vestavěným čidlem - bílá barva, rozsah nastavení od 6 °C do 28 °C | ks | 10 |  | 0 |  |  | základní |  | 0 | 0.0001 | 0.001 | 0 | 0 | 32 | M | 2 |  |  |  | ROZPOCET | 0 | 0 | 0 | 0 | 0 | 1 | 0 | 16 | 268210891
| VV |  | "TZ"10 |  | 10 | [12 empty] | VV | 2 | 2 | True | 1 | ROZPOCET
18 | K | 734209118 | Montáž armatury závitové s dvěma závity G 2 | kus | 1 |  | 0 | CS ÚRS 2022 01 |  | základní |  | 0 | 0.00033 | 0.00033 | 0 | 0 | 16 | K | 2 |  |  |  | ROZPOCET | 0 | 0 | 0 | 0 | 0 | 1 | 0 | 16 | 1666843226
19 | M | 9997340101 | Vyvažovací ventil , Dn 50, PN 25, kvs 32,3 funkce vyvažování a nastavení průtoku, uzavírání, vypouštění, měření průtoku, tlaků a teploty | ks | 1 |  | 0 |  |  | základní |  | 0 | 0.0005 | 0.0005 | 0 | 0 | 32 | M | 2 |  |  |  | ROZPOCET | 0 | 0 | 0 | 0 | 0 | 1 | 0 | 16 | 444020116
| VV |  | "TZ, v.č. D14b-301-A1,umístěno na rozdělovači v pav. A1"1 |  | 1 | [12 empty] | VV | 2 | 2 | True | 1 | ROZPOCET
20 | K | 734890803 | Přemístění demontovaných armatur vodorovně do 100 m v objektech výšky přes 6 do 24 m | t | 0.096 |  | 0 | CS ÚRS 2022 01 |  | základní |  | 0 | 0 | 0 | 0 | 0 | 16 | K | 2 |  |  |  | ROZPOCET | 0 | 0 | 0 | 0 | 0 | 1 | 0 | 16 | -1095534084
21 | K | 998734103 | Přesun hmot tonážní pro armatury v objektech v do 24 m | t | 0.087 |  | 0 | CS ÚRS 2022 01 |  | základní |  | 0 | 0 | 0 | 0 | 0 | 16 | K | 2 |  |  |  | ROZPOCET | 0 | 0 | 0 | 0 | 0 | 1 | 0 | 16 | 2055343333
| D | 735 | Ústřední vytápění - otopná tělesa |  |  |  | 0 |  |  |  |  | 0 |  | 0 |  | 0.595 | 2 | D | 1 |  |  |  | ROZPOCET | [6 empty] | 0
22 | K | 735000911 | Vyregulování ventilu nebo kohoutu dvojregulačního s ručním ovládáním | kus | 1 |  | 0 | CS ÚRS 2022 01 |  | základní |  | 0 | 0 | 0 | 0 | 0 | 16 | K | 2 |  |  |  | ROZPOCET | 0 | 0 | 0 | 0 | 0 | 1 | 0 | 16 | 800542143
23 | K | 735000912 | Vyregulování ventilu nebo kohoutu dvojregulačního s termostatickým ovládáním | kus | 65 |  | 0 | CS ÚRS 2022 01 |  | základní |  | 0 | 0 | 0 | 0 | 0 | 16 | K | 2 |  |  |  | ROZPOCET | 0 | 0 | 0 | 0 | 0 | 1 | 0 | 16 | -1411347575
24 | K | 735111810 | Demontáž otopného tělesa litinového článkového | m2 | 25 |  | 0 | CS ÚRS 2022 01 |  | základní |  | 0 | 0 | 0 | 0.0238 | 0.595 | 16 | K | 2 |  |  |  | ROZPOCET | 0 | 0 | 0 | 0 | 0 | 1 | 0 | 16 | -1035506294
25 | K | 735494811 | Vypuštění vody z otopných těles | m2 | 235 |  | 0 | CS ÚRS 2022 01 |  | základní |  | 0 | 0 | 0 | 0 | 0 | 16 | K | 2 |  |  |  | ROZPOCET | 0 | 0 | 0 | 0 | 0 | 1 | 0 | 16 | -1710894400
26 | K | 735191904 | Vyčištění otopných těles litinových proplachem vodou | m2 | 210 |  | 0 | CS ÚRS 2022 01 |  | základní |  | 0 | 0 | 0 | 0 | 0 | 16 | K | 2 |  |  |  | ROZPOCET | 0 | 0 | 0 | 0 | 0 | 1 | 0 | 16 | -214978397
27 | K | 735191910 | Napuštění vody do otopných těles | m2 | 210 |  | 0 | CS ÚRS 2022 01 |  | základní |  | 0 | 0 | 0 | 0 | 0 | 16 | K | 2 |  |  |  | ROZPOCET | 0 | 0 | 0 | 0 | 0 | 1 | 0 | 16 | 1064016902
28 | K | 735191905 | Odvzdušnění otopných těles | kus | 20 |  | 0 | CS ÚRS 2022 01 |  | základní |  | 0 | 0 | 0 | 0 | 0 | 16 | K | 2 |  |  |  | ROZPOCET | 0 | 0 | 0 | 0 | 0 | 1 | 0 | 16 | -1029592713
29 | K | 735890803 | Přemístění demontovaného otopného tělesa vodorovně 100 m v objektech výšky přes 12 do 24 m | t | 0.739 |  | 0 | CS ÚRS 2022 01 |  | základní |  | 0 | 0 | 0 | 0 | 0 | 16 | K | 2 |  |  |  | ROZPOCET | 0 | 0 | 0 | 0 | 0 | 1 | 0 | 16 | -1660359013
30 | K | 998735102 | Přesun hmot tonážní pro otopná tělesa v objektech v do 12 m | t | 0 |  | 0 | CS ÚRS 2022 01 |  | základní |  | 0 | 0 | 0 | 0 | 0 | 16 | K | 2 |  |  |  | ROZPOCET | 0 | 0 | 0 | 0 | 0 | 1 | 0 | 16 | -323635622
| D | 783 | Dokončovací práce - nátěry |  |  |  | 0 |  |  |  |  | 0 |  | 8e-05 |  | 0 | 2 | D | 1 |  |  |  | ROZPOCET | [6 empty] | 0
31 | K | 783614651 | Základní antikorozní jednonásobný syntetický potrubí DN do 50 mm | m | 1 |  | 0 | CS ÚRS 2022 01 |  | základní |  | 0 | 2e-05 | 2e-05 | 0 | 0 | 16 | K | 2 |  |  |  | ROZPOCET | 0 | 0 | 0 | 0 | 0 | 1 | 0 | 16 | 665747382
32 | K | 783615551 | Mezinátěr jednonásobný syntetický nátěr potrubí DN do 50 mm | m | 1 |  | 0 | CS ÚRS 2022 01 |  | základní |  | 0 | 6e-05 | 6e-05 | 0 | 0 | 16 | K | 2 |  |  |  | ROZPOCET | 0 | 0 | 0 | 0 | 0 | 1 | 0 | 16 | 247179775
| D | VRN | Vedlejší rozpočtové náklady |  |  |  | 0 |  |  |  |  | 0 |  | 0 |  | 0 | 5 | D | 0 |  |  |  | ROZPOCET | [6 empty] | 0
| D | VRN4 | Inženýrská činnost |  |  |  | 0 |  |  |  |  | 0 |  | 0 |  | 0 | 5 | D | 1 |  |  |  | ROZPOCET | [6 empty] | 0
33 | K | 0431030001 | Topná zkouška | h | 24 |  | 0 |  |  | základní |  | 0 | 0 | 0 | 0 | 0 | 1024 | K | 2 |  |  |  | ROZPOCET | 0 | 0 | 0 | 0 | 0 | 1 | 0 | 1024 | -502908569

## 007.4 - pavilon A4 - UV
{d4137aa6-813b-4abe-9e79-a2a8123b5480}
2
| KRYCÍ LIST SOUPISU PRACÍ | [7 empty] | v --- níže se nacházejí doplnkové a pomocné údaje k sestavám --- v | [8 empty] | False
Stavba:
Zateplení budovy č.p. 2379 na ul. Žižkova v Karviné - Mizerově
Objekt:
007.4 - pavilon A4 - UV
| KSO: |  |  |  |  | CC-CZ:
| Místo: |  | Karviná |  |  | Datum: | 21. 12. 2020
| Zadavatel: |  |  |  |  | IČ:
|  | Statutární město Karviná |  |  |  | DIČ:
| Uchazeč: |  |  |  |  | IČ: | Vyplň údaj
|  | Vyplň údaj |  |  |  | DIČ: | Vyplň údaj
| Projektant: |  |  |  |  | IČ:
|  | ATRIS s.r.o. |  |  |  | DIČ:
| Zpracovatel: |  |  |  |  | IČ:
|  | Barbora Kyšková |  |  |  | DIČ:
Poznámka:
| Cena bez DPH | [5 empty] | 0
|  |  | Základ daně |  |  | Sazba daně | Výše daně
| DPH | základní | 0 |  |  | 21% | 0
|  | snížená | 0 |  |  | 15% | 0
|  | zákl. přenesená | 0 |  |  | 21% | 0
|  | sníž. přenesená | 0 |  |  | 15% | 0
|  | nulová | 0 |  |  | 0% | 0
| Cena s DPH |  |  | v | CZK |  | 0
| Projektant |  |  | Zpracovatel
| Datum a podpis: |  | Razítko | Datum a podpis: |  |  | Razítko
| Objednavatel |  |  | Uchazeč
| Datum a podpis: |  | Razítko | Datum a podpis: |  |  | Razítko
REKAPITULACE ČLENĚNÍ SOUPISU PRACÍ
Stavba:
Zateplení budovy č.p. 2379 na ul. Žižkova v Karviné - Mizerově
Objekt:
007.4 - pavilon A4 - UV
Místo: |  |  | Karviná |  |  | Datum: | 21. 12. 2020
Zadavatel: |  |  | Statutární město Karviná |  |  | Projektant: | ATRIS s.r.o.
Uchazeč: |  |  | Vyplň údaj |  |  | Zpracovatel: | Barbora Kyšková
Kód dílu - Popis | [6 empty] | Cena celkem [CZK]
Náklady ze soupisu prací | [6 empty] | 0 | [11 empty] | -1
| PSV - Práce a dodávky PSV | [5 empty] | 0
| 713 - Izolace tepelné | [5 empty] | 0
| 733 - Ústřední vytápění - rozvodné potrubí | [5 empty] | 0
| 734 - Ústřední vytápění - armatury | [5 empty] | 0
| 735 - Ústřední vytápění - otopná tělesa | [5 empty] | 0
| 783 - Dokončovací práce - nátěry | [5 empty] | 0
| VRN - Vedlejší rozpočtové náklady | [5 empty] | 0
| VRN4 - Inženýrská činnost | [5 empty] | 0
SOUPIS PRACÍ
Stavba:
Zateplení budovy č.p. 2379 na ul. Žižkova v Karviné - Mizerově
Objekt:
007.4 - pavilon A4 - UV
Místo: |  |  | Karviná |  |  | Datum: | 21. 12. 2020
Zadavatel: |  |  | Statutární město Karviná |  |  | Projektant: | ATRIS s.r.o.
Uchazeč: |  |  | Vyplň údaj |  |  | Zpracovatel: | Barbora Kyšková
PČ | Typ | Kód | Popis | MJ | Množství | J.cena [CZK] | Cena celkem [CZK] | Cenová soustava |  | DPH | J. Nh [h] | Nh celkem [h] | J. hmotnost [t] | Hmotnost celkem [t] | J. suť [t] | Suť Celkem [t]
Náklady soupisu celkem | [6 empty] | 0 |  |  |  |  | 0 |  | 0.14416 |  | 0.0657 |  | D | -1 | [10 empty] | 0
| D | PSV | Práce a dodávky PSV |  |  |  | 0 |  |  |  |  | 0 |  | 0.14416 |  | 0.0657 | 2 | D | 0 |  |  |  | ROZPOCET | [6 empty] | 0
| D | 713 | Izolace tepelné |  |  |  | 0 |  |  |  |  | 0 |  | 0.00285 |  | 0 | 2 | D | 1 |  |  |  | ROZPOCET | [6 empty] | 0
1 | K | 713463211 | Montáž izolace tepelné potrubí potrubními pouzdry s Al fólií staženými Al páskou 1x D do 50 mm | m | 1 |  | 0 | CS ÚRS 2022 01 |  | základní |  | 0 | 0.00019 | 0.00019 | 0 | 0 | 16 | K | 2 |  |  |  | ROZPOCET | 0 | 0 | 0 | 0 | 0 | 1 | 0 | 16 | 2130738262
2 | M | 63154575 | pouzdro izolační potrubní z minerální vlny s Al fólií max. 250/100°C 60/40mm | m | 1 |  | 0 | CS ÚRS 2022 01 |  | základní |  | 0 | 0.00088 | 0.00088 | 0 | 0 | 32 | M | 2 |  |  |  | ROZPOCET | 0 | 0 | 0 | 0 | 0 | 1 | 0 | 16 | 238444908
3 | K | 713463212 | Montáž izolace tepelné potrubí potrubními pouzdry s Al fólií staženými Al páskou 1x D do 100 mm | m | 1 |  | 0 | CS ÚRS 2022 01 |  | základní |  | 0 | 0.00027 | 0.00027 | 0 | 0 | 16 | K | 2 |  |  |  | ROZPOCET | 0 | 0 | 0 | 0 | 0 | 1 | 0 | 16 | -188707743
4 | M | 63143158 | pouzdro izolační potrubní z minerální vlny s Al fólií max. 600/100°C 89/50mm | m | 1 |  | 0 | CS ÚRS 2022 01 |  | základní |  | 0 | 0.00151 | 0.00151 | 0 | 0 | 32 | M | 2 |  |  |  | ROZPOCET | 0 | 0 | 0 | 0 | 0 | 1 | 0 | 16 | 1272866268
5 | K | 998713101 | Přesun hmot tonážní pro izolace tepelné v objektech v do 6 m | t | 0.003 |  | 0 | CS ÚRS 2022 01 |  | základní |  | 0 | 0 | 0 | 0 | 0 | 16 | K | 2 |  |  |  | ROZPOCET | 0 | 0 | 0 | 0 | 0 | 1 | 0 | 16 | 1466695163
| D | 733 | Ústřední vytápění - rozvodné potrubí |  |  |  | 0 |  |  |  |  | 0 |  | 0.01411 |  | 0 | 2 | D | 1 |  |  |  | ROZPOCET | [6 empty] | 0
6 | K | 733111128 | Potrubí ocelové závitové bezešvé běžné nízkotlaké nebo středotlaké DN 50 | m | 1 |  | 0 | CS ÚRS 2022 01 |  | základní |  | 0 | 0.00594 | 0.00594 | 0 | 0 | 16 | K | 2 |  |  |  | ROZPOCET | 0 | 0 | 0 | 0 | 0 | 1 | 0 | 16 | 204217940
7 | K | 733121165 | Potrubí ocelové hladké bezešvé nízkotlaké nebo středotlaké D 89x3,6 | m | 1 |  | 0 | CS ÚRS 2022 01 |  | základní |  | 0 | 0.00817 | 0.00817 | 0 | 0 | 16 | K | 2 |  |  |  | ROZPOCET | 0 | 0 | 0 | 0 | 0 | 1 | 0 | 16 | 1898508618
8 | K | 733190108 | Zkouška těsnosti potrubí ocelové závitové do DN 50 | m | 1 |  | 0 | CS ÚRS 2022 01 |  | základní |  | 0 | 0 | 0 | 0 | 0 | 16 | K | 2 |  |  |  | ROZPOCET | 0 | 0 | 0 | 0 | 0 | 1 | 0 | 16 | 2084659993
9 | K | 733190225 | Zkouška těsnosti potrubí ocelové hladké přes D 60,3x2,9 do D 89x5,0 | m | 1 |  | 0 | CS ÚRS 2022 01 |  | základní |  | 0 | 0 | 0 | 0 | 0 | 16 | K | 2 |  |  |  | ROZPOCET | 0 | 0 | 0 | 0 | 0 | 1 | 0 | 16 | 727634600
10 | K | 998733102 | Přesun hmot tonážní pro rozvody potrubí v objektech v do 12 m | t | 0.014 |  | 0 | CS ÚRS 2022 01 |  | základní |  | 0 | 0 | 0 | 0 | 0 | 16 | K | 2 |  |  |  | ROZPOCET | 0 | 0 | 0 | 0 | 0 | 1 | 0 | 16 | -73568539
| D | 734 | Ústřední vytápění - armatury |  |  |  | 0 |  |  |  |  | 0 |  | 0.12703 |  | 0.0657 | 2 | D | 1 |  |  |  | ROZPOCET | [6 empty] | 0
11 | K | 734200821 | Demontáž armatury závitové se dvěma závity do G 1/2 | kus | 146 |  | 0 | CS ÚRS 2022 01 |  | základní |  | 0 | 9e-05 | 0.01314 | 0.00045 | 0.0657 | 16 | K | 2 |  |  |  | ROZPOCET | 0 | 0 | 0 | 0 | 0 | 1 | 0 | 16 | 50531540
12 | K | 734209112 | Montáž armatury závitové s dvěma závity G 3/8 | kus | 142 |  | 0 | CS ÚRS 2022 01 |  | základní |  | 0 | 6e-05 | 0.00852 | 0 | 0 | 16 | K | 2 |  |  |  | ROZPOCET | 0 | 0 | 0 | 0 | 0 | 1 | 0 | 16 | -562370812
13 | M | 999734012 | Radiátorový ventil přímý DN 10, přednastavení hydraulických poměrů okruhu otopného tělesa v rozsahu 0 – 8, PN 10, T 120°C | ks | 71 |  | 0 |  |  | základní |  | 0 | 0.0005 | 0.0355 | 0 | 0 | 32 | M | 2 |  |  |  | ROZPOCET | 0 | 0 | 0 | 0 | 0 | 1 | 0 | 16 | -1084317002
| VV |  | "TZ"71 |  | 71 | [12 empty] | VV | 2 | 2 | True | 1 | ROZPOCET
14 | M | 999734006 | radiátorové regulační a uzavírací šroubení přímé DN 10, s vypouštěním | ks | 71 |  | 0 |  |  | základní |  | 0 | 0.0005 | 0.0355 | 0 | 0 | 32 | M | 2 |  |  |  | ROZPOCET | 0 | 0 | 0 | 0 | 0 | 1 | 0 | 16 | 2005679748
| VV |  | "TZ"71 |  | 71 | [12 empty] | VV | 2 | 2 | True | 1 | ROZPOCET
15 | K | 734209113 | Montáž armatury závitové s dvěma závity G 1/2 | kus | 4 |  | 0 | CS ÚRS 2022 01 |  | základní |  | 0 | 8e-05 | 0.00032 | 0 | 0 | 16 | K | 2 |  |  |  | ROZPOCET | 0 | 0 | 0 | 0 | 0 | 1 | 0 | 16 | -1600375648
16 | M | 999734001 | Radiátorový ventil přímý DN 15, přednastavení hydraulických poměrů okruhu otopného tělesa v rozsahu 0 – 8, PN 10, T 120°C | ks | 2 |  | 0 |  |  | základní |  | 0 | 0.0005 | 0.001 | 0 | 0 | 32 | M | 2 |  |  |  | ROZPOCET | 0 | 0 | 0 | 0 | 0 | 1 | 0 | 16 | -851743234
| VV |  | "TZ"2 |  | 2 | [12 empty] | VV | 2 | 2 | True | 1 | ROZPOCET
17 | M | 999734005 | radiátorové regulační a uzavírací šroubení přímé DN 15, s vypouštěním | ks | 2 |  | 0 |  |  | základní |  | 0 | 0.0005 | 0.001 | 0 | 0 | 32 | M | 2 |  |  |  | ROZPOCET | 0 | 0 | 0 | 0 | 0 | 1 | 0 | 16 | 720454267
| VV |  | "TZ"2 |  | 2 | [12 empty] | VV | 2 | 2 | True | 1 | ROZPOCET
18 | M | 999734008 | Termostatická hlavice s vestavěným čidlem - bílá barva, rozsah nastavení od 6 °C do 28 °C | ks | 22 |  | 0 |  |  | základní |  | 0 | 0.0001 | 0.0022 | 0 | 0 | 32 | M | 2 |  |  |  | ROZPOCET | 0 | 0 | 0 | 0 | 0 | 1 | 0 | 16 | 268210891
| VV |  | "TZ"22 |  | 22 | [12 empty] | VV | 2 | 2 | True | 1 | ROZPOCET
19 | K | 734209118 | Montáž armatury závitové s dvěma závity G 2 | kus | 1 |  | 0 | CS ÚRS 2022 01 |  | základní |  | 0 | 0.00033 | 0.00033 | 0 | 0 | 16 | K | 2 |  |  |  | ROZPOCET | 0 | 0 | 0 | 0 | 0 | 1 | 0 | 16 | 1666843226
20 | M | 9997340101 | Vyvažovací ventil , Dn 50, PN 25, kvs 32,3 funkce vyvažování a nastavení průtoku, uzavírání, vypouštění, měření průtoku, tlaků a teploty | ks | 1 |  | 0 |  |  | základní |  | 0 | 0.0005 | 0.0005 | 0 | 0 | 32 | M | 2 |  |  |  | ROZPOCET | 0 | 0 | 0 | 0 | 0 | 1 | 0 | 16 | 444020116
| VV |  | "TZ, v.č. D14b-301-A4"1 |  | 1 | [12 empty] | VV | 2 | 2 | True | 1 | ROZPOCET
21 | K | 734109316 | Montáž armatury přírubové se dvěma přírubami PN 25-40 DN 80 | soubor | 2 |  | 0 | CS ÚRS 2022 01 |  | základní |  | 0 | 0.01351 | 0.02702 | 0 | 0 | 16 | K | 2 |  |  |  | ROZPOCET | 0 | 0 | 0 | 0 | 0 | 1 | 0 | 16 | 889765752
22 | M | 9997340102 | Vyvažovací ventil přírubový , Dn 80, PN 25, kvs 120, funkce vyvažování a nastavení průtoku, uzavírání, vypouštění, měření průtoku, tlaků a teploty | ks | 2 |  | 0 |  |  | základní |  | 0 | 0.001 | 0.002 | 0 | 0 | 32 | M | 2 |  |  |  | ROZPOCET | 0 | 0 | 0 | 0 | 0 | 1 | 0 | 16 | 258003766
| VV |  | "TZ, v.č.D14b-301-A4"2 |  | 2 | [12 empty] | VV | 2 | 2 | True | 1 | ROZPOCET
23 | K | 734890803 | Přemístění demontovaných armatur vodorovně do 100 m v objektech výšky přes 6 do 24 m | t | 0.108 |  | 0 | CS ÚRS 2022 01 |  | základní |  | 0 | 0 | 0 | 0 | 0 | 16 | K | 2 |  |  |  | ROZPOCET | 0 | 0 | 0 | 0 | 0 | 1 | 0 | 16 | -1095534084
24 | K | 998734103 | Přesun hmot tonážní pro armatury v objektech v do 24 m | t | 0.127 |  | 0 | CS ÚRS 2022 01 |  | základní |  | 0 | 0 | 0 | 0 | 0 | 16 | K | 2 |  |  |  | ROZPOCET | 0 | 0 | 0 | 0 | 0 | 1 | 0 | 16 | 2055343333
| D | 735 | Ústřední vytápění - otopná tělesa |  |  |  | 0 |  |  |  |  | 0 |  | 0 |  | 0 | 2 | D | 1 |  |  |  | ROZPOCET | [6 empty] | 0
25 | K | 735000911 | Vyregulování ventilu nebo kohoutu dvojregulačního s ručním ovládáním | kus | 3 |  | 0 | CS ÚRS 2022 01 |  | základní |  | 0 | 0 | 0 | 0 | 0 | 16 | K | 2 |  |  |  | ROZPOCET | 0 | 0 | 0 | 0 | 0 | 1 | 0 | 16 | 800542143
26 | K | 735000912 | Vyregulování ventilu nebo kohoutu dvojregulačního s termostatickým ovládáním | kus | 73 |  | 0 | CS ÚRS 2022 01 |  | základní |  | 0 | 0 | 0 | 0 | 0 | 16 | K | 2 |  |  |  | ROZPOCET | 0 | 0 | 0 | 0 | 0 | 1 | 0 | 16 | -1411347575
27 | K | 735494811 | Vypuštění vody z otopných těles | m2 | 255 |  | 0 | CS ÚRS 2022 01 |  | základní |  | 0 | 0 | 0 | 0 | 0 | 16 | K | 2 |  |  |  | ROZPOCET | 0 | 0 | 0 | 0 | 0 | 1 | 0 | 16 | -1710894400
28 | K | 735191904 | Vyčištění otopných těles litinových proplachem vodou | m2 | 255 |  | 0 | CS ÚRS 2022 01 |  | základní |  | 0 | 0 | 0 | 0 | 0 | 16 | K | 2 |  |  |  | ROZPOCET | 0 | 0 | 0 | 0 | 0 | 1 | 0 | 16 | -214978397
29 | K | 735191910 | Napuštění vody do otopných těles | m2 | 255 |  | 0 | CS ÚRS 2022 01 |  | základní |  | 0 | 0 | 0 | 0 | 0 | 16 | K | 2 |  |  |  | ROZPOCET | 0 | 0 | 0 | 0 | 0 | 1 | 0 | 16 | 1064016902
30 | K | 735191905 | Odvzdušnění otopných těles | kus | 18 |  | 0 | CS ÚRS 2022 01 |  | základní |  | 0 | 0 | 0 | 0 | 0 | 16 | K | 2 |  |  |  | ROZPOCET | 0 | 0 | 0 | 0 | 0 | 1 | 0 | 16 | -1029592713
31 | K | 998735102 | Přesun hmot tonážní pro otopná tělesa v objektech v do 12 m | t | 0 |  | 0 | CS ÚRS 2022 01 |  | základní |  | 0 | 0 | 0 | 0 | 0 | 16 | K | 2 |  |  |  | ROZPOCET | 0 | 0 | 0 | 0 | 0 | 1 | 0 | 16 | -323635622
| D | 783 | Dokončovací práce - nátěry |  |  |  | 0 |  |  |  |  | 0 |  | 0.00017 |  | 0 | 2 | D | 1 |  |  |  | ROZPOCET | [6 empty] | 0
32 | K | 783614651 | Základní antikorozní jednonásobný syntetický potrubí DN do 50 mm | m | 1 |  | 0 | CS ÚRS 2022 01 |  | základní |  | 0 | 2e-05 | 2e-05 | 0 | 0 | 16 | K | 2 |  |  |  | ROZPOCET | 0 | 0 | 0 | 0 | 0 | 1 | 0 | 16 | 665747382
33 | K | 783614661 | Základní antikorozní jednonásobný syntetický potrubí DN do 100 mm | m | 1 |  | 0 | CS ÚRS 2022 01 |  | základní |  | 0 | 5e-05 | 5e-05 | 0 | 0 | 16 | K | 2 |  |  |  | ROZPOCET | 0 | 0 | 0 | 0 | 0 | 1 | 0 | 16 | -1934852096
34 | K | 783615551 | Mezinátěr jednonásobný syntetický nátěr potrubí DN do 50 mm | m | 1 |  | 0 | CS ÚRS 2022 01 |  | základní |  | 0 | 6e-05 | 6e-05 | 0 | 0 | 16 | K | 2 |  |  |  | ROZPOCET | 0 | 0 | 0 | 0 | 0 | 1 | 0 | 16 | 247179775
35 | K | 783615561 | Mezinátěr jednonásobný syntetický nátěr potrubí DN do 100 mm | m | 1 |  | 0 | CS ÚRS 2022 01 |  | základní |  | 0 | 4e-05 | 4e-05 | 0 | 0 | 16 | K | 2 |  |  |  | ROZPOCET | 0 | 0 | 0 | 0 | 0 | 1 | 0 | 16 | -1762705331
| D | VRN | Vedlejší rozpočtové náklady |  |  |  | 0 |  |  |  |  | 0 |  | 0 |  | 0 | 5 | D | 0 |  |  |  | ROZPOCET | [6 empty] | 0
| D | VRN4 | Inženýrská činnost |  |  |  | 0 |  |  |  |  | 0 |  | 0 |  | 0 | 5 | D | 1 |  |  |  | ROZPOCET | [6 empty] | 0
36 | K | 0431030001 | Topná zkouška | h | 24 |  | 0 |  |  | základní |  | 0 | 0 | 0 | 0 | 0 | 1024 | K | 2 |  |  |  | ROZPOCET | 0 | 0 | 0 | 0 | 0 | 1 | 0 | 1024 | -502908569

## 007.5 - pavilon B - UV
{1d51d9f7-f56f-4ae0-bce6-1c66c8dadcaf}
2
| KRYCÍ LIST SOUPISU PRACÍ | [7 empty] | v --- níže se nacházejí doplnkové a pomocné údaje k sestavám --- v | [8 empty] | False
Stavba:
Zateplení budovy č.p. 2379 na ul. Žižkova v Karviné - Mizerově
Objekt:
007.5 - pavilon B - UV
| KSO: |  |  |  |  | CC-CZ:
| Místo: |  | Karviná |  |  | Datum: | 21. 12. 2020
| Zadavatel: |  |  |  |  | IČ:
|  | Statutární město Karviná |  |  |  | DIČ:
| Uchazeč: |  |  |  |  | IČ: | Vyplň údaj
|  | Vyplň údaj |  |  |  | DIČ: | Vyplň údaj
| Projektant: |  |  |  |  | IČ:
|  | ATRIS s.r.o. |  |  |  | DIČ:
| Zpracovatel: |  |  |  |  | IČ:
|  | Barbora Kyšková |  |  |  | DIČ:
Poznámka:
| Cena bez DPH | [5 empty] | 0
|  |  | Základ daně |  |  | Sazba daně | Výše daně
| DPH | základní | 0 |  |  | 21% | 0
|  | snížená | 0 |  |  | 15% | 0
|  | zákl. přenesená | 0 |  |  | 21% | 0
|  | sníž. přenesená | 0 |  |  | 15% | 0
|  | nulová | 0 |  |  | 0% | 0
| Cena s DPH |  |  | v | CZK |  | 0
| Projektant |  |  | Zpracovatel
| Datum a podpis: |  | Razítko | Datum a podpis: |  |  | Razítko
| Objednavatel |  |  | Uchazeč
| Datum a podpis: |  | Razítko | Datum a podpis: |  |  | Razítko
REKAPITULACE ČLENĚNÍ SOUPISU PRACÍ
Stavba:
Zateplení budovy č.p. 2379 na ul. Žižkova v Karviné - Mizerově
Objekt:
007.5 - pavilon B - UV
Místo: |  |  | Karviná |  |  | Datum: | 21. 12. 2020
Zadavatel: |  |  | Statutární město Karviná |  |  | Projektant: | ATRIS s.r.o.
Uchazeč: |  |  | Vyplň údaj |  |  | Zpracovatel: | Barbora Kyšková
Kód dílu - Popis | [6 empty] | Cena celkem [CZK]
Náklady ze soupisu prací | [6 empty] | 0 | [11 empty] | -1
| PSV - Práce a dodávky PSV | [5 empty] | 0
| 734 - Ústřední vytápění - armatury | [5 empty] | 0
| 735 - Ústřední vytápění - otopná tělesa | [5 empty] | 0
| VRN - Vedlejší rozpočtové náklady | [5 empty] | 0
| VRN4 - Inženýrská činnost | [5 empty] | 0
SOUPIS PRACÍ
Stavba:
Zateplení budovy č.p. 2379 na ul. Žižkova v Karviné - Mizerově
Objekt:
007.5 - pavilon B - UV
Místo: |  |  | Karviná |  |  | Datum: | 21. 12. 2020
Zadavatel: |  |  | Statutární město Karviná |  |  | Projektant: | ATRIS s.r.o.
Uchazeč: |  |  | Vyplň údaj |  |  | Zpracovatel: | Barbora Kyšková
PČ | Typ | Kód | Popis | MJ | Množství | J.cena [CZK] | Cena celkem [CZK] | Cenová soustava |  | DPH | J. Nh [h] | Nh celkem [h] | J. hmotnost [t] | Hmotnost celkem [t] | J. suť [t] | Suť Celkem [t]
Náklady soupisu celkem | [6 empty] | 0 |  |  |  |  | 0 |  | 0.019 |  | 0.0126 |  | D | -1 | [10 empty] | 0
| D | PSV | Práce a dodávky PSV |  |  |  | 0 |  |  |  |  | 0 |  | 0.019 |  | 0.0126 | 2 | D | 0 |  |  |  | ROZPOCET | [6 empty] | 0
| D | 734 | Ústřední vytápění - armatury |  |  |  | 0 |  |  |  |  | 0 |  | 0.019 |  | 0.0126 | 2 | D | 1 |  |  |  | ROZPOCET | [6 empty] | 0
1 | K | 734200821 | Demontáž armatury závitové se dvěma závity do G 1/2 | kus | 28 |  | 0 | CS ÚRS 2022 01 |  | základní |  | 0 | 9e-05 | 0.00252 | 0.00045 | 0.0126 | 16 | K | 2 |  |  |  | ROZPOCET | 0 | 0 | 0 | 0 | 0 | 1 | 0 | 16 | 1526476731
2 | K | 734209112 | Montáž armatury závitové s dvěma závity G 3/8 | kus | 28 |  | 0 | CS ÚRS 2022 01 |  | základní |  | 0 | 6e-05 | 0.00168 | 0 | 0 | 16 | K | 2 |  |  |  | ROZPOCET | 0 | 0 | 0 | 0 | 0 | 1 | 0 | 16 | -331909839
3 | M | 999734012 | Radiátorový ventil přímý DN 10, přednastavení hydraulických poměrů okruhu otopného tělesa v rozsahu 0 – 8, PN 10, T 120°C | ks | 14 |  | 0 |  |  | základní |  | 0 | 0.0005 | 0.007 | 0 | 0 | 32 | M | 2 |  |  |  | ROZPOCET | 0 | 0 | 0 | 0 | 0 | 1 | 0 | 16 | -375710595
| VV |  | "TZ"14 |  | 14 | [12 empty] | VV | 2 | 2 | True | 1 | ROZPOCET
4 | M | 999734006 | radiátorové regulační a uzavírací šroubení přímé DN 10, s vypouštěním | ks | 14 |  | 0 |  |  | základní |  | 0 | 0.0005 | 0.007 | 0 | 0 | 32 | M | 2 |  |  |  | ROZPOCET | 0 | 0 | 0 | 0 | 0 | 1 | 0 | 16 | -1181087976
| VV |  | "TZ"14 |  | 14 | [12 empty] | VV | 2 | 2 | True | 1 | ROZPOCET
5 | M | 999734008 | Termostatická hlavice s vestavěným čidlem - bílá barva, rozsah nastavení od 6 °C do 28 °C | ks | 8 |  | 0 |  |  | základní |  | 0 | 0.0001 | 0.0008 | 0 | 0 | 32 | M | 2 |  |  |  | ROZPOCET | 0 | 0 | 0 | 0 | 0 | 1 | 0 | 16 | -1353911714
| VV |  | "TZ"8 |  | 8 | [12 empty] | VV | 2 | 2 | True | 1 | ROZPOCET
6 | K | 734890803 | Přemístění demontovaných armatur vodorovně do 100 m v objektech výšky přes 6 do 24 m | t | 0.013 |  | 0 | CS ÚRS 2022 01 |  | základní |  | 0 | 0 | 0 | 0 | 0 | 16 | K | 2 |  |  |  | ROZPOCET | 0 | 0 | 0 | 0 | 0 | 1 | 0 | 16 | -37379707
7 | K | 998734103 | Přesun hmot tonážní pro armatury v objektech v do 24 m | t | 0.019 |  | 0 | CS ÚRS 2022 01 |  | základní |  | 0 | 0 | 0 | 0 | 0 | 16 | K | 2 |  |  |  | ROZPOCET | 0 | 0 | 0 | 0 | 0 | 1 | 0 | 16 | -2024779365
| D | 735 | Ústřední vytápění - otopná tělesa |  |  |  | 0 |  |  |  |  | 0 |  | 0 |  | 0 | 2 | D | 1 |  |  |  | ROZPOCET | [6 empty] | 0
8 | K | 735000912 | Vyregulování ventilu nebo kohoutu dvojregulačního s termostatickým ovládáním | kus | 14 |  | 0 | CS ÚRS 2022 01 |  | základní |  | 0 | 0 | 0 | 0 | 0 | 16 | K | 2 |  |  |  | ROZPOCET | 0 | 0 | 0 | 0 | 0 | 1 | 0 | 16 | 463409621
9 | K | 735191904 | Vyčištění otopných těles litinových proplachem vodou | m2 | 57 |  | 0 | CS ÚRS 2022 01 |  | základní |  | 0 | 0 | 0 | 0 | 0 | 16 | K | 2 |  |  |  | ROZPOCET | 0 | 0 | 0 | 0 | 0 | 1 | 0 | 16 | -1596968836
10 | K | 735191905 | Odvzdušnění otopných těles | kus | 13 |  | 0 | CS ÚRS 2022 01 |  | základní |  | 0 | 0 | 0 | 0 | 0 | 16 | K | 2 |  |  |  | ROZPOCET | 0 | 0 | 0 | 0 | 0 | 1 | 0 | 16 | -315741117
11 | K | 735191910 | Napuštění vody do otopných těles | m2 | 57 |  | 0 | CS ÚRS 2022 01 |  | základní |  | 0 | 0 | 0 | 0 | 0 | 16 | K | 2 |  |  |  | ROZPOCET | 0 | 0 | 0 | 0 | 0 | 1 | 0 | 16 | 1885581800
12 | K | 735494811 | Vypuštění vody z otopných těles | m2 | 57 |  | 0 | CS ÚRS 2022 01 |  | základní |  | 0 | 0 | 0 | 0 | 0 | 16 | K | 2 |  |  |  | ROZPOCET | 0 | 0 | 0 | 0 | 0 | 1 | 0 | 16 | 152695269
13 | K | 998735102 | Přesun hmot tonážní pro otopná tělesa v objektech v do 12 m | t | 0 |  | 0 | CS ÚRS 2022 01 |  | základní |  | 0 | 0 | 0 | 0 | 0 | 16 | K | 2 |  |  |  | ROZPOCET | 0 | 0 | 0 | 0 | 0 | 1 | 0 | 16 | 1909283642
| D | VRN | Vedlejší rozpočtové náklady |  |  |  | 0 |  |  |  |  | 0 |  | 0 |  | 0 | 5 | D | 0 |  |  |  | ROZPOCET | [6 empty] | 0
| D | VRN4 | Inženýrská činnost |  |  |  | 0 |  |  |  |  | 0 |  | 0 |  | 0 | 5 | D | 1 |  |  |  | ROZPOCET | [6 empty] | 0
14 | K | 0431030001 | Topná zkouška | h | 24 |  | 0 |  |  | základní |  | 0 | 0 | 0 | 0 | 0 | 1024 | K | 2 |  |  |  | ROZPOCET | 0 | 0 | 0 | 0 | 0 | 1 | 0 | 1024 | 1356974388

## 008 - Hromosvod
{9f9b79ac-b3ef-45f0-a15f-7da5ce79c694}
2
| KRYCÍ LIST SOUPISU PRACÍ | [7 empty] | v --- níže se nacházejí doplnkové a pomocné údaje k sestavám --- v | [8 empty] | False
Stavba:
Zateplení budovy č.p. 2379 na ul. Žižkova v Karviné - Mizerově
Objekt:
008 - Hromosvod
| KSO: |  |  |  |  | CC-CZ:
| Místo: |  |  |  |  | Datum: | 21. 12. 2020
| Zadavatel: |  |  |  |  | IČ:
|  | Statutární město Karviná |  |  |  | DIČ:
| Uchazeč: |  |  |  |  | IČ: | Vyplň údaj
|  | Vyplň údaj |  |  |  | DIČ: | Vyplň údaj
| Projektant: |  |  |  |  | IČ:
|  | ATRIS s.r.o. |  |  |  | DIČ:
| Zpracovatel: |  |  |  |  | IČ:
|  | Barbora Kyšková |  |  |  | DIČ:
Poznámka:
| Cena bez DPH | [5 empty] | 0
|  |  | Základ daně |  |  | Sazba daně | Výše daně
| DPH | základní | 0 |  |  | 21% | 0
|  | snížená | 0 |  |  | 15% | 0
|  | zákl. přenesená | 0 |  |  | 21% | 0
|  | sníž. přenesená | 0 |  |  | 15% | 0
|  | nulová | 0 |  |  | 0% | 0
| Cena s DPH |  |  | v | CZK |  | 0
| Projektant |  |  | Zpracovatel
| Datum a podpis: |  | Razítko | Datum a podpis: |  |  | Razítko
| Objednavatel |  |  | Uchazeč
| Datum a podpis: |  | Razítko | Datum a podpis: |  |  | Razítko
REKAPITULACE ČLENĚNÍ SOUPISU PRACÍ
Stavba:
Zateplení budovy č.p. 2379 na ul. Žižkova v Karviné - Mizerově
Objekt:
008 - Hromosvod
Místo: | [5 empty] | Datum: | 21. 12. 2020
Zadavatel: |  |  | Statutární město Karviná |  |  | Projektant: | ATRIS s.r.o.
Uchazeč: |  |  | Vyplň údaj |  |  | Zpracovatel: | Barbora Kyšková
Kód dílu - Popis | [6 empty] | Cena celkem [CZK]
Náklady ze soupisu prací | [6 empty] | 0 | [11 empty] | -1
| D1 - Elektromontáže | [5 empty] | 0
| D2 - Zemní práce | [5 empty] | 0
| D3 - Stavební práce | [5 empty] | 0
| D4 - Opravy a údržba | [5 empty] | 0
| D5 - Materiály | [5 empty] | 0
| D6 - HZS | [5 empty] | 0
| D7 - HZS | [5 empty] | 0
SOUPIS PRACÍ
Stavba:
Zateplení budovy č.p. 2379 na ul. Žižkova v Karviné - Mizerově
Objekt:
008 - Hromosvod
Místo: | [5 empty] | Datum: | 21. 12. 2020
Zadavatel: |  |  | Statutární město Karviná |  |  | Projektant: | ATRIS s.r.o.
Uchazeč: |  |  | Vyplň údaj |  |  | Zpracovatel: | Barbora Kyšková
PČ | Typ | Kód | Popis | MJ | Množství | J.cena [CZK] | Cena celkem [CZK] | Cenová soustava |  | DPH | J. Nh [h] | Nh celkem [h] | J. hmotnost [t] | Hmotnost celkem [t] | J. suť [t] | Suť Celkem [t]
Náklady soupisu celkem | [6 empty] | 0 |  |  |  |  | 0 |  | 0 |  | 0 |  | D | -1 | [7 empty] | 0
| D | D1 | Elektromontáže |  |  |  | 0 |  |  |  |  | 0 |  | 0 |  | 0 | 1 | D | 0 | ROZPOCET | [6 empty] | 0
104 | K | Po103 | Krabice KP 68 | ks | 68 |  | 0 |  |  | základní |  | 0 | 0 | 0 | 0 | 0 | 4 | K | 1 | ROZPOCET | 0 | 0 | 0 | 0 | 0 | 1 | 0 | 4 | -1826131502
105 | K | Po104 | Montáž žaluziový ovladač | ks | 68 |  | 0 |  |  | základní |  | 0 | 0 | 0 | 0 | 0 | 4 | K | 1 | ROZPOCET | 0 | 0 | 0 | 0 | 0 | 1 | 0 | 4 | -1889209827
1 | K | Pol1 | krab.odb. (1903;KR 68, KU68/3L) vč.zap. | ks | 84 |  | 0 |  |  | základní |  | 0 | 0 | 0 | 0 | 0 | 4 | K | 1 | ROZPOCET | 0 | 0 | 0 | 0 | 0 | 1 | 0 | 4 | 2
106 | K | Pol108 | CYKY J 5x1,5 mm pod omítkou | m | 400 |  | 0 |  |  | základní |  | 0 | 0 | 0 | 0 | 0 | 4 | K | 1 | ROZPOCET | 0 | 0 | 0 | 0 | 0 | 1 | 0 | 4 | 544340106
2 | K | Pol2 | krab.rozvodka 645613 plast včet.zapoj. | ks | 25 |  | 0 |  |  | základní |  | 0 | 0 | 0 | 0 | 0 | 4 | K | 1 | ROZPOCET | 0 | 0 | 0 | 0 | 0 | 1 | 0 | 4 | 4
3 | K | Pol110 | krabice pro zkuš.svorku skryt.svodů hromosvodu pod om. | ks | 22 |  | 0 |  |  | základní |  | 0 | 0 | 0 | 0 | 0 | 4 | K | 1 | ROZPOCET | 0 | 0 | 0 | 0 | 0 | 1 | 0 | 4 | 6
4 | K | Pol3 | ukonč.kab.smršt.zákl.do 4x10 mm2 | ks | 89 |  | 0 |  |  | základní |  | 0 | 0 | 0 | 0 | 0 | 4 | K | 1 | ROZPOCET | 0 | 0 | 0 | 0 | 0 | 1 | 0 | 4 | 8
5 | K | Pol111 | svorkovnice ochranná(poteniál.) SCHRACK,BEČOV,DEHN,apod. | ks | 2 |  | 0 |  |  | základní |  | 0 | 0 | 0 | 0 | 0 | 4 | K | 1 | ROZPOCET | 0 | 0 | 0 | 0 | 0 | 1 | 0 | 4 | 10
6 | K | Pol5 | uzem. v zemi FeZn do 120 mm2 vč.svorek;propoj.aj. | m | 165 |  | 0 |  |  | základní |  | 0 | 0 | 0 | 0 | 0 | 4 | K | 1 | ROZPOCET | 0 | 0 | 0 | 0 | 0 | 1 | 0 | 4 | 12
7 | K | Pol6 | uzem. v zemi FeZn R=8-10 mm vč.svorek;propoj.aj. | m | 75 |  | 0 |  |  | základní |  | 0 | 0 | 0 | 0 | 0 | 4 | K | 1 | ROZPOCET | 0 | 0 | 0 | 0 | 0 | 1 | 0 | 4 | 14
8 | K | Pol7 | svod. vodiče AlMgSi (CUI) R=8mm + podpěry | m | 420 |  | 0 |  |  | základní |  | 0 | 0 | 0 | 0 | 0 | 4 | K | 1 | ROZPOCET | 0 | 0 | 0 | 0 | 0 | 1 | 0 | 4 | 16
9 | K | Pol7 | svod. vodiče AlMgSi (CUI) R=8mm + podpěry | m | 50 |  | 0 |  |  | základní |  | 0 | 0 | 0 | 0 | 0 | 4 | K | 1 | ROZPOCET | 0 | 0 | 0 | 0 | 0 | 1 | 0 | 4 | 18
10 | K | Pol7 | svod. vodiče AlMgSi (CUI) R=8mm + podpěry | m | 400 |  | 0 |  |  | základní |  | 0 | 0 | 0 | 0 | 0 | 4 | K | 1 | ROZPOCET | 0 | 0 | 0 | 0 | 0 | 1 | 0 | 4 | 20
11 | K | Pol7 | svod. vodiče AlMgSi (CUI) R=8mm + podpěry | m | 945 |  | 0 |  |  | základní |  | 0 | 0 | 0 | 0 | 0 | 4 | K | 1 | ROZPOCET | 0 | 0 | 0 | 0 | 0 | 1 | 0 | 4 | 22
12 | K | Pol7 | svod. vodiče AlMgSi (CUI) R=8mm + podpěry | m | 16 |  | 0 |  |  | základní |  | 0 | 0 | 0 | 0 | 0 | 4 | K | 1 | ROZPOCET | 0 | 0 | 0 | 0 | 0 | 1 | 0 | 4 | 24
13 | K | Pol7 | svod. vodiče AlMgSi (CUI) R=8mm + podpěry | m | 40 |  | 0 |  |  | základní |  | 0 | 0 | 0 | 0 | 0 | 4 | K | 1 | ROZPOCET | 0 | 0 | 0 | 0 | 0 | 1 | 0 | 4 | 26
14 | K | Pol112 | jímací tyč AlMgSi do 3m délky na stojanu velkého | ks | 30 |  | 0 |  |  | základní |  | 0 | 0 | 0 | 0 | 0 | 4 | K | 1 | ROZPOCET | 0 | 0 | 0 | 0 | 0 | 1 | 0 | 4 | 28
15 | K | Pol9 | svorky hromosvodové do 2 šroubu SS | ks | 360 |  | 0 |  |  | základní |  | 0 | 0 | 0 | 0 | 0 | 4 | K | 1 | ROZPOCET | 0 | 0 | 0 | 0 | 0 | 1 | 0 | 4 | 30
16 | K | Pol10 | svorky hromosvodové do 2 šroubu SP1 | ks | 32 |  | 0 |  |  | základní |  | 0 | 0 | 0 | 0 | 0 | 4 | K | 1 | ROZPOCET | 0 | 0 | 0 | 0 | 0 | 1 | 0 | 4 | 32
17 | K | Pol11 | svorky hromosvodové do 2 šroubu SR 03 | ks | 54 |  | 0 |  |  | základní |  | 0 | 0 | 0 | 0 | 0 | 4 | K | 1 | ROZPOCET | 0 | 0 | 0 | 0 | 0 | 1 | 0 | 4 | 34
18 | K | Pol12 | svorky hromosv.nad 2 šrouby SO | ks | 7 |  | 0 |  |  | základní |  | 0 | 0 | 0 | 0 | 0 | 4 | K | 1 | ROZPOCET | 0 | 0 | 0 | 0 | 0 | 1 | 0 | 4 | 36
19 | K | Pol13 | svorky hromosv.nad 2 šrouby SK | ks | 20 |  | 0 |  |  | základní |  | 0 | 0 | 0 | 0 | 0 | 4 | K | 1 | ROZPOCET | 0 | 0 | 0 | 0 | 0 | 1 | 0 | 4 | 38
20 | K | Pol14 | svorky hromosv.nad 2 šrouby ( SZ ) | ks | 22 |  | 0 |  |  | základní |  | 0 | 0 | 0 | 0 | 0 | 4 | K | 1 | ROZPOCET | 0 | 0 | 0 | 0 | 0 | 1 | 0 | 4 | 40
21 | K | Pol15 | tyčový zemnič vč.zaražení do země a připoj. do 2m | ks | 6 |  | 0 |  |  | základní |  | 0 | 0 | 0 | 0 | 0 | 4 | K | 1 | ROZPOCET | 0 | 0 | 0 | 0 | 0 | 1 | 0 | 4 | 42
22 | K | Pol17 | označení svodu štítky smalt.;umělá hmota | ks | 22 |  | 0 |  |  | základní |  | 0 | 0 | 0 | 0 | 0 | 4 | K | 1 | ROZPOCET | 0 | 0 | 0 | 0 | 0 | 1 | 0 | 4 | 44
23 | K | Pol18 | CYKY J 3x2.5 mm2 750V (PO) (do LV nebo žlabu) | m | 60 |  | 0 |  |  | základní |  | 0 | 0 | 0 | 0 | 0 | 4 | K | 1 | ROZPOCET | 0 | 0 | 0 | 0 | 0 | 1 | 0 | 4 | 46
24 | K | Pol19 | CYKY-CYKYm 3Cx1.5 mm2 750V (VU) | m | 770 |  | 0 |  |  | základní |  | 0 | 0 | 0 | 0 | 0 | 4 | K | 1 | ROZPOCET | 0 | 0 | 0 | 0 | 0 | 1 | 0 | 4 | 48
25 | K | Pol20 | JYTY 2x1mm s Al laminovanou folií (PU) | m | 70 |  | 0 |  |  | základní |  | 0 | 0 | 0 | 0 | 0 | 4 | K | 1 | ROZPOCET | 0 | 0 | 0 | 0 | 0 | 1 | 0 | 4 | 50
26 | K | Pol21 | JYTY 4x1mm s Al laminovanou folií (PU) | m | 25 |  | 0 |  |  | základní |  | 0 | 0 | 0 | 0 | 0 | 4 | K | 1 | ROZPOCET | 0 | 0 | 0 | 0 | 0 | 1 | 0 | 4 | 52
27 | K | Pol22 | přípl. za zatahování kab. při váze kab. do 0.75kg | m | 770 |  | 0 |  |  | základní |  | 0 | 0 | 0 | 0 | 0 | 4 | K | 1 | ROZPOCET | 0 | 0 | 0 | 0 | 0 | 1 | 0 | 4 | 54
28 | K | Pol23 | osazení hmoždinky do cihlového zdiva HM 8 | ks | 50 |  | 0 |  |  | základní |  | 0 | 0 | 0 | 0 | 0 | 4 | K | 1 | ROZPOCET | 0 | 0 | 0 | 0 | 0 | 1 | 0 | 4 | 56
| D | D2 | Zemní práce |  |  |  | 0 |  |  |  |  | 0 |  | 0 |  | 0 | 1 | D | 0 | ROZPOCET | [6 empty] | 0
29 | K | Pol113 | vytyč.trati kab.vedení v zastavěném prostoru | km | 0.21 |  | 0 |  |  | základní |  | 0 | 0 | 0 | 0 | 0 | 4 | K | 1 | ROZPOCET | 0 | 0 | 0 | 0 | 0 | 1 | 0 | 4 | 58
30 | K | Pol114 | řezání spáry v asfaltu nebo betonu | m | 32 |  | 0 |  |  | základní |  | 0 | 0 | 0 | 0 | 0 | 4 | K | 1 | ROZPOCET | 0 | 0 | 0 | 0 | 0 | 1 | 0 | 4 | 60
31 | K | Pol115 | betonový základ do bednění | m3 | 0.2 |  | 0 |  |  | základní |  | 0 | 0 | 0 | 0 | 0 | 4 | K | 1 | ROZPOCET | 0 | 0 | 0 | 0 | 0 | 1 | 0 | 4 | 62
32 | K | Pol116 | rozbourání betonového základu | m3 | 0.4 |  | 0 |  |  | základní |  | 0 | 0 | 0 | 0 | 0 | 4 | K | 1 | ROZPOCET | 0 | 0 | 0 | 0 | 0 | 1 | 0 | 4 | 64
33 | K | Pol117 | kabel.rýha 35cm/šíř. 50cm/hl. zem.tř.4 | m | 16 |  | 0 |  |  | základní |  | 0 | 0 | 0 | 0 | 0 | 4 | K | 1 | ROZPOCET | 0 | 0 | 0 | 0 | 0 | 1 | 0 | 4 | 66
34 | K | Pol118 | kabel.rýha 20-35cm šíř. 70cm hloub. zem.tř.3 | m | 280 |  | 0 |  |  | základní |  | 0 | 0 | 0 | 0 | 0 | 4 | K | 1 | ROZPOCET | 0 | 0 | 0 | 0 | 0 | 1 | 0 | 4 | 68
35 | K | Pol119 | hutnění zeminy vrstvy 20cm | m3 | 2.4 |  | 0 |  |  | základní |  | 0 | 0 | 0 | 0 | 0 | 4 | K | 1 | ROZPOCET | 0 | 0 | 0 | 0 | 0 | 1 | 0 | 4 | 70
36 | K | Pol120 | fólie výstražná z PVC šířky 33cm | m | 280 |  | 0 |  |  | základní |  | 0 | 0 | 0 | 0 | 0 | 4 | K | 1 | ROZPOCET | 0 | 0 | 0 | 0 | 0 | 1 | 0 | 4 | 72
37 | K | Pol121 | ruč.zához.kab.rýhy 35cm šíř.50cm hl.zem.tř.4 | m | 16 |  | 0 |  |  | základní |  | 0 | 0 | 0 | 0 | 0 | 4 | K | 1 | ROZPOCET | 0 | 0 | 0 | 0 | 0 | 1 | 0 | 4 | 74
38 | K | Pol122 | ruč.zához.kab.rýhy 20-35cm šíř.70cm hl.zem.tř.3 | m | 280 |  | 0 |  |  | základní |  | 0 | 0 | 0 | 0 | 0 | 4 | K | 1 | ROZPOCET | 0 | 0 | 0 | 0 | 0 | 1 | 0 | 4 | 76
39 | K | POL158 | Odstranění st. asfaltové plochy vč. vyřezání, vč. podkladních vrstev, vč. odvozu na skládku a poplatku za skládkovné | m2 | 1 |  | 0 |  |  | základní |  | 0 | 0 | 0 | 0 | 0 | 4 | K | 1 | ROZPOCET | 0 | 0 | 0 | 0 | 0 | 1 | 0 | 4 | -1718812155
40 | K | POL159 | Zpětné doplnění asfaltové plochy vč. podkladních vrstev, vč. dodávky materiálu | m2 | 1 |  | 0 |  |  | základní |  | 0 | 0 | 0 | 0 | 0 | 4 | K | 1 | ROZPOCET | 0 | 0 | 0 | 0 | 0 | 1 | 0 | 4 | -54304969
| D | D3 | Stavební práce |  |  |  | 0 |  |  |  |  | 0 |  | 0 |  | 0 | 1 | D | 0 | ROZPOCET | [6 empty] | 0
41 | K | Pol34 | vybour.otv.cihl.malt.cem. do R=60mm tl.do 150mm vč. odvozu suti a poplatku za skládkovné | ks | 50 |  | 0 |  |  | základní |  | 0 | 0 | 0 | 0 | 0 | 4 | K | 1 | ROZPOCET | 0 | 0 | 0 | 0 | 0 | 1 | 0 | 4 | 78
42 | K | Pol35 | vybour.otv.cihl.malt.cem. do R=60mm tl.do 600mm vč. odvozu suti a poplatku za skládkovné | ks | 12 |  | 0 |  |  | základní |  | 0 | 0 | 0 | 0 | 0 | 4 | K | 1 | ROZPOCET | 0 | 0 | 0 | 0 | 0 | 1 | 0 | 4 | 80
43 | K | Pol36 | vysek.zdi cihl.kapsy-krab.<100x100x50mm vč. odvozu suti a poplatku za skládkovné | ks | 152 |  | 0 |  |  | základní |  | 0 | 0 | 0 | 0 | 0 | 4 | K | 1 | ROZPOCET | 0 | 0 | 0 | 0 | 0 | 1 | 0 | 4 | 82
44 | K | Pol37 | vysek.zdi bet.kapsy-krab.<100x100x50mm vč. odvozu suti a poplatku za skládkovné | ks | 6 |  | 0 |  |  | základní |  | 0 | 0 | 0 | 0 | 0 | 4 | K | 1 | ROZPOCET | 0 | 0 | 0 | 0 | 0 | 1 | 0 | 4 | 84
45 | K | Pol38 | vysek.rýh cihla do hl.50mm š.do 70mm vč. odvozu suti a poplatku za skládkovné | m | 850 |  | 0 |  |  | základní |  | 0 | 0 | 0 | 0 | 0 | 4 | K | 1 | ROZPOCET | 0 | 0 | 0 | 0 | 0 | 1 | 0 | 4 | 86
46 | K | Pol39 | vysek.rýh cihla do hl.50mm š.do 150mm vč. odvozu suti a poplatku za skládkovné | m | 40 |  | 0 |  |  | základní |  | 0 | 0 | 0 | 0 | 0 | 4 | K | 1 | ROZPOCET | 0 | 0 | 0 | 0 | 0 | 1 | 0 | 4 | 88
| D | D4 | Opravy a údržba |  |  |  | 0 |  |  |  |  | 0 |  | 0 |  | 0 | 1 | D | 0 | ROZPOCET | [6 empty] | 0
47 | K | Pol123 | Oprava omít.sten do plochy 0,09m2 vč. dodávky materiálu | ks | 218 |  | 0 |  |  | základní |  | 0 | 0 | 0 | 0 | 0 | 4 | K | 1 | ROZPOCET | 0 | 0 | 0 | 0 | 0 | 1 | 0 | 4 | 90
48 | K | Pol124 | Hruba vyplň rýh ve stěnách maltou vč. dodávky materiálu | m2 | 72 |  | 0 |  |  | základní |  | 0 | 0 | 0 | 0 | 0 | 4 | K | 1 | ROZPOCET | 0 | 0 | 0 | 0 | 0 | 1 | 0 | 4 | 92
49 | K | Pol125 | Omítaní rýh sten do š.15cm vapen. štuk vč. dodávky materiálu | m2 | 72 |  | 0 |  |  | základní |  | 0 | 0 | 0 | 0 | 0 | 4 | K | 1 | ROZPOCET | 0 | 0 | 0 | 0 | 0 | 1 | 0 | 4 | 94
| D | D5 | Materiály |  |  |  | 0 |  |  |  |  | 0 |  | 0 |  | 0 | 1 | D | 0 | ROZPOCET | [6 empty] | 0
50 | K | Pol126 | CYKY-J 3X1,5 (C) | M | 770 |  | 0 |  |  | základní |  | 0 | 0 | 0 | 0 | 0 | 4 | K | 1 | ROZPOCET | 0 | 0 | 0 | 0 | 0 | 1 | 0 | 4 | 96
51 | K | Pol127 | CYKY-J 3X2,5 (C) | M | 60 |  | 0 |  |  | základní |  | 0 | 0 | 0 | 0 | 0 | 4 | K | 1 | ROZPOCET | 0 | 0 | 0 | 0 | 0 | 1 | 0 | 4 | 98
52 | K | Pol128 | JYTY 4DX1 | M | 25 |  | 0 |  |  | základní |  | 0 | 0 | 0 | 0 | 0 | 4 | K | 1 | ROZPOCET | 0 | 0 | 0 | 0 | 0 | 1 | 0 | 4 | 100
53 | K | Pol129 | JYTY 2AX1 | M | 70 |  | 0 |  |  | základní |  | 0 | 0 | 0 | 0 | 0 | 4 | K | 1 | ROZPOCET | 0 | 0 | 0 | 0 | 0 | 1 | 0 | 4 | 102
54 | K | Pol47 | označovací štítek | ks | 22 |  | 0 |  |  | základní |  | 0 | 0 | 0 | 0 | 0 | 4 | K | 1 | ROZPOCET | 0 | 0 | 0 | 0 | 0 | 1 | 0 | 4 | 104
55 | K | Pol130 | ZEM.DRAT FEZN 10 MM (0.62 kg/m) | Kg | 45 |  | 0 |  |  | základní |  | 0 | 0 | 0 | 0 | 0 | 4 | K | 1 | ROZPOCET | 0 | 0 | 0 | 0 | 0 | 1 | 0 | 4 | 106
56 | K | Pol131 | ZEM.DRAT FEZN 8 MM (0.4 kg/m) | Kg | 7.2 |  | 0 |  |  | základní |  | 0 | 0 | 0 | 0 | 0 | 4 | K | 1 | ROZPOCET | 0 | 0 | 0 | 0 | 0 | 1 | 0 | 4 | 108
57 | K | Pol131 | ZEM.DRAT FEZN 8 MM (0.4 kg/m) | Kg | 18 |  | 0 |  |  | základní |  | 0 | 0 | 0 | 0 | 0 | 4 | K | 1 | ROZPOCET | 0 | 0 | 0 | 0 | 0 | 1 | 0 | 4 | 110
58 | K | Pol132 | ZEM.SVORKA SK | Ks | 20 |  | 0 |  |  | základní |  | 0 | 0 | 0 | 0 | 0 | 4 | K | 1 | ROZPOCET | 0 | 0 | 0 | 0 | 0 | 1 | 0 | 4 | 112
59 | K | Pol133 | ZEM.PODPERA PV 32 | Ks | 400 |  | 0 |  |  | základní |  | 0 | 0 | 0 | 0 | 0 | 4 | K | 1 | ROZPOCET | 0 | 0 | 0 | 0 | 0 | 1 | 0 | 4 | 114
60 | K | Pol134 | ZEM.SVORKA SZ | Ks | 22 |  | 0 |  |  | základní |  | 0 | 0 | 0 | 0 | 0 | 4 | K | 1 | ROZPOCET | 0 | 0 | 0 | 0 | 0 | 1 | 0 | 4 | 116
61 | K | Pol135 | ZEM.SVORKA SS | Ks | 360 |  | 0 |  |  | základní |  | 0 | 0 | 0 | 0 | 0 | 4 | K | 1 | ROZPOCET | 0 | 0 | 0 | 0 | 0 | 1 | 0 | 4 | 118
62 | K | Pol136 | ZEM.SVORKA SO VELKA | Ks | 7 |  | 0 |  |  | základní |  | 0 | 0 | 0 | 0 | 0 | 4 | K | 1 | ROZPOCET | 0 | 0 | 0 | 0 | 0 | 1 | 0 | 4 | 120
63 | K | Pol137 | ZEM.SVORKA SP 01 | Ks | 32 |  | 0 |  |  | základní |  | 0 | 0 | 0 | 0 | 0 | 4 | K | 1 | ROZPOCET | 0 | 0 | 0 | 0 | 0 | 1 | 0 | 4 | 122
64 | K | Pol138 | ZEM.SVORKA SR 02 pas.+pas. | Ks | 10 |  | 0 |  |  | základní |  | 0 | 0 | 0 | 0 | 0 | 4 | K | 1 | ROZPOCET | 0 | 0 | 0 | 0 | 0 | 1 | 0 | 4 | 124
65 | K | Pol139 | ZEM.SVORKA SR 03 pas.+kul. | Ks | 54 |  | 0 |  |  | základní |  | 0 | 0 | 0 | 0 | 0 | 4 | K | 1 | ROZPOCET | 0 | 0 | 0 | 0 | 0 | 1 | 0 | 4 | 126
66 | K | Pol140 | ZEM.PASEK FEZN 30/4 | Kg | 165 |  | 0 |  |  | základní |  | 0 | 0 | 0 | 0 | 0 | 4 | K | 1 | ROZPOCET | 0 | 0 | 0 | 0 | 0 | 1 | 0 | 4 | 128
67 | K | Pol141 | FOLIE PLNA-BLESK 33cm | M | 280 |  | 0 |  |  | základní |  | 0 | 0 | 0 | 0 | 0 | 4 | K | 1 | ROZPOCET | 0 | 0 | 0 | 0 | 0 | 1 | 0 | 4 | 130
68 | K | Pol142 | ZEM.TYC ZTP 2M | KS | 6 |  | 0 |  |  | základní |  | 0 | 0 | 0 | 0 | 0 | 4 | K | 1 | ROZPOCET | 0 | 0 | 0 | 0 | 0 | 1 | 0 | 4 | 132
69 | K | Pol143 | ZEM.PODPERA PV 21 BET.SROUB | KS | 16 |  | 0 |  |  | základní |  | 0 | 0 | 0 | 0 | 0 | 4 | K | 1 | ROZPOCET | 0 | 0 | 0 | 0 | 0 | 1 | 0 | 4 | 134
70 | K | Pol144 | ZEM.PODPERA PV 1 PL-55 SEDA PLAST | KS | 50 |  | 0 |  |  | základní |  | 0 | 0 | 0 | 0 | 0 | 4 | K | 1 | ROZPOCET | 0 | 0 | 0 | 0 | 0 | 1 | 0 | 4 | 136
71 | K | Pol144 | ZEM.PODPERA PV 1 PL-55 SEDA PLAST | KS | 40 |  | 0 |  |  | základní |  | 0 | 0 | 0 | 0 | 0 | 4 | K | 1 | ROZPOCET | 0 | 0 | 0 | 0 | 0 | 1 | 0 | 4 | 138
72 | K | Pol64 | ZEM.PODPERA PV 21 BET.PLAST SROUB | KS | 420 |  | 0 |  |  | základní |  | 0 | 0 | 0 | 0 | 0 | 4 | K | 1 | ROZPOCET | 0 | 0 | 0 | 0 | 0 | 1 | 0 | 4 | 140
73 | K | Pol145 | ZEM.DEHN STOJAN TŘÍRAMENNÝ VIZ PROJEKT | SADA | 30 |  | 0 |  |  | základní |  | 0 | 0 | 0 | 0 | 0 | 4 | K | 1 | ROZPOCET | 0 | 0 | 0 | 0 | 0 | 1 | 0 | 4 | 142
74 | K | Pol67 | ZEM.V DRAT AlMgSi 8mm | KG | 59.64 |  | 0 |  |  | základní |  | 0 | 0 | 0 | 0 | 0 | 4 | K | 1 | ROZPOCET | 0 | 0 | 0 | 0 | 0 | 1 | 0 | 4 | 144
75 | K | Pol146 | ZEM.V DRAT AlMgSi 8mm | KG | 7.1 |  | 0 |  |  | základní |  | 0 | 0 | 0 | 0 | 0 | 4 | K | 1 | ROZPOCET | 0 | 0 | 0 | 0 | 0 | 1 | 0 | 4 | 146
76 | K | Pol67 | ZEM.V DRAT AlMgSi 8mm | KG | 56.8 |  | 0 |  |  | základní |  | 0 | 0 | 0 | 0 | 0 | 4 | K | 1 | ROZPOCET | 0 | 0 | 0 | 0 | 0 | 1 | 0 | 4 | 148
77 | K | Pol147 | ZEM.DEHN KRABICE S SZ | KS | 22 |  | 0 |  |  | základní |  | 0 | 0 | 0 | 0 | 0 | 4 | K | 1 | ROZPOCET | 0 | 0 | 0 | 0 | 0 | 1 | 0 | 4 | 150
78 | K | Pol148 | ZEM.DEHN KONCOVKA PRO HVI | KS | 22 |  | 0 |  |  | základní |  | 0 | 0 | 0 | 0 | 0 | 4 | K | 1 | ROZPOCET | 0 | 0 | 0 | 0 | 0 | 1 | 0 | 4 | 152
79 | K | Pol149 | ZEM.DEHN PODPĚRA PV NA VODIČ HVI NA STĚNU | KS | 400 |  | 0 |  |  | základní |  | 0 | 0 | 0 | 0 | 0 | 4 | K | 1 | ROZPOCET | 0 | 0 | 0 | 0 | 0 | 1 | 0 | 4 | 154
80 | K | Pol150 | ZEM.DEHN PODPĚRA PV NA VODIČ HVI NA STŘECHU | KS | 545 |  | 0 |  |  | základní |  | 0 | 0 | 0 | 0 | 0 | 4 | K | 1 | ROZPOCET | 0 | 0 | 0 | 0 | 0 | 1 | 0 | 4 | 156
81 | K | Pol151 | ZEM.DEHN IZOL. VODIČ HVI Lg | M | 945 |  | 0 |  |  | základní |  | 0 | 0 | 0 | 0 | 0 | 4 | K | 1 | ROZPOCET | 0 | 0 | 0 | 0 | 0 | 1 | 0 | 4 | 158
82 | K | Pol70 | KR.ACIDUR 6456-12 BILA | Ks | 25 |  | 0 |  |  | základní |  | 0 | 0 | 0 | 0 | 0 | 4 | K | 1 | ROZPOCET | 0 | 0 | 0 | 0 | 0 | 1 | 0 | 4 | 160
83 | K | Pol71 | svorka 273-104 3X1-2,5 | Ks | 252 |  | 0 |  |  | základní |  | 0 | 0 | 0 | 0 | 0 | 4 | K | 1 | ROZPOCET | 0 | 0 | 0 | 0 | 0 | 1 | 0 | 4 | 162
84 | K | Pol72 | svorka 273-112 2X1-2,5 | KS | 84 |  | 0 |  |  | základní |  | 0 | 0 | 0 | 0 | 0 | 4 | K | 1 | ROZPOCET | 0 | 0 | 0 | 0 | 0 | 1 | 0 | 4 | 164
85 | K | Pol73 | svorka 273-102 4X1-2,5 | KS | 84 |  | 0 |  |  | základní |  | 0 | 0 | 0 | 0 | 0 | 4 | K | 1 | ROZPOCET | 0 | 0 | 0 | 0 | 0 | 1 | 0 | 4 | 166
86 | K | Pol152 | SVORKA OCHRANNÁ PASS | KS | 2 |  | 0 |  |  | základní |  | 0 | 0 | 0 | 0 | 0 | 4 | K | 1 | ROZPOCET | 0 | 0 | 0 | 0 | 0 | 1 | 0 | 4 | 168
87 | K | Pol75 | KR.KU 68-1902 | Ks | 84 |  | 0 |  |  | základní |  | 0 | 0 | 0 | 0 | 0 | 4 | K | 1 | ROZPOCET | 0 | 0 | 0 | 0 | 0 | 1 | 0 | 4 | 170
88 | K | Pol76 | SMRST.TRUBICE TLS 19/6 | M | 11 |  | 0 |  |  | základní |  | 0 | 0 | 0 | 0 | 0 | 4 | K | 1 | ROZPOCET | 0 | 0 | 0 | 0 | 0 | 1 | 0 | 4 | 172
89 | K | Pol153 | BETON SMES B 250 /B20/ | m3 | 0.2 |  | 0 |  |  | základní |  | 0 | 0 | 0 | 0 | 0 | 4 | K | 1 | ROZPOCET | 0 | 0 | 0 | 0 | 0 | 1 | 0 | 4 | 174
107 | K | Pol93 | CYKY-J 5x1,5 | M | 400 |  | 0 |  |  | základní |  | 0 | 0 | 0 | 0 | 0 | 4 | K | 1 | ROZPOCET | 0 | 0 | 0 | 0 | 0 | 1 | 0 | 4 | -459325650
108 | K | Pol95 | Krabice přístrojová KP 68 | Ks | 68 |  | 0 |  |  | základní |  | 0 | 0 | 0 | 0 | 0 | 4 | K | 1 | ROZPOCET | 0 | 0 | 0 | 0 | 0 | 1 | 0 | 4 | 630972057
109 | K | Pol96 | Žaluziový ovladač | Ks | 68 |  | 0 |  |  | základní |  | 0 | 0 | 0 | 0 | 0 | 4 | K | 1 | ROZPOCET | 0 | 0 | 0 | 0 | 0 | 1 | 0 | 4 | -2020566432
| D | D6 | HZS |  |  |  | 0 |  |  |  |  | 0 |  | 0 |  | 0 | 1 | D | 0 | ROZPOCET | [6 empty] | 0
90 | K | 102 | Doprava dodávek | soubor | 1 |  | 0 |  |  | základní |  | 0 | 0 | 0 | 0 | 0 | 4 | K | 1 | ROZPOCET | 0 | 0 | 0 | 0 | 0 | 1 | 0 | 4 | -1207547200
91 | K | 103 | Přesun dodávek | soubor | 1 |  | 0 |  |  | základní |  | 0 | 0 | 0 | 0 | 0 | 4 | K | 1 | ROZPOCET | 0 | 0 | 0 | 0 | 0 | 1 | 0 | 4 | -29115610
92 | K | 115 | Prořez materiálu 5% z ceny materiálu | soubor | 1 |  | 0 |  |  | základní |  | 0 | 0 | 0 | 0 | 0 | 4 | K | 1 | ROZPOCET | 0 | 0 | 0 | 0 | 0 | 1 | 0 | 4 | -878421892
93 | K | 98 | Podružný materiál | soubor | 1 |  | 0 |  |  | základní |  | 0 | 0 | 0 | 0 | 0 | 4 | K | 1 | ROZPOCET | 0 | 0 | 0 | 0 | 0 | 1 | 0 | 4 | -1289543832
94 | K | 99 | Podíl přidružených výkonů | soubor | 1 |  | 0 |  |  | základní |  | 0 | 0 | 0 | 0 | 0 | 4 | K | 1 | ROZPOCET | 0 | 0 | 0 | 0 | 0 | 1 | 0 | 4 | 342065836
95 | K | Pol78 | Doplnění přístrojů do rozv. R212 + zapojení(viz projekt) | SADA | 1 |  | 0 |  |  | základní |  | 0 | 0 | 0 | 0 | 0 | 4 | K | 1 | ROZPOCET | 0 | 0 | 0 | 0 | 0 | 1 | 0 | 4 | 176
96 | K | Pol79 | Doplnění přístrojů do rozv. RB11+ zapojení(viz projekt) | SADA | 1 |  | 0 |  |  | základní |  | 0 | 0 | 0 | 0 | 0 | 4 | K | 1 | ROZPOCET | 0 | 0 | 0 | 0 | 0 | 1 | 0 | 4 | 178
97 | K | Pol80 | Doplnění přístrojů do rozv. R441+ zapojení(viz projekt) | SADA | 1 |  | 0 |  |  | základní |  | 0 | 0 | 0 | 0 | 0 | 4 | K | 1 | ROZPOCET | 0 | 0 | 0 | 0 | 0 | 1 | 0 | 4 | 180
| D | D7 | HZS |  |  |  | 0 |  |  |  |  | 0 |  | 0 |  | 0 | 1 | D | 0 | ROZPOCET | [6 empty] | 0
98 | K | Pol154 | Vyhledání původ.obvodů | hod. | 20 |  | 0 |  |  | základní |  | 0 | 0 | 0 | 0 | 0 | 4 | K | 1 | ROZPOCET | 0 | 0 | 0 | 0 | 0 | 1 | 0 | 4 | 182
99 | K | Pol155 | Úprava kabelů do stavaj. rozvaděčů | hod. | 16 |  | 0 |  |  | základní |  | 0 | 0 | 0 | 0 | 0 | 4 | K | 1 | ROZPOCET | 0 | 0 | 0 | 0 | 0 | 1 | 0 | 4 | 184
100 | K | Pol83 | Revize elektro | hod. | 10 |  | 0 |  |  | základní |  | 0 | 0 | 0 | 0 | 0 | 4 | K | 1 | ROZPOCET | 0 | 0 | 0 | 0 | 0 | 1 | 0 | 4 | 186
101 | K | Pol84 | Revize hromosvodu | hod. | 18 |  | 0 |  |  | základní |  | 0 | 0 | 0 | 0 | 0 | 4 | K | 1 | ROZPOCET | 0 | 0 | 0 | 0 | 0 | 1 | 0 | 4 | 188
102 | K | Pol156 | Demontáž a znovumontáž el.zařízení | hod. | 80 |  | 0 |  |  | základní |  | 0 | 0 | 0 | 0 | 0 | 4 | K | 1 | ROZPOCET | 0 | 0 | 0 | 0 | 0 | 1 | 0 | 4 | 190
103 | K | Pol157 | Demontáž hromosvodu | hod. | 80 |  | 0 |  |  | základní |  | 0 | 0 | 0 | 0 | 0 | 4 | K | 1 | ROZPOCET | 0 | 0 | 0 | 0 | 0 | 1 | 0 | 4 | 192

## 009 - MaR
{01f54cd6-514e-42bc-b52c-f713b74eed52}
2
| KRYCÍ LIST SOUPISU PRACÍ | [7 empty] | v --- níže se nacházejí doplnkové a pomocné údaje k sestavám --- v | [8 empty] | False
Stavba:
Zateplení budovy č.p. 2379 na ul. Žižkova v Karviné - Mizerově
Objekt:
009 - MaR
| KSO: |  |  |  |  | CC-CZ:
| Místo: |  |  |  |  | Datum: | 21. 12. 2020
| Zadavatel: |  |  |  |  | IČ:
|  | Ing. Petr Pawlas |  |  |  | DIČ:
| Uchazeč: |  |  |  |  | IČ: | Vyplň údaj
|  | Vyplň údaj |  |  |  | DIČ: | Vyplň údaj
| Projektant: |  |  |  |  | IČ:
|  | ATRIS s.r.o. |  |  |  | DIČ:
| Zpracovatel: |  |  |  |  | IČ:
|  | Barbora Kyšková |  |  |  | DIČ:
Poznámka:
| Cena bez DPH | [5 empty] | 0
|  |  | Základ daně |  |  | Sazba daně | Výše daně
| DPH | základní | 0 |  |  | 21% | 0
|  | snížená | 0 |  |  | 15% | 0
|  | zákl. přenesená | 0 |  |  | 21% | 0
|  | sníž. přenesená | 0 |  |  | 15% | 0
|  | nulová | 0 |  |  | 0% | 0
| Cena s DPH |  |  | v | CZK |  | 0
| Projektant |  |  | Zpracovatel
| Datum a podpis: |  | Razítko | Datum a podpis: |  |  | Razítko
| Objednavatel |  |  | Uchazeč
| Datum a podpis: |  | Razítko | Datum a podpis: |  |  | Razítko
REKAPITULACE ČLENĚNÍ SOUPISU PRACÍ
Stavba:
Zateplení budovy č.p. 2379 na ul. Žižkova v Karviné - Mizerově
Objekt:
009 - MaR
Místo: | [5 empty] | Datum: | 21. 12. 2020
Zadavatel: |  |  | Ing. Petr Pawlas |  |  | Projektant: | ATRIS s.r.o.
Uchazeč: |  |  | Vyplň údaj |  |  | Zpracovatel: | Barbora Kyšková
Kód dílu - Popis | [6 empty] | Cena celkem [CZK]
Náklady ze soupisu prací | [6 empty] | 0 | [11 empty] | -1
| Dodávka - Dodávka řídícího systému a materiálu měření a regulace | [5 empty] | 0
| 21-M - Elektromontáže | [5 empty] | 0
| 36-M - Montáž provozních, měřících a regulačních zařízení | [5 empty] | 0
| Služby - Služby k řídícímu systému | [5 empty] | 0
| D2 - Rozvaděč DT-A1 montáž | [5 empty] | 0
| D3 - Rozvaděč DT-A2 montáž | [5 empty] | 0
| D4 - Rozvaděč DT-A3 montáž | [5 empty] | 0
| D5 - Rozvaděč DT-A4 montáž | [5 empty] | 0
| D6 - Rozvaděč DT-A1 dodávka materiálu | [5 empty] | 0
| D7 - Rozvaděč DT-A3 dodávka materiálu | [5 empty] | 0
| D8 - Rozvaděč DT-A2 dodávka materiálu | [5 empty] | 0
| D9 - Rozvaděč DT-A4 dodávka materiálu | [5 empty] | 0
| D10 - Doplnění stávajících rozvaděčů RA1-11, RA1-31, RA2-01, RA2-11, RA2-31, RA2-42 | [5 empty] | 0
| D11 - RA3-11, RA3-12, RA3-31, RA3-32, RA4-21, RA4-22, RA4-31 | [5 empty] | 0
| D10 - Doplnění stávajících rozvaděčů RA1-11, RA1-31, RA2-01, RA2-11, RA2-31, RA2-42 | [5 empty] | 0
| D11 - RA3-11, RA3-12, RA3-31, RA3-32, RA4-21, RA4-22, RA4-31 | [5 empty] | 0
SOUPIS PRACÍ
Stavba:
Zateplení budovy č.p. 2379 na ul. Žižkova v Karviné - Mizerově
Objekt:
009 - MaR
Místo: | [5 empty] | Datum: | 21. 12. 2020
Zadavatel: |  |  | Ing. Petr Pawlas |  |  | Projektant: | ATRIS s.r.o.
Uchazeč: |  |  | Vyplň údaj |  |  | Zpracovatel: | Barbora Kyšková
PČ | Typ | Kód | Popis | MJ | Množství | J.cena [CZK] | Cena celkem [CZK] | Cenová soustava |  | DPH | J. Nh [h] | Nh celkem [h] | J. hmotnost [t] | Hmotnost celkem [t] | J. suť [t] | Suť Celkem [t]
Náklady soupisu celkem | [6 empty] | 0 |  |  |  |  | 0 |  | 0 |  | 2.76 |  | D | -1 | [7 empty] | 0
| D | Dodávka | Dodávka řídícího systému a materiálu měření a regulace |  |  |  | 0 |  |  |  |  | 0 |  | 0 |  | 0 | 1 | D | 0 | ROZPOCET | [6 empty] | 0
1 | K | SPC1 | IRC regulátor master, integrovaný displej, web server, RS485 | kus | 4 |  | 0 |  |  | základní |  | 0 | 0 | 0 | 0 | 0 | 4 | K | 1 | ROZPOCET | 0 | 0 | 0 | 0 | 0 | 1 | 0 | 4 | 2
2 | K | SPC2 | Převodník RS232/RS485 | kus | 3 |  | 0 |  |  | základní |  | 0 | 0 | 0 | 0 | 0 | 4 | K | 1 | ROZPOCET | 0 | 0 | 0 | 0 | 0 | 1 | 0 | 4 | 4
3 | K | SPC3 | Modul IRC regulace 2xUI, 2xRO, 24V DC, sběrnice, 49x49x27 mm, IP20 | kus | 186 |  | 0 |  |  | základní |  | 0 | 0 | 0 | 0 | 0 | 4 | K | 1 | ROZPOCET | 0 | 0 | 0 | 0 | 0 | 1 | 0 | 4 | 6
4 | K | SPC4 | Prostorové čidlo teploty 5-55°C, Ni1000, | kus | 187 |  | 0 |  |  | základní |  | 0 | 0 | 0 | 0 | 0 | 4 | K | 1 | ROZPOCET | 0 | 0 | 0 | 0 | 0 | 1 | 0 | 4 | 8
5 | K | SPC5 | Termopohon 24V DC +-20%, 2,5W, M30x1,5, včetně kabelu 1m | kus | 211 |  | 0 |  |  | základní |  | 0 | 0 | 0 | 0 | 0 | 4 | K | 1 | ROZPOCET | 0 | 0 | 0 | 0 | 0 | 1 | 0 | 4 | 10
6 | K | SPC6 | Počítač i3-9100, paměť 8Gb, DDR4, HD1TB, klávesnice, myš, monitor 24", windows 10 pro | kus | 1 |  | 0 |  |  | základní |  | 0 | 0 | 0 | 0 | 0 | 4 | K | 1 | ROZPOCET | 0 | 0 | 0 | 0 | 0 | 1 | 0 | 4 | 12
| D | 21-M | Elektromontáže |  |  |  | 0 |  |  |  |  | 0 |  | 0 |  | 2.76 | 3 | D | 0 | ROZPOCET | [6 empty] | 0
7 | K | 210800121 | Kabel CYKY, CYKYLo do 3x2,5 mm2 pod omítkou včetně sádrování | m | 1733 |  | 0 |  |  | základní |  | 0 | 0 | 0 | 0 | 0 | 64 | K | 1 | ROZPOCET | 0 | 0 | 0 | 0 | 0 | 1 | 0 | 64 | 14
8 | M | Pol87 | Můstkový vodič CYKYLo 2x1,5 mm2 | m | 1490 |  | 0 |  |  | základní |  | 0 | 0 | 0 | 0 | 0 | 256 | M | 1 | ROZPOCET | 0 | 0 | 0 | 0 | 0 | 1 | 0 | 64 | 16
9 | M | 341110050 | kabel silový s Cu jádrem CYKY 2x1,5 mm2 | m | 166 |  | 0 |  |  | základní |  | 0 | 0 | 0 | 0 | 0 | 256 | M | 1 | ROZPOCET | 0 | 0 | 0 | 0 | 0 | 1 | 0 | 64 | 18
10 | M | 341110360 | kabel silový s Cu jádrem CYKY 3x2,5 mm2 | m | 77 |  | 0 |  |  | základní |  | 0 | 0 | 0 | 0 | 0 | 256 | M | 1 | ROZPOCET | 0 | 0 | 0 | 0 | 0 | 1 | 0 | 64 | 20
11 | K | 210860201 | Montáž kabelu J-Y(St)Y 2x2x0,8 pod omítkou, sádrování | m | 3969 |  | 0 |  |  | základní |  | 0 | 0 | 0 | 0 | 0 | 64 | K | 1 | ROZPOCET | 0 | 0 | 0 | 0 | 0 | 1 | 0 | 64 | 22
12 | M | 341215540 | kabel sdělovací J-Y(St)Y 1x2x0,8 mm šedý | m | 2370 |  | 0 |  |  | základní |  | 0 | 0 | 0 | 0 | 0 | 256 | M | 1 | ROZPOCET | 0 | 0 | 0 | 0 | 0 | 1 | 0 | 64 | 24
13 | M | 341215540.1 | kabel sdělovací J-Y(St)Y 2x2x0,8 mm šedý | m | 1599 |  | 0 |  |  | základní |  | 0 | 0 | 0 | 0 | 0 | 256 | M | 1 | ROZPOCET | 0 | 0 | 0 | 0 | 0 | 1 | 0 | 64 | 26
14 | K | 210860224 | Montáž kabelu J-Y(St)Y 4x2x0,8 uložených pevně | m | 35 |  | 0 |  |  | základní |  | 0 | 0 | 0 | 0 | 0 | 64 | K | 1 | ROZPOCET | 0 | 0 | 0 | 0 | 0 | 1 | 0 | 64 | 28
15 | M | 341215450 | kabel sdělovací J-Y(St)Y 4x2x0,8 mm šedý | m | 35 |  | 0 |  |  | základní |  | 0 | 0 | 0 | 0 | 0 | 256 | M | 1 | ROZPOCET | 0 | 0 | 0 | 0 | 0 | 1 | 0 | 64 | 30
16 | K | 210010334 | Montáž krabice lištové dvojité včetně zapojení | kus | 186 |  | 0 |  |  | základní |  | 0 | 0 | 0 | 0 | 0 | 64 | K | 1 | ROZPOCET | 0 | 0 | 0 | 0 | 0 | 1 | 0 | 64 | 32
17 | M | Pol88 | Krabice pro lištový rozvod LK 80x28 2R 161x80x28 mm | kus | 186 |  | 0 |  |  | základní |  | 0 | 0 | 0 | 0 | 0 | 256 | M | 1 | ROZPOCET | 0 | 0 | 0 | 0 | 0 | 1 | 0 | 64 | 34
18 | M | Pol89 | Víčko VLK 80/R | kus | 372 |  | 0 |  |  | základní |  | 0 | 0 | 0 | 0 | 0 | 256 | M | 1 | ROZPOCET | 0 | 0 | 0 | 0 | 0 | 1 | 0 | 64 | 36
19 | M | Pol90 | Instalační svorka do 4x2,5 mm2 | kus | 567 |  | 0 |  |  | základní |  | 0 | 0 | 0 | 0 | 0 | 256 | M | 1 | ROZPOCET | 0 | 0 | 0 | 0 | 0 | 1 | 0 | 64 | 38
20 | K | 210010311 | Krabice KP 68 bez zapojení | kus | 187 |  | 0 |  |  | základní |  | 0 | 0 | 0 | 0 | 0 | 64 | K | 1 | ROZPOCET | 0 | 0 | 0 | 0 | 0 | 1 | 0 | 64 | 40
21 | K | 210010321 | Krabice KP 68 včetně zapojení | kus | 203 |  | 0 |  |  | základní |  | 0 | 0 | 0 | 0 | 0 | 64 | K | 1 | ROZPOCET | 0 | 0 | 0 | 0 | 0 | 1 | 0 | 64 | 42
22 | M | Pol91 | Krabice KP68/KA | kus | 373 |  | 0 |  |  | základní |  | 0 | 0 | 0 | 0 | 0 | 256 | M | 1 | ROZPOCET | 0 | 0 | 0 | 0 | 0 | 1 | 0 | 64 | 44
23 | M | Pol92 | Víčko V68HF | kus | 204 |  | 0 |  |  | základní |  | 0 | 0 | 0 | 0 | 0 | 256 | M | 1 | ROZPOCET | 0 | 0 | 0 | 0 | 0 | 1 | 0 | 64 | 46
24 | M | Pol94 | Instalační svorka s páčkou 3x0,14-2,5 mm2 | kus | 980 |  | 0 |  |  | základní |  | 0 | 0 | 0 | 0 | 0 | 256 | M | 1 | ROZPOCET | 0 | 0 | 0 | 0 | 0 | 1 | 0 | 64 | 48
25 | K | 210010102 | Montáž lišt protahovacích šířky do 40 mm | m | 65 |  | 0 |  |  | základní |  | 0 | 0 | 0 | 0 | 0 | 64 | K | 1 | ROZPOCET | 0 | 0 | 0 | 0 | 0 | 1 | 0 | 64 | 50
26 | M | 345721050 | lišta elektroinstalační vkládací z PVC LV 18x13 | m | 65 |  | 0 |  |  | základní |  | 0 | 0 | 0 | 0 | 0 | 256 | M | 1 | ROZPOCET | 0 | 0 | 0 | 0 | 0 | 1 | 0 | 64 | 52
27 | K | 210190002 | Montáž oceloplechových rozvaděčů do 50 kg | kus | 4 |  | 0 |  |  | základní |  | 0 | 0 | 0 | 0 | 0 | 64 | K | 1 | ROZPOCET | 0 | 0 | 0 | 0 | 0 | 1 | 0 | 64 | 54
28 | K | 210100001 | Ukončení vodičů v rozváděči nebo na přístroji včetně zapojení průřezu žíly do 2,5 mm2 | kus | 105 |  | 0 | CS ÚRS 2022 01 |  | základní |  | 0 | 0 | 0 | 0 | 0 | 64 | K | 1 | ROZPOCET | 0 | 0 | 0 | 0 | 0 | 1 | 0 | 64 | 56
29 | K | Pol97 | Kapsa pro krabici 68 mm, vč. zpětného zapraveí, vč. dodávky materiálu | kus | 390 |  | 0 |  |  | základní |  | 0 | 0 | 0 | 0 | 0 | 64 | K | 1 | ROZPOCET | 0 | 0 | 0 | 0 | 0 | 1 | 0 | 64 | 58
| P |  | Poznámka k položce: vč. vnitrostaveništní dopravy suti, vč. odvozu suti na skládku do 15 km, vč. poplatku za skládkovné | [14 empty] | P | 1
30 | K | Pol98 | Kapsa pro lištovou dvojitou krabici vč. zpětného zapravení, vč. dodávky materiálu | kus | 186 |  | 0 |  |  | základní |  | 0 | 0 | 0 | 0 | 0 | 64 | K | 1 | ROZPOCET | 0 | 0 | 0 | 0 | 0 | 1 | 0 | 64 | 60
| P |  | Poznámka k položce: vč. vnitrostaveništní dopravy suti, vč. odvozu suti na skládku do 15 km, vč. poplatku za skládkovné | [14 empty] | P | 1
31 | K | 974031121 | Drážka v cihle 30 x 30 mm | m | 1380 |  | 0 | CS ÚRS 2022 01 |  | základní |  | 0 | 0 | 0 | 0.002 | 2.76 | 64 | K | 1 | ROZPOCET | 0 | 0 | 0 | 0 | 0 | 1 | 0 | 64 | 62
| P |  | Poznámka k položce: vč. vnitrostaveništní dopravy suti, vč. odvozu suti na skládku do 15 km, vč. poplatku za skládkovné | [14 empty] | P | 1
32 | K | Pol99 | Drážka v omítce pro kabel | m | 1170 |  | 0 |  |  | základní |  | 0 | 0 | 0 | 0 | 0 | 64 | K | 1 | ROZPOCET | 0 | 0 | 0 | 0 | 0 | 1 | 0 | 64 | 64
| P |  | Poznámka k položce: vč. vnitrostaveništní dopravy suti, vč. odvozu suti na skládku do 15 km, vč. poplatku za skládkovné | [14 empty] | P | 1
33 | K | Pol100 | Začištění drážky v omítce 30 x 30 mm | m | 2550 |  | 0 |  |  | základní |  | 0 | 0 | 0 | 0 | 0 | 64 | K | 1 | ROZPOCET | 0 | 0 | 0 | 0 | 0 | 1 | 0 | 64 | 66
| P |  | Poznámka k položce: vč. dodávky materiálu | [14 empty] | P | 1
34 | K | Pol101 | Provrtání cihlové zdi 15 cm otvor průměr 20 mm vč. zpětného zapravení, vč. dodávky materiálu | kus | 201 |  | 0 |  |  | základní |  | 0 | 0 | 0 | 0 | 0 | 64 | K | 1 | ROZPOCET | 0 | 0 | 0 | 0 | 0 | 1 | 0 | 64 | 68
35 | K | 4606800021 | Průraz stropem, vč. zpětného zapravení, vč. dodávky materiálu | kus | 38 |  | 0 |  |  | základní |  | 0 | 0 | 0 | 0 | 0 | 64 | K | 1 | ROZPOCET | 0 | 0 | 0 | 0 | 0 | 1 | 0 | 64 | 70
36 | K | Pol102 | Napojení master regulátorů na datovou síť | kus | 4 |  | 0 |  |  | základní |  | 0 | 0 | 0 | 0 | 0 | 64 | K | 1 | ROZPOCET | 0 | 0 | 0 | 0 | 0 | 1 | 0 | 64 | 72
37 | K | Pol103 | Úprava stávajících rozvaděčů RA | hod | 55 |  | 0 |  |  | základní |  | 0 | 0 | 0 | 0 | 0 | 64 | K | 1 | ROZPOCET | 0 | 0 | 0 | 0 | 0 | 1 | 0 | 64 | 74
38 | K | Pol104 | Pomocný materiál pro upevnění kabelů | ks | 1 |  | 0 |  |  | základní |  | 0 | 0 | 0 | 0 | 0 | 64 | K | 1 | ROZPOCET | 0 | 0 | 0 | 0 | 0 | 1 | 0 | 64 | 76
| D | 36-M | Montáž provozních, měřících a regulačních zařízení |  |  |  | 0 |  |  |  |  | 0 |  | 0 |  | 0 | 3 | D | 0 | ROZPOCET | [6 empty] | 0
39 | K | 360410024 | Montáž prostorového snímače teploty 630 mm | kus | 187 |  | 0 |  |  | základní |  | 0 | 0 | 0 | 0 | 0 | 64 | K | 1 | ROZPOCET | 0 | 0 | 0 | 0 | 0 | 1 | 0 | 64 | 78
40 | K | 360270309 | Montáž IRC regulátoru 2xUI, 2xRO | kus | 186 |  | 0 |  |  | základní |  | 0 | 0 | 0 | 0 | 0 | 64 | K | 1 | ROZPOCET | 0 | 0 | 0 | 0 | 0 | 1 | 0 | 64 | 80
41 | K | 360430092 | Montáž termopohonu | kus | 211 |  | 0 |  |  | základní |  | 0 | 0 | 0 | 0 | 0 | 64 | K | 1 | ROZPOCET | 0 | 0 | 0 | 0 | 0 | 1 | 0 | 64 | 82
| D | Služby | Služby k řídícímu systému |  |  |  | 0 |  |  |  |  | 0 |  | 0 |  | 0 | 1 | D | 0 | ROZPOCET | [6 empty] | 0
42 | K | Pol105 | Zpracování uživatelských programů master regulátorů | kus | 4 |  | 0 |  |  | základní |  | 0 | 0 | 0 | 0 | 0 | 4 | K | 1 | ROZPOCET | 0 | 0 | 0 | 0 | 0 | 1 | 0 | 4 | 84
43 | K | Pol106 | Oživení a provedení zkoušek | bod | 561 |  | 0 |  |  | základní |  | 0 | 0 | 0 | 0 | 0 | 4 | K | 1 | ROZPOCET | 0 | 0 | 0 | 0 | 0 | 1 | 0 | 4 | 86
44 | K | Pol107 | Vizualizace jednotlivých místností IRC regulace na PC | kus | 187 |  | 0 |  |  | základní |  | 0 | 0 | 0 | 0 | 0 | 4 | K | 1 | ROZPOCET | 0 | 0 | 0 | 0 | 0 | 1 | 0 | 4 | 88
45 | K | Pol109 | Revize elekro | kus | 1 |  | 0 |  |  | základní |  | 0 | 0 | 0 | 0 | 0 | 4 | K | 1 | ROZPOCET | 0 | 0 | 0 | 0 | 0 | 1 | 0 | 4 | 90
| D | D2 | Rozvaděč DT-A1 montáž |  |  |  | 0 |  |  |  |  | 0 |  | 0 |  | 0 | 1 | D | 0 | ROZPOCET | [6 empty] | 0
46 | K | E-2000-1 | Vypínač A/40/1 | ks | 1 |  | 0 |  |  | základní |  | 0 | 0 | 0 | 0 | 0 | 4 | K | 1 | ROZPOCET | 0 | 0 | 0 | 0 | 0 | 1 | 0 | 4 | 112
47 | K | E-2000-1.1 | Jednofázový jistič | ks | 3 |  | 0 |  |  | základní |  | 0 | 0 | 0 | 0 | 0 | 4 | K | 1 | ROZPOCET | 0 | 0 | 0 | 0 | 0 | 1 | 0 | 4 | 114
48 | K | E-2006-1 | Přepěťová ochrana 3.stupeň 6A s vf. filtrem | ks | 1 |  | 0 |  |  | základní |  | 0 | 0 | 0 | 0 | 0 | 4 | K | 1 | ROZPOCET | 0 | 0 | 0 | 0 | 0 | 1 | 0 | 4 | 116
49 | K | R-1140-1 | Zářivkové svítidlo 1x9W s vypínačem | ks | 1 |  | 0 |  |  | základní |  | 0 | 0 | 0 | 0 | 0 | 4 | K | 1 | ROZPOCET | 0 | 0 | 0 | 0 | 0 | 1 | 0 | 4 | 118
50 | K | D-1623-1 | Zásuvka modulární 230V/16A | ks | 1 |  | 0 |  |  | základní |  | 0 | 0 | 0 | 0 | 0 | 4 | K | 1 | ROZPOCET | 0 | 0 | 0 | 0 | 0 | 1 | 0 | 4 | 120
51 | K | J-3010-1 | Zdroj 230V AC/24V DC | ks | 1 |  | 0 |  |  | základní |  | 0 | 0 | 0 | 0 | 0 | 4 | K | 1 | ROZPOCET | 0 | 0 | 0 | 0 | 0 | 1 | 0 | 4 | 122
52 | K | K-1260-1 | Regulátor montáž | ks | 1 |  | 0 |  |  | základní |  | 0 | 0 | 0 | 0 | 0 | 4 | K | 1 | ROZPOCET | 0 | 0 | 0 | 0 | 0 | 1 | 0 | 4 | 124
53 | K | E-0100-1 | Pojistka trubičková na DIN lištu | ks | 3 |  | 0 |  |  | základní |  | 0 | 0 | 0 | 0 | 0 | 4 | K | 1 | ROZPOCET | 0 | 0 | 0 | 0 | 0 | 1 | 0 | 4 | 126
54 | K | P-0195-1 | Ukončení vodičů na regulátoru | ks | 15 |  | 0 |  |  | základní |  | 0 | 0 | 0 | 0 | 0 | 4 | K | 1 | ROZPOCET | 0 | 0 | 0 | 0 | 0 | 1 | 0 | 4 | 128
55 | K | P-0195-1.1 | Řadová svorkovnice do 2,5 mm2 | ks | 6 |  | 0 |  |  | základní |  | 0 | 0 | 0 | 0 | 0 | 4 | K | 1 | ROZPOCET | 0 | 0 | 0 | 0 | 0 | 1 | 0 | 4 | 130
56 | K | P-4040-0 | Vývodka PG9, PG11 | ks | 7 |  | 0 |  |  | základní |  | 0 | 0 | 0 | 0 | 0 | 4 | K | 1 | ROZPOCET | 0 | 0 | 0 | 0 | 0 | 1 | 0 | 4 | 132
57 | K | P-4040-0.1 | Vývodka PG13,5 | ks | 1 |  | 0 |  |  | základní |  | 0 | 0 | 0 | 0 | 0 | 4 | K | 1 | ROZPOCET | 0 | 0 | 0 | 0 | 0 | 1 | 0 | 4 | 134
| D | D3 | Rozvaděč DT-A2 montáž |  |  |  | 0 |  |  |  |  | 0 |  | 0 |  | 0 | 1 | D | 0 | ROZPOCET | [6 empty] | 0
58 | K | E-2000-1 | Vypínač A/40/1 | ks | 1 |  | 0 |  |  | základní |  | 0 | 0 | 0 | 0 | 0 | 4 | K | 1 | ROZPOCET | 0 | 0 | 0 | 0 | 0 | 1 | 0 | 4 | 136
59 | K | E-2000-1.1 | Jednofázový jistič | ks | 3 |  | 0 |  |  | základní |  | 0 | 0 | 0 | 0 | 0 | 4 | K | 1 | ROZPOCET | 0 | 0 | 0 | 0 | 0 | 1 | 0 | 4 | 138
60 | K | E-2006-1 | Přepěťová ochrana 3.stupeň 6A s vf. filtrem | ks | 1 |  | 0 |  |  | základní |  | 0 | 0 | 0 | 0 | 0 | 4 | K | 1 | ROZPOCET | 0 | 0 | 0 | 0 | 0 | 1 | 0 | 4 | 140
61 | K | R-1140-1 | Zářivkové svítidlo 1x9W s vypínačem | ks | 1 |  | 0 |  |  | základní |  | 0 | 0 | 0 | 0 | 0 | 4 | K | 1 | ROZPOCET | 0 | 0 | 0 | 0 | 0 | 1 | 0 | 4 | 142
62 | K | D-1623-1 | Zásuvka modulární 230V/16A | ks | 1 |  | 0 |  |  | základní |  | 0 | 0 | 0 | 0 | 0 | 4 | K | 1 | ROZPOCET | 0 | 0 | 0 | 0 | 0 | 1 | 0 | 4 | 144
63 | K | J-3010-1 | Zdroj 230V AC/24V DC | ks | 1 |  | 0 |  |  | základní |  | 0 | 0 | 0 | 0 | 0 | 4 | K | 1 | ROZPOCET | 0 | 0 | 0 | 0 | 0 | 1 | 0 | 4 | 146
64 | K | K-1260-1 | Regulátor montáž | ks | 1 |  | 0 |  |  | základní |  | 0 | 0 | 0 | 0 | 0 | 4 | K | 1 | ROZPOCET | 0 | 0 | 0 | 0 | 0 | 1 | 0 | 4 | 148
65 | K | L-3110-1 | Montáž převodníku RS232/RS485 | ks | 1 |  | 0 |  |  | základní |  | 0 | 0 | 0 | 0 | 0 | 4 | K | 1 | ROZPOCET | 0 | 0 | 0 | 0 | 0 | 1 | 0 | 4 | 150
66 | K | E-0100-1 | Pojistka trubičková na DIN lištu | ks | 3 |  | 0 |  |  | základní |  | 0 | 0 | 0 | 0 | 0 | 4 | K | 1 | ROZPOCET | 0 | 0 | 0 | 0 | 0 | 1 | 0 | 4 | 152
67 | K | P-0195-1 | Ukončení vodičů na regulátoru | ks | 17 |  | 0 |  |  | základní |  | 0 | 0 | 0 | 0 | 0 | 4 | K | 1 | ROZPOCET | 0 | 0 | 0 | 0 | 0 | 1 | 0 | 4 | 154
68 | K | P-0195-1.1 | Řadová svorkovnice do 2,5 mm2 | ks | 9 |  | 0 |  |  | základní |  | 0 | 0 | 0 | 0 | 0 | 4 | K | 1 | ROZPOCET | 0 | 0 | 0 | 0 | 0 | 1 | 0 | 4 | 156
69 | K | P-4040-0.2 | Vývodka PG9, PG13,5 | ks | 8 |  | 0 |  |  | základní |  | 0 | 0 | 0 | 0 | 0 | 4 | K | 1 | ROZPOCET | 0 | 0 | 0 | 0 | 0 | 1 | 0 | 4 | 158
70 | K | P-4040-0.1 | Vývodka PG13,5 | ks | 1 |  | 0 |  |  | základní |  | 0 | 0 | 0 | 0 | 0 | 4 | K | 1 | ROZPOCET | 0 | 0 | 0 | 0 | 0 | 1 | 0 | 4 | 160
| D | D4 | Rozvaděč DT-A3 montáž |  |  |  | 0 |  |  |  |  | 0 |  | 0 |  | 0 | 1 | D | 0 | ROZPOCET | [6 empty] | 0
71 | K | E-2000-1.1 | Jednofázový jistič | ks | 1 |  | 0 |  |  | základní |  | 0 | 0 | 0 | 0 | 0 | 4 | K | 1 | ROZPOCET | 0 | 0 | 0 | 0 | 0 | 1 | 0 | 4 | 162
72 | K | E-2006-1 | Přepěťová ochrana 3.stupeň 6A s vf. filtrem | ks | 1 |  | 0 |  |  | základní |  | 0 | 0 | 0 | 0 | 0 | 4 | K | 1 | ROZPOCET | 0 | 0 | 0 | 0 | 0 | 1 | 0 | 4 | 164
73 | K | J-3010-1 | Zdroj 230V AC/24V DC | ks | 1 |  | 0 |  |  | základní |  | 0 | 0 | 0 | 0 | 0 | 4 | K | 1 | ROZPOCET | 0 | 0 | 0 | 0 | 0 | 1 | 0 | 4 | 166
74 | K | K-1260-1 | Regulátor montáž | ks | 1 |  | 0 |  |  | základní |  | 0 | 0 | 0 | 0 | 0 | 4 | K | 1 | ROZPOCET | 0 | 0 | 0 | 0 | 0 | 1 | 0 | 4 | 168
75 | K | L-3110-1 | Montáž převodníku RS232/RS485 | ks | 1 |  | 0 |  |  | základní |  | 0 | 0 | 0 | 0 | 0 | 4 | K | 1 | ROZPOCET | 0 | 0 | 0 | 0 | 0 | 1 | 0 | 4 | 170
76 | K | E-0100-1 | Pojistka trubičková na DIN lištu | ks | 2 |  | 0 |  |  | základní |  | 0 | 0 | 0 | 0 | 0 | 4 | K | 1 | ROZPOCET | 0 | 0 | 0 | 0 | 0 | 1 | 0 | 4 | 172
77 | K | P-0195-1 | Ukončení vodičů na regulátoru | ks | 17 |  | 0 |  |  | základní |  | 0 | 0 | 0 | 0 | 0 | 4 | K | 1 | ROZPOCET | 0 | 0 | 0 | 0 | 0 | 1 | 0 | 4 | 174
| D | D5 | Rozvaděč DT-A4 montáž |  |  |  | 0 |  |  |  |  | 0 |  | 0 |  | 0 | 1 | D | 0 | ROZPOCET | [6 empty] | 0
78 | K | E-2000-1 | Vypínač A/40/1 | ks | 1 |  | 0 |  |  | základní |  | 0 | 0 | 0 | 0 | 0 | 4 | K | 1 | ROZPOCET | 0 | 0 | 0 | 0 | 0 | 1 | 0 | 4 | 176
79 | K | E-2000-1.1 | Jednofázový jistič | ks | 3 |  | 0 |  |  | základní |  | 0 | 0 | 0 | 0 | 0 | 4 | K | 1 | ROZPOCET | 0 | 0 | 0 | 0 | 0 | 1 | 0 | 4 | 178
80 | K | E-2006-1 | Přepěťová ochrana 3.stupeň 6A s vf. filtrem | ks | 1 |  | 0 |  |  | základní |  | 0 | 0 | 0 | 0 | 0 | 4 | K | 1 | ROZPOCET | 0 | 0 | 0 | 0 | 0 | 1 | 0 | 4 | 180
81 | K | R-1140-1 | Zářivkové svítidlo 1x9W s vypínačem | ks | 1 |  | 0 |  |  | základní |  | 0 | 0 | 0 | 0 | 0 | 4 | K | 1 | ROZPOCET | 0 | 0 | 0 | 0 | 0 | 1 | 0 | 4 | 182
82 | K | D-1623-1 | Zásuvka modulární 230V/16A | ks | 1 |  | 0 |  |  | základní |  | 0 | 0 | 0 | 0 | 0 | 4 | K | 1 | ROZPOCET | 0 | 0 | 0 | 0 | 0 | 1 | 0 | 4 | 184
83 | K | J-3010-1 | Zdroj 230V AC/24V DC | ks | 1 |  | 0 |  |  | základní |  | 0 | 0 | 0 | 0 | 0 | 4 | K | 1 | ROZPOCET | 0 | 0 | 0 | 0 | 0 | 1 | 0 | 4 | 186
84 | K | K-1260-1 | Regulátor montáž | ks | 1 |  | 0 |  |  | základní |  | 0 | 0 | 0 | 0 | 0 | 4 | K | 1 | ROZPOCET | 0 | 0 | 0 | 0 | 0 | 1 | 0 | 4 | 188
85 | K | L-3110-1 | Montáž převodníku RS232/RS485 | ks | 1 |  | 0 |  |  | základní |  | 0 | 0 | 0 | 0 | 0 | 4 | K | 1 | ROZPOCET | 0 | 0 | 0 | 0 | 0 | 1 | 0 | 4 | 190
86 | K | E-0100-1 | Pojistka trubičková na DIN lištu | ks | 5 |  | 0 |  |  | základní |  | 0 | 0 | 0 | 0 | 0 | 4 | K | 1 | ROZPOCET | 0 | 0 | 0 | 0 | 0 | 1 | 0 | 4 | 192
87 | K | P-0195-1 | Ukončení vodičů na regulátoru | ks | 17 |  | 0 |  |  | základní |  | 0 | 0 | 0 | 0 | 0 | 4 | K | 1 | ROZPOCET | 0 | 0 | 0 | 0 | 0 | 1 | 0 | 4 | 194
88 | K | P-0195-1.1 | Řadová svorkovnice do 2,5 mm2 | ks | 11 |  | 0 |  |  | základní |  | 0 | 0 | 0 | 0 | 0 | 4 | K | 1 | ROZPOCET | 0 | 0 | 0 | 0 | 0 | 1 | 0 | 4 | 196
89 | K | P-4040-0.2 | Vývodka PG9, PG13,5 | ks | 9 |  | 0 |  |  | základní |  | 0 | 0 | 0 | 0 | 0 | 4 | K | 1 | ROZPOCET | 0 | 0 | 0 | 0 | 0 | 1 | 0 | 4 | 198
90 | K | P-4040-0.1 | Vývodka PG13,5 | ks | 1 |  | 0 |  |  | základní |  | 0 | 0 | 0 | 0 | 0 | 4 | K | 1 | ROZPOCET | 0 | 0 | 0 | 0 | 0 | 1 | 0 | 4 | 200
| D | D6 | Rozvaděč DT-A1 dodávka materiálu |  |  |  | 0 |  |  |  |  | 0 |  | 0 |  | 0 | 1 | D | 0 | ROZPOCET | [6 empty] | 0
91 | K | MATERIÁL | Vypínač A/40/1 | ks | 1 |  | 0 |  |  | základní |  | 0 | 0 | 0 | 0 | 0 | 4 | K | 1 | ROZPOCET | 0 | 0 | 0 | 0 | 0 | 1 | 0 | 4 | 202
92 | K | MATERIÁL.1 | Jednofázový jistič B/6/1 6A | ks | 3 |  | 0 |  |  | základní |  | 0 | 0 | 0 | 0 | 0 | 4 | K | 1 | ROZPOCET | 0 | 0 | 0 | 0 | 0 | 1 | 0 | 4 | 204
93 | K | MATERIÁL.102 | Pomocný materiál, korýtka, vodiče | ks | 1 |  | 0 |  |  | základní |  | 0 | 0 | 0 | 0 | 0 | 4 | K | 1 | ROZPOCET | 0 | 0 | 0 | 0 | 0 | 1 | 0 | 4 | 3245084
94 | K | MATERIÁL.2 | Zářivkové svítidlo 1x9W s vypínačem | ks | 1 |  | 0 |  |  | základní |  | 0 | 0 | 0 | 0 | 0 | 4 | K | 1 | ROZPOCET | 0 | 0 | 0 | 0 | 0 | 1 | 0 | 4 | 206
95 | K | MATERIÁL.3 | Zásuvka modulární 230V/16A | ks | 1 |  | 0 |  |  | základní |  | 0 | 0 | 0 | 0 | 0 | 4 | K | 1 | ROZPOCET | 0 | 0 | 0 | 0 | 0 | 1 | 0 | 4 | 208
96 | K | MATERIÁL.4 | Pojistka trubičková na DIN lištu | ks | 3 |  | 0 |  |  | základní |  | 0 | 0 | 0 | 0 | 0 | 4 | K | 1 | ROZPOCET | 0 | 0 | 0 | 0 | 0 | 1 | 0 | 4 | 210
97 | K | MATERIÁL.5 | Napájecí zdroj PS-30-24, 24V DC, 30W | ks | 1 |  | 0 |  |  | základní |  | 0 | 0 | 0 | 0 | 0 | 4 | K | 1 | ROZPOCET | 0 | 0 | 0 | 0 | 0 | 1 | 0 | 4 | 212
98 | K | MATERIÁL.6 | Přepěťová ochrana SPD3 6A s vf. filtrem | ks | 1 |  | 0 |  |  | základní |  | 0 | 0 | 0 | 0 | 0 | 4 | K | 1 | ROZPOCET | 0 | 0 | 0 | 0 | 0 | 1 | 0 | 4 | 214
99 | K | MATERIÁL.7 | Řadová svorkovnice do 2,5 mm2 | ks | 6 |  | 0 |  |  | základní |  | 0 | 0 | 0 | 0 | 0 | 4 | K | 1 | ROZPOCET | 0 | 0 | 0 | 0 | 0 | 1 | 0 | 4 | 216
100 | K | MATERIÁL.8 | Vývodka PG9 | ks | 3 |  | 0 |  |  | základní |  | 0 | 0 | 0 | 0 | 0 | 4 | K | 1 | ROZPOCET | 0 | 0 | 0 | 0 | 0 | 1 | 0 | 4 | 218
101 | K | MATERIÁL.9 | Vývodka PG11 | ks | 4 |  | 0 |  |  | základní |  | 0 | 0 | 0 | 0 | 0 | 4 | K | 1 | ROZPOCET | 0 | 0 | 0 | 0 | 0 | 1 | 0 | 4 | 220
102 | K | MATERIÁL.10 | Vývodka PG13,5 | ks | 1 |  | 0 |  |  | základní |  | 0 | 0 | 0 | 0 | 0 | 4 | K | 1 | ROZPOCET | 0 | 0 | 0 | 0 | 0 | 1 | 0 | 4 | 222
103 | K | MATERIÁL.11 | Nástěnný rozvaděč 500/500/210 mm, včetně montážní desky | ks | 1 |  | 0 |  |  | základní |  | 0 | 0 | 0 | 0 | 0 | 4 | K | 1 | ROZPOCET | 0 | 0 | 0 | 0 | 0 | 1 | 0 | 4 | 224
| D | D7 | Rozvaděč DT-A3 dodávka materiálu |  |  |  | 0 |  |  |  |  | 0 |  | 0 |  | 0 | 1 | D | 0 | ROZPOCET | [6 empty] | 0
104 | K | MATERIÁL.104 | Pomocný materiál, korýtka, vodiče | ks | 1 |  | 0 |  |  | základní |  | 0 | 0 | 0 | 0 | 0 | 4 | K | 1 | ROZPOCET | 0 | 0 | 0 | 0 | 0 | 1 | 0 | 4 | -1520801364
105 | K | MATERIÁL.12 | Jednofázový jistič C/0,5/1 0,5A | ks | 1 |  | 0 |  |  | základní |  | 0 | 0 | 0 | 0 | 0 | 4 | K | 1 | ROZPOCET | 0 | 0 | 0 | 0 | 0 | 1 | 0 | 4 | 226
106 | K | MATERIÁL.4 | Pojistka trubičková na DIN lištu | ks | 2 |  | 0 |  |  | základní |  | 0 | 0 | 0 | 0 | 0 | 4 | K | 1 | ROZPOCET | 0 | 0 | 0 | 0 | 0 | 1 | 0 | 4 | 228
107 | K | MATERIÁL.5 | Napájecí zdroj PS-30-24, 24V DC, 30W | ks | 1 |  | 0 |  |  | základní |  | 0 | 0 | 0 | 0 | 0 | 4 | K | 1 | ROZPOCET | 0 | 0 | 0 | 0 | 0 | 1 | 0 | 4 | 230
108 | K | MATERIÁL.13 | Přepěťová ochrana SPD3 2A s vf. filtrem | ks | 1 |  | 0 |  |  | základní |  | 0 | 0 | 0 | 0 | 0 | 4 | K | 1 | ROZPOCET | 0 | 0 | 0 | 0 | 0 | 1 | 0 | 4 | 232
109 | K | MATERIÁL.14 | Modulární rozvaděč 18 modulů, IP40 | ks | 1 |  | 0 |  |  | základní |  | 0 | 0 | 0 | 0 | 0 | 4 | K | 1 | ROZPOCET | 0 | 0 | 0 | 0 | 0 | 1 | 0 | 4 | 234
| D | D8 | Rozvaděč DT-A2 dodávka materiálu |  |  |  | 0 |  |  |  |  | 0 |  | 0 |  | 0 | 1 | D | 0 | ROZPOCET | [6 empty] | 0
110 | K | MATERIÁL | Vypínač A/40/1 | ks | 1 |  | 0 |  |  | základní |  | 0 | 0 | 0 | 0 | 0 | 4 | K | 1 | ROZPOCET | 0 | 0 | 0 | 0 | 0 | 1 | 0 | 4 | 236
111 | K | MATERIÁL.1 | Jednofázový jistič B/6/1 6A | ks | 3 |  | 0 |  |  | základní |  | 0 | 0 | 0 | 0 | 0 | 4 | K | 1 | ROZPOCET | 0 | 0 | 0 | 0 | 0 | 1 | 0 | 4 | 238
112 | K | MATERIÁL.111 | Pomocný materiál, korýtka, vodiče | ks | 1 |  | 0 |  |  | základní |  | 0 | 0 | 0 | 0 | 0 | 4 | K | 1 | ROZPOCET | 0 | 0 | 0 | 0 | 0 | 1 | 0 | 4 | -1810025711
113 | K | MATERIÁL.2 | Zářivkové svítidlo 1x9W s vypínačem | ks | 1 |  | 0 |  |  | základní |  | 0 | 0 | 0 | 0 | 0 | 4 | K | 1 | ROZPOCET | 0 | 0 | 0 | 0 | 0 | 1 | 0 | 4 | 240
114 | K | MATERIÁL.3 | Zásuvka modulární 230V/16A | ks | 1 |  | 0 |  |  | základní |  | 0 | 0 | 0 | 0 | 0 | 4 | K | 1 | ROZPOCET | 0 | 0 | 0 | 0 | 0 | 1 | 0 | 4 | 242
115 | K | MATERIÁL.4 | Pojistka trubičková na DIN lištu | ks | 3 |  | 0 |  |  | základní |  | 0 | 0 | 0 | 0 | 0 | 4 | K | 1 | ROZPOCET | 0 | 0 | 0 | 0 | 0 | 1 | 0 | 4 | 244
116 | K | MATERIÁL.5 | Napájecí zdroj PS-30-24, 24V DC, 30W | ks | 1 |  | 0 |  |  | základní |  | 0 | 0 | 0 | 0 | 0 | 4 | K | 1 | ROZPOCET | 0 | 0 | 0 | 0 | 0 | 1 | 0 | 4 | 246
117 | K | MATERIÁL.6 | Přepěťová ochrana SPD3 6A s vf. filtrem | ks | 1 |  | 0 |  |  | základní |  | 0 | 0 | 0 | 0 | 0 | 4 | K | 1 | ROZPOCET | 0 | 0 | 0 | 0 | 0 | 1 | 0 | 4 | 248
118 | K | MATERIÁL.7 | Řadová svorkovnice do 2,5 mm2 | ks | 9 |  | 0 |  |  | základní |  | 0 | 0 | 0 | 0 | 0 | 4 | K | 1 | ROZPOCET | 0 | 0 | 0 | 0 | 0 | 1 | 0 | 4 | 250
119 | K | MATERIÁL.8 | Vývodka PG9 | ks | 4 |  | 0 |  |  | základní |  | 0 | 0 | 0 | 0 | 0 | 4 | K | 1 | ROZPOCET | 0 | 0 | 0 | 0 | 0 | 1 | 0 | 4 | 252
120 | K | MATERIÁL.9 | Vývodka PG11 | ks | 4 |  | 0 |  |  | základní |  | 0 | 0 | 0 | 0 | 0 | 4 | K | 1 | ROZPOCET | 0 | 0 | 0 | 0 | 0 | 1 | 0 | 4 | 254
121 | K | MATERIÁL.10 | Vývodka PG13,5 | ks | 1 |  | 0 |  |  | základní |  | 0 | 0 | 0 | 0 | 0 | 4 | K | 1 | ROZPOCET | 0 | 0 | 0 | 0 | 0 | 1 | 0 | 4 | 256
122 | K | MATERIÁL.11 | Nástěnný rozvaděč 500/500/210 mm, včetně montážní desky | ks | 1 |  | 0 |  |  | základní |  | 0 | 0 | 0 | 0 | 0 | 4 | K | 1 | ROZPOCET | 0 | 0 | 0 | 0 | 0 | 1 | 0 | 4 | 258
| D | D9 | Rozvaděč DT-A4 dodávka materiálu |  |  |  | 0 |  |  |  |  | 0 |  | 0 |  | 0 | 1 | D | 0 | ROZPOCET | [6 empty] | 0
123 | K | MATERIÁL | Vypínač A/40/1 | ks | 1 |  | 0 |  |  | základní |  | 0 | 0 | 0 | 0 | 0 | 4 | K | 1 | ROZPOCET | 0 | 0 | 0 | 0 | 0 | 1 | 0 | 4 | 260
124 | K | MATERIÁL.1 | Jednofázový jistič B/6/1 6A | ks | 3 |  | 0 |  |  | základní |  | 0 | 0 | 0 | 0 | 0 | 4 | K | 1 | ROZPOCET | 0 | 0 | 0 | 0 | 0 | 1 | 0 | 4 | 262
125 | K | MATERIÁL.112 | Pomocný materiál, korýtka, vodiče | ks | 1 |  | 0 |  |  | základní |  | 0 | 0 | 0 | 0 | 0 | 4 | K | 1 | ROZPOCET | 0 | 0 | 0 | 0 | 0 | 1 | 0 | 4 | 1799038662
126 | K | MATERIÁL.2 | Zářivkové svítidlo 1x9W s vypínačem | ks | 1 |  | 0 |  |  | základní |  | 0 | 0 | 0 | 0 | 0 | 4 | K | 1 | ROZPOCET | 0 | 0 | 0 | 0 | 0 | 1 | 0 | 4 | 264
127 | K | MATERIÁL.3 | Zásuvka modulární 230V/16A | ks | 1 |  | 0 |  |  | základní |  | 0 | 0 | 0 | 0 | 0 | 4 | K | 1 | ROZPOCET | 0 | 0 | 0 | 0 | 0 | 1 | 0 | 4 | 266
128 | K | MATERIÁL.4 | Pojistka trubičková na DIN lištu | ks | 5 |  | 0 |  |  | základní |  | 0 | 0 | 0 | 0 | 0 | 4 | K | 1 | ROZPOCET | 0 | 0 | 0 | 0 | 0 | 1 | 0 | 4 | 268
129 | K | MATERIÁL.15 | Napájecí zdroj DR-60-24, 24V DC, 60W | ks | 1 |  | 0 |  |  | základní |  | 0 | 0 | 0 | 0 | 0 | 4 | K | 1 | ROZPOCET | 0 | 0 | 0 | 0 | 0 | 1 | 0 | 4 | 270
130 | K | MATERIÁL.6 | Přepěťová ochrana SPD3 6A s vf. filtrem | ks | 1 |  | 0 |  |  | základní |  | 0 | 0 | 0 | 0 | 0 | 4 | K | 1 | ROZPOCET | 0 | 0 | 0 | 0 | 0 | 1 | 0 | 4 | 272
131 | K | MATERIÁL.7 | Řadová svorkovnice do 2,5 mm2 | ks | 11 |  | 0 |  |  | základní |  | 0 | 0 | 0 | 0 | 0 | 4 | K | 1 | ROZPOCET | 0 | 0 | 0 | 0 | 0 | 1 | 0 | 4 | 274
132 | K | MATERIÁL.8 | Vývodka PG9 | ks | 5 |  | 0 |  |  | základní |  | 0 | 0 | 0 | 0 | 0 | 4 | K | 1 | ROZPOCET | 0 | 0 | 0 | 0 | 0 | 1 | 0 | 4 | 276
133 | K | MATERIÁL.9 | Vývodka PG11 | ks | 4 |  | 0 |  |  | základní |  | 0 | 0 | 0 | 0 | 0 | 4 | K | 1 | ROZPOCET | 0 | 0 | 0 | 0 | 0 | 1 | 0 | 4 | 278
134 | K | MATERIÁL.10 | Vývodka PG13,5 | ks | 1 |  | 0 |  |  | základní |  | 0 | 0 | 0 | 0 | 0 | 4 | K | 1 | ROZPOCET | 0 | 0 | 0 | 0 | 0 | 1 | 0 | 4 | 280
135 | K | MATERIÁL.11 | Nástěnný rozvaděč 500/500/210 mm, včetně montážní desky | ks | 1 |  | 0 |  |  | základní |  | 0 | 0 | 0 | 0 | 0 | 4 | K | 1 | ROZPOCET | 0 | 0 | 0 | 0 | 0 | 1 | 0 | 4 | 282
| D | D10 | Doplnění stávajících rozvaděčů RA1-11, RA1-31, RA2-01, RA2-11, RA2-31, RA2-42 |  |  |  | 0 |  |  |  |  | 0 |  | 0 |  | 0 | 1 | D | 0 | ROZPOCET | [6 empty] | 0
| D | D11 | RA3-11, RA3-12, RA3-31, RA3-32, RA4-21, RA4-22, RA4-31 |  |  |  | 0 |  |  |  |  | 0 |  | 0 |  | 0 | 1 | D | 0 | ROZPOCET | [6 empty] | 0
136 | K | E-2000-1.1 | Jednofázový jistič | ks | 13 |  | 0 |  |  | základní |  | 0 | 0 | 0 | 0 | 0 | 4 | K | 1 | ROZPOCET | 0 | 0 | 0 | 0 | 0 | 1 | 0 | 4 | 284
137 | K | E-2005-1 | Pojistkový odpínač OPVF 10/2 včetně patrony | ks | 13 |  | 0 |  |  | základní |  | 0 | 0 | 0 | 0 | 0 | 4 | K | 1 | ROZPOCET | 0 | 0 | 0 | 0 | 0 | 1 | 0 | 4 | 286
138 | K | J-3010-1 | Zdroj 230V AC/24V DC | ks | 13 |  | 0 |  |  | základní |  | 0 | 0 | 0 | 0 | 0 | 4 | K | 1 | ROZPOCET | 0 | 0 | 0 | 0 | 0 | 1 | 0 | 4 | 288
| D | D10 | Doplnění stávajících rozvaděčů RA1-11, RA1-31, RA2-01, RA2-11, RA2-31, RA2-42 |  |  |  | 0 |  |  |  |  | 0 |  | 0 |  | 0 | 1 | D | 0 | ROZPOCET | [6 empty] | 0
| D | D11 | RA3-11, RA3-12, RA3-31, RA3-32, RA4-21, RA4-22, RA4-31 |  |  |  | 0 |  |  |  |  | 0 |  | 0 |  | 0 | 1 | D | 0 | ROZPOCET | [6 empty] | 0
139 | K | MATERIÁL.16 | Jednofázový jistič C/2/1 2A | ks | 13 |  | 0 |  |  | základní |  | 0 | 0 | 0 | 0 | 0 | 4 | K | 1 | ROZPOCET | 0 | 0 | 0 | 0 | 0 | 1 | 0 | 4 | 290
140 | K | MATERIÁL.17 | Pojistkový odpínač OPVF 10/2 včetně patrony | ks | 13 |  | 0 |  |  | základní |  | 0 | 0 | 0 | 0 | 0 | 4 | K | 1 | ROZPOCET | 0 | 0 | 0 | 0 | 0 | 1 | 0 | 4 | 292
141 | K | MATERIÁL.18 | Napájecí modulární zdroj HDR-150-24, 24V DC, 150 W | ks | 13 |  | 0 |  |  | základní |  | 0 | 0 | 0 | 0 | 0 | 4 | K | 1 | ROZPOCET | 0 | 0 | 0 | 0 | 0 | 1 | 0 | 4 | 294
142 | K | MATERIÁL.188 | Pomocný materiál, korýtka, vodiče | ks | 13 |  | 0 |  |  | základní |  | 0 | 0 | 0 | 0 | 0 | 4 | K | 1 | ROZPOCET | 0 | 0 | 0 | 0 | 0 | 1 | 0 | 4 | -1440806747