## Rekapitulace stavby
Export Komplet | [24 empty] | VZ | 2.0 | ZAMOK |  |  |  |  | False | False | {c0ebeab7-cf46-4441-95a6-5f7eb02f16b7}
[31 empty] | 0,01 | 21
[31 empty] | 0,01 | 15
|  | REKAPITULACE STAVBY | [15 empty] | v --- níže se nacházejí doplnkové a pomocné údaje k sestavám --- v | [11 empty] | Návod na vyplnění | 0,001
|  | Kód: |  |  |  |  | VO-1161 | [22 empty] | Měnit lze pouze buňky se žlutým podbarvením! 1) v Rekapitulaci stavby vyplňte údaje o Uchazeči (přenesou se do ostatních sestav i v jiných listech) 2) na vybraných listech vyplňte v sestavě Soupis prací ceny u položek | 0,01
|  | Stavba: |  |  |  |  | Oprava veřejného osvětlení na tř. 17. listopadu v Karviné | [23 empty] | 0,01
|  | KSO: |  |  |  |  | 828 75 13 | [6 empty] | CC-CZ: |  | 22249 | [14 empty] | 0,01
|  | Místo: |  |  |  |  | Karviná | [6 empty] | Datum: |  | 27. 9. 2022 | [14 empty] | 0,01
|  | CZ-CPV: |  |  |  |  | 45231400-9 | [6 empty] | CZ-CPA: |  | 42.22.22 | [14 empty] | 0,01
|  | Zadavatel: | [11 empty] | IČ: |  | 00297534 | [14 empty] | 0,01
|  |  | Statutární město Karviná | [10 empty] | DIČ: |  | CZ00297534 | [14 empty] | 0,01
0,01
|  | Uchazeč: | [11 empty] | IČ: |  | Vyplň údaj | [14 empty] | 0,01
|  |  | Vyplň údaj | [10 empty] | DIČ: |  | Vyplň údaj | [14 empty] | 0,01
False
|  | Projektant: | [11 empty] | IČ: |  | 27767931 | [14 empty] | False
|  |  | PTD Muchová, s.r.o. | [10 empty] | DIČ: |  | CZ27767931 | [14 empty] | True
0,01
|  | Zpracovatel: | [11 empty] | IČ: |  | 27767931 | [14 empty] | 0,01
|  |  | PTD Muchová, s.r.o. | [10 empty] | DIČ: |  | CZ27767931 | [14 empty] | False
Poznámka:
Soupis prací je sestaven s využitím Cenové soustavy ÚRS. Položky, které pochází z této cenové soustavy, jsou ve sloupci 'Cenová soustava' označeny popisem 'CS ÚRS' a úrovní příslušného kalendářního pololetí. Veškeré další informace vymezující popis a podmínky použití těchto položek z Cenové soustavy, které nejsou uvedeny přímo v soupisu prací, jsou neomezeně dálkově k dispozici na webu podminky.urs.cz.
|  | Cena bez DPH | [11 empty] | 0
[8 empty] | Sazba daně |  | Základ daně |  |  |  | Výše daně
|  | DPH |  | základní |  |  |  | 21% |  | 0 |  |  |  | 0
|  |  |  | snížená |  |  |  | 15% |  | 0 |  |  |  | 0
|  |  |  | zákl. přenesená |  |  |  | 21% |  | 0 |  |  |  | 0
|  |  |  | sníž. přenesená |  |  |  | 15% |  | 0 |  |  |  | 0
|  |  |  | nulová |  |  |  | 0% |  | 0 |  |  |  | 0
|  | Cena s DPH | [6 empty] | v |  | CZK |  |  | 0
REKAPITULACE OBJEKTŮ STAVBY A SOUPISŮ PRACÍ
| Kód: | [6 empty] | VO-1161
| Stavba: | [6 empty] | Oprava veřejného osvětlení na tř. 17. listopadu v Karviné
| Místo: | [6 empty] | Karviná |  |  |  |  | Datum: |  | 27. 9. 2022
| Zadavatel: | [6 empty] | Statutární město Karviná |  |  |  |  | Projektant: |  | PTD Muchová, s.r.o. |  |  | Informatívní údaje z listů zakázek
| Uchazeč: | [11 empty] | Zpracovatel: |  | PTD Muchová, s.r.o.
| Kód |  |  |  | Popis | [6 empty] | Cena bez DPH [CZK] |  |  |  | Cena s DPH [CZK] | Typ | z toho Ostat. náklady [CZK] | DPH [CZK] | Normohodiny [h] | DPH základní [CZK] | DPH snížená [CZK] | DPH základní přenesená [CZK] | DPH snížená přenesená [CZK] | Základna DPH základní | Základna DPH snížená | Základna DPH zákl. přenesená | Základna DPH sníž. přenesená | Základna DPH nulová
| Náklady stavby celkem | [10 empty] | 0 |  |  |  | 0 |  | 0 | 0 | 0 | 0 | 0 | 0 | 0 | 0 | 0 | 0 | 0 | 0 |  | D | 0 | ###NOIMPORT### | IMPORT | {c0ebeab7-cf46-4441-95a6-5f7eb02f16b7} | {00000000-0000-0000-0000-000000000000} | 828 75 13
/ |  | 01 |  |  |  | Oprava veřejného osvětlení na tř. 17. listopadu v Karviné | [5 empty] | 0 |  |  |  | 0 | ING | 0 | 0 | 0 | 0 | 0 | 0 | 0 | 0 | 0 | 0 | 0 | 0 |  |  | 1 |  | IMPORT | {17cf8303-da9d-4b4d-96e2-3a2675751816} | {c0ebeab7-cf46-4441-95a6-5f7eb02f16b7} | 828 75 13 | 2
/ |  | 02 |  |  |  | Vedlejší rozpočtové náklady | [5 empty] | 0 |  |  |  | 0 | VON | 0 | 0 | 0 | 0 | 0 | 0 | 0 | 0 | 0 | 0 | 0 | 0 |  |  | 1 |  | IMPORT | {0728e7ac-5262-431a-ac4d-e74546bc32aa} | {c0ebeab7-cf46-4441-95a6-5f7eb02f16b7} | 828 75 13 | 2

## 01 - Oprava veřejného osv...
{17cf8303-da9d-4b4d-96e2-3a2675751816}
2
| KRYCÍ LIST SOUPISU PRACÍ | [7 empty] | v --- níže se nacházejí doplnkové a pomocné údaje k sestavám --- v | [8 empty] | False
Stavba:
Oprava veřejného osvětlení na tř. 17. listopadu v Karviné
Objekt:
01 - Oprava veřejného osvětlení na tř. 17. listopadu v Karviné
| KSO: |  | 828 75 13 |  |  | CC-CZ: | 2224
| Místo: |  | Karviná |  |  | Datum: | 27. 9. 2022
| CZ-CPV: |  | 45231400-9 |  |  | CZ-CPA: | 42.22.22
| Zadavatel: |  |  |  |  | IČ: | 00297534
|  | Statutární město Karviná |  |  |  | DIČ: | CZ00297534
| Uchazeč: |  |  |  |  | IČ: | Vyplň údaj
|  | Vyplň údaj |  |  |  | DIČ: | Vyplň údaj
| Projektant: |  |  |  |  | IČ: | 27767931
|  | PTD Muchová, s.r.o. |  |  |  | DIČ: | CZ27767931
| Zpracovatel: |  |  |  |  | IČ: | 27767931
|  | PTD Muchová, s.r.o. |  |  |  | DIČ: | CZ27767931
Poznámka:
| Cena bez DPH | [5 empty] | 0
|  |  | Základ daně |  |  | Sazba daně | Výše daně
| DPH | základní | 0 |  |  | 21% | 0
|  | snížená | 0 |  |  | 15% | 0
|  | zákl. přenesená | 0 |  |  | 21% | 0
|  | sníž. přenesená | 0 |  |  | 15% | 0
|  | nulová | 0 |  |  | 0% | 0
| Cena s DPH |  |  | v | CZK |  | 0
REKAPITULACE ČLENĚNÍ SOUPISU PRACÍ
Stavba:
Oprava veřejného osvětlení na tř. 17. listopadu v Karviné
Objekt:
01 - Oprava veřejného osvětlení na tř. 17. listopadu v Karviné
Místo: |  |  | Karviná |  |  | Datum: | 27. 9. 2022
Zadavatel: |  |  | Statutární město Karviná |  |  | Projektant: | PTD Muchová, s.r.o.
Uchazeč: |  |  | Vyplň údaj |  |  | Zpracovatel: | PTD Muchová, s.r.o.
Kód dílu - Popis | [6 empty] | Cena celkem [CZK]
Náklady stavby celkem | [6 empty] | 0 | [11 empty] | -1
| HSV - Práce a dodávky HSV | [5 empty] | 0
| 1 - Zemní práce | [5 empty] | 0
| 5 - Komunikace pozemní | [5 empty] | 0
| 9 - Ostatní konstrukce a práce, bourání | [5 empty] | 0
| 998 - Přesun hmot | [5 empty] | 0
| PSV - Práce a dodávky PSV | [5 empty] | 0
| 741 - Elektroinstalace - silnoproud | [5 empty] | 0
| M - Práce a dodávky M | [5 empty] | 0
| 21-M - Elektromontáže | [5 empty] | 0
| 46-M - Zemní práce při extr.mont.pracích | [5 empty] | 0
| HZS - Hodinové zúčtovací sazby | [5 empty] | 0
SOUPIS PRACÍ
Stavba:
Oprava veřejného osvětlení na tř. 17. listopadu v Karviné
Objekt:
01 - Oprava veřejného osvětlení na tř. 17. listopadu v Karviné
Místo: |  |  | Karviná |  |  | Datum: | 27. 9. 2022
Zadavatel: |  |  | Statutární město Karviná |  |  | Projektant: | PTD Muchová, s.r.o.
Uchazeč: |  |  | Vyplň údaj |  |  | Zpracovatel: | PTD Muchová, s.r.o.
PČ | Typ | Kód | Popis | MJ | Množství | J.cena [CZK] | Cena celkem [CZK] | Cenová soustava |  | DPH | J. Nh [h] | Nh celkem [h] | J. hmotnost [t] | Hmotnost celkem [t] | J. suť [t] | Suť Celkem [t]
Náklady soupisu celkem | [6 empty] | 0 |  |  |  |  | 0 |  | 254.9737 |  | 181.8648 |  | D | -1 | [10 empty] | 0
| D | HSV | Práce a dodávky HSV |  |  |  | 0 |  |  |  |  | 0 |  | 0.48114 |  | 0.312 | 1 | D | 0 |  |  |  | ROZPOCET | [6 empty] | 0
| D | 1 | Zemní práce |  |  |  | 0 |  |  |  |  | 0 |  | 0.46116 |  | 0 | 1 | D | 1 |  |  |  | ROZPOCET | [6 empty] | 0
1 | K | 184818231 | Ochrana kmene bedněním před poškozením stavebním provozem zřízení včetně odstranění výšky bednění do 2 m průměru kmene do 300 mm | kus | 36 |  | 0 | CS ÚRS 2022 01 |  | základní |  | 0 | 0.01281 | 0.46116 | 0 | 0 | 4 | K | 2 |  |  |  | ROZPOCET | 0 | 0 | 0 | 0 | 0 | 1 | 0 | 4 | -1355282183
| Online PSC |  | https://podminky.urs.cz/item/CS_URS_2022_01/184818231 | [14 empty] | Online PSC | 2
| P |  | Poznámka k položce: Ochrane kmene stromu v místech přiblížení výkopů VO ke stromům (výkopové práce v dosahu korun stromů). Výměra položky vychází z průzkumu v terénu. | [14 empty] | P | 2
| D | 5 | Komunikace pozemní |  |  |  | 0 |  |  |  |  | 0 |  | 0.01392 |  | 0 | 1 | D | 1 |  |  |  | ROZPOCET | [6 empty] | 0
2 | K | 573191111 | Postřik infiltrační kationaktivní emulzí v množství 1,00 kg/m2 | m2 | 12 |  | 0 | CS ÚRS 2022 01 |  | základní |  | 0 | 0.00034 | 0.00408 | 0 | 0 | 4 | K | 2 |  |  |  | ROZPOCET | 0 | 0 | 0 | 0 | 0 | 1 | 0 | 4 | 822808396
| Online PSC |  | https://podminky.urs.cz/item/CS_URS_2022_01/573191111 | [14 empty] | Online PSC | 2
| P |  | Poznámka k položce: V místech obnovovaných asfaltových povrchů. Výměra položky vychází z rozsahu dotčených asfaltových povrchů a z průzkumu v terénu. | [14 empty] | P | 2
| VV |  | 3*(2*2) |  | 12 | [12 empty] | VV | 2 | 2 | True | 1 | ROZPOCET
3 | K | 573231107 | Postřik spojovací PS bez posypu kamenivem ze silniční emulze, v množství 0,40 kg/m2 | m2 | 24 |  | 0 | CS ÚRS 2022 01 |  | základní |  | 0 | 0.00041 | 0.00984 | 0 | 0 | 4 | K | 2 |  |  |  | ROZPOCET | 0 | 0 | 0 | 0 | 0 | 1 | 0 | 4 | 242508362
| Online PSC |  | https://podminky.urs.cz/item/CS_URS_2022_01/573231107 | [14 empty] | Online PSC | 2
| P |  | Poznámka k položce: V místech obnovovaných asfaltových povrchů. Výměra položky vychází z rozsahu dotčených asfaltových povrchů a z průzkumu v terénu. | [14 empty] | P | 2
| VV |  | 3*(2*2)*2 |  | 24 | [12 empty] | VV | 2 | 2 | True | 1 | ROZPOCET
| D | 9 | Ostatní konstrukce a práce, bourání |  |  |  | 0 |  |  |  |  | 0 |  | 0.00606 |  | 0.312 | 1 | D | 1 |  |  |  | ROZPOCET | [6 empty] | 0
4 | K | 919121212 | Utěsnění dilatačních spár zálivkou za studena v cementobetonovém nebo živičném krytu včetně adhezního nátěru bez těsnicího profilu pod zálivkou, pro komůrky šířky 10 mm, hloubky 20 mm | m | 24 |  | 0 | CS ÚRS 2022 01 |  | základní |  | 0 | 0.00022 | 0.00528 | 0 | 0 | 4 | K | 2 |  |  |  | ROZPOCET | 0 | 0 | 0 | 0 | 0 | 1 | 0 | 4 | -325944711
| Online PSC |  | https://podminky.urs.cz/item/CS_URS_2022_01/919121212 | [14 empty] | Online PSC | 2
| P |  | Poznámka k položce: Výměra položky vychází z rozsahu řezání v asfaltových površích (viz položky zemních prací a výkresová část dokumentace). | [14 empty] | P | 2
| VV |  | 3*(2+2+2+2) |  | 24 | [12 empty] | VV | 2 | 2 | True | 1 | ROZPOCET
5 | K | 966006211 | Odstranění (demontáž) svislých dopravních značek s odklizením materiálu na skládku na vzdálenost do 20 m nebo s naložením na dopravní prostředek ze sloupů, sloupků nebo konzol | kus | 78 |  | 0 | CS ÚRS 2022 01 |  | základní |  | 0 | 0 | 0 | 0.004 | 0.312 | 4 | K | 2 |  |  |  | ROZPOCET | 0 | 0 | 0 | 0 | 0 | 1 | 0 | 4 | 194701481
| Online PSC |  | https://podminky.urs.cz/item/CS_URS_2022_01/966006211 | [14 empty] | Online PSC | 2
| P |  | Poznámka k položce: Demontáš stávajících dopravních značek nebo informačních tabulí z demontovaných stožárů VO. Stávající značky nepoškodit, budou převěšeny! Výměra položky vychází z průzkumu v terénu! | [14 empty] | P | 2
6 | K | 914111112 | Montáž svislé dopravní značky základní velikosti do 1 m2 páskováním na sloupy | kus | 78 |  | 0 | CS ÚRS 2022 01 |  | základní |  | 0 | 1e-05 | 0.00078 | 0 | 0 | 4 | K | 2 |  |  |  | ROZPOCET | 0 | 0 | 0 | 0 | 0 | 1 | 0 | 4 | 1210296051
| Online PSC |  | https://podminky.urs.cz/item/CS_URS_2022_01/914111112 | [14 empty] | Online PSC | 2
| P |  | Poznámka k položce: Montáž stávajících DZ a informačních tabulí na nové stožáry VO v místech původního umístění. Výměra položky vychází průzkumu v terénu. Výměra položky zahrnuje dodání nerezové upevňovací pásky a spony. | [14 empty] | P | 2
| D | 998 | Přesun hmot |  |  |  | 0 |  |  |  |  | 0 |  | 0 |  | 0 | 1 | D | 1 |  |  |  | ROZPOCET | [6 empty] | 0
7 | K | 998231311 | Přesun hmot pro sadovnické a krajinářské úpravy - strojně dopravní vzdálenost do 5000 m | t | 0.972 |  | 0 | CS ÚRS 2022 01 |  | základní |  | 0 | 0 | 0 | 0 | 0 | 4 | K | 2 |  |  |  | ROZPOCET | 0 | 0 | 0 | 0 | 0 | 1 | 0 | 4 | 1742183321
| Online PSC |  | https://podminky.urs.cz/item/CS_URS_2022_01/998231311 | [14 empty] | Online PSC | 2
| P |  | Poznámka k položce: Hmotnosti materiálů vycházejí z příslušných položek soupisu prací. Dopravní vzdálenost do 10 km, uvažována tedy dvojnásobná výměra základní položky s dopravní vzdáleností do 5000 m. | [14 empty] | P | 2
| VV |  | (0,461+0,010+0,015)*2 |  | 0.972 | [12 empty] | VV | 2 | 2 | True | 1 | ROZPOCET
8 | K | 998225111 | Přesun hmot pro komunikace s krytem z kameniva, monolitickým betonovým nebo živičným dopravní vzdálenost do 200 m jakékoliv délky objektu | t | 254.503 |  | 0 | CS ÚRS 2022 01 |  | základní |  | 0 | 0 | 0 | 0 | 0 | 4 | K | 2 |  |  |  | ROZPOCET | 0 | 0 | 0 | 0 | 0 | 1 | 0 | 4 | -855206030
| Online PSC |  | https://podminky.urs.cz/item/CS_URS_2022_01/998225111 | [14 empty] | Online PSC | 2
| P |  | Poznámka k položce: Hmotnosti materiálů vycházejí z příslušných položek soupisu prací. Položka zahrnuje přesun hmot pro všechny typy povrchů na stavbě (kromě zeleně a sadovnických a krajinářských úprav) a dále položka zahrnuje dopravu materiálů do všech typů výkopů a základů nebo pro jiné zemní práce, úpravy povrchů a ostatní konstrukce na stavbě. | [14 empty] | P | 2
| VV |  | 0,004+0,010+0,005+0,001+26,680+30,288+0,367+107,998+6,897+0,086 |  | 172.336 | [12 empty] | VV | 2 | 2 | True | 0 | ROZPOCET
| VV |  | 0,040+66,246+2,022+7,287+0,001+4,081+1,556+0,934 |  | 82.167 | [12 empty] | VV | 2 | 2 | True | 0 | ROZPOCET
| VV |  | Součet |  | 254.503 | [12 empty] | VV | 2 | 4 | True | 1 | ROZPOCET
9 | K | 998225194 | Přesun hmot pro komunikace s krytem z kameniva, monolitickým betonovým nebo živičným Příplatek k ceně za zvětšený přesun přes vymezenou největší dopravní vzdálenost do 5000 m | t | 254.503 |  | 0 | CS ÚRS 2022 01 |  | základní |  | 0 | 0 | 0 | 0 | 0 | 4 | K | 2 |  |  |  | ROZPOCET | 0 | 0 | 0 | 0 | 0 | 1 | 0 | 4 | -1358231332
| Online PSC |  | https://podminky.urs.cz/item/CS_URS_2022_01/998225194 | [14 empty] | Online PSC | 2
| P |  | Poznámka k položce: Předpokládaná celková dopravní vzdálenost do 15 km, t.j. 1 x základní dopravní vzdálenost do 5000 m. | [14 empty] | P | 2
10 | K | 998225195 | Přesun hmot pro komunikace s krytem z kameniva, monolitickým betonovým nebo živičným Příplatek k ceně za zvětšený přesun přes vymezenou největší dopravní vzdálenost za každých dalších 5000 m přes 5000 m | t | 509.006 |  | 0 | CS ÚRS 2022 01 |  | základní |  | 0 | 0 | 0 | 0 | 0 | 4 | K | 2 |  |  |  | ROZPOCET | 0 | 0 | 0 | 0 | 0 | 1 | 0 | 4 | 604925644
| Online PSC |  | https://podminky.urs.cz/item/CS_URS_2022_01/998225195 | [14 empty] | Online PSC | 2
| P |  | Poznámka k položce: Předpokládaná celková dopravní vzdálenost do 15 km, t.j. 2 x 5000 m nad základní výměru 5000 m. | [14 empty] | P | 2
| VV |  | 254,503*2 |  | 509.006 | [12 empty] | VV | 2 | 2 | True | 1 | ROZPOCET
| D | PSV | Práce a dodávky PSV |  |  |  | 0 |  |  |  |  | 0 |  | 0 |  | 1.038 | 2 | D | 0 |  |  |  | ROZPOCET | [6 empty] | 0
| D | 741 | Elektroinstalace - silnoproud |  |  |  | 0 |  |  |  |  | 0 |  | 0 |  | 1.038 | 2 | D | 1 |  |  |  | ROZPOCET | [6 empty] | 0
11 | K | 741210001 | Montáž rozvodnic oceloplechových nebo plastových bez zapojení vodičů běžných, hmotnosti do 20 kg | kus | 77 |  | 0 | CS ÚRS 2022 01 |  | základní |  | 0 | 0 | 0 | 0 | 0 | 16 | K | 2 |  |  |  | ROZPOCET | 0 | 0 | 0 | 0 | 0 | 1 | 0 | 16 | 1731489980
| Online PSC |  | https://podminky.urs.cz/item/CS_URS_2022_01/741210001 | [14 empty] | Online PSC | 2
| P |  | Poznámka k položce: Montáž odbočné vodotěsné krabice pro provizorní propojení kabelů po dobu výměny stožáru. Výměra položky vychází z výkresu C3. Pozn. - současně bude měněno max. 10 ks stožárů, jednotlivé krabice budou opakovaně použity. | [14 empty] | P | 2
12 | M | 310000044.2-R3 | Plastová odbočná vodotěsná krabice se svorkovnicí pro propojení až 4 ks kabelů průřezu do 35 mm2 včetně, provedení odolné povětrnostrním vlivům - podrobnosti viz specifikace v poznámce k položce | kus | 10 |  | 0 |  |  | základní |  | 0 | 0 | 0 | 0 | 0 | 128 | M | 2 |  |  |  | ROZPOCET | 0 | 0 | 0 | 0 | 0 | 1 | 0 | 128 | 1145300540
| P |  | Poznámka k položce: Plastová odbočná krabice se svorkovnicí pro propojení až 4 ks kabelů průřezu do 35 mm2 včetně, provedení odolné povětrnostrním vlivům, teplotní odolnost min. -25°C až +60°C, krytí min. IP67, jmenovité napětí 750 V, víko upevněné šrouby, barva šedá, materiál - bezhalogenový plast, orientační rozměry - délka 230 až 250 mm, šířka 180 až 200 mm, hloubka 120 až 130 mm, vyvedení kabelů přes průchodky min. IP67. V ceně položky zahrnuta doprava na místo určení. | [14 empty] | P | 2
13 | K | 741210841 | Demontáž rozvodnic plastových, uložených na povrchu, krytí přes IPx 4, plochy do 0,2 m2 | kus | 77 |  | 0 | CS ÚRS 2022 01 |  | základní |  | 0 | 0 | 0 | 0.013 | 1.001 | 16 | K | 2 |  |  |  | ROZPOCET | 0 | 0 | 0 | 0 | 0 | 1 | 0 | 16 | 47660055
| Online PSC |  | https://podminky.urs.cz/item/CS_URS_2022_01/741210841 | [14 empty] | Online PSC | 2
| P |  | Poznámka k položce: Demontáž odbočné vodotěsné krabice pro provizorní propojení kabelů po dobu výměny stožáru. Výměra položky vychází z výkresu C3. Pozn. - krabice demontovat opatrně bez poškození, budou použity opakovaně. | [14 empty] | P | 2
14 | K | 741316863 | Demontáž zásuvek se zachováním funkčnosti průmyslových nástěnných, pro prostředí venkovní nebo mokré, připojení šroubové 2P+PE | kus | 74 |  | 0 | CS ÚRS 2022 01 |  | základní |  | 0 | 0 | 0 | 0 | 0 | 16 | K | 2 |  |  |  | ROZPOCET | 0 | 0 | 0 | 0 | 0 | 1 | 0 | 16 | 105090499
| Online PSC |  | https://podminky.urs.cz/item/CS_URS_2022_01/741316863 | [14 empty] | Online PSC | 2
| P |  | Poznámka k položce: Demontáž zásuvky pro napojení vánoční výzdoby - výměra položky vychíází z průzkumu v terénu a z podkladů správce VO. | [14 empty] | P | 2
15 | K | 741324811 | Demontáž proudových chráničů dvoupólových nn do 25 A bez krytu nebo s krytem | kus | 74 |  | 0 | CS ÚRS 2022 01 |  | základní |  | 0 | 0 | 0 | 0.0005 | 0.037 | 16 | K | 2 |  |  |  | ROZPOCET | 0 | 0 | 0 | 0 | 0 | 1 | 0 | 16 | -806741386
| Online PSC |  | https://podminky.urs.cz/item/CS_URS_2022_01/741324811 | [14 empty] | Online PSC | 2
| P |  | Poznámka k položce: Demontáž proudových chráničů zásuvek pro napojení vánoční výzdoby - výměra položky vychází z průzkumu v terénu a z podkladů správce VO (viz výměra položky 741316863). | [14 empty] | P | 2
16 | K | 741313101 | Montáž zásuvek průmyslových se zapojením vodičů spojovacích, provedení IP 67 2P+PE 16 A | kus | 77 |  | 0 | CS ÚRS 2022 01 |  | základní |  | 0 | 0 | 0 | 0 | 0 | 16 | K | 2 |  |  |  | ROZPOCET | 0 | 0 | 0 | 0 | 0 | 1 | 0 | 16 | -18481076
| Online PSC |  | https://podminky.urs.cz/item/CS_URS_2022_01/741313101 | [14 empty] | Online PSC | 2
| P |  | Poznámka k položce: Montáž zásuvek pro napojení vánoční výzdoby - na nový ocelový stožár VO (přesná poloha bude upřesněna správcem VO) včetně upevnění. Výměra položky vychází z požadavku správce VO - osazení na všechny nové stožáry VO. | [14 empty] | P | 2
| VV |  | 66+11 |  | 77 | [12 empty] | VV | 2 | 2 | True | 1 | ROZPOCET
17 | M | 310000109a-R | Vodotěsná zásuvka 3 pólová s těsnícím víčkem (krytem), 2P+PE, 250 V AC, 16 A, provedení do venkovního prostoru, krytí min. IP44 | kus | 77 |  | 0 |  |  | základní |  | 0 | 0 | 0 | 0 | 0 | 128 | M | 2 |  |  |  | ROZPOCET | 0 | 0 | 0 | 0 | 0 | 1 | 0 | 128 | 1581388858
| P |  | Poznámka k položce: Zásuvka pro napojení prvků světelné vánoční výzdoby - provedení odpovídající zásuvkám používaným v současnosti pro napojení vánoční výzdoby v Karviné. Konkrétní typ bude odsouhlasen zástupcem správce VO. V ceně položky zahrnuta doprava na místo určení. | [14 empty] | P | 2
18 | M | 310000052-R | Ocelová upevňovací páska nerez (š=12,7 mm, tl.=0,75 mm, 5,72 kN) | m | 77 |  | 0 |  |  | základní |  | 0 | 0 | 0 | 0 | 0 | 128 | M | 2 |  |  |  | ROZPOCET | 0 | 0 | 0 | 0 | 0 | 1 | 0 | 128 | -1361992391
| P |  | Poznámka k položce: Pro upevnění zásuvky na novém ocelovém stožáru VO (1 ks upevnění na 1 zásuvku, délka do 1 m na 1 upevnění). V ceně položky zahrnuta doprava na místo určení. | [14 empty] | P | 2
| VV |  | 77*1*1 |  | 77 | [12 empty] | VV | 2 | 2 | True | 1 | ROZPOCET
19 | M | 310000053-R | Spona pro ocelovou upevňovací nerez pásku šířky 12,7 mm a tloušťky 0,75 mm | kus | 77 |  | 0 |  |  | základní |  | 0 | 0 | 0 | 0 | 0 | 128 | M | 2 |  |  |  | ROZPOCET | 0 | 0 | 0 | 0 | 0 | 1 | 0 | 128 | -882333435
| P |  | Poznámka k položce: Pro upevnění zásuvky na novém ocelovém stožáru VO (1 ks upevnění na 1 zásuvku). V ceně položky zahrnuta doprava na místo určení. | [14 empty] | P | 2
| VV |  | 77*1 |  | 77 | [12 empty] | VV | 2 | 2 | True | 1 | ROZPOCET
20 | K | 741321003 | Montáž proudových chráničů se zapojením vodičů dvoupólových nn do 25 A ve skříni | kus | 77 |  | 0 | CS ÚRS 2022 01 |  | základní |  | 0 | 0 | 0 | 0 | 0 | 16 | K | 2 |  |  |  | ROZPOCET | 0 | 0 | 0 | 0 | 0 | 1 | 0 | 16 | 120858511
| Online PSC |  | https://podminky.urs.cz/item/CS_URS_2022_01/741321003 | [14 empty] | Online PSC | 2
| P |  | Poznámka k položce: Montáž 2p proudového chrániče do elektrovýzbroje ve stožáru VO pro ochranu zásuvky světelné vánoční výzdoby. Výměry položky odpovídá počtu instalovaných zásuvek. | [14 empty] | P | 2
21 | M | 31000009x-R3 | Proudový chránič - 2 pólový, spínací schopnost min. 6 kA, typ A, nezpožděný, jmenovitý proud 25 A, reziduální proud 30 mA, jmenovité napětí AC 230 V, pracovní teplota - rozsah min. -25°C až +45 °C | kus | 77 |  | 0 |  |  | základní |  | 0 | 0 | 0 | 0 | 0 | 128 | M | 2 |  |  |  | ROZPOCET | 0 | 0 | 0 | 0 | 0 | 1 | 0 | 128 | 1765445250
| P |  | Poznámka k položce: V ceně položky zahrnuta doprava na místo určení. Svým provedením musí umožňovat osazení v elektrovýzbrojích ve stožárech, před objednáním ověřit použitý typ elektrovýzbrojí. | [14 empty] | P | 2
| D | M | Práce a dodávky M |  |  |  | 0 |  |  |  |  | 0 |  | 254.4925 |  | 180.5148 | 3 | D | 0 |  |  |  | ROZPOCET | [6 empty] | 0
| D | 21-M | Elektromontáže |  |  |  | 0 |  |  |  |  | 0 |  | 0 |  | 0.2598 | 3 | D | 1 |  |  |  | ROZPOCET | [6 empty] | 0
22 | K | 218204011 | Demontáž stožárů osvětlení ocelových samostatně stojících, délky do 12 m | kus | 52 |  | 0 | CS ÚRS 2022 01 |  | základní |  | 0 | 0 | 0 | 0 | 0 | 64 | K | 2 |  |  |  | ROZPOCET | 0 | 0 | 0 | 0 | 0 | 1 | 0 | 64 | -574374713
| Online PSC |  | https://podminky.urs.cz/item/CS_URS_2022_01/218204011 | [14 empty] | Online PSC | 2
| P |  | Poznámka k položce: Demontáž silničních osvětlovacích stožárů VO jmenovité výšky do 12 m včetně. Položka zahrnuje použití vhodné mechanizace (jeřábu). Výměra položky - viz výkres C2. | [14 empty] | P | 2
| VV |  | 14+38 |  | 52 | [12 empty] | VV | 2 | 2 | True | 1 | ROZPOCET
23 | K | 218204012 | Demontáž stožárů osvětlení ocelových samostatně stojících, délky přes 12 do 18 m | kus | 1 |  | 0 | CS ÚRS 2022 01 |  | základní |  | 0 | 0 | 0 | 0 | 0 | 64 | K | 2 |  |  |  | ROZPOCET | 0 | 0 | 0 | 0 | 0 | 1 | 0 | 64 | 1947664838
| Online PSC |  | https://podminky.urs.cz/item/CS_URS_2022_01/218204012 | [14 empty] | Online PSC | 2
| P |  | Poznámka k položce: Demontáž silničních osvětlovacích stožárů VO jmenovité výšky nad 12 m do 18 m včetně. Položka zahrnuje použití vhodné mechanizace (jeřábu). Výměra položky - viz výkres C2. | [14 empty] | P | 2
24 | K | 218040001 | Demontáž sloupů a stožárů venkovního vedení nn bez výstroje z předpjatého betonu s krycí hlavicí, včetně vytažení sloupu z jámy, položení, manipulace na staveništi a naložení, bez bourání zbytku betonového základu do 12 m jednoduchých | kus | 21 |  | 0 | CS ÚRS 2022 01 |  | základní |  | 0 | 0 | 0 | 0 | 0 | 64 | K | 2 |  |  |  | ROZPOCET | 0 | 0 | 0 | 0 | 0 | 1 | 0 | 64 | -1241613857
| Online PSC |  | https://podminky.urs.cz/item/CS_URS_2022_01/218040001 | [14 empty] | Online PSC | 2
| P |  | Poznámka k položce: Demontáž betonových stožárů VO jmenovité výšky do 12 m včetně. Položka zahrnuje použití vhodné mechanizace (jeřábu). Výměra položky - viz výkres C2. | [14 empty] | P | 2
25 | K | 218204123 | Demontáž patic stožárů osvětlení sklolaminátových | kus | 8 |  | 0 | CS ÚRS 2022 01 |  | základní |  | 0 | 0 | 0 | 0 | 0 | 64 | K | 2 |  |  |  | ROZPOCET | 0 | 0 | 0 | 0 | 0 | 1 | 0 | 64 | 1202943737
| Online PSC |  | https://podminky.urs.cz/item/CS_URS_2022_01/218204123 | [14 empty] | Online PSC | 2
| P |  | Poznámka k položce: Demontáž plastových nebo sklolaminátových patic z demontovaných stožárů VO. Výměra položky vychází z výkresu C2 a z průzkumu v terénu. | [14 empty] | P | 2
26 | K | 218204125 | Demontáž patic stožárů osvětlení litinových | kus | 41 |  | 0 | CS ÚRS 2022 01 |  | základní |  | 0 | 0 | 0 | 0 | 0 | 64 | K | 2 |  |  |  | ROZPOCET | 0 | 0 | 0 | 0 | 0 | 1 | 0 | 64 | 642223738
| Online PSC |  | https://podminky.urs.cz/item/CS_URS_2022_01/218204125 | [14 empty] | Online PSC | 2
| P |  | Poznámka k položce: Demontáž litinových patic z demontovaných stožárů VO. Výměra položky vychází z výkresu C2 a z průzkumu v terénu. | [14 empty] | P | 2
27 | K | 218204103 | Demontáž výložníků osvětlení jednoramenných sloupových, hmotnosti do 35 kg | kus | 34 |  | 0 | CS ÚRS 2022 01 |  | základní |  | 0 | 0 | 0 | 0 | 0 | 64 | K | 2 |  |  |  | ROZPOCET | 0 | 0 | 0 | 0 | 0 | 1 | 0 | 64 | -1029286122
| Online PSC |  | https://podminky.urs.cz/item/CS_URS_2022_01/218204103 | [14 empty] | Online PSC | 2
| P |  | Poznámka k položce: Demontáž stávajících jednoramenných výložníků z demontovaných stožárů VO jmenovité výšky do 12 m včetně. Položka zahrnuje použití vhodné montážní plošiny. Výměra položky - viz výkres C2. Poznámka - 1 ks výložníku pro osvětlení přechodu pro chodce nepoškodit, bude převěšen na nový stožár VO. | [14 empty] | P | 2
| VV |  | 33+1 |  | 34 | [12 empty] | VV | 2 | 2 | True | 1 | ROZPOCET
28 | K | 218204105 | Demontáž výložníků osvětlení dvouramenných sloupových, hmotnosti do 70 kg | kus | 38 |  | 0 | CS ÚRS 2022 01 |  | základní |  | 0 | 0 | 0 | 0 | 0 | 64 | K | 2 |  |  |  | ROZPOCET | 0 | 0 | 0 | 0 | 0 | 1 | 0 | 64 | -278580344
| Online PSC |  | https://podminky.urs.cz/item/CS_URS_2022_01/218204105 | [14 empty] | Online PSC | 2
| P |  | Poznámka k položce: Demontáž stávajících dvouramenných výložníků z demontovaných stožárů VO jmenovité výšky do 12 m včetně. Položka zahrnuje použití vhodné montážní plošiny. Výměra položky - viz výkres C2. | [14 empty] | P | 2
29 | K | 218204107 | Demontáž výložníků osvětlení tříramenných sloupových, hmotnosti do 70 kg | kus | 2 |  | 0 | CS ÚRS 2022 01 |  | základní |  | 0 | 0 | 0 | 0 | 0 | 64 | K | 2 |  |  |  | ROZPOCET | 0 | 0 | 0 | 0 | 0 | 1 | 0 | 64 | -1277521788
| Online PSC |  | https://podminky.urs.cz/item/CS_URS_2022_01/218204107 | [14 empty] | Online PSC | 2
| P |  | Poznámka k položce: Demontáž stávajících tříramenných výložníků z demontovaných stožárů VO jmenovité výšky do 12 m včetně. Položka zahrnuje použití vhodné montážní plošiny. Výměra položky - viz výkres C2. | [14 empty] | P | 2
30 | K | 218204110 | Demontáž výložníků osvětlení šestiramenných sloupových | kus | 1 |  | 0 | CS ÚRS 2022 01 |  | základní |  | 0 | 0 | 0 | 0 | 0 | 64 | K | 2 |  |  |  | ROZPOCET | 0 | 0 | 0 | 0 | 0 | 1 | 0 | 64 | 1007545314
| Online PSC |  | https://podminky.urs.cz/item/CS_URS_2022_01/218204110 | [14 empty] | Online PSC | 2
| P |  | Poznámka k položce: Demontáž stávajícího šestiramenného výložníku z demontovaného stožárů VO jmenovité výšky do 16 m včetně. Položka zahrnuje použití vhodné montážní plošiny. Výměra položky - viz výkres C2. | [14 empty] | P | 2
31 | K | 218202013 | Demontáž svítidel výbojkových s odpojením vodičů průmyslových nebo venkovních z výložníku | kus | 122 |  | 0 | CS ÚRS 2022 01 |  | základní |  | 0 | 0 | 0 | 0 | 0 | 64 | K | 2 |  |  |  | ROZPOCET | 0 | 0 | 0 | 0 | 0 | 1 | 0 | 64 | -980835721
| Online PSC |  | https://podminky.urs.cz/item/CS_URS_2022_01/218202013 | [14 empty] | Online PSC | 2
| P |  | Poznámka k položce: Demontáž stávajících svítidel z výložníků na demontovaných stožárech VO jmenovité výšky do 12 m včetně, 6 ks svítidel z výložníku na stožáru jmenovité výšky do 16 m. Výměra položky viz výkres C2. Položka zahrnuje použití vhodné montážní plošiny s ohledem na závěsno uvýšku svítidel. Poznámka - 1 ks svítidla pro osvětlení přechodu pro chodce nepoškodit, bude převěšen na nový stožár VO. | [14 empty] | P | 2
| VV |  | 33*1+38*2+2*3+1*6 |  | 121 | [12 empty] | VV | 2 | 2 | True | 0 | ROZPOCET
| VV |  | 1*1 |  | 1 | [12 empty] | VV | 2 | 2 | True | 0 | ROZPOCET
| VV |  | Součet |  | 122 | [12 empty] | VV | 2 | 4 | True | 1 | ROZPOCET
32 | K | 218204202 | Demontáž elektrovýzbroje stožárů osvětlení 2 okruhy | kus | 29 |  | 0 | CS ÚRS 2022 01 |  | základní |  | 0 | 0 | 0 | 0 | 0 | 64 | K | 2 |  |  |  | ROZPOCET | 0 | 0 | 0 | 0 | 0 | 1 | 0 | 64 | -572525010
| Online PSC |  | https://podminky.urs.cz/item/CS_URS_2022_01/218204202 | [14 empty] | Online PSC | 2
| P |  | Poznámka k položce: Demontáž elektrovýzbrojí z demontovaných stožárů VO s 1 ks instalovaného svítidla a zásuvkou pro vánoční osvětlení. Výměra položky vychází z výkresu C2 a z průzkumu v terénu. | [14 empty] | P | 2
33 | K | 218204203 | Demontáž elektrovýzbroje stožárů osvětlení 3 okruhy | kus | 40 |  | 0 | CS ÚRS 2022 01 |  | základní |  | 0 | 0 | 0 | 0 | 0 | 64 | K | 2 |  |  |  | ROZPOCET | 0 | 0 | 0 | 0 | 0 | 1 | 0 | 64 | -566290627
| Online PSC |  | https://podminky.urs.cz/item/CS_URS_2022_01/218204203 | [14 empty] | Online PSC | 2
| P |  | Poznámka k položce: Demontáž elektrovýzbrojí z demontovaných stožárů VO s 2 ks instalovaného svítidla a zásuvkou pro vánoční osvětlení nebo s 1 ks instalovaného svítidla, zásuvkou pro vánoční osvětlení a napojením osvětlení zastávky. Výměra položky vychází z výkresu C2 a z průzkumu v terénu. | [14 empty] | P | 2
34 | K | 218204204 | Demontáž elektrovýzbroje stožárů osvětlení 4 okruhy | kus | 4 |  | 0 | CS ÚRS 2022 01 |  | základní |  | 0 | 0 | 0 | 0 | 0 | 64 | K | 2 |  |  |  | ROZPOCET | 0 | 0 | 0 | 0 | 0 | 1 | 0 | 64 | -372538908
| Online PSC |  | https://podminky.urs.cz/item/CS_URS_2022_01/218204204 | [14 empty] | Online PSC | 2
| P |  | Poznámka k položce: Demontáž elektrovýzbrojí z demontovaných stožárů VO se 3 ks instalovaných svítidel a zásuvkou pro vánoční osvětlení nebo se 2 ks instalovaných svítidel, zásuvkou pro vánoční osvětlení a napojením osvětlení zastávky. Výměra položky vychází z výkresu C2 a z průzkumu v terénu. | [14 empty] | P | 2
35 | K | 218204206 | Demontáž elektrovýzbroje stožárů osvětlení 8 okruhů | kus | 1 |  | 0 | CS ÚRS 2022 01 |  | základní |  | 0 | 0 | 0 | 0 | 0 | 64 | K | 2 |  |  |  | ROZPOCET | 0 | 0 | 0 | 0 | 0 | 1 | 0 | 64 | -1959202211
| Online PSC |  | https://podminky.urs.cz/item/CS_URS_2022_01/218204206 | [14 empty] | Online PSC | 2
| P |  | Poznámka k položce: Demontáž elektrovýzbroje z demontovaného stožáru VO s 6 ks instalovaných svítidel a zásuvkou pro vánoční osvětlení. Výměra položky vychází z výkresu C2 a z průzkumu v terénu. | [14 empty] | P | 2
36 | K | 218120101 | Demontáž pojistek s odpojením vodičů závitových pojistkových patron do 60 A se styčným kroužkem | kus | 201 |  | 0 | CS ÚRS 2022 01 |  | základní |  | 0 | 0 | 0 | 0 | 0 | 64 | K | 2 |  |  |  | ROZPOCET | 0 | 0 | 0 | 0 | 0 | 1 | 0 | 64 | -591343669
| Online PSC |  | https://podminky.urs.cz/item/CS_URS_2022_01/218120101 | [14 empty] | Online PSC | 2
| P |  | Poznámka k položce: Demontáž pojistek z demontovaných elektrovýzbrojí ve stožárech. Výměra položky vychází z výkresu C2 a z průzkumu v terénu. | [14 empty] | P | 2
| VV |  | 29*2+40*3+4*4+1*7 |  | 201 | [12 empty] | VV | 2 | 2 | True | 1 | ROZPOCET
37 | K | 218812011 | Demontáž izolovaných kabelů měděných do 1 kV bez odpojení vodičů plných nebo laněných kulatých (např. CYKY, CHKE-R) uložených volně nebo v liště počtu a průřezu žil 3x1,5 až 6 mm2 | m | 2165 |  | 0 | CS ÚRS 2022 01 |  | základní |  | 0 | 0 | 0 | 0.00012 | 0.2598 | 64 | K | 2 |  |  |  | ROZPOCET | 0 | 0 | 0 | 0 | 0 | 1 | 0 | 64 | -2034124629
| Online PSC |  | https://podminky.urs.cz/item/CS_URS_2022_01/218812011 | [14 empty] | Online PSC | 2
| P |  | Poznámka k položce: Demontáž svodových kabelů od demontovaných svítidel a zásuvek vánočního osvětlení. Výměra položky vychází z výkresu C2, z výšek stožárů, typů a délek výložníků a výšek osazení demontovaných zásuvek. | [14 empty] | P | 2
| VV |  | 33*14+38*2*14+2*3*14+1*6*17+1*9+74*6 |  | 2165 | [12 empty] | VV | 2 | 2 | True | 1 | ROZPOCET
38 | K | 218902013 | Demontáž izolovaných kabelů hliníkových do 1 kV bez odpojení vodičů plných nebo laněných kulatých (např. AYKY) uložených volně počtu a průřezu žil 4x35 mm2 | m | 171 |  | 0 | CS ÚRS 2022 01 |  | základní |  | 0 | 0 | 0 | 0 | 0 | 64 | K | 2 |  |  |  | ROZPOCET | 0 | 0 | 0 | 0 | 0 | 1 | 0 | 64 | -19976518
| Online PSC |  | https://podminky.urs.cz/item/CS_URS_2022_01/218902013 | [14 empty] | Online PSC | 2
| P |  | Poznámka k položce: Demontáž stávajících kabelů rozvodu VO v nadzemní části a v rozsahu odkrytí při odkopání (demontáži) stožárů před provedením naspojkování na nový kabel VO - předpoklad potřeby demontáže 1 m na každý zapojený kabel ve stožárech. Výměra položky vychází z pasportu VO a informací správce VO. Upozornění - zkrácení stávajících kabelů (z důvodu umístění spojek mimo základ) je možno provést až před konečným spojkováním kabelů pro zapojení do vyměněných stožárů VO. Po dobu obnovy světelného místa musí být stávající kabely nepoškozené pro propojení v krabici pro zajištění provizorního provozu osvětlovací soustavy v max. možném rozsahu. | [14 empty] | P | 2
| VV |  | (77*2+17*1)*1 |  | 171 | [12 empty] | VV | 2 | 2 | True | 1 | ROZPOCET
39 | K | 210100152 | Ukončení kabelů smršťovací záklopkou nebo páskou se zapojením bez letování počtu a průřezu žil do 4 x 35 mm2 | kus | 171 |  | 0 | CS ÚRS 2022 01 |  | základní |  | 0 | 0 | 0 | 0 | 0 | 64 | K | 2 |  |  |  | ROZPOCET | 0 | 0 | 0 | 0 | 0 | 1 | 0 | 64 | 1042489238
| Online PSC |  | https://podminky.urs.cz/item/CS_URS_2022_01/210100152 | [14 empty] | Online PSC | 2
| P |  | Poznámka k položce: Demontáž zařízení - dle metodiky ceníků ÚRS je cena demontáže stanovena cenou montáže zařízení vynásobená koeficientem 0,5. Jedná se o demontáž koncovek z konců stávajících kabelů VO nedostatečné délky, které budou naspojkovány. Pozor, stávající kabely nepoškodut! | [14 empty] | P | 2
| VV |  | 77*2+17*1 |  | 171 | [12 empty] | VV | 2 | 2 | True | 1 | ROZPOCET
40 | K | 218220302 | Demontáž hromosvodného vedení svorek se 3 a více šrouby | kus | 74 |  | 0 | CS ÚRS 2022 01 |  | základní |  | 0 | 0 | 0 | 0 | 0 | 64 | K | 2 |  |  |  | ROZPOCET | 0 | 0 | 0 | 0 | 0 | 1 | 0 | 64 | 185103847
| Online PSC |  | https://podminky.urs.cz/item/CS_URS_2022_01/218220302 | [14 empty] | Online PSC | 2
| P |  | Poznámka k položce: Demontáž zemnících svorek z demontovaných stožárů. Výměra položky vychází z výkresu C2. | [14 empty] | P | 2
41 | K | 210000001-R | Naložení a odvoz demontovaného materiálu včetně mechanizmů, uložení do vzdálenosti do 15 km vč. poplatků za uložení odpadu, likvidace světelných zdrojů | t | 20.997 |  | 0 |  |  | základní |  | 0 | 0 | 0 | 0 | 0 | 64 | K | 2 |  |  |  | ROZPOCET | 0 | 0 | 0 | 0 | 0 | 1 | 0 | 64 | -494902438
| P |  | Poznámka k položce: V případě požadavku správce VO bude použitelný demontovaný materiál předán správě VO s odvozem do areálu TS Karviná, a.s. Cena položky vychází z předpokládané časové náročnosti, hodinové sazby pracovníka hodinové sazby nákladního vozidla s řidičem a z cen za uložení odpadu. | [14 empty] | P | 2
| VV |  | (74*0,35+74*0,25)/1000 |  | 0.044 | [12 empty] | VV | 2 | 2 | True | 0 | ROZPOCET
| VV |  | (52*150+1*250+21*360+8*10+41*20+34*18+38*30+2*40+1*50+122*15)/1000 |  | 20.222 | [12 empty] | VV | 2 | 2 | True | 0 | ROZPOCET
| VV |  | ((29+40)*1,5+(4+1)*2+201*0,15+2165*0,15+171*0,95+171*0,5+74*0,2)/1000 |  | 0.731 | [12 empty] | VV | 2 | 2 | True | 0 | ROZPOCET
| VV |  | Součet |  | 20.997 | [12 empty] | VV | 2 | 4 | True | 1 | ROZPOCET
42 | K | 210204011 | Montáž stožárů osvětlení ocelových samostatně stojících, délky do 12 m | kus | 77 |  | 0 | CS ÚRS 2022 01 |  | základní |  | 0 | 0 | 0 | 0 | 0 | 64 | K | 2 |  |  |  | ROZPOCET | 0 | 0 | 0 | 0 | 0 | 1 | 0 | 64 | 454634799
| Online PSC |  | https://podminky.urs.cz/item/CS_URS_2022_01/210204011 | [14 empty] | Online PSC | 2
| P |  | Poznámka k položce: Montáž nových silničních stožárů VO. Výměra položky - viz výkres C3. | [14 empty] | P | 2
| VV |  | 11+66 |  | 77 | [12 empty] | VV | 2 | 2 | True | 1 | ROZPOCET
43 | M | 31000002.6-R1 | Stožár ocelový osvětlovací silniční vetknutý třístupňový jmenovité výšky 12 m (Ø219/133/102 mm, nadzemní výška 10,2 m, vetknutí 1,5 m) s ochrannou manžetou a ochrannou vrstvou z plastisolu ve spodní části - podrobná specifikace uvedena v poznámce k položce | kus | 11 |  | 0 |  |  | základní |  | 0 | 0 | 0 | 0 | 0 | 128 | M | 2 |  |  |  | ROZPOCET | 0 | 0 | 0 | 0 | 0 | 1 | 0 | 128 | -1627853133
| P |  | Poznámka k položce: Specifikace položky: Ocelový osvětlovací silniční bezpaticový vetknutý stožár třístupňový jmenovité výšky 12 m s ochrannou manžetou v místě vetknutí, provedení v souladu s technickými normami řady ČSN EN 40, dřík třístupňový (Ø219/tl. 6,3 mm - délka 4 m, Ø133/tl. 5 mm - délka 3,8 m, Ø102/tl. 4 mm - délka 3,9 m, délka vetknutí dříku do země 1,5 m, nadzemní výška dříku 10,2 m, celková délka dříku 11,7 m, hmotnost cca 252 kg), ochranná manžeta délky 500 mm z plechu tl. min. 3 mm, střed ochranné manžety v úrovní vetknutí dříku do země, materiál stožáru ocel S235, povrchová úprava celého stožáru oboustranným žárovým zinkováním, od úrovně vetknutí po dvířka ochranná plastisolová vrstva (cca 1 m, přesnou výšku a barevný odstín upřesní zástupce TSK, a.s.), zapuštěná dvířka se zaoblenými rohy šířky 100 až 120 mm a výšky 350 až 400 mm s uzamykáním zámkem s hlavou na trojúhelníkový klíč, spodní okraj dvířek 600 mm nad úrovní vetknutí, uvnitř dříku šroub M8 pro upevnění elektrovýzbroje, ve spodní části dříku otvor se závitem M8 pro montáž zemnící svorky (300 mm nad úrovní vetknutí), zemnící šroub z nerez oceli, 2 protilehlé vstupní otvory pro kabely se zaoblenými rohy (šířka 50 až 60 mm, výška 150 až 250 mm, horní okraj 350 mm pod úrovní vetknutí), 3 otvory se závitem M12 + pozinkované upevňovací šrouby M12 250 mm od vrcholu dříku pro upevnění výložníku, trvanlivý nedemontovatelný výrobní štítek vně dříku stožáru s identifikačními údaji. V ceně položky zahrnuta doprava na místo určení. | [14 empty] | P | 2
44 | M | 31000002.5-R1 | Stožár ocelový osvětlovací silniční vetknutý třístupňový jmenovité výšky 10 m (Ø168/133/89 mm, nadzemní výška 8,2 m, vetknutí 1,5 m) s ochrannou manžetou a ochrannou vrstvou z plastisolu ve spodní části - podrobná specifikace uvedena v poznámce k položce | kus | 66 |  | 0 |  |  | základní |  | 0 | 0 | 0 | 0 | 0 | 128 | M | 2 |  |  |  | ROZPOCET | 0 | 0 | 0 | 0 | 0 | 1 | 0 | 128 | 1039136108
| P |  | Poznámka k položce: Specifikace položky: Ocelový osvětlovací silniční bezpaticový vetknutý stožár třístupňový jmenovité výšky 10 m s ochrannou manžetou v místě vetknutí, provedení v souladu s technickými normami řady ČSN EN 40, dřík třístupňový (Ø168/tl. 5 mm - délka 3,5 m, Ø133/tl. 5 mm - délka 2,9 m, Ø89/tl. 4 mm - délka 3,3 m, délka vetknutí dříku do země 1,5 m, nadzemní výška dříku 8,2 m, celková délka dříku 9,7 m, hmotnost cca 160 kg), ochranná manžeta délky 500 mm z plechu tl. min. 3 mm, střed ochranné manžety v úrovní vetknutí dříku do země, materiál stožáru ocel S235, povrchová úprava celého stožáru oboustranným žárovým zinkováním, od úrovně vetknutí po dvířka ochranná plastisolová vrstva (cca 1 m, přesnou výšku a barevný odstín upřesní zástupce TSK, a.s.), zapuštěná dvířka se zaoblenými rohy šířky 100 až 120 mm a výšky 350 až 400 mm s uzamykáním zámkem s hlavou na trojúhelníkový klíč, spodní okraj dvířek 600 mm nad úrovní vetknutí, uvnitř dříku šroub M8 pro upevnění elektrovýzbroje, ve spodní části dříku otvor se závitem M8 pro montáž zemnící svorky (300 mm nad úrovní vetknutí), zemnící šroub z nerez oceli, 2 protilehlé vstupní otvory pro kabely se zaoblenými rohy (šířka 50 až 60 mm, výška 150 až 250 mm, horní okraj 350 mm pod úrovní vetknutí), 3 otvory se závitem M12 + pozinkované upevňovací šrouby M12 250 mm od vrcholu dříku pro upevnění výložníku, trvanlivý nedemontovatelný výrobní štítek vně dříku stožáru s identifikačními údaji. V ceně položky zahrnuta doprava na místo určení. | [14 empty] | P | 2
45 | K | 210204103 | Montáž výložníků osvětlení jednoramenných sloupových, hmotnosti do 35 kg | kus | 63 |  | 0 | CS ÚRS 2022 01 |  | základní |  | 0 | 0 | 0 | 0 | 0 | 64 | K | 2 |  |  |  | ROZPOCET | 0 | 0 | 0 | 0 | 0 | 1 | 0 | 64 | -527895475
| Online PSC |  | https://podminky.urs.cz/item/CS_URS_2022_01/210204103 | [14 empty] | Online PSC | 2
| P |  | Poznámka k položce: Montáž nových jednoramenných výložníků na silniční stožáry VO jmenovité výšky 10 m (62 ks) a montáž 1 ks stávajícího výložníku (převěšení). Výměra položky - viz výkres C3. Položka zahrnuje použití vhodné montážní plošiny. | [14 empty] | P | 2
| VV |  | 62+1 |  | 63 | [12 empty] | VV | 2 | 2 | True | 1 | ROZPOCET
46 | M | 31000004.1-R1 | Výložník ocelový osvětlovací jednoramenný obloukový, vyložení 2,5 m, výška nad stožár 1,8 m, osazení do dříku stožáru Ø89 mm - podrobná specifikace uvedena v poznámce k položce | kus | 62 |  | 0 |  |  | základní |  | 0 | 0 | 0 | 0 | 0 | 128 | M | 2 |  |  |  | ROZPOCET | 0 | 0 | 0 | 0 | 0 | 1 | 0 | 128 | 1603905789
| P |  | Poznámka k položce: Specifikace položky: Ocelový obloukový jednoramenný výložník (vyložení 2,5 m, rameno Ø60/tl. min. 3 mm, provedení pro osazení do vrcholu dříku stožáru Ø89/tl. 4 mm, kryt proti zatékání vody do stožáru - před objednáním ověřit skutečný horní průměr dodaných stožárů jmenovité výšky 10 m, svou výškou výložník doplňuje závěsnou výšku svítidla na stožáru nadzemní výšky 8,2 m na 10 m, úhel vyložení nezatíženého výložníku 2° až 4°, materiál výložníku ocel S235, celý výložník oboustranně žárově zinkovaný). V ceně položky zahrnuta doprava na místo určení. | [14 empty] | P | 2
47 | K | 210204105 | Montáž výložníků osvětlení dvouramenných sloupových, hmotnosti do 70 kg | kus | 12 |  | 0 | CS ÚRS 2022 01 |  | základní |  | 0 | 0 | 0 | 0 | 0 | 64 | K | 2 |  |  |  | ROZPOCET | 0 | 0 | 0 | 0 | 0 | 1 | 0 | 64 | -42853641
| Online PSC |  | https://podminky.urs.cz/item/CS_URS_2022_01/210204105 | [14 empty] | Online PSC | 2
| P |  | Poznámka k položce: Montáž dvouramenných výložníků na silniční stožáry VO jmenovité výšky do 12 m včetně. Výměra položky - viz výkres C3. Položka zahrnuje použití vhodné montážní plošiny. | [14 empty] | P | 2
| VV |  | 9+2+1 |  | 12 | [12 empty] | VV | 2 | 2 | True | 1 | ROZPOCET
48 | M | 31000004.3-R | Výložník ocelový osvětlovací dvouramenný obloukový, vyložení 2 m, výška nad stožár 1,8 m, úhel sevření ramen 90°, osazení do dříku stožáru Ø102 mm - podrobná specifikace uvedena v poznámce k položce | kus | 9 |  | 0 |  |  | základní |  | 0 | 0 | 0 | 0 | 0 | 128 | M | 2 |  |  |  | ROZPOCET | 0 | 0 | 0 | 0 | 0 | 1 | 0 | 128 | -2092263210
| P |  | Poznámka k položce: Specifikace položky: Ocelový obloukový dvouramenný výložník (vyložení 2 m, ramena Ø60/tl. min. 3 mm, úhel sevření ramen 90°, výztuha mezi rameny, provedení pro osazení do vrcholu dříku stožáru Ø102 mm - před objednáním ověřit skutečný horní průměr dodaných stožárů jmenovité výšky 12 m, kryt proti zatékání vody do stožáru, svou výškou výložník doplňuje závěsnou výšku svítidla na stožáru nadzemní výšky 10,2 m na 12 m, úhel vyložení nezatíženého výložníku 2° až 4°, materiál výložníku ocel S235, celý výložník oboustranně žárově zinkovaný). V ceně položky zahrnuta doprava na místo určení. | [14 empty] | P | 2
49 | M | 31000004.3-R1 | Výložník ocelový osvětlovací dvouramenný obloukový, vyložení 2 m, výška nad stožár 1,8 m, úhel sevření ramen 90°, osazení do dříku stožáru Ø89 mm - podrobná specifikace uvedena v poznámce k položce | kus | 2 |  | 0 |  |  | základní |  | 0 | 0 | 0 | 0 | 0 | 128 | M | 2 |  |  |  | ROZPOCET | 0 | 0 | 0 | 0 | 0 | 1 | 0 | 128 | 2062566943
| P |  | Poznámka k položce: Specifikace položky: Ocelový obloukový dvouramenný výložník (vyložení 2 m, ramena Ø60/tl. min. 3 mm, úhel sevření ramen 90°, výztuha mezi rameny, provedení pro osazení do vrcholu dříku stožáru Ø89 mm - před objednáním ověřit skutečný horní průměr dodaných stožárů jmenovité výšky 10 m, kryt proti zatékání vody do stožáru, svou výškou výložník doplňuje závěsnou výšku svítidla na stožáru nadzemní výšky 8,2 m na 10 m, úhel vyložení nezatíženého výložníku 2° až 4°, materiál výložníku ocel S235, celý výložník oboustranně žárově zinkovaný). V ceně položky zahrnuta doprava na místo určení. | [14 empty] | P | 2
50 | M | 31000004.4-R | Výložník ocelový osvětlovací dvouramenný obloukový, vyložení 2 m, výška nad stožár 1,8 m, úhel sevření ramen 180°, osazení do dříku stožáru Ø89 mm - podrobná specifikace uvedena v poznámce k položce | kus | 1 |  | 0 |  |  | základní |  | 0 | 0 | 0 | 0 | 0 | 128 | M | 2 |  |  |  | ROZPOCET | 0 | 0 | 0 | 0 | 0 | 1 | 0 | 128 | -1021785422
| P |  | Poznámka k položce: Specifikace položky: Ocelový obloukový dvouramenný výložník (vyložení 2 m, ramena Ø60/tl. min. 3 mm, úhel sevření ramen 180°, výztuha mezi rameny, provedení pro osazení do vrcholu dříku stožáru Ø89 mm - před objednáním ověřit skutečný horní průměr dodaných stožárů jmenovité výšky 10 m, kryt proti zatékání vody do stožáru, svou výškou výložník doplňuje závěsnou výšku svítidla na stožáru nadzemní výšky 8,2 m na 10 m, úhel vyložení nezatíženého výložníku 2° až 4°, materiál výložníku ocel S235, celý výložník oboustranně žárově zinkovaný). V ceně položky zahrnuta doprava na místo určení. | [14 empty] | P | 2
51 | K | 210204107 | Montáž výložníků osvětlení tříramenných sloupových, hmotnosti do 70 kg | kus | 3 |  | 0 | CS ÚRS 2022 01 |  | základní |  | 0 | 0 | 0 | 0 | 0 | 64 | K | 2 |  |  |  | ROZPOCET | 0 | 0 | 0 | 0 | 0 | 1 | 0 | 64 | 152552364
| Online PSC |  | https://podminky.urs.cz/item/CS_URS_2022_01/210204107 | [14 empty] | Online PSC | 2
| P |  | Poznámka k položce: Montáž tříramenných výložníků na silniční stožáry VO jmenovité výšky do 12 m včetně. Výměra položky - viz výkres C3. Položka zahrnuje použití vhodné montážní plošiny. | [14 empty] | P | 2
| VV |  | 2+1 |  | 3 | [12 empty] | VV | 2 | 2 | True | 1 | ROZPOCET
52 | M | 31000004.8-R | Výložník ocelový osvětlovací tříramenný obloukový, vyložení 2 m, výška nad stožár 1,8 m, úhel sevření ramen 120°, osazení do dříku stožáru Ø102 mm - podrobná specifikace uvedena v poznámce k položce | kus | 2 |  | 0 |  |  | základní |  | 0 | 0 | 0 | 0 | 0 | 128 | M | 2 |  |  |  | ROZPOCET | 0 | 0 | 0 | 0 | 0 | 1 | 0 | 128 | -776751022
| P |  | Poznámka k položce: Specifikace položky: Ocelový obloukový tříramenný výložník (vyložení 2 m, ramena Ø60/tl. min. 3 mm, úhel sevření ramen 120°, výztuha mezi rameny, provedení pro osazení do vrcholu dříku stožáru Ø102 mm - před objednáním ověřit skutečný horní průměr dodaných stožárů jmenovité výšky 12 m, kryt proti zatékání vody do stožáru, svou výškou výložník doplňuje závěsnou výšku svítidla na stožáru nadzemní výšky 10,2 m na 12 m, úhel vyložení nezatíženého výložníku 2° až 4°, materiál výložníku ocel S235, celý výložník oboustranně žárově zinkovaný). V ceně položky zahrnuta doprava na místo určení. | [14 empty] | P | 2
53 | M | 31000004.9-R | Výložník ocelový osvětlovací tříramenný obloukový, vyložení 2 m, výška nad stožár 1,8 m, úhel sevření ramen 120°, osazení do dříku stožáru Ø89 mm - podrobná specifikace uvedena v poznámce k položce | kus | 1 |  | 0 |  |  | základní |  | 0 | 0 | 0 | 0 | 0 | 128 | M | 2 |  |  |  | ROZPOCET | 0 | 0 | 0 | 0 | 0 | 1 | 0 | 128 | 826321604
| P |  | Poznámka k položce: Specifikace položky: Ocelový obloukový tříramenný výložník (vyložení 2 m, ramena Ø60/tl. min. 3 mm, úhel sevření ramen 120°, výztuha mezi rameny, provedení pro osazení do vrcholu dříku stožáru Ø89 mm - před objednáním ověřit skutečný horní průměr dodaných stožárů jmenovité výšky 10 m, kryt proti zatékání vody do stožáru, svou výškou výložník doplňuje závěsnou výšku svítidla na stožáru nadzemní výšky 8,2 m na 10 m, úhel vyložení nezatíženého výložníku 2° až 4°, materiál výložníku ocel S235, celý výložník oboustranně žárově zinkovaný). V ceně položky zahrnuta doprava na místo určení. | [14 empty] | P | 2
54 | K | 210202013 | Montáž svítidel výbojkových se zapojením vodičů průmyslových nebo venkovních na výložník | kus | 96 |  | 0 | CS ÚRS 2022 01 |  | základní |  | 0 | 0 | 0 | 0 | 0 | 64 | K | 2 |  |  |  | ROZPOCET | 0 | 0 | 0 | 0 | 0 | 1 | 0 | 64 | -1776771391
| Online PSC |  | https://podminky.urs.cz/item/CS_URS_2022_01/210202013 | [14 empty] | Online PSC | 2
| P |  | Poznámka k položce: Montáž nových LED svítidel na nové výložníky (celkem 95 ks) a montáž stávajícího svítidla (1 ks) na převěšený výložník - výměra položky viz výkresC3. Položka zahrnuje použití vhodné montážní plošiny (závěsná výška svítidel do 12 m včetně). | [14 empty] | P | 2
| VV |  | 17+7+44+24+3+1 |  | 96 | [12 empty] | VV | 2 | 2 | True | 1 | ROZPOCET
55 | M | 31000008a-R27 | LED svítidlo 1 na výložník průměru 60 mm - podrobná specifikace uvedena v poznámce k položce | kus | 17 |  | 0 |  |  | základní |  | 0 | 0 | 0 | 0 | 0 | 128 | M | 2 |  |  |  | ROZPOCET | 0 | 0 | 0 | 0 | 0 | 1 | 0 | 128 | 2138716640
| P |  | Poznámka k položce: Specifikace položky: LED svítidlo 1 na výložník průměru 60 mm - Doporučený počet LED 50 až 70 ks, doporučený světelný tok zdrojů 16000 lm, funkce udržování uvedeného konstantního světelného toku po celou dobu života LED zdrojů, doba života LED zdrojů min. 100 000 hod. (život zdrojů dle specifikace L80/B10 při teplotě okolí 25°C), příkon vč. předřadníku max. 122 W na konci předpokládaného života, barva vyzařovaného světla teple bílá (WW – náhradní teplota chromatičnosti 2700 K), těleso svítidla z hliníku, krytí min. IP65, aktivované autonomní stmívání svítidla v přednastaveném provozním režimu (od sepnutí do 22 hod. 100 % světel. toku, od 22 hod. do 23 hod. 75 % světel. toku, od 23 hod. do 04 hod. 50 % světelného toku, od 04 hod. do 05 hod. 75 % světel. toku, od 05 hod. do vypnutí 100 % světel. toku), odolnost svítidla proti nárazu min. IK 09, el. třída I, připojení svítidla k napájení 230 V AC/50 Hz, záruka na svítidlo včetně předřadníku min. 5 let, doporučený vzhled a doporučené rozměry svítidla: obdélníkový půdorysný tvar svítidla, rozměry – délka 600 mm až 700 mm bez upevňovací objímky, šířka 300 mm až 400 mm, výška 130 mm až 160 mm bez upevňovací objímky, plocha svítidla vystavená větru max. 0,1 m2, hmotnost svítidla maximálně 12 kg, barevné provedení anthracit (gris 900 Sablé), svítidlo musí umožňovat osazení na výložník s ramenem Ø60 mm, změny náklonu svítidla v rozmezí min. -10° až +10° při upevnění na výložníku, změny náklonu svítidla max. po 5°, svítidlo vybaveno přepěťovou ochranou (min. 6 kV). Doporučené charakteristiky vyzařování světelného toku LED svítidel 1 – viz Příloha č. 1, žádná část světelného toku svítidla nesmí být vyzařována nad vodorovnou rovinu procházející středem svítidla. Při odlišných charakteristikách nutno garantovat dodržení požadovaných světelně technických parametrů pro dané zatřídění komunikací a ploch a navrženou geometrii osvětlovací soustavy - nutno doložit světelně technické výpočty, budou ověřeny světelně technickým měřením. V ceně položky zahrnuta doprava na místo určení a recyklační poplatek. | [14 empty] | P | 2
56 | M | 31000008b-R27 | LED svítidlo 2 na výložník průměru 60 mm - podrobná specifikace uvedena v poznámce k položce | kus | 7 |  | 0 |  |  | základní |  | 0 | 0 | 0 | 0 | 0 | 128 | M | 2 |  |  |  | ROZPOCET | 0 | 0 | 0 | 0 | 0 | 1 | 0 | 128 | 460500595
| P |  | Poznámka k položce: Specifikace položky: LED svítidlo 2 na výložník průměru 60 mm - Jedná se o LED svítidlo shodné ve všech parametrech s výše popsaným "LED svítidlem 1 na výložník průměru 60 mm“, odlišuje se pouze možným odlišným počtem LED zdrojů (doporučený počet LED 70 až 90 ks), velikostí světelného toku (doporučený světelný tok zdrojů 18000 lm při aktivovaném udržování konstantního světelného toku), příkonem (příkon včetně předřadníku max. 134 W na konci předpokládaného života zdrojů). Veškeré ostatní parametry svítidla (tvar, velikost, barva svítidla, barva světla 2700 K, režim stmívání, provedení pro osazení na výložník Ø60 mm, hmotnost atd.) zůstávají shodné s výše popsaným "LED svítidlem 1 na výložník průměru 60 mm". Shodné s LED svítidlem 1 na výložník průměru 60 mm jsou i doporučené charakteristiky vyzařování světelného toku - viz Příloha č. 2, žádná část světelného toku svítidla nesmí být vyzařována nad vodorovnou rovinu procházející středem svítidla. Při odlišných charakteristikách nutno garantovat dodržení požadovaných světelně technických parametrů pro dané zatřídění komunikací a ploch a navrženou geometrii osvětlovací soustavy - nutno doložit světelně technické výpočty, budou ověřeny světelně technickým měřením. V ceně položky zahrnuta doprava na místo určení a recyklační poplatek. | [14 empty] | P | 2
57 | M | 31000008c-R27 | LED svítidlo 3 na výložník průměru 60 mm - podrobná specifikace uvedena v poznámce k položce | kus | 44 |  | 0 |  |  | základní |  | 0 | 0 | 0 | 0 | 0 | 128 | M | 2 |  |  |  | ROZPOCET | 0 | 0 | 0 | 0 | 0 | 1 | 0 | 128 | -799192336
| P |  | Poznámka k položce: Specifikace položky: LED svítidlo 3 na výložník průměru 60 mm - Jedná se o LED svítidlo shodné ve všech parametrech s výše popsaným "LED svítidlem 1 na výložník průměru 60 mm“, odlišuje se pouze možným odlišným počtem LED zdrojů (doporučený počet LED 70 až 90 ks), velikostí světelného toku (doporučený světelný tok zdrojů 17000 lm při aktivovaném udržování konstantního světelného toku), příkonem (příkon včetně předřadníku max. 124 W na konci předpokládaného života zdrojů) a optikou - doporučené charakteristiky vyzařování světelného toku LED svítidel 3 viz Příloha č. 3, žádná část světelného toku svítidla nesmí být vyzařována nad vodorovnou rovinu procházející středem svítidla. Veškeré ostatní parametry svítidla (tvar, velikost, barva svítidla, barva světla 2700 K, režim stmívání, provedení pro osazení na výložník Ø60 mm, hmotnost atd.) zůstávají shodné s výše popsaným "LED svítidlem 1 na výložník průměru 60 mm". Při odlišných charakteristikách vyzařování světelného toku nutno garantovat dodržení požadovaných světelně technických parametrů pro dané zatřídění komunikací a ploch a navrženou geometrii osvětlovací soustavy - nutno doložit světelně technické výpočty, budou ověřeny světelně technickým měřením. V ceně položky zahrnuta doprava na místo určení a recyklační poplatek. | [14 empty] | P | 2
58 | M | 31000008d-R27 | LED svítidlo 4 na výložník průměru 60 mm - podrobná specifikace uvedena v poznámce k položce | kus | 24 |  | 0 |  |  | základní |  | 0 | 0 | 0 | 0 | 0 | 128 | M | 2 |  |  |  | ROZPOCET | 0 | 0 | 0 | 0 | 0 | 1 | 0 | 128 | -1484675902
| P |  | Poznámka k položce: Specifikace položky: LED svítidlo 4 na výložník průměru 60 mm - Jedná se o LED svítidlo shodné ve všech parametrech s výše popsaným "LED svítidlem 1 na výložník průměru 60 mm“, odlišuje se pouze velikostí světelného toku (doporučený světelný tok zdrojů 12000 lm při aktivovaném udržování konstantního světelného toku), příkonem (příkon včetně předřadníku max. 86 W na konci předpokládaného života zdrojů) a optikou - doporučené charakteristiky vyzařování světelného toku LED svítidel 4 viz Příloha č. 4, žádná část světelného toku svítidla nesmí být vyzařována nad vodorovnou rovinu procházející středem svítidla. Veškeré ostatní parametry svítidla (tvar, velikost, barva svítidla, počet LED zdrojů, barva světla 2700 K, režim stmívání, provedení pro osazení na výložník Ø60 mm, hmotnost atd.) zůstávají shodné s výše popsaným "LED svítidlem 1 na výložník průměru 60 mm". Při odlišných charakteristikách vyzařování světelného toku nutno garantovat dodržení požadovaných světelně technických parametrů pro dané zatřídění komunikací a ploch a navrženou geometrii osvětlovací soustavy - nutno doložit světelně technické výpočty, budou ověřeny světelně technickým měřením. V ceně položky zahrnuta doprava na místo určení a recyklační poplatek. | [14 empty] | P | 2
59 | M | 31000008e-R27 | LED svítidlo 5 na výložník průměru 60 mm - podrobná specifikace uvedena v poznámce k položce | kus | 3 |  | 0 |  |  | základní |  | 0 | 0 | 0 | 0 | 0 | 128 | M | 2 |  |  |  | ROZPOCET | 0 | 0 | 0 | 0 | 0 | 1 | 0 | 128 | 35407612
| P |  | Poznámka k položce: Specifikace položky: LED svítidlo 5 na výložník průměru 60 mm - Jedná se o LED svítidlo shodné ve všech parametrech s výše popsaným "LED svítidlem 1 na výložník průměru 60 mm“, odlišuje se pouze možným odlišným počtem LED zdrojů (doporučený počet LED 70 až 90 ks), velikostí světelného toku (doporučený světelný tok zdrojů 18000 lm při aktivovaném udržování konstantního světelného toku), příkonem (příkon včetně předřadníku max. 134 W na konci předpokládaného života zdrojů) a optikou - doporučené charakteristiky vyzařování světelného toku LED svítidel 5 viz Příloha č. 5, žádná část světelného toku svítidla nesmí být vyzařována nad vodorovnou rovinu procházející středem svítidla. Veškeré ostatní parametry svítidla (tvar, velikost, barva svítidla, barva světla 2700 K, režim stmívání, provedení pro osazení na výložník Ø60 mm, hmotnost atd.) zůstávají shodné s výše popsaným "LED svítidlem 1 na výložník průměru 60 mm". Při odlišných charakteristikách vyzařování světelného toku nutno garantovat dodržení požadovaných světelně technických parametrů pro dané zatřídění komunikací a ploch a navrženou geometrii osvětlovací soustavy - nutno doložit světelně technické výpočty, budou ověřeny světelně technickým měřením. V ceně položky zahrnuta doprava na místo určení a recyklační poplatek. | [14 empty] | P | 2
60 | K | 210204202 | Montáž elektrovýzbroje stožárů osvětlení 2 okruhy | kus | 56 |  | 0 | CS ÚRS 2022 01 |  | základní |  | 0 | 0 | 0 | 0 | 0 | 64 | K | 2 |  |  |  | ROZPOCET | 0 | 0 | 0 | 0 | 0 | 1 | 0 | 64 | -981107153
| Online PSC |  | https://podminky.urs.cz/item/CS_URS_2022_01/210204202 | [14 empty] | Online PSC | 2
| P |  | Poznámka k položce: Montáž elektrovýzbrojí pro 2 okruhy do stožárů VO s 1 ks instalovaného svítidla a 1 ks zásuvky pro vánoční osvětlení. Výměra položky vychází z výkresu C3. | [14 empty] | P | 2
61 | M | 310000007-R.1 | Stožárová elektrovýzbroj pro 2 okruhy do silničního stožáru umožňující odbočení třetího kabelu - podrobná specifikace uvedena v poznámce k položce | kus | 56 |  | 0 |  |  | základní |  | 0 | 0 | 0 | 0 | 0 | 128 | M | 2 |  |  |  | ROZPOCET | 0 | 0 | 0 | 0 | 0 | 1 | 0 | 128 | -801250942
| P |  | Poznámka k položce: Specifikace položky: Stožárová elektrovýzbroj pro 2 jištěné okruhy se 2 pojistkovými odpínači pro válcové pojistky 10x38 mm (použití jiných jistících prvků musí být odsouhlaseno správcem VO), požadované krytí dle stanovených vnějších vlivů (min. IP2X), upevnění na šroub ve stožáru, velikost elektrovýzbroje přizpůsobená velikosti vnitřního prostoru ve stožáru a velikosti dvířek (silniční stožár VO s průměrem dříku min. 168 mm/tl. 5 mm), nosná konstrukce a svorky v povrchové úpravě odolávající korozi, čtyřsvorková, možnost připojení až 3 Cu/Al kabelů průřezu až 4x35 mm2 včetně. Provedení elektrovýzbroje musí umožnit navíc osazení 2p proudového chrániče pro napojení zásuvky vánočního osvětlení. Před objednáním bude provedení elektrovýzbroje odsouhlaseno správcem VO. V ceně položky zahrnuta doprava na místo určení. | [14 empty] | P | 2
62 | K | 210204203 | Montáž elektrovýzbroje stožárů osvětlení 3 okruhy | kus | 18 |  | 0 | CS ÚRS 2022 01 |  | základní |  | 0 | 0 | 0 | 0 | 0 | 64 | K | 2 |  |  |  | ROZPOCET | 0 | 0 | 0 | 0 | 0 | 1 | 0 | 64 | 16436178
| Online PSC |  | https://podminky.urs.cz/item/CS_URS_2022_01/210204203 | [14 empty] | Online PSC | 2
| P |  | Poznámka k položce: Montáž elektrovýzbrojí pro 3 okruhy do stožárů VO se 2 ks instalovaných svítidel a 1 ks zásuvky pro vánoční osvětlení nebo s 1 ks instalovaného svítidla, 1 ks zásuvky pro vánoční osvětlení a 1 ks napojení osvětlení zastávky. Výměra položky vychází z výkresu C3. | [14 empty] | P | 2
63 | M | 310000007-R.2 | Stožárová elektrovýzbroj pro 3 okruhy do silničního stožáru umožňující odbočení třetího kabelu - podrobná specifikace uvedena v poznámce k položce | kus | 18 |  | 0 |  |  | základní |  | 0 | 0 | 0 | 0 | 0 | 128 | M | 2 |  |  |  | ROZPOCET | 0 | 0 | 0 | 0 | 0 | 1 | 0 | 128 | -1128582799
| P |  | Poznámka k položce: Specifikace položky: Stožárová elektrovýzbroj pro 3 jištěné okruhy se 3 pojistkovými odpínači pro válcové pojistky 10x38 mm (použití jiných jistících prvků musí být odsouhlaseno správcem VO), požadované krytí dle stanovených vnějších vlivů (min. IP2X), upevnění na šroub ve stožáru, velikost elektrovýzbroje přizpůsobená velikosti vnitřního prostoru ve stožáru a velikosti dvířek (silniční stožár VO s průměrem dříku min. 168 mm/tl. 5 mm), nosná konstrukce a svorky v povrchové úpravě odolávající korozi, čtyřsvorková, možnost připojení až 3 Cu/Al kabelů průřezu až 4x35 mm2 včetně. Provedení elektrovýzbroje musí umožnit navíc osazení 2p proudového chrániče pro napojení zásuvky vánočního osvětlení. Před objednáním bude provedení elektrovýzbroje odsouhlaseno správcem VO. V ceně položky zahrnuta doprava na místo určení. | [14 empty] | P | 2
64 | K | 210204204 | Montáž elektrovýzbroje stožárů osvětlení 4 okruhy | kus | 3 |  | 0 | CS ÚRS 2022 01 |  | základní |  | 0 | 0 | 0 | 0 | 0 | 64 | K | 2 |  |  |  | ROZPOCET | 0 | 0 | 0 | 0 | 0 | 1 | 0 | 64 | 464943569
| Online PSC |  | https://podminky.urs.cz/item/CS_URS_2022_01/210204204 | [14 empty] | Online PSC | 2
| P |  | Poznámka k položce: Montáž elektrovýzbrojí pro 4 okruhy do stožárů VO se 3 ks instalovaných svítidel a 1 ks zásuvky pro vánoční osvětlení. Výměra položky vychází z výkresu C3. | [14 empty] | P | 2
65 | M | 310000007-R.3 | Stožárová elektrovýzbroj pro 4 okruhy do silničního stožáru umožňující odbočení třetího kabelu - podrobná specifikace uvedena v poznámce k položce | kus | 3 |  | 0 |  |  | základní |  | 0 | 0 | 0 | 0 | 0 | 128 | M | 2 |  |  |  | ROZPOCET | 0 | 0 | 0 | 0 | 0 | 1 | 0 | 128 | -1835627762
| P |  | Poznámka k položce: Specifikace položky: Stožárová elektrovýzbroj pro 4 jištěné okruhy se 4 pojistkovými odpínači pro válcové pojistky 10x38 mm (použití jiných jistících prvků musí být odsouhlaseno správcem VO), požadované krytí dle stanovených vnějších vlivů (min. IP2X), upevnění na šroub ve stožáru, velikost elektrovýzbroje přizpůsobená velikosti vnitřního prostoru ve stožáru a velikosti dvířek (silniční stožár VO s průměrem dříku min. 168 mm/tl. 5 mm), nosná konstrukce a svorky v povrchové úpravě odolávající korozi, čtyřsvorková, možnost připojení až 3 Cu/Al kabelů průřezu až 4x35 mm2 včetně. Provedení elektrovýzbroje musí umožnit navíc osazení 2p proudového chrániče pro napojení zásuvky vánočního osvětlení. Před objednáním bude provedení elektrovýzbroje odsouhlaseno správcem VO. V ceně položky zahrnuta doprava na místo určení. | [14 empty] | P | 2
66 | K | 210120101 | Montáž pojistek se zapojením vodičů závitových pojistkových částí pojistkových patron do 60 A se styčným kroužkem | kus | 178 |  | 0 | CS ÚRS 2022 01 |  | základní |  | 0 | 0 | 0 | 0 | 0 | 64 | K | 2 |  |  |  | ROZPOCET | 0 | 0 | 0 | 0 | 0 | 1 | 0 | 64 | 1718109071
| Online PSC |  | https://podminky.urs.cz/item/CS_URS_2022_01/210120101 | [14 empty] | Online PSC | 2
| P |  | Poznámka k položce: Montáž pojistek do elektrovýzbrojí ve stožárech. Výměra položky vychází z výkresu C3. | [14 empty] | P | 2
| VV |  | 56*2+18*3+3*4 |  | 178 | [12 empty] | VV | 2 | 2 | True | 1 | ROZPOCET
67 | M | 310000009-R | Válcová pojistka vel. 10 x 38, jmen. proud 6 A, charakteristika gG | kus | 178 |  | 0 |  |  | základní |  | 0 | 0 | 0 | 0 | 0 | 128 | M | 2 |  |  |  | ROZPOCET | 0 | 0 | 0 | 0 | 0 | 1 | 0 | 128 | 1029472863
| P |  | Poznámka k položce: Pojistky do elektrovýzbrojí ve stožárech. V ceně položky zahrnuta doprava na místo určení. | [14 empty] | P | 2
68 | K | 210812011 | Montáž izolovaných kabelů měděných do 1 kV bez ukončení plných nebo laněných kulatých (např. CYKY, CHKE-R) uložených volně nebo v liště počtu a průřezu žil 3x1,5 až 6 mm2 | m | 2016.5 |  | 0 | CS ÚRS 2022 01 |  | základní |  | 0 | 0 | 0 | 0 | 0 | 64 | K | 2 |  |  |  | ROZPOCET | 0 | 0 | 0 | 0 | 0 | 1 | 0 | 64 | -1412468498
| Online PSC |  | https://podminky.urs.cz/item/CS_URS_2022_01/210812011 | [14 empty] | Online PSC | 2
| P |  | Poznámka k položce: Svodové kabely pro napojení nových svítidel nebo převěšených stávajících svítidel, kabely pro napojení zásuvek vánočního osvětlení a kabely pro naspojkování stávajících kabelů pro napojení osvětlení zastávek. Výměra položky vychází z výkresů C3, z výšek stožárů a délek výložníků a z předpokládaného umístění zásuvek pro vánoční osvětlení a zahrnuje rezervu pro zapojení v elektrovýzbrojích, zásuvkách, svítidlech a ztratné prořezem. | [14 empty] | P | 2
| VV |  | 62*14+1*10+9*2*16+3*2*14+2*3*16+1*3*14 |  | 1388 | [12 empty] | VV | 2 | 2 | True | 0 | ROZPOCET
| VV |  | 77*8 |  | 616 | [12 empty] | VV | 2 | 2 | True | 0 | ROZPOCET
| VV |  | 5*2,5 |  | 12.5 | [12 empty] | VV | 2 | 2 | True | 0 | ROZPOCET
| VV |  | Součet |  | 2016.5 | [12 empty] | VV | 2 | 4 | True | 1 | ROZPOCET
69 | M | 310000008-R.1 | Kabel celoplastový specifikace CYKY-J 3x1,5 mm2 RE | m | 1388 |  | 0 |  |  | základní |  | 0 | 0 | 0 | 0 | 0 | 128 | M | 2 |  |  |  | ROZPOCET | 0 | 0 | 0 | 0 | 0 | 1 | 0 | 128 | -1277630673
| P |  | Poznámka k položce: Svodové kabely pro napojení nových svítidel. V ceně položky zahrnuta doprava na místo určení. | [14 empty] | P | 2
| VV |  | 62*14+1*10+9*2*16+3*2*14+2*3*16+1*3*14 |  | 1388 | [12 empty] | VV | 2 | 2 | True | 1 | ROZPOCET
70 | M | 310000008-R.2.1 | Kabel pryžový specifikace H07RN-F 3G1,5 | m | 616 |  | 0 |  |  | základní |  | 0 | 0 | 0 | 0 | 0 | 128 | M | 2 |  |  |  | ROZPOCET | 0 | 0 | 0 | 0 | 0 | 1 | 0 | 128 | -1294676211
| P |  | Poznámka k položce: Kabely pro napojení zásuvek světelné vánoční výzdoby. V ceně položky zahrnuta doprava na místo určení. | [14 empty] | P | 2
| VV |  | 77*8 |  | 616 | [12 empty] | VV | 2 | 2 | True | 1 | ROZPOCET
71 | M | 310000008-R.1.1 | Kabel celoplastový specifikace CYKY-J 3x2,5 mm2 RE | m | 12.5 |  | 0 |  |  | základní |  | 0 | 0 | 0 | 0 | 0 | 128 | M | 2 |  |  |  | ROZPOCET | 0 | 0 | 0 | 0 | 0 | 1 | 0 | 128 | 1616255320
| P |  | Poznámka k položce: Kabely pro naspojkování stávajících kabelů pro napojení osvětlení zastávek. V ceně položky zahrnuta doprava na místo určení. | [14 empty] | P | 2
| VV |  | 5*2,5 |  | 12.5 | [12 empty] | VV | 2 | 2 | True | 1 | ROZPOCET
72 | K | 210950201 | Ostatní práce při montáži vodičů, šňůr a kabelů Příplatek k cenám za zatahování kabelů do tvárnicových tras s komorami nebo do kolektorů hmotnosti kabelů do 0,75 kg | m | 2016.5 |  | 0 | CS ÚRS 2022 01 |  | základní |  | 0 | 0 | 0 | 0 | 0 | 64 | K | 2 |  |  |  | ROZPOCET | 0 | 0 | 0 | 0 | 0 | 1 | 0 | 64 | 1454742033
| Online PSC |  | https://podminky.urs.cz/item/CS_URS_2022_01/210950201 | [14 empty] | Online PSC | 2
| P |  | Poznámka k položce: Příplatek za protažení svodových kabelů 3x1,5 dříky stožárů a výložníků a kabelů 3x2,5 trubkami v základech. Výměra položky - viz výměry jednotlivých uvedených typů kabelů. | [14 empty] | P | 2
| VV |  | 1388+616+12,5 |  | 2016.5 | [12 empty] | VV | 2 | 2 | True | 1 | ROZPOCET
73 | K | 210100001 | Ukončení vodičů izolovaných s označením a zapojením v rozváděči nebo na přístroji průřezu žíly do 2,5 mm2 | kus | 1068 |  | 0 | CS ÚRS 2022 01 |  | základní |  | 0 | 0 | 0 | 0 | 0 | 64 | K | 2 |  |  |  | ROZPOCET | 0 | 0 | 0 | 0 | 0 | 1 | 0 | 64 | 515459710
| Online PSC |  | https://podminky.urs.cz/item/CS_URS_2022_01/210100001 | [14 empty] | Online PSC | 2
| P |  | Poznámka k položce: Ukončení všech jednotlivých zapojovaných žíl svodových kabelů. | [14 empty] | P | 2
| VV |  | (96+77+5)*2*3 |  | 1068 | [12 empty] | VV | 2 | 2 | True | 1 | ROZPOCET
74 | M | 310000010-R.12 | Kabelové oko lisovací pro žílu Cu 2,5 mm2 | kus | 15 |  | 0 |  |  | základní |  | 0 | 0 | 0 | 0 | 0 | 128 | M | 2 |  |  |  | ROZPOCET | 0 | 0 | 0 | 0 | 0 | 1 | 0 | 128 | 809442003
| P |  | Poznámka k položce: Ukončení žil 2,5 mm2 kabelu VO lisovacími oky pro zapojení kabelu do elektrovýzbroje s odlišným průřezem stávajících/nových průběžných kabelů hlavního rozvodu VO. V ceně položky zahrnuta doprava na místo určení. | [14 empty] | P | 2
| VV |  | 5*3 |  | 15 | [12 empty] | VV | 2 | 2 | True | 1 | ROZPOCET
75 | K | 210902013 | Montáž izolovaných kabelů hliníkových do 1 kV bez ukončení plných nebo laněných kulatých (např. AYKY) uložených volně počtu a průřezu žil 4x35 mm2 | m | 427.5 |  | 0 | CS ÚRS 2022 01 |  | základní |  | 0 | 0 | 0 | 0 | 0 | 64 | K | 2 |  |  |  | ROZPOCET | 0 | 0 | 0 | 0 | 0 | 1 | 0 | 64 | -976710745
| Online PSC |  | https://podminky.urs.cz/item/CS_URS_2022_01/210902013 | [14 empty] | Online PSC | 2
| P |  | Poznámka k položce: Kabely pro naspojkování konců stávajících kabelů nedostatečné délky pro zapojení do nových stožárů. Předpoklad potřeby montáže 2,5 m na každý zapojený kabel ve stožárech. Výměra položky vychází z pasportu VO a informací správce VO. | [14 empty] | P | 2
| VV |  | (77*2+17*1)*2,5 |  | 427.5 | [12 empty] | VV | 2 | 2 | True | 1 | ROZPOCET
76 | M | 310000057-R.1 | Kabel celoplastový specifikace 1-AYKY-J 4x35 mm2 RE | m | 427.5 |  | 0 |  |  | základní |  | 0 | 0 | 0 | 0 | 0 | 128 | M | 2 |  |  |  | ROZPOCET | 0 | 0 | 0 | 0 | 0 | 1 | 0 | 128 | 1122371883
| P |  | Poznámka k položce: V ceně položky zahrnuta doprava na místo určení. Před objednáním kabelu ověřit typ použitých stávajících kabelů v terénu. | [14 empty] | P | 2
77 | K | 210950202 | Ostatní práce při montáži vodičů, šňůr a kabelů Příplatek k cenám za zatahování kabelů do tvárnicových tras s komorami nebo do kolektorů hmotnosti kabelů do 2 kg | m | 427.5 |  | 0 | CS ÚRS 2022 01 |  | základní |  | 0 | 0 | 0 | 0 | 0 | 64 | K | 2 |  |  |  | ROZPOCET | 0 | 0 | 0 | 0 | 0 | 1 | 0 | 64 | -2052126100
| Online PSC |  | https://podminky.urs.cz/item/CS_URS_2022_01/210950202 | [14 empty] | Online PSC | 2
| P |  | Poznámka k položce: Příplatek za protažení kabelů AYKY 4x35 chráničkami ve výkopech a trubkách v základech stožárů. Výměra položky - viz výměra uvedeného typu kabelu. | [14 empty] | P | 2
78 | K | 210100152 | Ukončení kabelů smršťovací záklopkou nebo páskou se zapojením bez letování počtu a průřezu žil do 4 x 35 mm2 | kus | 171 |  | 0 | CS ÚRS 2022 01 |  | základní |  | 0 | 0 | 0 | 0 | 0 | 64 | K | 2 |  |  |  | ROZPOCET | 0 | 0 | 0 | 0 | 0 | 1 | 0 | 64 | -1930655683
| Online PSC |  | https://podminky.urs.cz/item/CS_URS_2022_01/210100152 | [14 empty] | Online PSC | 2
| P |  | Poznámka k položce: Výměra položky vychází z výkresu C3 a z pasportu VO. | [14 empty] | P | 2
| VV |  | 77*2+17*1 |  | 171 | [12 empty] | VV | 2 | 2 | True | 1 | ROZPOCET
79 | M | 310000010-R.1 | Smršťovací rozdělovací hlava pro kabely 4x6 až 4x50 mm2 | kus | 171 |  | 0 |  |  | základní |  | 0 | 0 | 0 | 0 | 0 | 128 | M | 2 |  |  |  | ROZPOCET | 0 | 0 | 0 | 0 | 0 | 1 | 0 | 128 | 906883689
| P |  | Poznámka k položce: V ceně položky zahrnuta doprava na místo určení. | [14 empty] | P | 2
80 | K | 210101234 | Propojení kabelů nebo vodičů spojkou do 1 kV venkovní smršťovací kabelů celoplastových, počtu a průřezu žil do 4 x 25 až 35 mm2 | kus | 171 |  | 0 | CS ÚRS 2022 01 |  | základní |  | 0 | 0 | 0 | 0 | 0 | 64 | K | 2 |  |  |  | ROZPOCET | 0 | 0 | 0 | 0 | 0 | 1 | 0 | 64 | 1835754369
| Online PSC |  | https://podminky.urs.cz/item/CS_URS_2022_01/210101234 | [14 empty] | Online PSC | 2
| P |  | Poznámka k položce: Naspojkování stávajících kabelů VO nedostatečné délky pro zapojení do bezpaticového stožáru VO (původně zapojených do paticového stožáru). Výměra položky vychází z výkresu C3 a z pasportu VO. | [14 empty] | P | 2
| VV |  | 77*2+17*1 |  | 171 | [12 empty] | VV | 2 | 2 | True | 1 | ROZPOCET
81 | M | 310000011.2-R | Smršťovací kabelová spojka NN pro celoplastové kabely typu AYKY, CYKY (průřezu do 4x35 mm2 včetně) včetně příslušenství (spojovačů) | kus | 171 |  | 0 |  |  | základní |  | 0 | 0 | 0 | 0 | 0 | 128 | M | 2 |  |  |  | ROZPOCET | 0 | 0 | 0 | 0 | 0 | 1 | 0 | 128 | -1387584147
| P |  | Poznámka k položce: V ceně položky zahrnuta doprava na místo určení. Konkrétní typ spojky bude upřesněn dle typu spojovaných kabelů. | [14 empty] | P | 2
82 | K | 210101233 | Propojení kabelů nebo vodičů spojkou do 1 kV venkovní smršťovací kabelů celoplastových, počtu a průřezu žil do 4 x 10 až 16 mm2 | kus | 5 |  | 0 | CS ÚRS 2022 01 |  | základní |  | 0 | 0 | 0 | 0 | 0 | 64 | K | 2 |  |  |  | ROZPOCET | 0 | 0 | 0 | 0 | 0 | 1 | 0 | 64 | 341517751
| Online PSC |  | https://podminky.urs.cz/item/CS_URS_2022_01/210101233 | [14 empty] | Online PSC | 2
| P |  | Poznámka k položce: Naspojkování stávajících kabelů pro napojení osvětlení zastávek nedostatečné délky pro zapojení do bezpaticového stožáru VO (původně zapojených do paticového stožáru). Výměra položky vychází z výkresu C3 a z pasportu VO. | [14 empty] | P | 2
83 | M | 310000011.5-R | Smršťovací kabelová spojka NN pro celoplastové kabely typu CYKY (průřezu 3x1,5 až 3x4 mm2 včetně) včetně příslušenství (spojovačů) | kus | 5 |  | 0 |  |  | základní |  | 0 | 0 | 0 | 0 | 0 | 128 | M | 2 |  |  |  | ROZPOCET | 0 | 0 | 0 | 0 | 0 | 1 | 0 | 128 | -587781893
| P |  | Poznámka k položce: V ceně položky zahrnuta doprava na místo určení. Konkrétní typ spojky bude upřesněn dle typu spojovaných kabelů. | [14 empty] | P | 2
84 | K | 210021011 | Ostatní elektromontážní doplňkové práce zhotovení otvorů v plechu tl. do 4 mm kruhových, průměru do 21 mm | kus | 77 |  | 0 | CS ÚRS 2022 01 |  | základní |  | 0 | 0 | 0 | 0 | 0 | 64 | K | 2 |  |  |  | ROZPOCET | 0 | 0 | 0 | 0 | 0 | 1 | 0 | 64 | -1602420137
| Online PSC |  | https://podminky.urs.cz/item/CS_URS_2022_01/210021011 | [14 empty] | Online PSC | 2
| P |  | Poznámka k položce: Vrtání otvoru do dříku stožáru pro protažení kabelu pro napojení zásuvky vánočního osvětlení. Výměra položky vychází z výkresu C3. | [14 empty] | P | 2
85 | K | 21010010x-R2 | Antikorozní ošetření stožáru v místě vrtání otvoru a mechanická ochrana kabelu průřezu do 3x2,5 mm2 (vývodka) při průchodu vrtaným osvorem ve stožáru včetně dodání potřebného materiálu | kus | 77 |  | 0 |  |  | základní |  | 0 | 0 | 0 | 0 | 0 | 64 | K | 2 |  |  |  | ROZPOCET | 0 | 0 | 0 | 0 | 0 | 1 | 0 | 64 | 1975679813
| P |  | Poznámka k položce: Výměra položky vychází z počtu osazovaných zásuvek. | [14 empty] | P | 2
86 | K | 21010010x-R3 | Utěsnění otvoru v dříku kolem kabelu po montáži silikonovým tmelem | kus | 77 |  | 0 |  |  | základní |  | 0 | 0 | 0 | 0 | 0 | 64 | K | 2 |  |  |  | ROZPOCET | 0 | 0 | 0 | 0 | 0 | 1 | 0 | 64 | 1688106609
| P |  | Poznámka k položce: Výměra položky vychází z počtu osazovaných zásuvek. Jedná se o utěsnění otvorů kolem průchodek s ohledem na zakřivení podkladu (trubka kruhového průřezu). | [14 empty] | P | 2
87 | M | 31000010x-R | Silikonový tmel bezbarvý, 310 ml | kus | 4 |  | 0 |  |  | základní |  | 0 | 0 | 0 | 0 | 0 | 128 | M | 2 |  |  |  | ROZPOCET | 0 | 0 | 0 | 0 | 0 | 1 | 0 | 128 | -787041785
| P |  | Poznámka k položce: Výměra položky vychází z počtu utěsňovaných otvorů a velikosti balení (utěsnění cca 20 otvorů na 1 ks balení). V ceně položky zahrnuta doprava na místo určení. | [14 empty] | P | 2
88 | K | 210002000 | Označení stožáru VO kontrastním pruhem dle vyhl. č. 398/2009 Sb. vč. dodání materiálu | kus | 9 |  | 0 |  |  | základní |  | 0 | 0 | 0 | 0 | 0 | 64 | K | 2 |  |  |  | ROZPOCET | 0 | 0 | 0 | 0 | 0 | 1 | 0 | 64 | -2048268957
| P |  | Poznámka k položce: Označení stožárů VO ve zpevněné ploše (chodníku) dle vyhl. č. 398/2009 Sb. Výměra položky vychází z výkresu C3. | [14 empty] | P | 2
89 | K | 210070131 | Montáž podpěrek a průchodek průchodek pro kabely ucpávkových vývodek do průměru 42 mm | kus | 176 |  | 0 | CS ÚRS 2022 01 |  | základní |  | 0 | 0 | 0 | 0 | 0 | 64 | K | 2 |  |  |  | ROZPOCET | 0 | 0 | 0 | 0 | 0 | 1 | 0 | 64 | -925790491
| Online PSC |  | https://podminky.urs.cz/item/CS_URS_2022_01/210070131 | [14 empty] | Online PSC | 2
| P |  | Poznámka k položce: Pro vyvedení kabelů z odbočných voděodolných krabic. Výměra položky vychází z výkresu C3 a z pasportu VO. Dodány budou vývodky pro celkem 10 ks odbočných krabic a tyto budou opakovaně použity. | [14 empty] | P | 2
| VV |  | 171+5 |  | 176 | [12 empty] | VV | 2 | 2 | True | 1 | ROZPOCET
90 | M | 310000055-R5 | Ucpávková vývodka (UV stabilní, min. IP67, teplotní odolnost min. -25°C až +60°C) pro vyvedení kabelů AYKY průřezu 4x35 mm2 | kus | 35 |  | 0 |  |  | základní |  | 0 | 0 | 0 | 0 | 0 | 128 | M | 2 |  |  |  | ROZPOCET | 0 | 0 | 0 | 0 | 0 | 1 | 0 | 128 | 2043306382
| P |  | Poznámka k položce: V ceně položky zahrnuta doprava na místo určení. Předpokládaná rezerva 5 ks průchodek pro případ poškození při opakovaném použití. | [14 empty] | P | 2
| VV |  | 10*3+5 |  | 35 | [12 empty] | VV | 2 | 2 | True | 1 | ROZPOCET
91 | M | 310000055-R6 | Ucpávková vývodka (UV stabilní, min. IP67, teplotní odolnost min. -25°C až +60°C) pro vyvedení kabelů CYKY průřezu 3x1,5 až 2,5 mm2 | kus | 3 |  | 0 |  |  | základní |  | 0 | 0 | 0 | 0 | 0 | 128 | M | 2 |  |  |  | ROZPOCET | 0 | 0 | 0 | 0 | 0 | 1 | 0 | 128 | -1709245907
| P |  | Poznámka k položce: V ceně položky zahrnuta doprava na místo určení. | [14 empty] | P | 2
92 | K | 218070131 | Demontáž podpěrek a průchodek průchodek pro kabely ucpávkových vývodek do průměru 42 mm | kus | 176 |  | 0 | CS ÚRS 2022 01 |  | základní |  | 0 | 0 | 0 | 0 | 0 | 64 | K | 2 |  |  |  | ROZPOCET | 0 | 0 | 0 | 0 | 0 | 1 | 0 | 64 | 850635172
| Online PSC |  | https://podminky.urs.cz/item/CS_URS_2022_01/218070131 | [14 empty] | Online PSC | 2
| P |  | Poznámka k položce: Demontáž vývodek pro vyvedení kabelů z odbočných voděodolných krabic. Vývodky nepoškodit, budou opakovaně použity. Výměra položky vychází z výkresu C3 a z pasportu VO. | [14 empty] | P | 2
93 | K | 210000002-R | Označení stožáru, svorky, rozváděče nebo skříňky samolepkou | kus | 231 |  | 0 |  |  | základní |  | 0 | 0 | 0 | 0 | 0 | 64 | K | 2 |  |  |  | ROZPOCET | 0 | 0 | 0 | 0 | 0 | 1 | 0 | 64 | -1404808769
| P |  | Poznámka k položce: Označení dotčených ocelových stožárů (stožárových dvířek), samolepkami s výstražnými blesky, značkami uzemnění a identifikačním označením stožáru (3 ks samolepek na každý dotčený stožár). Cena položky vychází z potřebného času a hodinové sazby pracovníka. | [14 empty] | P | 2
| VV |  | 77*3 |  | 231 | [12 empty] | VV | 2 | 2 | True | 1 | ROZPOCET
94 | M | 310000027-R | Samolepka na dvířka - červený výstražný blesk | kus | 77 |  | 0 |  |  | základní |  | 0 | 0 | 0 | 0 | 0 | 128 | M | 2 |  |  |  | ROZPOCET | 0 | 0 | 0 | 0 | 0 | 1 | 0 | 128 | 582744632
| P |  | Poznámka k položce: V ceně položky zahrnuta doprava na místo určení. | [14 empty] | P | 2
| VV |  | 77*1 |  | 77 | [12 empty] | VV | 2 | 2 | True | 1 | ROZPOCET
95 | M | 310000026-R | Samolepka - uzemnění | kus | 77 |  | 0 |  |  | základní |  | 0 | 0 | 0 | 0 | 0 | 128 | M | 2 |  |  |  | ROZPOCET | 0 | 0 | 0 | 0 | 0 | 1 | 0 | 128 | 791189540
| P |  | Poznámka k položce: V ceně položky zahrnuta doprava na místo určení. | [14 empty] | P | 2
| VV |  | 77*1 |  | 77 | [12 empty] | VV | 2 | 2 | True | 1 | ROZPOCET
96 | M | 310000028-R | Samolepka - identifikační označení světelného místa (číslování) | kus | 77 |  | 0 |  |  | základní |  | 0 | 0 | 0 | 0 | 0 | 128 | M | 2 |  |  |  | ROZPOCET | 0 | 0 | 0 | 0 | 0 | 1 | 0 | 128 | 1821975867
| P |  | Poznámka k položce: V ceně položky zahrnuta doprava na místo určení. Způsob označení bude upřesněn správcem VO. | [14 empty] | P | 2
| VV |  | 77*1 |  | 77 | [12 empty] | VV | 2 | 2 | True | 1 | ROZPOCET
97 | K | 210220002 | Montáž uzemňovacího vedení s upevněním, propojením a připojením pomocí svorek na povrchu vodičů FeZn drátem nebo lanem průměru do 10 mm | m | 77 |  | 0 | CS ÚRS 2022 01 |  | základní |  | 0 | 0 | 0 | 0 | 0 | 64 | K | 2 |  |  |  | ROZPOCET | 0 | 0 | 0 | 0 | 0 | 1 | 0 | 64 | -1863073031
| Online PSC |  | https://podminky.urs.cz/item/CS_URS_2022_01/210220002 | [14 empty] | Online PSC | 2
| P |  | Poznámka k položce: 1 m u každého dotčeného stožáru. | [14 empty] | P | 2
| VV |  | 77*1 |  | 77 | [12 empty] | VV | 2 | 2 | True | 1 | ROZPOCET
98 | K | 210220022 | Montáž uzemňovacího vedení s upevněním, propojením a připojením pomocí svorek v zemi s izolací spojů vodičů FeZn drátem nebo lanem průměru do 10 mm v městské zástavbě | m | 77 |  | 0 | CS ÚRS 2022 01 |  | základní |  | 0 | 0 | 0 | 0 | 0 | 64 | K | 2 |  |  |  | ROZPOCET | 0 | 0 | 0 | 0 | 0 | 1 | 0 | 64 | -280919359
| Online PSC |  | https://podminky.urs.cz/item/CS_URS_2022_01/210220022 | [14 empty] | Online PSC | 2
| P |  | Poznámka k položce: 1 m u každého dotčeného stožáru. | [14 empty] | P | 2
| VV |  | 77*1 |  | 77 | [12 empty] | VV | 2 | 2 | True | 1 | ROZPOCET
99 | M | 310000023-R | Zemnič FeZn průměr 10 mm | kg | 96.25 |  | 0 |  |  | základní |  | 0 | 0 | 0 | 0 | 0 | 128 | M | 2 |  |  |  | ROZPOCET | 0 | 0 | 0 | 0 | 0 | 1 | 0 | 128 | 877764087
| P |  | Poznámka k položce: Měrná hmotnost zemniče 0,625 kg/m. V ceně položky zahrnuta doprava na místo určení. | [14 empty] | P | 2
| VV |  | (77+77)*0,625 |  | 96.25 | [12 empty] | VV | 2 | 2 | True | 1 | ROZPOCET
100 | K | 210220302 | Montáž hromosvodného vedení svorek se 3 a více šrouby | kus | 77 |  | 0 | CS ÚRS 2022 01 |  | základní |  | 0 | 0 | 0 | 0 | 0 | 64 | K | 2 |  |  |  | ROZPOCET | 0 | 0 | 0 | 0 | 0 | 1 | 0 | 64 | -73291331
| Online PSC |  | https://podminky.urs.cz/item/CS_URS_2022_01/210220302 | [14 empty] | Online PSC | 2
| P |  | Poznámka k položce: Montáž zemnících svorek na vyměněné stožáry VO. Výměra položky - viz výkres C3 (1 ks na každý nový stožár VO). | [14 empty] | P | 2
| VV |  | 77*1 |  | 77 | [12 empty] | VV | 2 | 2 | True | 1 | ROZPOCET
101 | M | 310000024-R | Stožárová zkušební svorka pro zemnič FeZn průměr 10 mm vč. spojovacího materiálu (vše v povrchové úpravě pozinkováním) | kus | 77 |  | 0 |  |  | základní |  | 0 | 0 | 0 | 0 | 0 | 128 | M | 2 |  |  |  | ROZPOCET | 0 | 0 | 0 | 0 | 0 | 1 | 0 | 128 | 1968346627
| P |  | Poznámka k položce: V ceně položky zahrnuta doprava na místo určení. | [14 empty] | P | 2
102 | K | 210220301 | Montáž hromosvodného vedení svorek se 2 šrouby | kus | 154 |  | 0 | CS ÚRS 2022 01 |  | základní |  | 0 | 0 | 0 | 0 | 0 | 64 | K | 2 |  |  |  | ROZPOCET | 0 | 0 | 0 | 0 | 0 | 1 | 0 | 64 | -2052073415
| Online PSC |  | https://podminky.urs.cz/item/CS_URS_2022_01/210220301 | [14 empty] | Online PSC | 2
| P |  | Poznámka k položce: V místech spojení 2 zemničů - 2 ks svorky na každé spojení zemničů. | [14 empty] | P | 2
| VV |  | 77*2 |  | 154 | [12 empty] | VV | 2 | 2 | True | 1 | ROZPOCET
103 | M | 310000025-R | Spojovací svorka pro zemniče FeZn průměr 10 mm nebo FeZn 30/4 mm, povrchová úprava pozinkováním | kus | 154 |  | 0 |  |  | základní |  | 0 | 0 | 0 | 0 | 0 | 128 | M | 2 |  |  |  | ROZPOCET | 0 | 0 | 0 | 0 | 0 | 1 | 0 | 128 | -2135361044
| P |  | Poznámka k položce: V ceně položky zahrnuta doprava na místo určení. | [14 empty] | P | 2
104 | K | 78390321x-R1 | Antikorozní ošetření spoje zemničů v zemi asfaltovým nátěrem včetně dodání nátěrové asfaltové hmoty | kus | 154 |  | 0 |  |  | základní |  | 0 | 0 | 0 | 0 | 0 | 64 | K | 2 |  |  |  | ROZPOCET | 0 | 0 | 0 | 0 | 0 | 1 | 0 | 64 | -309758077
| P |  | Poznámka k položce: Cena položky vychází z předpokládané časové náročnosti, hodinové sazby pracovníka a ceny příslušného materiálu. Výměra položky vychází z počtu prováděných spojů zemničů. V ceně položky zahrnuta doprava materiálu na místo určení. | [14 empty] | P | 2
105 | K | 210000003-R | Montáž smršťovací trubice na zemnič FeZn průměr 10 mm | m | 154 |  | 0 |  |  | základní |  | 0 | 0 | 0 | 0 | 0 | 64 | K | 2 |  |  |  | ROZPOCET | 0 | 0 | 0 | 0 | 0 | 1 | 0 | 64 | -313183075
| P |  | Poznámka k položce: V nadzemní části, při průchodu zemniče základem a 1 m v zemi - 2 m na každý dotčený stožár, u kterého je vyveden zemnič. Cena položky vychází z předpokládané časové náročnosti, hodinové sazby pracovníka. | [14 empty] | P | 2
| VV |  | 77*2 |  | 154 | [12 empty] | VV | 2 | 2 | True | 1 | ROZPOCET
106 | M | 310000029-R | Zelenožlutá smršťovací bužírka - na drát FeZn průměr 10 mm | m | 154 |  | 0 |  |  | základní |  | 0 | 0 | 0 | 0 | 0 | 128 | M | 2 |  |  |  | ROZPOCET | 0 | 0 | 0 | 0 | 0 | 1 | 0 | 128 | 1085307003
| P |  | Poznámka k položce: V ceně položky zahrnuta doprava na místo určení. | [14 empty] | P | 2
107 | K | 210021017 | Ostatní elektromontážní doplňkové práce zhotovení otvorů v plechu tl. do 4 mm kruhových, průměru přes 42 do 60 mm | kus | 176 |  | 0 | CS ÚRS 2022 01 |  | základní |  | 0 | 0 | 0 | 0 | 0 | 64 | K | 2 |  |  |  | ROZPOCET | 0 | 0 | 0 | 0 | 0 | 1 | 0 | 64 | 1974899866
| Online PSC |  | https://podminky.urs.cz/item/CS_URS_2022_01/210021017 | [14 empty] | Online PSC | 2
| P |  | Poznámka k položce: Vrtání otvoru průměru 60 mm do stožárových pouzder vetknutých ocelových stožárů VO. Výměra položky vychází z výkresuC3 (počtu kabelů zaústěných do jednotlivých stožárů). | [14 empty] | P | 2
| VV |  | 77*2+17*1+5*1 |  | 176 | [12 empty] | VV | 2 | 2 | True | 1 | ROZPOCET
| D | 46-M | Zemní práce při extr.mont.pracích |  |  |  | 0 |  |  |  |  | 0 |  | 254.4925 |  | 180.255 | 3 | D | 1 |  |  |  | ROZPOCET | [6 empty] | 0
108 | K | 468051121 | Bourání základu betonového | m3 | 73.125 |  | 0 | CS ÚRS 2022 01 |  | základní |  | 0 | 0 | 0 | 2.2 | 160.875 | 64 | K | 2 |  |  |  | ROZPOCET | 0 | 0 | 0 | 0 | 0 | 1 | 0 | 64 | 1209394000
| Online PSC |  | https://podminky.urs.cz/item/CS_URS_2022_01/468051121 | [14 empty] | Online PSC | 2
| P |  | Poznámka k položce: Vybourání základů demontovaných stožárů VO - výměra vychází z výkresu C2 a z předpokládaných rozměrů základů. Do výměry položky zahrnuto i vybourání stávajících základů stožárů odstraněných dříve z důvodu havarijního stavu. | [14 empty] | P | 2
| VV |  | 68*(0,75*0,75*1,7) |  | 65.025 | [12 empty] | VV | 2 | 2 | True | 0 | ROZPOCET
| VV |  | 9*(0,75*0,75*1,6) |  | 8.1 | [12 empty] | VV | 2 | 2 | True | 0 | ROZPOCET
| VV |  | Součet |  | 73.125 | [12 empty] | VV | 2 | 4 | True | 1 | ROZPOCET
109 | K | 460131113 | Hloubení nezapažených jam ručně včetně urovnání dna s přemístěním výkopku do vzdálenosti 3 m od okraje jámy nebo s naložením na dopravní prostředek v hornině třídy těžitelnosti I skupiny 3 | m3 | 41.703 |  | 0 | CS ÚRS 2022 01 |  | základní |  | 0 | 0 | 0 | 0 | 0 | 64 | K | 2 |  |  |  | ROZPOCET | 0 | 0 | 0 | 0 | 0 | 1 | 0 | 64 | -1915128756
| Online PSC |  | https://podminky.urs.cz/item/CS_URS_2022_01/460131113 | [14 empty] | Online PSC | 2
| P |  | Poznámka k položce: Rozšíření výkopů pro základy nových stožárů VO v místech umístění původních stožárů po rozbití a odstranění původního základu (objem odstraněného betonu odečten od objemu výkopu) dle výkresu D2.1. Dále položka zahrnuje rozšíření výkopů v místech umístění kabelových spojek. Pozn. - Předpokládaná potřeba 50% výkopů jam v hornině třídy těžitelnosti I skupiny 3 a 50% výkopů v hornině třídy těžitelnosti II skupiny 4. | [14 empty] | P | 2
| VV |  | 11*((0,85*0,85+1,1*1,1)/2)*1,7-11*(0,75*0,75*1,6) |  | 8.169 | [12 empty] | VV | 2 | 2 | True | 0 | ROZPOCET
| VV |  | 66*((0,75*0,75+1,1*1,1)/2)*1,7-66*(0,75*0,75*1,6) |  | 40.037 | [12 empty] | VV | 2 | 2 | True | 0 | ROZPOCET
| VV |  | (171+5)*(0,5*0,5*0,8) |  | 35.2 | [12 empty] | VV | 2 | 2 | True | 0 | ROZPOCET
| VV |  | Součet |  | 83.406 | [12 empty] | VV | 2 | 4 | True | 0 | ROZPOCET
| VV |  | 83,406*0,5 |  | 41.703 | [12 empty] | VV | 2 | 2 | True | 0 | ROZPOCET
| VV |  | Součet |  | 41.703 | [12 empty] | VV | 2 | 4 | True | 1 | ROZPOCET
110 | K | 460131114 | Hloubení nezapažených jam ručně včetně urovnání dna s přemístěním výkopku do vzdálenosti 3 m od okraje jámy nebo s naložením na dopravní prostředek v hornině třídy těžitelnosti II skupiny 4 | m3 | 41.703 |  | 0 | CS ÚRS 2022 01 |  | základní |  | 0 | 0 | 0 | 0 | 0 | 64 | K | 2 |  |  |  | ROZPOCET | 0 | 0 | 0 | 0 | 0 | 1 | 0 | 64 | 83182781
| Online PSC |  | https://podminky.urs.cz/item/CS_URS_2022_01/460131114 | [14 empty] | Online PSC | 2
| P |  | Poznámka k položce: Rozšíření výkopů pro základy nových stožárů VO v místech umístění původních stožárů po rozbití a odstranění původního základu (objem odstraněného betonu odečten od objemu výkopu) dle výkresu D2.1. Dále položka zahrnuje rozšíření výkopů v místech umístění kabelových spojek. Pozn. - Předpokládaná potřeba 50% výkopů jam v hornině třídy těžitelnosti I skupiny 3 a 50% výkopů v hornině třídy těžitelnosti II skupiny 4. Výměra položky vychází z výměry položky 460131113. | [14 empty] | P | 2
| VV |  | 83,406*0,5 |  | 41.703 | [12 empty] | VV | 2 | 2 | True | 0 | ROZPOCET
| VV |  | Součet |  | 41.703 | [12 empty] | VV | 2 | 4 | True | 1 | ROZPOCET
111 | K | 460391123 | Zásyp jam ručně s uložením výkopku ve vrstvách a úpravou povrchu s přemístění sypaniny ze vzdálenosti do 10 m se zhutněním z horniny třídy těžitelnosti I skupiny 3 | m3 | 56.8 |  | 0 | CS ÚRS 2022 01 |  | základní |  | 0 | 0 | 0 | 0 | 0 | 64 | K | 2 |  |  |  | ROZPOCET | 0 | 0 | 0 | 0 | 0 | 1 | 0 | 64 | -900120615
| Online PSC |  | https://podminky.urs.cz/item/CS_URS_2022_01/460391123 | [14 empty] | Online PSC | 2
| P |  | Poznámka k položce: Položka zahrnuje zásyp jam pro základy nových stožárů po osazení stožárových pouzder a zabetonování (viz výkres D2.1) včetně zásypů rozšíření výkopů v místech spojek. Zásypy budou provedeny v zeleni zeminou, ve zpevněných plochách štěrkodrtí. Pozn. - Předpokládaná potřeba 50% zásypů jam v hornině třídy těžitelnosti I skupiny 3 a 50% zásypů jam v hornině třídy těžitelnosti II skupiny 4. | [14 empty] | P | 2
| VV |  | 11*(((0,85*0,85+1,1*1,1)/2)*1,7-(0,85*0,85*0,55+3,14*0,3*0,3*0,5+3,14*0,2*0,2*0,65)) |  | 11.245 | [12 empty] | VV | 2 | 2 | True | 0 | ROZPOCET
| VV |  | 66*(((0,75*0,75+1,1*1,1)/2)*1,7-(0,75*0,75*0,55+3,14*0,25*0,25*0,5+3,14*0,2*0,2*0,65)) |  | 67.154 | [12 empty] | VV | 2 | 2 | True | 0 | ROZPOCET
| VV |  | (171+5)*(0,5*0,5*0,8) |  | 35.2 | [12 empty] | VV | 2 | 2 | True | 0 | ROZPOCET
| VV |  | Součet |  | 113.599 | [12 empty] | VV | 2 | 4 | True | 0 | ROZPOCET
| VV |  | 113,599*0,5 |  | 56.8 | [12 empty] | VV | 2 | 2 | True | 0 | ROZPOCET
| VV |  | Součet |  | 56.8 | [12 empty] | VV | 2 | 4 | True | 1 | ROZPOCET
112 | K | 460391124 | Zásyp jam ručně s uložením výkopku ve vrstvách a úpravou povrchu s přemístění sypaniny ze vzdálenosti do 10 m se zhutněním z horniny třídy těžitelnosti II skupiny 4 | m3 | 56.8 |  | 0 | CS ÚRS 2022 01 |  | základní |  | 0 | 0 | 0 | 0 | 0 | 64 | K | 2 |  |  |  | ROZPOCET | 0 | 0 | 0 | 0 | 0 | 1 | 0 | 64 | -1357407408
| Online PSC |  | https://podminky.urs.cz/item/CS_URS_2022_01/460391124 | [14 empty] | Online PSC | 2
| P |  | Poznámka k položce: Položka zahrnuje zásyp jam pro základy nových stožárů po osazení stožárových pouzder a zabetonování (viz výkres D2.1) včetně zásypů rozšíření výkopů v místech spojek. Zásypy budou provedeny v zeleni zeminou, ve zpevněných plochách štěrkodrtí. Pozn. - Předpokládaná potřeba 50% zásypů jam v hornině třídy těžitelnosti I skupiny 3 a 50% zásypů jam v hornině třídy těžitelnosti II skupiny 4. Výměra položky vychází z výměry položky 460391123. | [14 empty] | P | 2
| VV |  | 113,599*0,5 |  | 56.8 | [12 empty] | VV | 2 | 2 | True | 0 | ROZPOCET
| VV |  | Součet |  | 56.8 | [12 empty] | VV | 2 | 4 | True | 1 | ROZPOCET
113 | M | 31000046x-R | Štěrkodrť ŠDA 0/32 mm | t | 26.68 |  | 0 |  |  | základní |  | 0 | 1 | 26.68 | 0 | 0 | 256 | M | 2 |  |  |  | ROZPOCET | 0 | 0 | 0 | 0 | 0 | 1 | 0 | 64 | 1176880639
| P |  | Poznámka k položce: Cena zahrnuje nakládku/vykládku a dovoz. | [14 empty] | P | 2
| VV |  | 2*(((0,85*0,85+1,1*1,1)/2)*1,7-(0,85*0,85*0,55+3,14*0,3*0,3*0,5+3,14*0,2*0,2*0,65))*1,9 |  | 3.885 | [12 empty] | VV | 2 | 2 | True | 0 | ROZPOCET
| VV |  | 7*(((0,75*0,75+1,1*1,1)/2)*1,7-(0,75*0,75*0,55+3,14*0,25*0,25*0,5+3,14*0,2*0,2*0,65))*1,9 |  | 13.533 | [12 empty] | VV | 2 | 2 | True | 0 | ROZPOCET
| VV |  | 22*(0,5*0,5*0,8)*1,9 |  | 8.36 | [12 empty] | VV | 2 | 2 | True | 0 | ROZPOCET
| VV |  | Součet |  | 25.778 | [12 empty] | VV | 2 | 4 | True | 1 | ROZPOCET
| VV |  | 25,778*1,035 'Přepočtené koeficientem množství |  | 26.68 | [12 empty] | VV | 2 | 2 | False | 1 | ROZPOCET
114 | M | 31000046x-R1 | Zemina tříděná 0/8 mm | t | 30.288 |  | 0 |  |  | základní |  | 0 | 1 | 30.288 | 0 | 0 | 256 | M | 2 |  |  |  | ROZPOCET | 0 | 0 | 0 | 0 | 0 | 1 | 0 | 64 | -149553585
| P |  | Poznámka k položce: Pro dosypání výkopů (objem zásypů zeminou je vzhledem k odlišnému provedení základů větší než objem vykopané zeminy). Cena zahrnuje nakládku/vykládku a dovoz. | [14 empty] | P | 2
| VV |  | (56,8+56,8-41,703-41,703-13,567)*1,1*1,6 |  | 29.264 | [12 empty] | VV | 2 | 2 | True | 1 | ROZPOCET
| VV |  | 29,264*1,035 'Přepočtené koeficientem množství |  | 30.288 | [12 empty] | VV | 2 | 2 | False | 1 | ROZPOCET
115 | K | 460281113 | Pažení výkopů příložné plné jam, hloubky do 4 m | m2 | 523.6 |  | 0 | CS ÚRS 2022 01 |  | základní |  | 0 | 0.0007 | 0.36652 | 0 | 0 | 64 | K | 2 |  |  |  | ROZPOCET | 0 | 0 | 0 | 0 | 0 | 1 | 0 | 64 | -1710046624
| Online PSC |  | https://podminky.urs.cz/item/CS_URS_2022_01/460281113 | [14 empty] | Online PSC | 2
| P |  | Poznámka k položce: Pažení výkopů hloubky nad 1 m (bourání základů + rozšíření výkopů pro základy nových stožárů VO). | [14 empty] | P | 2
| VV |  | 77*(1,0*1,7*4) |  | 523.6 | [12 empty] | VV | 2 | 2 | True | 1 | ROZPOCET
116 | K | 460281123 | Pažení výkopů odstranění pažení příložného plného jam, hloubky do 4 m | m2 | 523.6 |  | 0 | CS ÚRS 2022 01 |  | základní |  | 0 | 0 | 0 | 0 | 0 | 64 | K | 2 |  |  |  | ROZPOCET | 0 | 0 | 0 | 0 | 0 | 1 | 0 | 64 | 260051603
| Online PSC |  | https://podminky.urs.cz/item/CS_URS_2022_01/460281123 | [14 empty] | Online PSC | 2
| P |  | Poznámka k položce: Výměra položky vychází z výměry položky č. 460281113. | [14 empty] | P | 2
117 | K | 460641125 | Základové konstrukce základ bez bednění do rostlé zeminy z monolitického železobetonu bez výztuže bez zvláštních nároků na prostředí tř. C 25/30 | m3 | 43.167 |  | 0 | CS ÚRS 2022 01 |  | základní |  | 0 | 2.5019 | 107.9982 | 0 | 0 | 64 | K | 2 |  |  |  | ROZPOCET | 0 | 0 | 0 | 0 | 0 | 1 | 0 | 64 | 1429508976
| Online PSC |  | https://podminky.urs.cz/item/CS_URS_2022_01/460641125 | [14 empty] | Online PSC | 2
| P |  | Poznámka k položce: Pro základy nových stožárů VO. Množství vychází z výkresů C3 a D2.1. Položka obsahuje m.j. dodání betonu C25/30. | [14 empty] | P | 2
| VV |  | 9*(0,95*0,95*0,55+3,14*0,2*0,2*0,2+3,14*0,3*0,3*0,65-3,14*0,1095*0,1095*1,2) |  | 5.94 | [12 empty] | VV | 2 | 2 | True | 0 | ROZPOCET
| VV |  | 2*(0,95*0,95*0,55+3,14*0,2*0,2*0,2+0,6*0,6*0,45-3,14*0,1095*0,1095*1,0) |  | 1.292 | [12 empty] | VV | 2 | 2 | True | 0 | ROZPOCET
| VV |  | 59*(0,85*0,85*0,55+3,14*0,2*0,2*0,2+3,14*0,25*0,25*0,65-3,14*0,084*0,084*1,2) |  | 30.885 | [12 empty] | VV | 2 | 2 | True | 0 | ROZPOCET
| VV |  | 7*(0,85*0,85*0,55+3,14*0,2*0,2*0,2+0,5*0,5*0,45-3,14*0,084*0,084*1,0) |  | 3.59 | [12 empty] | VV | 2 | 2 | True | 0 | ROZPOCET
| VV |  | Součet |  | 41.707 | [12 empty] | VV | 2 | 4 | True | 1 | ROZPOCET
| VV |  | 41,707*1,035 'Přepočtené koeficientem množství |  | 43.167 | [12 empty] | VV | 2 | 2 | False | 1 | ROZPOCET
118 | K | 460000010a-R | Ustavení stožárového pouzdra silničního stožáru (trubka D400 mm délky do 2 m) | kus | 77 |  | 0 |  |  | základní |  | 0 | 0 | 0 | 0 | 0 | 64 | K | 2 |  |  |  | ROZPOCET | 0 | 0 | 0 | 0 | 0 | 1 | 0 | 64 | 988508450
| P |  | Poznámka k položce: Do základů vetknutých silničních stožáru VO jmenovité výšky 10 m a 12 m. Výměra položky vychází z počtu nových stožárů VO, cena položky vychází z předpokládané časové náročnosti a z hodinové sazby příslušného pracovníka. | [14 empty] | P | 2
119 | M | 310000030.2-R.1 | Stožárové pouzdro - trubka PVC-U průměr 400x9,8 mm, délka 2 m | kus | 77 |  | 0 |  |  | základní |  | 0 | 0 | 0 | 0 | 0 | 128 | M | 2 |  |  |  | ROZPOCET | 0 | 0 | 0 | 0 | 0 | 1 | 0 | 128 | 1277611221
| P |  | Poznámka k položce: V ceně položky zahrnuta doprava na místo určení a zkrácení na požadovanou délku (dle typu stožáru a způsobu provedení základu). | [14 empty] | P | 2
120 | K | 46000005.1-R | Zásyp stožárového pouzdra silničního stožáru (do D400 mm délky do 2 m) drceným kamenivem | kus | 77 |  | 0 |  |  | základní |  | 0 | 0 | 0 | 0 | 0 | 64 | K | 2 |  |  |  | ROZPOCET | 0 | 0 | 0 | 0 | 0 | 1 | 0 | 64 | -1963793340
| P |  | Poznámka k položce: Zásyp stožárových pouzder nových vetknutých silničních stožárů VO. Výměra položky vychází z počtu nových stožárů VO, cena položky vychází z předpokládané časové náročnosti a z hodinové sazby příslušného pracovníka. | [14 empty] | P | 2
121 | M | 310000046-R | Drcené kamenivo frakce 4/8 mm | t | 6.897 |  | 0 |  |  | základní |  | 0 | 1 | 6.897 | 0 | 0 | 256 | M | 2 |  |  |  | ROZPOCET | 0 | 0 | 0 | 0 | 0 | 1 | 0 | 64 | -254169519
| P |  | Poznámka k položce: Pro zásyp stožárových pouzder nových vetknutých stožárů VO. Cena zahrnuje nakládku/vykládku a dopravu. | [14 empty] | P | 2
| VV |  | 66*(3,14*0,2*0,2*0,45-3,14*0,084*0,084*0,45)*1,9 |  | 5.837 | [12 empty] | VV | 2 | 2 | True | 0 | ROZPOCET
| VV |  | 11*(3,14*0,2*0,2*0,45-3,14*0,1095*0,1095*0,45)*1,9 |  | 0.827 | [12 empty] | VV | 2 | 2 | True | 0 | ROZPOCET
| VV |  | Součet |  | 6.664 | [12 empty] | VV | 2 | 4 | True | 1 | ROZPOCET
| VV |  | 6,664*1,035 'Přepočtené koeficientem množství |  | 6.897 | [12 empty] | VV | 2 | 2 | False | 1 | ROZPOCET
122 | K | 460641411 | Základové konstrukce bednění s případnými vzpěrami nezabudované zřízení | m2 | 74.212 |  | 0 | CS ÚRS 2022 01 |  | základní |  | 0 | 0.00116 | 0.086086 | 0 | 0 | 64 | K | 2 |  |  |  | ROZPOCET | 0 | 0 | 0 | 0 | 0 | 1 | 0 | 64 | 38404620
| Online PSC |  | https://podminky.urs.cz/item/CS_URS_2022_01/460641411 | [14 empty] | Online PSC | 2
| P |  | Poznámka k položce: Bednění pro betonování horních částí základů ocelových stožárů VO a nadzemních betonových patek základů. | [14 empty] | P | 2
| VV |  | 59*(3,14*0,5*0,6)+7*(0,5*0,45*4) |  | 61.878 | [12 empty] | VV | 2 | 2 | True | 0 | ROZPOCET
| VV |  | 9*(3,14*0,6*0,6)+2*(0,6*0,45*4) |  | 12.334 | [12 empty] | VV | 2 | 2 | True | 0 | ROZPOCET
| VV |  | Součet |  | 74.212 | [12 empty] | VV | 2 | 4 | True | 1 | ROZPOCET
123 | K | 460641412 | Základové konstrukce bednění s případnými vzpěrami nezabudované odstranění | m2 | 74.212 |  | 0 | CS ÚRS 2022 01 |  | základní |  | 0 | 0 | 0 | 0 | 0 | 64 | K | 2 |  |  |  | ROZPOCET | 0 | 0 | 0 | 0 | 0 | 1 | 0 | 64 | -407221801
| Online PSC |  | https://podminky.urs.cz/item/CS_URS_2022_01/460641412 | [14 empty] | Online PSC | 2
| P |  | Poznámka k položce: Výměra položky vychází z výměry položky č. 460641411. | [14 empty] | P | 2
124 | K | 460791212 | Montáž trubek ochranných uložených volně do rýhy plastových ohebných, vnitřního průměru přes 32 do 50 mm | m | 176 |  | 0 | CS ÚRS 2022 01 |  | základní |  | 0 | 0 | 0 | 0 | 0 | 64 | K | 2 |  |  |  | ROZPOCET | 0 | 0 | 0 | 0 | 0 | 1 | 0 | 64 | -1841711045
| Online PSC |  | https://podminky.urs.cz/item/CS_URS_2022_01/460791212 | [14 empty] | Online PSC | 2
| P |  | Poznámka k položce: Trubky pro průchod kabelů základy stožárů (předpoklad 1 m trubky na každý průchod základem) a pro nastavené kabely napojení osvětlení zastávek. | [14 empty] | P | 2
| VV |  | (171+5)*1 |  | 176 | [12 empty] | VV | 2 | 2 | True | 1 | ROZPOCET
125 | M | 310000033-R | Korugovaná červená ohebná ochranná trubka HDPE/LDPE průměr 50/41 mm s protahovacím lankem | m | 184.8 |  | 0 |  |  | základní |  | 0 | 0 | 0 | 0 | 0 | 128 | M | 2 |  |  |  | ROZPOCET | 0 | 0 | 0 | 0 | 0 | 1 | 0 | 128 | 782516892
| P |  | Poznámka k položce: V ceně položky zahrnuta doprava na místo určení. Výměra položky zahrnuje ztratné prořezem. | [14 empty] | P | 2
| VV |  | (171+5)*1 |  | 176 | [12 empty] | VV | 2 | 2 | True | 1 | ROZPOCET
| VV |  | 176*1,05 'Přepočtené koeficientem množství |  | 184.8 | [12 empty] | VV | 2 | 2 | False | 1 | ROZPOCET
126 | K | 460791213 | Montáž trubek ochranných uložených volně do rýhy plastových ohebných, vnitřního průměru přes 50 do 90 mm | m | 256.5 |  | 0 | CS ÚRS 2022 01 |  | základní |  | 0 | 0 | 0 | 0 | 0 | 64 | K | 2 |  |  |  | ROZPOCET | 0 | 0 | 0 | 0 | 0 | 1 | 0 | 64 | 567085668
| Online PSC |  | https://podminky.urs.cz/item/CS_URS_2022_01/460791213 | [14 empty] | Online PSC | 2
| P |  | Poznámka k položce: Výměra položky odpovídá délce nových kabelů průřezů 35 mm2 a větších uložených v zemi. | [14 empty] | P | 2
| VV |  | 171*1,5 |  | 256.5 | [12 empty] | VV | 2 | 2 | True | 1 | ROZPOCET
127 | M | 310000016-R.1 | Korugovaná červená ohebná ochranná trubka HDPE/LDPE průměr 75/61 mm s protahovacím lankem | m | 269.325 |  | 0 |  |  | základní |  | 0 | 0 | 0 | 0 | 0 | 128 | M | 2 |  |  |  | ROZPOCET | 0 | 0 | 0 | 0 | 0 | 1 | 0 | 128 | 1966628500
| P |  | Poznámka k položce: V ceně položky zahrnuta doprava na místo určení. Výměra položky zahrnuje ztratné prořezem. | [14 empty] | P | 2
| VV |  | 171*1,5 |  | 256.5 | [12 empty] | VV | 2 | 2 | True | 1 | ROZPOCET
| VV |  | 256,5*1,05 'Přepočtené koeficientem množství |  | 269.325 | [12 empty] | VV | 2 | 2 | False | 1 | ROZPOCET
128 | K | 460671113 | Výstražná fólie z PVC pro krytí kabelů včetně vyrovnání povrchu rýhy, rozvinutí a uložení fólie šířky do 34 cm | m | 271.92 |  | 0 | CS ÚRS 2022 01 |  | základní |  | 0 | 9e-05 | 0.024473 | 0 | 0 | 64 | K | 2 |  |  |  | ROZPOCET | 0 | 0 | 0 | 0 | 0 | 1 | 0 | 64 | -1412065780
| Online PSC |  | https://podminky.urs.cz/item/CS_URS_2022_01/460671113 | [14 empty] | Online PSC | 2
| P |  | Poznámka k položce: Položka zahrnuje mj. dodání červené výstražné fólie. Výměra položky odpovídá délce nových kabelů v zemi, ve výměře položky zahrnuto ztratné prořezem. | [14 empty] | P | 2
| VV |  | 171*1,5+5*1,5 |  | 264 | [12 empty] | VV | 2 | 2 | True | 1 | ROZPOCET
| VV |  | 264*1,03 'Přepočtené koeficientem množství |  | 271.92 | [12 empty] | VV | 2 | 2 | False | 1 | ROZPOCET
129 | K | 460721111 | Krytí spojek, koncovek a odbočnic cihlami tloušťky do 10 cm, včetně podkladové a zásypové vrstvy s dodáním kopaného písku a uložením do rýhy, pro kabel do 6 kV | kus | 176 |  | 0 | CS ÚRS 2022 01 |  | základní |  | 0 | 0.3764 | 66.2464 | 0 | 0 | 64 | K | 2 |  |  |  | ROZPOCET | 0 | 0 | 0 | 0 | 0 | 1 | 0 | 64 | 284956468
| Online PSC |  | https://podminky.urs.cz/item/CS_URS_2022_01/460721111 | [14 empty] | Online PSC | 2
| P |  | Poznámka k položce: V místech kabelových spojek. | [14 empty] | P | 2
| VV |  | 171+5 |  | 176 | [12 empty] | VV | 2 | 2 | True | 1 | ROZPOCET
130 | K | 46000008-R1 | Utěsnění konce prostupu, ochranné trubky nebo otvoru (do D75) PU pěnou | kus | 352 |  | 0 |  |  | základní |  | 0 | 0 | 0 | 0 | 0 | 64 | K | 2 |  |  |  | ROZPOCET | 0 | 0 | 0 | 0 | 0 | 1 | 0 | 64 | -27295085
| P |  | Poznámka k položce: Výměra položky zahrnuje utěsnění všech konců trubek včetně utěsnění chrániček při průchodu otvorem stožárového pouzdra v základech. Výměra položky vychází z výkresu C3. Cena položky vychází z předpokládané časové náročnosti a z hodinové sazby příslušného pracovníka. | [14 empty] | P | 2
| VV |  | (171+5)*2 |  | 352 | [12 empty] | VV | 2 | 2 | True | 1 | ROZPOCET
131 | M | 310000049-R | PU montážní pěna 750 ml | kus | 15 |  | 0 |  |  | základní |  | 0 | 0 | 0 | 0 | 0 | 256 | M | 2 |  |  |  | ROZPOCET | 0 | 0 | 0 | 0 | 0 | 1 | 0 | 64 | 349619429
| P |  | Poznámka k položce: Potřeba utěsnění 352 ks konců, 1 balení na utěsnění cca 25 ks konců. V ceně položky zahrnuta doprava na místo určení. | [14 empty] | P | 2
132 | K | 460030015 | Přípravné terénní práce odstranění travnatého porostu kosení a shrabávání trávy | m2 | 510 |  | 0 | CS ÚRS 2022 01 |  | základní |  | 0 | 0 | 0 | 0 | 0 | 64 | K | 2 |  |  |  | ROZPOCET | 0 | 0 | 0 | 0 | 0 | 1 | 0 | 64 | 894058593
| Online PSC |  | https://podminky.urs.cz/item/CS_URS_2022_01/460030015 | [14 empty] | Online PSC | 2
| P |  | Poznámka k položce: V místech provádění výkopových prací v zeleni před zahájením demontáží, výkopových prací a terénních úprav. Výměra pložky vychází z výkresů C2, C3, D2.1 a z průzkumu v terénu. | [14 empty] | P | 2
| VV |  | 68*(3*2,5) |  | 510 | [12 empty] | VV | 2 | 2 | True | 1 | ROZPOCET
133 | K | 460581131 | Úprava terénu uvedení nezpevněného terénu do původního stavu v místě dočasného uložení výkopku s vyhrabáním, srovnáním a částečným dosetím trávy | m2 | 510 |  | 0 | CS ÚRS 2022 01 |  | základní |  | 0 | 2e-05 | 0.0102 | 0 | 0 | 64 | K | 2 |  |  |  | ROZPOCET | 0 | 0 | 0 | 0 | 0 | 1 | 0 | 64 | 1591919739
| Online PSC |  | https://podminky.urs.cz/item/CS_URS_2022_01/460581131 | [14 empty] | Online PSC | 2
| P |  | Poznámka k položce: Po dokončení zemních prací (záhozu a zhutnění) v zeleni. Výměra položky - viz odstranění travnatého porostu. | [14 empty] | P | 2
134 | K | 460581121 | Úprava terénu zatravnění, včetně dodání osiva a zalití vodou na rovině | m2 | 510 |  | 0 | CS ÚRS 2022 01 |  | základní |  | 0 | 3e-05 | 0.0153 | 0 | 0 | 64 | K | 2 |  |  |  | ROZPOCET | 0 | 0 | 0 | 0 | 0 | 1 | 0 | 64 | 593013787
| Online PSC |  | https://podminky.urs.cz/item/CS_URS_2022_01/460581121 | [14 empty] | Online PSC | 2
| P |  | Poznámka k položce: Po dokončení zemních prací (záhozu a zhutnění) v zeleni a provedení provizorní úpravy terénu. Výměra položky - viz provizorní úprava terénu se zhutněním. | [14 empty] | P | 2
135 | K | 468021221 | Vytrhání dlažby včetně ručního rozebrání, vytřídění, odhozu na hromady nebo naložení na dopravní prostředek a očistění kostek nebo dlaždic z pískového podkladu z dlaždic zámkových, spáry nezalité | m2 | 24 |  | 0 | CS ÚRS 2022 01 |  | základní |  | 0 | 0 | 0 | 0.295 | 7.08 | 64 | K | 2 |  |  |  | ROZPOCET | 0 | 0 | 0 | 0 | 0 | 1 | 0 | 64 | -859252285
| Online PSC |  | https://podminky.urs.cz/item/CS_URS_2022_01/468021221 | [14 empty] | Online PSC | 2
| P |  | Poznámka k položce: Výměra pložky vychází z výkresů C2, C3, D2.1 a z průzkumu v terénu. | [14 empty] | P | 2
| VV |  | 6*(2*2) |  | 24 | [12 empty] | VV | 2 | 2 | True | 1 | ROZPOCET
136 | K | 460911122 | Očištění vybouraných prvků z vozovek a chodníků kostek nebo dlaždic od spojovacího materiálu s původní výplní spár kamenivem, s odklizením a uložením na vzdálenost 3 m dlaždic betonových tvarovaných nebo zámkových | m2 | 24 |  | 0 | CS ÚRS 2022 01 |  | základní |  | 0 | 0 | 0 | 0 | 0 | 64 | K | 2 |  |  |  | ROZPOCET | 0 | 0 | 0 | 0 | 0 | 1 | 0 | 64 | -2140676993
| Online PSC |  | https://podminky.urs.cz/item/CS_URS_2022_01/460911122 | [14 empty] | Online PSC | 2
| P |  | Poznámka k položce: Výměra položky vychází z výměry položky 468021221. | [14 empty] | P | 2
137 | K | 460921222 | Vyspravení krytu po překopech kladení dlažby pro pokládání kabelů, včetně rozprostření, urovnání a zhutnění podkladu a provedení lože z kameniva těženého z dlaždic betonových tvarovaných nebo zámkových | m2 | 24 |  | 0 | CS ÚRS 2022 01 |  | základní |  | 0 | 0.08425 | 2.022 | 0 | 0 | 64 | K | 2 |  |  |  | ROZPOCET | 0 | 0 | 0 | 0 | 0 | 1 | 0 | 64 | 640643959
| Online PSC |  | https://podminky.urs.cz/item/CS_URS_2022_01/460921222 | [14 empty] | Online PSC | 2
| P |  | Poznámka k položce: Výměra položky vychází z výměry položky 468021221. | [14 empty] | P | 2
138 | M | 31000010.21 | Betonová dlažba venkovní zámková, tl. 60 mm | m2 | 4.8 |  | 0 |  |  | základní |  | 0 | 0 | 0 | 0 | 0 | 256 | M | 2 |  |  |  | ROZPOCET | 0 | 0 | 0 | 0 | 0 | 1 | 0 | 64 | 973620131
| P |  | Poznámka k položce: Předpokládaná potřeba dodání nové dlažby pro 20% dotčeného dlážděného povrchu. Barva a tvar dlažby dle stávající dlažby. V ceně položky zahrnuta doprava na místo určení. | [14 empty] | P | 2
| VV |  | 24*0,2 |  | 4.8 | [12 empty] | VV | 2 | 2 | True | 1 | ROZPOCET
139 | K | 468011122 | Odstranění podkladů nebo krytů komunikací včetně rozpojení na kusy a zarovnání styčné spáry z kameniva drceného, tloušťky přes 10 do 20 cm | m2 | 24 |  | 0 | CS ÚRS 2022 01 |  | základní |  | 0 | 0 | 0 | 0.29 | 6.96 | 64 | K | 2 |  |  |  | ROZPOCET | 0 | 0 | 0 | 0 | 0 | 1 | 0 | 64 | 993649802
| Online PSC |  | https://podminky.urs.cz/item/CS_URS_2022_01/468011122 | [14 empty] | Online PSC | 2
| P |  | Poznámka k položce: Výměra položky vychází z rozsahu prací v površích se zámkovou dlažbou. | [14 empty] | P | 2
| VV |  | 6*(2*2) |  | 24 | [12 empty] | VV | 2 | 2 | True | 1 | ROZPOCET
140 | K | 460871143 | Podklad vozovek a chodníků včetně rozprostření a úpravy ze štěrkodrti, včetně zhutnění, tloušťky přes 10 do 15 cm | m2 | 24 |  | 0 | CS ÚRS 2022 01 |  | základní |  | 0 | 0.30361 | 7.2866 | 0 | 0 | 64 | K | 2 |  |  |  | ROZPOCET | 0 | 0 | 0 | 0 | 0 | 1 | 0 | 64 | -1644883684
| Online PSC |  | https://podminky.urs.cz/item/CS_URS_2022_01/460871143 | [14 empty] | Online PSC | 2
| P |  | Poznámka k položce: Výměra položky vychází z výměry položky č. 468011122. | [14 empty] | P | 2
141 | K | 468041121 | Řezání spár v podkladu nebo krytu živičném, tloušťky do 5 cm | m | 24 |  | 0 | CS ÚRS 2022 01 |  | základní |  | 0 | 0 | 0 | 0 | 0 | 64 | K | 2 |  |  |  | ROZPOCET | 0 | 0 | 0 | 0 | 0 | 1 | 0 | 64 | -1274677459
| Online PSC |  | https://podminky.urs.cz/item/CS_URS_2022_01/468041121 | [14 empty] | Online PSC | 2
| P |  | Poznámka k položce: V místech výkopů v asfaltových površích. Výměra položky vychází z rozsahu dotčených asfaltových povrchů a z průzkumu v terénu. | [14 empty] | P | 2
| VV |  | 3*(2+2+2+2) |  | 24 | [12 empty] | VV | 2 | 2 | True | 1 | ROZPOCET
142 | K | 468011142 | Odstranění podkladů nebo krytů komunikací včetně rozpojení na kusy a zarovnání styčné spáry ze živice, tloušťky přes 5 do 10 cm | m2 | 12 |  | 0 | CS ÚRS 2022 01 |  | základní |  | 0 | 0 | 0 | 0.12 | 1.44 | 64 | K | 2 |  |  |  | ROZPOCET | 0 | 0 | 0 | 0 | 0 | 1 | 0 | 64 | -504791528
| Online PSC |  | https://podminky.urs.cz/item/CS_URS_2022_01/468011142 | [14 empty] | Online PSC | 2
| P |  | Poznámka k položce: Výměra položky vychází z rozsahu dotčených asfaltových povrchů a z průzkumu v terénu. | [14 empty] | P | 2
| VV |  | 3*(2*2) |  | 12 | [12 empty] | VV | 2 | 2 | True | 1 | ROZPOCET
143 | K | 468041112 | Řezání spár v podkladu nebo krytu betonovém, hloubky přes 10 do 15 cm | m | 24 |  | 0 | CS ÚRS 2022 01 |  | základní |  | 0 | 3e-05 | 0.00072 | 0 | 0 | 64 | K | 2 |  |  |  | ROZPOCET | 0 | 0 | 0 | 0 | 0 | 1 | 0 | 64 | -280037394
| Online PSC |  | https://podminky.urs.cz/item/CS_URS_2022_01/468041112 | [14 empty] | Online PSC | 2
| P |  | Poznámka k položce: V místech výkopů v asfaltových površích. Výměra položky vychází z rozsahu dotčených asfaltových povrchů a z průzkumu v terénu. | [14 empty] | P | 2
| VV |  | 3*(2+2+2+2) |  | 24 | [12 empty] | VV | 2 | 2 | True | 1 | ROZPOCET
144 | K | 468011131 | Odstranění podkladů nebo krytů komunikací včetně rozpojení na kusy a zarovnání styčné spáry z betonu prostého, tloušťky do 15 cm | m2 | 12 |  | 0 | CS ÚRS 2022 01 |  | základní |  | 0 | 0 | 0 | 0.325 | 3.9 | 64 | K | 2 |  |  |  | ROZPOCET | 0 | 0 | 0 | 0 | 0 | 1 | 0 | 64 | 1209112340
| Online PSC |  | https://podminky.urs.cz/item/CS_URS_2022_01/468011131 | [14 empty] | Online PSC | 2
| P |  | Poznámka k položce: Odstranění stávajících betonových podkladů asfaltových chodníků. Výměra položky vychází z rozsahu dotčených asfaltových povrchů a z průzkumu v terénu. | [14 empty] | P | 2
| VV |  | 3*(2*2) |  | 12 | [12 empty] | VV | 2 | 2 | True | 1 | ROZPOCET
145 | K | 460871172 | Podklad vozovek a chodníků včetně rozprostření a úpravy z betonu prostého, včetně rozprostření, tloušťky přes 10 do 15 cm | m2 | 12 |  | 0 | CS ÚRS 2022 01 |  | základní |  | 0 | 0.34012 | 4.0814 | 0 | 0 | 64 | K | 2 |  |  |  | ROZPOCET | 0 | 0 | 0 | 0 | 0 | 1 | 0 | 64 | -1726894209
| Online PSC |  | https://podminky.urs.cz/item/CS_URS_2022_01/460871172 | [14 empty] | Online PSC | 2
| P |  | Poznámka k položce: Výměra položky vychází z výměry položky č. 468011131. | [14 empty] | P | 2
146 | K | 460881212 | Kryt vozovek a chodníků z asfaltového betonu vrstva ložní, tloušťky 5 cm | m2 | 12 |  | 0 | CS ÚRS 2022 01 |  | základní |  | 0 | 0.12966 | 1.5559 | 0 | 0 | 64 | K | 2 |  |  |  | ROZPOCET | 0 | 0 | 0 | 0 | 0 | 1 | 0 | 64 | 2003600837
| Online PSC |  | https://podminky.urs.cz/item/CS_URS_2022_01/460881212 | [14 empty] | Online PSC | 2
| P |  | Poznámka k položce: Výměra položky vychází z rozsahu dotčených asfaltových povrchů a z průzkumu v terénu. | [14 empty] | P | 2
147 | K | 460881221 | Kryt vozovek a chodníků z asfaltového betonu vrstva obrusná, tloušťky 3 cm | m2 | 12 |  | 0 | CS ÚRS 2022 01 |  | základní |  | 0 | 0.0778 | 0.9336 | 0 | 0 | 64 | K | 2 |  |  |  | ROZPOCET | 0 | 0 | 0 | 0 | 0 | 1 | 0 | 64 | 673340697
| Online PSC |  | https://podminky.urs.cz/item/CS_URS_2022_01/460881221 | [14 empty] | Online PSC | 2
| P |  | Poznámka k položce: Výměra položky vychází z rozsahu dotčených asfaltových povrchů a z průzkumu v terénu. | [14 empty] | P | 2
148 | K | 460371111 | Naložení výkopku ručně z hornin třídy těžitelnosti I skupiny 1 až 3 | m3 | 88.354 |  | 0 | CS ÚRS 2022 01 |  | základní |  | 0 | 0 | 0 | 0 | 0 | 64 | K | 2 |  |  |  | ROZPOCET | 0 | 0 | 0 | 0 | 0 | 1 | 0 | 64 | -1053880887
| Online PSC |  | https://podminky.urs.cz/item/CS_URS_2022_01/460371111 | [14 empty] | Online PSC | 2
| P |  | Poznámka k položce: Včetně naložení sutě a vybouraných hmot. Výměra položky vychází z výměr příslušných položek zemních prací. | [14 empty] | P | 2
| VV |  | "beton" | [14 empty] | VV | 2 | 1 | True | 0 | ROZPOCET
| VV |  | 73,125+12*0,15+4,8*0,06 |  | 75.213 | [12 empty] | VV | 2 | 2 | True | 0 | ROZPOCET
| VV |  | "asfalt" | [14 empty] | VV | 2 | 1 | True | 0 | ROZPOCET
| VV |  | 12*0,1 |  | 1.2 | [12 empty] | VV | 2 | 2 | True | 0 | ROZPOCET
| VV |  | "směsný stavební odpad" | [14 empty] | VV | 2 | 1 | True | 0 | ROZPOCET
| VV |  | 24*0,15+(41,703+41,703)*0,1 |  | 11.941 | [12 empty] | VV | 2 | 2 | True | 0 | ROZPOCET
| VV |  | Součet |  | 88.354 | [12 empty] | VV | 2 | 4 | True | 1 | ROZPOCET
149 | K | 460341113 | Vodorovné přemístění (odvoz) horniny dopravními prostředky včetně složení, bez naložení a rozprostření jakékoliv třídy, na vzdálenost přes 500 do 1000 m | m3 | 16.627 |  | 0 | CS ÚRS 2022 01 |  | základní |  | 0 | 0 | 0 | 0 | 0 | 64 | K | 2 |  |  |  | ROZPOCET | 0 | 0 | 0 | 0 | 0 | 1 | 0 | 64 | 1369643406
| Online PSC |  | https://podminky.urs.cz/item/CS_URS_2022_01/460341113 | [14 empty] | Online PSC | 2
| P |  | Poznámka k položce: Jedná se o chybějící zeminu. Výměra položky vychází z provedení a počtu jam a základů. | [14 empty] | P | 2
| VV |  | (56,8+56,8-41,703-41,703-13,567) |  | 16.627 | [12 empty] | VV | 2 | 2 | True | 1 | ROZPOCET
150 | K | 460341121 | Vodorovné přemístění (odvoz) horniny dopravními prostředky včetně složení, bez naložení a rozprostření jakékoliv třídy, na vzdálenost Příplatek k ceně -1113 za každých dalších i započatých 1000 m | m3 | 232.778 |  | 0 | CS ÚRS 2022 01 |  | základní |  | 0 | 0 | 0 | 0 | 0 | 64 | K | 2 |  |  |  | ROZPOCET | 0 | 0 | 0 | 0 | 0 | 1 | 0 | 64 | 452871062
| Online PSC |  | https://podminky.urs.cz/item/CS_URS_2022_01/460341121 | [14 empty] | Online PSC | 2
| P |  | Poznámka k položce: Dovoz ze vzdálenosti do 15 km, tj. příplatek na 14 km (14 x 1000 m). | [14 empty] | P | 2
| VV |  | 16,627*14 |  | 232.778 | [12 empty] | VV | 2 | 2 | True | 1 | ROZPOCET
151 | K | 469972111 | Odvoz suti a vybouraných hmot odvoz suti a vybouraných hmot do 1 km | t | 199.152 |  | 0 | CS ÚRS 2022 01 |  | základní |  | 0 | 0 | 0 | 0 | 0 | 64 | K | 2 |  |  |  | ROZPOCET | 0 | 0 | 0 | 0 | 0 | 1 | 0 | 64 | 1488250007
| Online PSC |  | https://podminky.urs.cz/item/CS_URS_2022_01/469972111 | [14 empty] | Online PSC | 2
| P |  | Poznámka k položce: Výměra položky vychází z výměr jednotlivých položek zemních prací. | [14 empty] | P | 2
| VV |  | 75,213*2,3+1,2*1,9+11,941*2,0 |  | 199.152 | [12 empty] | VV | 2 | 2 | True | 1 | ROZPOCET
152 | K | 469972121 | Odvoz suti a vybouraných hmot odvoz suti a vybouraných hmot Příplatek k ceně za každý další i započatý 1 km | t | 2788.128 |  | 0 | CS ÚRS 2022 01 |  | základní |  | 0 | 0 | 0 | 0 | 0 | 64 | K | 2 |  |  |  | ROZPOCET | 0 | 0 | 0 | 0 | 0 | 1 | 0 | 64 | 327691965
| Online PSC |  | https://podminky.urs.cz/item/CS_URS_2022_01/469972121 | [14 empty] | Online PSC | 2
| P |  | Poznámka k položce: Odvoz na skládku do 15 km, tj. příplatek na 14 km (14 x 1000 m). | [14 empty] | P | 2
| VV |  | 199,152*14 |  | 2788.128 | [12 empty] | VV | 2 | 2 | True | 1 | ROZPOCET
153 | K | 469973120 | Poplatek za uložení stavebního odpadu (skládkovné) na recyklační skládce z prostého betonu zatříděného do Katalogu odpadů pod kódem 17 01 01 | t | 172.99 |  | 0 | CS ÚRS 2022 01 |  | základní |  | 0 | 0 | 0 | 0 | 0 | 64 | K | 2 |  |  |  | ROZPOCET | 0 | 0 | 0 | 0 | 0 | 1 | 0 | 64 | 1659276270
| Online PSC |  | https://podminky.urs.cz/item/CS_URS_2022_01/469973120 | [14 empty] | Online PSC | 2
| P |  | Poznámka k položce: Hmotnost spočítána na základě zprůměrované měrné hmotnosti daného materiálu a jeho množství. | [14 empty] | P | 2
| VV |  | 75,213*2,3 |  | 172.99 | [12 empty] | VV | 2 | 2 | True | 1 | ROZPOCET
154 | K | 469973124 | Poplatek za uložení stavebního odpadu (skládkovné) na recyklační skládce směsného stavebního a demoličního zatříděného do Katalogu odpadů pod kódem 17 09 04 | t | 23.882 |  | 0 | CS ÚRS 2022 01 |  | základní |  | 0 | 0 | 0 | 0 | 0 | 64 | K | 2 |  |  |  | ROZPOCET | 0 | 0 | 0 | 0 | 0 | 1 | 0 | 64 | -1064265747
| Online PSC |  | https://podminky.urs.cz/item/CS_URS_2022_01/469973124 | [14 empty] | Online PSC | 2
| P |  | Poznámka k položce: Hmotnost spočítána na základě zprůměrované měrné hmotnosti daného materiálu a jeho množství. | [14 empty] | P | 2
| VV |  | 11,941*2,0 |  | 23.882 | [12 empty] | VV | 2 | 2 | True | 1 | ROZPOCET
155 | K | 469973125 | Poplatek za uložení stavebního odpadu (skládkovné) na recyklační skládce asfaltového bez obsahu dehtu zatříděného do Katalogu odpadů pod kódem 17 03 02 | t | 2.28 |  | 0 | CS ÚRS 2022 01 |  | základní |  | 0 | 0 | 0 | 0 | 0 | 64 | K | 2 |  |  |  | ROZPOCET | 0 | 0 | 0 | 0 | 0 | 1 | 0 | 64 | -170799718
| Online PSC |  | https://podminky.urs.cz/item/CS_URS_2022_01/469973125 | [14 empty] | Online PSC | 2
| P |  | Poznámka k položce: Hmotnost spočítána na základě zprůměrované měrné hmotnosti daného materiálu a jeho množství. | [14 empty] | P | 2
| VV |  | 1,2*1,9 |  | 2.28 | [12 empty] | VV | 2 | 2 | True | 1 | ROZPOCET
| D | HZS | Hodinové zúčtovací sazby |  |  |  | 0 |  |  |  |  | 0 |  | 0 |  | 0 | 4 | D | 0 |  |  |  | ROZPOCET | [6 empty] | 0
156 | K | HZS-R1 | Výchozí revize elektro vč. provedení potřebných měření, vypracování kompletní zprávy ve 4 výtiscích | hod | 54 |  | 0 |  |  | základní |  | 0 | 0 | 0 | 0 | 0 | 512 | K | 1 |  |  |  | ROZPOCET | 0 | 0 | 0 | 0 | 0 | 1 | 0 | 512 | 1200025457
| P |  | Poznámka k položce: Vychází z rozsahu prováděných úprav a navrženého technického řešení (77 ks světelných míst). | [14 empty] | P | 1
157 | K | HZS-R2 | Přepojení rozvodu VO, provizorní provoz, rozfázování, provedení provozních měření, oprava schéma v rozváděči | hod | 20 |  | 0 |  |  | základní |  | 0 | 0 | 0 | 0 | 0 | 512 | K | 1 |  |  |  | ROZPOCET | 0 | 0 | 0 | 0 | 0 | 1 | 0 | 512 | -1885719706
| P |  | Poznámka k položce: Vychází z rozsahu prováděných úprav a navrženého technického řešení. | [14 empty] | P | 1
158 | K | HZS-R7 | Montážní plošina s dosahem do výšky 10 m vč. obsluhy | hod. | 55 |  | 0 |  |  | základní |  | 0 | 0 | 0 | 0 | 0 | 512 | K | 1 |  |  |  | ROZPOCET | 0 | 0 | 0 | 0 | 0 | 1 | 0 | 512 | 149321522
| P |  | Poznámka k položce: Pro provedení prací ve výškách, u kterých není montážní plošina součástí příslušných montážních položek nebo není její použití v popisu položky uvedeno (demontáž a montáž svodových kabelů, demontáž a montáž zásuvek vánoční výzdoby, kontrola a revize zařízení ve výšce nad 2 m apod). | [14 empty] | P | 1
159 | K | HZS-R3 | Jednání se správci cizích sítí a komunikací, s vlastníky dotčených nemovitostí | hod. | 16 |  | 0 |  |  | základní |  | 0 | 0 | 0 | 0 | 0 | 512 | K | 1 |  |  |  | ROZPOCET | 0 | 0 | 0 | 0 | 0 | 1 | 0 | 512 | 1658657956
| P |  | Poznámka k položce: Jedná se o jednání se správci inženýrských sítí či komunikací a vlastníky nemovitostí, projednání dotčení zařízení nebo vstupu na pozemek před zahájením stavby a předání zařízení nebo pozemku před dokončením stavby. Vychází z rozsahu stavby, vlastnictví dotčených parcel a navrženého technického řešení. | [14 empty] | P | 1

## 02 - Vedlejší rozpočtové ...
{0728e7ac-5262-431a-ac4d-e74546bc32aa}
2
| KRYCÍ LIST SOUPISU PRACÍ | [7 empty] | v --- níže se nacházejí doplnkové a pomocné údaje k sestavám --- v | [8 empty] | False
Stavba:
Oprava veřejného osvětlení na tř. 17. listopadu v Karviné
Objekt:
02 - Vedlejší rozpočtové náklady
| KSO: |  | 828 75 13 |  |  | CC-CZ: | 2224
| Místo: |  | Karviná |  |  | Datum: | 27. 9. 2022
| CZ-CPV: |  | 45231400-9 |  |  | CZ-CPA: | 42.22.22
| Zadavatel: |  |  |  |  | IČ: | 00297534
|  | Statutární město Karviná |  |  |  | DIČ: | CZ00297534
| Uchazeč: |  |  |  |  | IČ: | Vyplň údaj
|  | Vyplň údaj |  |  |  | DIČ: | Vyplň údaj
| Projektant: |  |  |  |  | IČ: | 27767931
|  | PTD Muchová, s.r.o. |  |  |  | DIČ: | CZ27767931
| Zpracovatel: |  |  |  |  | IČ: | 27767931
|  | PTD Muchová, s.r.o. |  |  |  | DIČ: | CZ27767931
Poznámka:
| Cena bez DPH | [5 empty] | 0
|  |  | Základ daně |  |  | Sazba daně | Výše daně
| DPH | základní | 0 |  |  | 21% | 0
|  | snížená | 0 |  |  | 15% | 0
|  | zákl. přenesená | 0 |  |  | 21% | 0
|  | sníž. přenesená | 0 |  |  | 15% | 0
|  | nulová | 0 |  |  | 0% | 0
| Cena s DPH |  |  | v | CZK |  | 0
REKAPITULACE ČLENĚNÍ SOUPISU PRACÍ
Stavba:
Oprava veřejného osvětlení na tř. 17. listopadu v Karviné
Objekt:
02 - Vedlejší rozpočtové náklady
Místo: |  |  | Karviná |  |  | Datum: | 27. 9. 2022
Zadavatel: |  |  | Statutární město Karviná |  |  | Projektant: | PTD Muchová, s.r.o.
Uchazeč: |  |  | Vyplň údaj |  |  | Zpracovatel: | PTD Muchová, s.r.o.
Kód dílu - Popis | [6 empty] | Cena celkem [CZK]
Náklady stavby celkem | [6 empty] | 0 | [11 empty] | -1
| VRN - Vedlejší rozpočtové náklady | [5 empty] | 0
SOUPIS PRACÍ
Stavba:
Oprava veřejného osvětlení na tř. 17. listopadu v Karviné
Objekt:
02 - Vedlejší rozpočtové náklady
Místo: |  |  | Karviná |  |  | Datum: | 27. 9. 2022
Zadavatel: |  |  | Statutární město Karviná |  |  | Projektant: | PTD Muchová, s.r.o.
Uchazeč: |  |  | Vyplň údaj |  |  | Zpracovatel: | PTD Muchová, s.r.o.
PČ | Typ | Kód | Popis | MJ | Množství | J.cena [CZK] | Cena celkem [CZK] | Cenová soustava |  | DPH | J. Nh [h] | Nh celkem [h] | J. hmotnost [t] | Hmotnost celkem [t] | J. suť [t] | Suť Celkem [t]
Náklady soupisu celkem | [6 empty] | 0 |  |  |  |  | 0 |  | 0 |  | 0 |  | D | -1 | [7 empty] | 0
| D | VRN | Vedlejší rozpočtové náklady |  |  |  | 0 |  |  |  |  | 0 |  | 0 |  | 0 | 5 | D | 0 | ROZPOCET | [6 empty] | 0
1 | K | VRN-R15.1 | Zajištění obnovení (prodloužení platnosti) vyjádření k projektové dokumentaci (viz dokladová část) a zajištění vytyčení všech dotčených inženýrských sítí v místech provádění zemních prací na místě jejich správci před zahájením prací včetně vyznačení trasy v terénu, úhrada souvisejících poplatků za jednotlivá vyjádření a za vytyčení sítí a dopravu na místo | soubor | 1 |  | 0 |  |  | základní |  | 0 | 0 | 0 | 0 | 0 | 1024 | K | 1 | ROZPOCET | 0 | 0 | 0 | 0 | 0 | 1 | 0 | 1024 | 90223196
| P |  | Poznámka k položce: Rozsah - viiz výkresová část a dokladová část dokumentace. Cena vychází z předpokládané časové náročnosti, hodinové sazby pracovníků zhotovitele a z ceníků příslušných prací jednotlivých správců sítí a poplatků za obnovení jednotlivých vyjádření. | [14 empty] | P | 1
2 | K | VRN-R2 | Světelnětechnické měření 9 úseků (polí) soustavy VO vč. protokolu ve 3 vyhotoveních | soubor | 1 |  | 0 |  |  | základní |  | 0 | 0 | 0 | 0 | 0 | 1024 | K | 1 | ROZPOCET | 0 | 0 | 0 | 0 | 0 | 1 | 0 | 1024 | -1236026314
| P |  | Poznámka k položce: Kontrolní měření osvětlení v 9 úsecích osvětlovací soustavy s rozdílnou konfigurací - viz světelně technické výpočty v textové části dokumentace. Požadováno provedení v souladu s ČSN EN 13201-4. | [14 empty] | P | 1
3 | K | VRN-R12.1 | Geodetické práce - geodetické zaměření umístění stožárů VO na podkladu katastrální mapy ve třech vyhotoveních vč. 3 ks CD (soubory ve formátech dgn, dxf nebo dwg) | soubor | 1 |  | 0 |  |  | základní |  | 0 | 0 | 0 | 0 | 0 | 1024 | K | 1 | ROZPOCET | 0 | 0 | 0 | 0 | 0 | 1 | 0 | 1024 | -533383292
| P |  | Poznámka k položce: Zaměření polohy nových světelných míst. Vychází z rozsahu prováděných úprav (77 ks obnovených světelných míst). | [14 empty] | P | 1
4 | K | VRN-R3 | Digitální fotodokumentace zařízení VO a otevřených výkopů pro potřeby správce VO (pasportizace a evidence zařízení VO) - 2 x CD | soubor | 1 |  | 0 |  |  | základní |  | 0 | 0 | 0 | 0 | 0 | 1024 | K | 1 | ROZPOCET | 0 | 0 | 0 | 0 | 0 | 1 | 0 | 1024 | 1363444923
| P |  | Poznámka k položce: Vychází z rozsahu prováděných úprav a navrženého technického řešení. | [14 empty] | P | 1
5 | K | VRN-R17 | Digitální fotodokumentace (kamerová nahrávka) stavu dotčených komunikací a ploch v rozsahu stavby před zahájením stavby (1 x CD) | soubor | 1 |  | 0 |  |  | základní |  | 0 | 0 | 0 | 0 | 0 | 1024 | K | 1 | ROZPOCET | 0 | 0 | 0 | 0 | 0 | 1 | 0 | 1024 | -710426515
| P |  | Poznámka k položce: Vychází z rozsahu prováděných úprav a navrženého technického řešení. | [14 empty] | P | 1
6 | K | VRN-R13 | Zajištění bezpečnosti a ochrany zdraví pracovníků na stavbě po dobu realizace stavby vč. zajištění návrhu opatření (plán BOZP), zajištění výkopů, zajištění průchodů chodců a průjezdu vozidel, zajištění povolení pro zvláštní užívání komunikací, úhrada správních poplatků a pronájmů souvisejících s realizací stavby a zajištěním souvisejících úkonů | soubor | 1 |  | 0 |  |  | základní |  | 0 | 0 | 0 | 0 | 0 | 1024 | K | 1 | ROZPOCET | 0 | 0 | 0 | 0 | 0 | 1 | 0 | 1024 | -1317639797
| P |  | Poznámka k položce: Vychází z rozsahu úprav, navrženého technického řešení a podmínek správců komunikací (celkem 77 ks obnovovaných světelných míst). | [14 empty] | P | 1
7 | K | VRN-R16 | Provizorní dopravní značení a souvisejícící dopravní opatření včetně zajištění projektu, projednání a odsouhlasení | soubor | 1 |  | 0 |  |  | základní |  | 0 | 0 | 0 | 0 | 0 | 1024 | K | 1 | ROZPOCET | 0 | 0 | 0 | 0 | 0 | 1 | 0 | 1024 | -1941335840
| P |  | Poznámka k položce: Vychází z rozsahu prováděných úprav, délky dotčených komunikací a ceny za jednotku, která zohledňuje navržené technické řešení a místní podmínky. | [14 empty] | P | 1
8 | K | VRN-R14 | Zajištění podkladů pro přejímací řízení zařízení VO včetně dodání dokumentace opravené dle skutečného provedení | soubor | 1 |  | 0 |  |  | základní |  | 0 | 0 | 0 | 0 | 0 | 1024 | K | 1 | ROZPOCET | 0 | 0 | 0 | 0 | 0 | 1 | 0 | 1024 | -366916271
| P |  | Poznámka k položce: Vychází z rozsahu prováděných úprav VO a z požadavků správce a vblastníka zařízení VO. | [14 empty] | P | 1

## Pokyny pro vyplnění
Struktura údajů, formát souboru a metodika pro zpracování
Struktura
Soubor je složen ze záložky Rekapitulace stavby a záložek s názvem soupisu prací pro jednotlivé objekty ve formátu XLSX. Každá ze záložek přitom obsahuje
ještě samostatné sestavy vymezené orámovaním a nadpisem sestavy.
Rekapitulace stavby obsahuje sestavu Rekapitulace stavby a Rekapitulace objektů stavby a soupisů prací.
V sestavě Rekapitulace stavby jsou uvedeny informace identifikující předmět veřejné zakázky na stavební práce, KSO, CC-CZ, CZ-CPV, CZ-CPA a rekapitulaci
celkové nabídkové ceny uchazeče.
Termínem "uchazeč" (resp. zhotovitel) se myslí "účastník zadávacího řízení" ve smyslu zákona o zadávání veřejných zakázek.
V sestavě Rekapitulace objektů stavby a soupisů prací je uvedena rekapitulace stavebních objektů, inženýrských objektů, provozních souborů,
vedlejších a ostatních nákladů a ostatních nákladů s rekapitulací nabídkové ceny za jednotlivé soupisy prací. Na základě údaje Typ je možné
identifikovat, zda se jedná o objekt nebo soupis prací pro daný objekt:
|  | STA | Stavební objekt pozemní
|  | ING | Stavební objekt inženýrský
|  | PRO | Provozní soubor
|  | VON | Vedlejší a ostatní náklady
|  | OST | Ostatní
|  | Soupis | Soupis prací pro daný typ objektu
Soupis prací pro jednotlivé objekty obsahuje sestavy Krycí list soupisu prací, Rekapitulace členění soupisu prací, Soupis prací. Za soupis prací může být považován
i objekt stavby v případě, že neobsahuje podřízenou zakázku.
Krycí list soupisu obsahuje rekapitulaci informací o předmětu veřejné zakázky ze sestavy Rekapitulace stavby, informaci o zařazení objektu do KSO,
CC-CZ, CZ-CPV, CZ-CPA a rekapitulaci celkové nabídkové ceny uchazeče za aktuální soupis prací.
Rekapitulace členění soupisu prací obsahuje rekapitulaci soupisu prací ve všech úrovních členění soupisu tak, jak byla tato členění použita (např.
stavební díly, funkční díly, případně jiné členění) s rekapitulací nabídkové ceny.
Soupis prací obsahuje položky veškerých stavebních nebo montážních prací, dodávek materiálů a služeb nezbytných pro zhotovení stavebního objektu,
inženýrského objektu, provozního souboru, vedlejších a ostatních nákladů.
Pro položky soupisu prací se zobrazují následující informace:
|  | PČ |  | Pořadové číslo položky v aktuálním soupisu
|  | TYP |  | Typ položky: K - konstrukce, M - materiál, PP - plný popis, PSC - poznámka k souboru cen, P - poznámka k položce, VV - výkaz výměr
|  | Kód |  | Kód položky
|  | Popis |  | Zkrácený popis položky
|  | MJ |  | Měrná jednotka položky
|  | Množství |  | Množství v měrné jednotce
|  | J.cena |  | Jednotková cena položky. Zadaní může obsahovat namísto J.ceny sloupce J.materiál a J.montáž, jejichž součet definuje
J.cenu položky.
|  | Cena celkem |  | Celková cena položky daná jako součin množství a j.ceny
|  | Cenová soustava |  | Příslušnost položky do cenové soustavy
Ke každé položce soupisu prací se na samostatných řádcích může zobrazovat:
Plný popis položky
Poznámka k souboru cen a poznámka zadavatele
Výkaz výměr
Pokud je k řádku výkazu výměr evidovaný údaj ve sloupci Kód, jedná se o definovaný odkaz, na který se může odvolávat výkaz výměr z jiné položky.
Metodika pro zpracování
Jednotlivé sestavy jsou v souboru provázány. Editovatelné pole jsou zvýrazněny žlutým podbarvením, ostatní pole neslouží k editaci a nesmí být jakkoliv
modifikovány.
Uchazeč je pro podání nabídky povinen vyplnit žlutě podbarvená pole:
Pole Uchazeč v sestavě Rekapitulace stavby - zde uchazeč vyplní svůj název (název subjektu)
Pole IČ a DIČ v sestavě Rekapitulace stavby - zde uchazeč vyplní svoje IČ a DIČ
Datum v sestavě Rekapitulace stavby - zde uchazeč vyplní datum vytvoření nabídky
J.cena = jednotková cena v sestavě Soupis prací o maximálním počtu desetinných míst uvedených v poli
- pokud sestavy soupisů prací obsahují pole J.cena, měla by být všechna tato pole vyplněna nenulovými
Poznámka - nepovinný údaj pro položku soupisu
V případě, že sestavy soupisů prací neobsahují pole J.cena, potom ve všech soupisech prací obsahují pole:
- J.materiál - jednotková cena materiálu
- J.montáž - jednotková cena montáže
Uchazeč v tomto případě by měl vyplnit všechna pole J.materiál a pole J.montáž nenulovými kladnými číslicemi. V případech, kdy položka
neobsahuje žádný materiál je přípustné, aby pole J.materiál bylo vyplněno nulou. V případech, kdy položka neobsahuje žádnou montáž je přípustné,
aby pole J.montáž bylo vyplněno nulou. Obě pole - J.materiál, J.Montáž u jedné položky by však neměly být vyplněny nulou.
Rekapitulace stavby
Název |  |  | Povinný |  | Popis | Typ | Max. počet
atributu |  |  | (A/N) |  |  |  | znaků
Kód |  |  | A |  | Kód stavby | String | 20
Stavba |  |  | A |  | Název stavby | String | 120
Místo |  |  | N |  | Místo stavby | String | 50
Datum |  |  | A |  | Datum vykonaného exportu | Date
KSO |  |  | N |  | Klasifikace stavebního objektu | String | 15
CC-CZ |  |  | N |  | Klasifikace stavbeních děl | String | 15
CZ-CPV |  |  | N |  | Společný slovník pro veřejné zakázky | String | 20
CZ-CPA |  |  | N |  | Klasifikace produkce podle činností | String | 20
Zadavatel |  |  | N |  | Zadavatel zadaní | String | 50
IČ |  |  | N |  | IČ zadavatele zadaní | String | 20
DIČ |  |  | N |  | DIČ zadavatele zadaní | String | 20
Uchazeč |  |  | N |  | Uchazeč veřejné zakázky | String | 50
Projektant |  |  | N |  | Projektant | String | 50
Poznámka |  |  | N |  | Poznámka k zadání | String | 255
Sazba DPH |  |  | A |  | Rekapitulace sazeb DPH u položek soupisů | eGSazbaDph
Základna DPH |  |  | A |  | Základna DPH určena součtem celkové ceny z položek soupisů | Double
Hodnota DPH |  |  | A |  | Hodnota DPH | Double
Cena bez DPH |  |  | A |  | Celková cena bez DPH za celou stavbu. Sčítává se ze všech listů. | Double
Cena s DPH |  |  | A |  | Celková cena s DPH za celou stavbu | Double
Rekapitulace objektů stavby a soupisů prací
Název |  |  | Povinný |  | Popis | Typ | Max. počet
atributu |  |  | (A/N) |  |  |  | znaků
Kód |  |  | A |  | Přebírá se z Rekapitulace stavby | String | 20
Stavba |  |  | A |  | Přebírá se z Rekapitulace stavby | String | 120
Místo |  |  | N |  | Přebírá se z Rekapitulace stavby | String | 50
Datum |  |  | A |  | Přebírá se z Rekapitulace stavby | Date
Zadavatel |  |  | N |  | Přebírá se z Rekapitulace stavby | String | 50
Projektant |  |  | N |  | Přebírá se z Rekapitulace stavby | String | 50
Uchazeč |  |  | N |  | Přebírá se z Rekapitulace stavby | String | 50
Kód |  |  | A |  | Kód objektu | String | 20
Objektu, Soupis prací |  |  | A |  | Název objektu | String | 120
Cena bez DPH |  |  | A |  | Cena bez DPH za daný objekt | Double
Cena s DPH |  |  | A |  | Cena spolu s DPH za daný objekt | Double
Typ |  |  | A |  | Typ zakázky | eGTypZakazky
Krycí list soupisu
Název |  |  | Povinný |  | Popis | Typ | Max. počet
atributu |  |  | (A/N) |  |  |  | znaků
Stavba |  |  | A |  | Přebírá se z Rekapitulace stavby | String | 120
Objekt |  |  | A |  | Kód a název objektu | String | 20 + 120
Soupis |  |  | A |  | Kód a název soupisu | String | 20 + 120
KSO |  |  | N |  | Klasifikace stavebního objektu | String | 15
CC-CZ |  |  | N |  | Klasifikace stavbeních děl | String | 15
CZ-CPV |  |  | N |  | Společný slovník pro veřejné zakázky | String | 20
CZ-CPA |  |  | N |  | Klasifikace produkce podle činností | String | 20
Místo |  |  | N |  | Přebírá se z Rekapitulace stavby | String | 50
Zadavatel |  |  | N |  | Přebírá se z Rekapitulace stavby | String | 50
Uchazeč |  |  | N |  | Přebírá se z Rekapitulace stavby | String | 50
Projektant |  |  | N |  | Přebírá se z Rekapitulace stavby | String | 50
Poznámka |  |  | N |  | Poznámka k soupisu prací | String | 255
Sazba DPH |  |  | A |  | Rekapitulace sazeb DPH na položkách aktuálního soupisu | eGSazbaDph
Základna DPH |  |  | A |  | Základna DPH určena součtem celkové ceny z položek aktuálního soupisu | Double
Hodnota DPH |  |  | A |  | Hodnota DPH | Double
Cena bez DPH |  |  | A |  | Cena bez DPH za daný soupis | Double
Cena s DPH |  |  | A |  | Cena s DPH za daný soupis | Double
Rekapitulace členění soupisu prací
Název |  |  | Povinný |  | Popis | Typ | Max. počet
atributu |  |  | (A/N) |  |  |  | znaků
Stavba |  |  | A |  | Přebírá se z Rekapitulace stavby | String | 120
Objekt |  |  | A |  | Kód a název objektu, přebírá se z Krycího listu soupisu | String | 20 + 120
Soupis |  |  | A |  | Kód a název objektu, přebírá se z Krycího listu soupisu | String | 20 + 120
Místo |  |  | N |  | Přebírá se z Rekapitulace stavby | String | 50
Datum |  |  | A |  | Přebírá se z Rekapitulace stavby | Date
Zadavatel |  |  | N |  | Přebírá se z Rekapitulace stavby | String | 50
Projektant |  |  | N |  | Přebírá se z Rekapitulace stavby | String | 50
Uchazeč |  |  | N |  | Přebírá se z Rekapitulace stavby | String | 50
Kód dílu - Popis |  |  | A |  | Kód a název dílu ze soupisu | String | 20 + 100
Cena celkem |  |  | A |  | Cena celkem za díl ze soupisu | Double
Soupis prací
Název |  |  | Povinný |  | Popis | Typ | Max. počet
atributu |  |  | (A/N) |  |  |  | znaků
Stavba |  |  | A |  | Přebírá se z Rekapitulace stavby | String | 120
Objekt |  |  | A |  | Kód a název objektu | String | 20 + 120
Soupis |  |  | A |  | Přebírá se z Krycího listu soupisu | String | 20 + 120
Místo |  |  | N |  | Přebírá se z Krycího listu soupisu | String | 50
Datum |  |  | A |  | Přebírá se z Krycího listu soupisu | Date
Zadavatel |  |  | N |  | Přebírá se z Krycího listu soupisu | String | 50
Projektant |  |  | N |  | Přebírá se z Krycího listu soupisu | String | 50
Uchazeč |  |  | N |  | Přebírá se z Krycího listu soupisu | String | 50
PČ |  |  | A |  | Pořadové číslo položky soupisu | Long
Typ |  |  | A |  | Typ položky soupisu | eGTypPolozky | 1
Kód |  |  | A |  | Kód položky ze soupisu | String | 20
Popis |  |  | A |  | Popis položky ze soupisu | String | 255
MJ |  |  | A |  | Měrná jednotka položky | String | 10
Množství |  |  | A |  | Množství položky soupisu | Double
J.Cena |  |  | A |  | Jednotková cena položky | Double
Cena celkem |  |  | A |  | Cena celkem vyčíslena jako J.Cena * Množství | Double
Cenová soustava |  |  | N |  | Zařazení položky do cenové soustavy | String | 50
p |  |  | N |  | Poznámka položky ze soupisu | Memo
psc |  |  | N |  | Poznámka k souboru cen ze soupisu | Memo
pp |  |  | N |  | Plný popis položky ze soupisu | Memo
vv |  |  | N |  | Výkaz výměr (figura, výraz, výměra) ze soupisu | Text,Text,Double | 20, 150
DPH |  |  | A |  | Sazba DPH pro položku | eGSazbaDPH
Hmotnost |  |  | A |  | Hmotnost položky ze soupisu | Double
Suť |  |  | A |  | Suť položky ze soupisu | Double
Nh |  |  | N |  | Normohodiny položky ze soupisu | Double
Datová věta
Typ věty |  |  | Hodnota |  | Význam
eGSazbaDPH |  |  | základní |  | Základní sazba DPH
|  |  | snížená |  | Snížená sazba DPH
|  |  | nulová |  | Nulová sazba DPH
|  |  | zákl. přenesená |  | Základní sazba DPH přenesená
|  |  | sníž. přenesená |  | Snížená sazba DPH přenesená
eGTypZakazky |  |  | STA |  | Stavební objekt
|  |  | PRO |  | Provozní soubor
|  |  | ING |  | Inženýrský objekt
|  |  | VON |  | Vedlejší a ostatní náklady
|  |  | OST |  | Ostatní náklady
eGTypPolozky |  |  | 1 |  | Položka typu HSV
|  |  | 2 |  | Položka typu PSV
|  |  | 3 |  | Položka typu M
|  |  | 4 |  | Položka typu OST