## Pokyny pro vyplnění
Pokyny pro vyplnění
Ve všech listech tohoto souboru můžete měnit pouze buňky s modrým pozadím. Jedná se o tyto údaje : - údaje o firmě - jednotkové ceny položek zadané na maximálně dvě desetinná místa

## Stavba
#RTSROZP# | Soupis stavebních prací, dodávek a služeb
| Stavba: |  | DDH 1.1 | Dětské dopravní hřiště v Karviné - Ráji - Dopravní hřiště
| Zadavatel | [5 empty] | IČO:
DIČ:
| Projektant: | [5 empty] | IČO:
DIČ:
| Zhotovitel: | [5 empty] | IČO:
DIČ:
Vypracoval:
| Rozpis ceny | [6 empty] | Celkem
HSV | HSV | [6 empty] | 0
PSV | PSV | [6 empty] | 0
MON | MON | [6 empty] | 0
VN | Vedlejší náklady | [6 empty] | 0
ON | Ostatní náklady | [6 empty] | 0
| Celkem | [6 empty] | 0
Rekapitulace daní
| Základ pro sníženou DPH |  |  | 15 | % | 0 |  |  | CZK
| Snížená DPH |  |  | 15 | % | 0 |  |  | CZK
| Základ pro základní DPH |  |  | 21 | % | 0 |  |  | CZK
| Základní DPH |  |  | 21 | % | 0 |  |  | CZK
0 | Zaokrouhlení |  |  |  |  | 0 |  |  | CZK
0 | Cena celkem bez DPH |  |  |  |  | 0 |  |  | CZK
| Cena celkem s DPH |  |  |  |  | 0 |  |  | CZK
|  | v |  |  | dne
|  |  | Za zhotovitele |  |  |  | Za objednatele
Rekapitulace dílčích částí
#CASTI>> | Číslo | Název |  |  | Základ pro sníženou DPH | Základ pro základní DPH | DPH celkem | Cena celkem | %
1 | Stavba |  |  |  | 0 | 0 |  | 0
2 |  | Stavební objekt
2 | 014 | Ostatní a vedlejší náklady |  |  | 0 | 0 |  | 0
3 | 1 | Ostatní a vedlejší náklady |  |  | 0 | 0 |  | 0
2 | SO 02 | Komunikace a parkovací stání |  |  | 0 | 0 |  | 0
3 | 1 | Komunikace a parkovací stání |  |  | 0 | 0 |  | 0
2 | SO 03 | Zpevněné plochy pochůzí |  |  | 0 | 0 |  | 0
3 | 1 | Zpevněné plochy pochůzí |  |  | 0 | 0 |  | 0
2 | SO 03.1 | Plocha dětského dopravního hřiště |  |  | 0 | 0 |  | 0
3 | 1 | Plocha dětského dopravního hřiště |  |  | 0 | 0 |  | 0
2 | SO 03.2 | Světelně signalizační zařízení |  |  | 0 | 0 |  | 0
3 | 1 | Světelně signalizační zařízení |  |  | 0 | 0 |  | 0
2 | SO 04 | Veřejné osvětlení |  |  | 0 | 0 |  | 0
3 | 1 | Veřejné osvětlení |  |  | 0 | 0 |  | 0
2 | SO 05 | Přípojka vodovodu |  |  | 0 | 0 |  | 0
3 | 1 | Přípojka vodovodu |  |  | 0 | 0 |  | 0
2 | SO 06.1 | Přípojka splaškové kanalizace |  |  | 0 | 0 |  | 0
3 | 1 | Přípojka splaškové kanalizace |  |  | 0 | 0 |  | 0
2 | SO 06.2 | Dešťová kanalizace vč. vsaku |  |  | 0 | 0 |  | 0
3 | 1 | Dešťová kanalizace včetně vsaku |  |  | 0 | 0 |  | 0
2 | SO 07 | Přípojka CZT |  |  | 0 | 0 |  | 0
3 | 1 | Přípojka CZT |  |  | 0 | 0 |  | 0
2 | SO 08 | Slaboproud - přípojka SEK a areálové rozvody |  |  | 0 | 0 |  | 0
3 | 1 | Přípojka SEK a areálové rozvody |  |  | 0 | 0 |  | 0
2 | SO 10 | Budova zázemí DDH |  |  | 0 | 0 |  | 0
3 | 10.1 | Budova zázemí stavební část |  |  | 0 | 0 |  | 0
3 | 10.2 | Elektroinstalace |  |  | 0 | 0 |  | 0
3 | 10.3 | Budova zázemí - vytápění |  |  | 0 | 0 |  | 0
3 | 10.4 | Budova zázemí - zdravotechnika |  |  | 0 | 0 |  | 0
3 | 10.5 | Budova zázemí - měření a regulace |  |  | 0 | 0 |  | 0
3 | 10.6 A | PZTS |  |  | 0 | 0 |  | 0
3 | 10.6 B | SK |  |  | 0 | 0 |  | 0
3 | 10.6 C | VSS |  |  | 0 | 0 |  | 0
2 | SO 11 | Oplocení |  |  | 0 | 0 |  | 0
3 | 01 | Oplocení |  |  | 0 | 0 |  | 0
2 | SO 12.1 | Terénní a sadové úpravy |  |  | 0 | 0 |  | 0
3 | 1 | Sanační zásahy na dřevinách |  |  | 0 | 0 |  | 0
3 | 2 | Terénní a sadové úpravy |  |  | 0 | 0 |  | 0
2 | SO 12.2 | Následná péče 3 roky |  |  | 0 | 0 |  | 0
3 | 1 | Následná péče 3 roky |  |  | 0 | 0 |  | 0
2 | SO 13 | Mobiliář |  |  | 0 | 0 |  | 0
3 | 01 | Mobiliář |  |  | 0 | 0 |  | 0
| Celkem za stavbu |  |  |  | 0 | 0 | 0 | 0 | 0
#POPS | Popis stavby: DDH 1.1 - Dětské dopravní hřiště v Karviné - Ráji - Dopravní hřiště
#POPO | Popis objektu: 014 - Ostatní a vedlejší náklady
#POPR | Popis rozpočtu: 1 - Ostatní a vedlejší náklady
#POPO | Popis objektu: SO 02 - Komunikace a parkovací stání
#POPR | Popis rozpočtu: 1 - Komunikace a parkovací stání
#POPO | Popis objektu: SO 03 - Zpevněné plochy pochůzí
#POPR | Popis rozpočtu: 1 - Zpevněné plochy pochůzí
#POPO | Popis objektu: SO 03.1 - Plocha dětského dopravního hřiště
#POPR | Popis rozpočtu: 1 - Plocha dětského dopravního hřiště
#POPO | Popis objektu: SO 03.2 - Světelně signalizační zařízení
#POPR | Popis rozpočtu: 1 - Světelně signalizační zařízení
#POPO | Popis objektu: SO 04 - Veřejné osvětlení
#POPR | Popis rozpočtu: 1 - Veřejné osvětlení
#POPO | Popis objektu: SO 05 - Přípojka vodovodu
#POPR | Popis rozpočtu: 1 - Přípojka vodovodu
#POPO | Popis objektu: SO 06.1 - Přípojka splaškové kanalizace
#POPR | Popis rozpočtu: 1 - Přípojka splaškové kanalizace
#POPO | Popis objektu: SO 06.2 - Dešťová kanalizace vč. vsaku
#POPR | Popis rozpočtu: 1 - Dešťová kanalizace včetně vsaku
#POPO | Popis objektu: SO 07 - Přípojka CZT
#POPR | Popis rozpočtu: 1 - Přípojka CZT
#POPO | Popis objektu: SO 08 - Slaboproud - přípojka SEK a areálové rozvody
#POPR | Popis rozpočtu: 1 - Přípojka SEK a areálové rozvody
#POPO | Popis objektu: SO 10 - Budova zázemí DDH
#POPR | Popis rozpočtu: 10.1 - Budova zázemí stavební část
#POPR | Popis rozpočtu: 10.2 - Elektroinstalace
#POPR | Popis rozpočtu: 10.3 - Budova zázemí - vytápění
#POPR | Popis rozpočtu: 10.4 - Budova zázemí - zdravotechnika
#POPR | Popis rozpočtu: 10.5 - Budova zázemí - měření a regulace
#POPR | Popis rozpočtu: 10.6 A - PZTS
#POPR | Popis rozpočtu: 10.6 B - SK
#POPR | Popis rozpočtu: 10.6 C - VSS
#POPO | Popis objektu: SO 11 - Oplocení
#POPR | Popis rozpočtu: 01 - Oplocení
#POPO | Popis objektu: SO 12.1 - Terénní a sadové úpravy
#POPR | Popis rozpočtu: 1 - Sanační zásahy na dřevinách
#POPR | Popis rozpočtu: 2 - Terénní a sadové úpravy
#POPO | Popis objektu: SO 12.2 - Následná péče 3 roky
#POPR | Popis rozpočtu: 1 - Následná péče 3 roky
#POPO | Popis objektu: SO 13 - Mobiliář
#POPR | Popis rozpočtu: 01 - Mobiliář
Rekapitulace dílů
| Číslo | Název |  |  | Typ dílu |  |  | Celkem | %
| _4 | Služby k řídícímu systému |  |  | HSV |  |  | 0
| _5 | Rozvaděč DT-1 montáž |  |  | HSV |  |  | 0
| _6 | Rozvaděč DT-1 dodávka materiálu |  |  | HSV |  |  | 0
| 02 | Kácení stromů |  |  | HSV |  |  | 0
| 02 | Výsadbový materiál - stromy-vč.dopravy |  |  | HSV |  |  | 0
| 03 | Terénní úpravy a návozy |  |  | HSV |  |  | 0
| 04 | Nakládání s dřevní hmotou |  |  | HSV |  |  | 0
| 05 | Zdravotní a bezpečnostní řezy |  |  | HSV |  |  | 0
| 1 | 1. ROK PO REALIZACI |  |  | HSV |  |  | 0
| 1 | Založení, práce |  |  | HSV |  |  | 0
| 1 | Zemní práce |  |  | HSV |  |  | 0
| 11 | Zemní práce - přípravné a přidružené práce |  |  | HSV |  |  | 0
| 13 | Zemní práce - hloubené vykopávky |  |  | HSV |  |  | 0
| 17 | Výměna podloží tl. 200 mm |  |  | HSV |  |  | 0
| 2 | 2. ROK PO REALIZACI |  |  | HSV |  |  | 0
| 2 | Základy a zvláštní zakládání |  |  | HSV |  |  | 0
| 21-M | Elektromontáže |  |  | HSV |  |  | 0
| 22-M | Montáže sdělovacích a zabezpečovacích zařízení |  |  | HSV |  |  | 0
| 22-M | Montáže technologických zařízení pro dopravní stavby |  |  | HSV |  |  | 0
| 23-M | Montáže potrubí |  |  | HSV |  |  | 0
| 3 | 3. ROK PO REALIZACI |  |  | HSV |  |  | 0
| 3 | Materiál |  |  | HSV |  |  | 0
| 3 | Svislé a kompletní konstrukce |  |  | HSV |  |  | 0
| 36-M | Montáž provozních,měřících a regulačních zařízení |  |  | HSV |  |  | 0
| 4 | Vodorovné konstrukce |  |  | HSV |  |  | 0
| 46-M | Zemní práce při extr.mont.pracích |  |  | HSV |  |  | 0
| 5 | Dodávky zařízení (specifikace) |  |  | HSV |  |  | 0
| 5 | Komunikace pozemní |  |  | HSV |  |  | 0
| 6 | Práce v HZS |  |  | HSV |  |  | 0
| 61 | Úpravy povrchů vnitřní |  |  | HSV |  |  | 0
| 62 | Úpravy povrchů vnější |  |  | HSV |  |  | 0
| 63 | Podlahy a podlahové konstrukce |  |  | HSV |  |  | 0
| 64 | Výplně otvorů |  |  | HSV |  |  | 0
| 8 | Trubní vedení |  |  | HSV |  |  | 0
| 9 | Ostatní konstrukce a práce, bourání |  |  | HSV |  |  | 0
| 91 | Doplňující práce na komunikaci |  |  | HSV |  |  | 0
| 93 | Dokončovací práce inženýrských staveb |  |  | HSV |  |  | 0
| 94 | Lešení a stavební výtahy |  |  | HSV |  |  | 0
| 95 | Dokončovací konstrukce na pozemních stavbách |  |  | HSV |  |  | 0
| 96 | Bourání konstrukcí |  |  | HSV |  |  | 0
| 99 | Staveništní přesun hmot |  |  | HSV |  |  | 0
| 997 | Přesun sutě |  |  | HSV |  |  | 0
| 998 | Přesun hmot |  |  | HSV |  |  | 0
| A | PZTS - Poplachový zabezpečovací a tísňový systém |  |  | HSV |  |  | 0
| B | SK - Strukturovaná kabeláž |  |  | HSV |  |  | 0
| C | VSS - Dohledový videosystém |  |  | HSV |  |  | 0
| C22M | Sdělovací, signal. a zabezpečovací zařízení |  |  | HSV |  |  | 0
| C46M | Zemní práce |  |  | HSV |  |  | 0
| C801-3 | Stavební práce - výseky, kapsy, rýhy |  |  | HSV |  |  | 0
| Dodávka | Dodávka řídícího systému a materiálu měření a regulace |  |  | HSV |  |  | 0
| HZS | Hodinové zúčtovací sazby |  |  | HSV |  |  | 0
| N01 | Nepojmenovaný díl |  |  | HSV |  |  | 0
| OST | Ostatní |  |  | HSV |  |  | 0
| PSV | Práce a dodávky PSV |  |  | HSV |  |  | 0
| VRN | Vedlejší rozpočtové náklady |  |  | HSV |  |  | 0
| 711 | Izolace proti vodě |  |  | PSV |  |  | 0
| 712 | Povlakové krytiny |  |  | PSV |  |  | 0
| 713 | Izolace tepelné |  |  | PSV |  |  | 0
| 721 | Vnitřní kanalizace |  |  | PSV |  |  | 0
| 721 | Zdravotechnika - vnitřní kanalizace |  |  | PSV |  |  | 0
| 722 | Zdravotechnika - vnitřní vodovod |  |  | PSV |  |  | 0
| 723 | Zdravotechnika - vnitřní plynovod |  |  | PSV |  |  | 0
| 724 | Zdravotechnika - strojní vybavení |  |  | PSV |  |  | 0
| 725 | Zařizovací předměty |  |  | PSV |  |  | 0
| 725 | Zdravotechnika - zařizovací předměty |  |  | PSV |  |  | 0
| 726 | Zdravotechnika - předstěnové instalace |  |  | PSV |  |  | 0
| 732 | Ústřední vytápění - strojovny |  |  | PSV |  |  | 0
| 733 | Ústřední vytápění - rozvodné potrubí |  |  | PSV |  |  | 0
| 734 | Ústřední vytápění - armatury |  |  | PSV |  |  | 0
| 735 | Ústřední vytápění - otopná tělesa |  |  | PSV |  |  | 0
| 762 | Konstrukce tesařské |  |  | PSV |  |  | 0
| 764 | Konstrukce klempířské |  |  | PSV |  |  | 0
| 765 | Krytiny tvrdé |  |  | PSV |  |  | 0
| 766 | Konstrukce truhlářské |  |  | PSV |  |  | 0
| 767 | Konstrukce zámečnické |  |  | PSV |  |  | 0
| 771 | Podlahy z dlaždic a obklady |  |  | PSV |  |  | 0
| 775 | Podlahy vlysové a parketové |  |  | PSV |  |  | 0
| 776 | Podlahy povlakové |  |  | PSV |  |  | 0
| 777 | Podlahy ze syntetických hmot |  |  | PSV |  |  | 0
| 781 | Obklady keramické |  |  | PSV |  |  | 0
| 783 | Dokončovací práce - nátěry |  |  | PSV |  |  | 0
| 783 | Nátěry |  |  | PSV |  |  | 0
| 784 | Malby |  |  | PSV |  |  | 0
| 786 | Zastiňující technika |  |  | PSV |  |  | 0
| 799 | Ostatní |  |  | PSV |  |  | 0
| 7 | Materiály |  |  | MON |  |  | 0
| C21M | Elektromontáže |  |  | MON |  |  | 0
| M21 | Elektromontáže |  |  | MON |  |  | 0
| M43 | Montáže ocelových konstrukcí |  |  | MON |  |  | 0
| VN | Vedlejší náklady |  |  | VN |  |  | 0
| ON | Ostatní náklady |  |  | ON |  |  | 0
| Cena celkem | [6 empty] | 0 | 0
Note on D11: Název
Note on D12: Ulice
Note on D13: PSČ
Note on E13: Místo
Note on I11: IČO
Note on I12: DIČ

## VzorPolozky (hidden)
Položkový rozpočet
S:
O:
R:

## 014 1 Pol
Položkový soupis prací a dodávek | [26 empty] | #TypZaznamu#
S: | DDH 1.1 | Dětské dopravní hřiště v Karviné - Ráji - Dopravní hřiště | [24 empty] | STA
O: | 014 | Ostatní a vedlejší náklady | [21 empty] | STA |  |  | OBJ
R: | 1 | Ostatní a vedlejší náklady | [24 empty] | ROZ
P.č. | Číslo položky | Název položky | MJ | Množství | Cena / MJ | Celkem | Dodávka | Dodávka celk. | Montáž | Montáž celk. | DPH | Cena s DPH | Hmotnost / MJ | Hmotnost celk.(t) | Dem. hmotnost / MJ | Dem. hmotnost celk.(t) | Ceník | Cen. soustava / platnost | Cenová úroveň | Nhod / MJ | Nhod celk. | Dodavatel | Typ položky
Díl: | ON | Ostatní náklady |  |  |  | 0 |  | 0 |  | 0 |  | 0 |  | 0 |  | 0 |  |  |  |  | 0 | [5 empty] | DIL
1 | 00511 R | Geodetické práce | Soubor | 1 |  | 0 |  | 0 |  | 0 | 21 | 0 | 0 | 0 | 0 | 0 |  | RTS 22/ I | Indiv | 0 | 0 |  | VRN |  |  |  | POL99_8
|  | Geodetické vytýčení stavby pře zahájením stavebních prací. | [24 empty] | POP
2 | 005241020R | Geodetické zaměření skutečného provedení | Soubor | 1 |  | 0 |  | 0 |  | 0 | 21 | 0 | 0 | 0 | 0 | 0 |  | RTS 22/ I | Indiv | 0 | 0 |  | VRN |  |  |  | POL99_8
|  | Náklady na provedení skutečného zaměření stavby v rozsahu nezbytném pro zápis změny do katastru nemovitostí. | [24 empty] | POP | Náklady na provedení skutečného zaměření stavby v rozsahu nezbytném pro zápis změny do katastru nemovitostí.
3 | ONR1 | Výchozí revize mobiliáře | soubor | 1 |  | 0 |  | 0 |  | 0 | 21 | 0 | 0 | 0 | 0 | 0 |  | Vlastní | Indiv | 0 | 0 |  | VRN |  |  |  | POL99_8
|  | Výchozí revize dětského hřiště. | [24 empty] | POP
4 | ONR2 | Monitoring stávající areálové kanalizace | soubor | 1 |  | 0 |  | 0 |  | 0 | 21 | 0 | 0 | 0 | 0 | 0 |  | Vlastní | Indiv | 0 | 0 |  | VRN |  |  |  | POL99_8
5 | ONR3 | Monitoring stavby v průběhu výstavby | soubor | 1 |  | 0 |  | 0 |  | 0 | 21 | 0 | 0 | 0 | 0 | 0 |  | Vlastní | Indiv | 0 | 0 |  | VRN |  |  |  | POL99_8
|  | Pořízení forodokumentace při předání staveniště. | [24 empty] | POP
|  | Fotografie nebo videozáznamy zakrývaných konstrukcí a jiných skutečností rozhodných např. pro vícepráce a méněpráce | [24 empty] | POP | Fotografie nebo videozáznamy zakrývaných konstrukcí a jiných skutečností rozhodných např. pro vícepráce a méněpráce
Díl: | VN | Vedlejší náklady |  |  |  | 0 |  | 0 |  | 0 |  | 0 |  | 0 |  | 0 |  |  |  |  | 0 | [5 empty] | DIL
6 | 005121010R | Vybudování zařízení staveniště | Soubor | 1 |  | 0 |  | 0 |  | 0 | 21 | 0 | 0 | 0 | 0 | 0 |  | RTS 22/ I | Indiv | 0 | 0 |  | VRN |  |  |  | POL99_8
|  | Náklady spojené se zřízením přípojek energií k objektům zařízení staveniště, vybudování případných měřících odběrných míst a zřízení, případná příprava území pro objekty zařízení staveniště a vlastní vybudování objektů zařízení staveniště. | [24 empty] | POP | Náklady spojené se zřízením přípojek energií k objektům zařízení staveniště, vybudování případných měřících odběrných míst a zřízení, případná příprava území pro objekty zařízení staveniště a vlastní vybudování objektů zařízení staveniště.
7 | 005121020R | Provoz zařízení staveniště | Soubor | 1 |  | 0 |  | 0 |  | 0 | 21 | 0 | 0 | 0 | 0 | 0 |  | RTS 22/ I | Indiv | 0 | 0 |  | VRN |  |  |  | POL99_8
|  | Náklady na vybavení objektů zařízení staveniště, ostraha staveniště, náklady na energie spotřebované dodavatelem v rámci provozu zařízení staveniště, náklady na potřebný úklid v prostorách zařízení staveniště, náklady na nutnou údržbu a opravy na objektech zařízení staveniště a na přípojkách energií. | [24 empty] | POP | Náklady na vybavení objektů zařízení staveniště, ostraha staveniště, náklady na energie spotřebované dodavatelem v rámci provozu zařízení staveniště, náklady na potřebný úklid v prostorách zařízení staveniště, náklady na nutnou údržbu a opravy na objektech zařízení staveniště a na přípojkách energií.
8 | 005121030R | Odstranění zařízení staveniště | Soubor | 1 |  | 0 |  | 0 |  | 0 | 21 | 0 | 0 | 0 | 0 | 0 |  | RTS 22/ I | Indiv | 0 | 0 |  | VRN |  |  |  | POL99_8
|  | Odstranění objektů zařízení staveniště včetně přípojek energií a jejich odvoz. Položka zahrnuje i náklady na úpravu povrchů po odstranění zařízení staveniště a úklid ploch, na kterých bylo zařízení staveniště provozováno. | [24 empty] | POP | Odstranění objektů zařízení staveniště včetně přípojek energií a jejich odvoz. Položka zahrnuje i náklady na úpravu povrchů po odstranění zařízení staveniště a úklid ploch, na kterých bylo zařízení staveniště provozováno.
9 | 005122 R | Provozní vlivy | Soubor | 1 |  | 0 |  | 0 |  | 0 | 21 | 0 | 0 | 0 | 0 | 0 |  | RTS 22/ I | Indiv | 0 | 0 |  | VRN |  |  |  | POL99_8
|  | Náklady na ztížené podmínky provádění tam, kde jsou stavební práce zcela nebo zčásti omezovány provozem jiných osob. Jde zejména o zvýšené náklady související s omezením provozem v areálu objednatele nebo o náklady v důsledku nezbytného respektování stávající dopravy ovlivňující stavební práce. | [24 empty] | POP | Náklady na ztížené podmínky provádění tam, kde jsou stavební práce zcela nebo zčásti omezovány provozem jiných osob. Jde zejména o zvýšené náklady související s omezením provozem v areálu objednatele nebo o náklady v důsledku nezbytného respektování stávající dopravy ovlivňující stavební práce.
10 | 005124010R | Koordinační činnost | Soubor | 1 |  | 0 |  | 0 |  | 0 | 21 | 0 | 0 | 0 | 0 | 0 |  | RTS 22/ I | Indiv | 0 | 0 |  | VRN |  |  |  | POL99_8
|  | Koordinace stavebních a technologických dodávek stavby. | [24 empty] | POP
Díl: | ON | Ostatní náklady |  |  |  | 0 |  | 0 |  | 0 |  | 0 |  | 0 |  | 0 |  |  |  |  | 0 | [5 empty] | DIL
11 | 005211020R | Ochrana stávaj. inženýrských sítí na staveništi | Soubor | 1 |  | 0 |  | 0 |  | 0 | 21 | 0 | 0 | 0 | 0 | 0 |  | RTS 22/ I | Indiv | 0 | 0 |  | VRN |  |  |  | POL99_8
|  | Náklady na přezkoumání podkladů objednatele o stavu inženýrských sítí probíhajících staveništěm nebo dotčenými stavbou i mimo území staveniště, kontrola vytýčení jejich skutečné trasy dle podmínke správců sítí a dle dokladové části. | [24 empty] | POP | Náklady na přezkoumání podkladů objednatele o stavu inženýrských sítí probíhajících staveništěm nebo dotčenými stavbou i mimo území staveniště, kontrola vytýčení jejich skutečné trasy dle podmínke správců sítí a dle dokladové části.
|  | Zajištění aktualizace vyjádření správců sítí v případě ukončení platnosti vyjádření. | [24 empty] | POP
|  | Provedení ochranných opatření pro zabezpečení stávajících inženýrských sítí. | [24 empty] | POP
12 | 005211030R | Dočasná dopravní opatření | Soubor | 1 |  | 0 |  | 0 |  | 0 | 21 | 0 | 0 | 0 | 0 | 0 |  | RTS 22/ I | Indiv | 0 | 0 |  | VRN |  |  |  | POL99_8
|  | Náklady na vyhotovení návrhu dočasného dopravního značení, jeho projednání s dotčenými orgány a organizacemi, dodání dopravních značek a světelné signalizace, jejich rozmístění a přemísťování a jejich údržba v průběhu výstavby včetně následného odstranění po ukončení stavebních prací. | [24 empty] | POP | Náklady na vyhotovení návrhu dočasného dopravního značení, jeho projednání s dotčenými orgány a organizacemi, dodání dopravních značek a světelné signalizace, jejich rozmístění a přemísťování a jejich údržba v průběhu výstavby včetně následného odstranění po ukončení stavebních prací.
13 | 005211080R | Bezpečnostní a hygienická opatření na staveništi | Soubor | 1 |  | 0 |  | 0 |  | 0 | 21 | 0 | 0 | 0 | 0 | 0 |  | RTS 22/ I | Indiv | 0 | 0 |  | VRN |  |  |  | POL99_8
|  | Náklady na ochranu staveniště před vstupem nepovolaných osob, včetně příslušného značení, náklady na osvětlení staveniště, náklady na vypracování potřebné dokumentace pro provoz staveniště z hlediska požární ochrany (požární řád a poplachová směrnice) a z hlediska provozu staveniště (provozně dopravní řád). | [24 empty] | POP | Náklady na ochranu staveniště před vstupem nepovolaných osob, včetně příslušného značení, náklady na osvětlení staveniště, náklady na vypracování potřebné dokumentace pro provoz staveniště z hlediska požární ochrany (požární řád a poplachová směrnice) a z hlediska provozu staveniště (provozně dopravní řád).
14 | 005231040R | Provozní řády | Soubor | 1 |  | 0 |  | 0 |  | 0 | 21 | 0 | 0 | 0 | 0 | 0 |  | RTS 22/ I | Indiv | 0 | 0 |  | VRN |  |  |  | POL99_8
|  | Náklady zhotovitele na zpracování technologických postupů na jednotlivé stavební činnosti dle platných předpisů. | [24 empty] | POP | Náklady zhotovitele na zpracování technologických postupů na jednotlivé stavební činnosti dle platných předpisů.
|  | Zpracování KZS stavby zhotovitelem. | [24 empty] | POP
|  | Náklady zhotovitele na vypracování provozních řádů pro zkušební či trvalý provoz včetně nákladů na předání všech návodů k obsluze a údržbě pro technologická zařízení a včetně zaškolení obsluhy objednatele. | [24 empty] | POP | Náklady zhotovitele na vypracování provozních řádů pro zkušební či trvalý provoz včetně nákladů na předání všech návodů k obsluze a údržbě pro technologická zařízení a včetně zaškolení obsluhy objednatele.
15 | 004111020R | Vypracování projektové dokumentace | Soubor | 1 |  | 0 |  | 0 |  | 0 | 21 | 0 | 0 | 0 | 0 | 0 |  | RTS 22/ I | Indiv | 0 | 0 |  | VRN |  |  |  | POL99_8
|  | Náklady spojené s vypracováním výrobní dokumentace a dopracování výkresů tvaru a výztuže betonových konstrukcí. | [24 empty] | POP | Náklady spojené s vypracováním výrobní dokumentace a dopracování výkresů tvaru a výztuže betonových konstrukcí.
16 | 005241010R | Dokumentace skutečného provedení | Soubor | 1 |  | 0 |  | 0 |  | 0 | 21 | 0 | 0 | 0 | 0 | 0 |  | RTS 22/ I | Indiv | 0 | 0 |  | VRN |  |  |  | POL99_8
|  | Náklady na vyhotovení dokumentace skutečného provedení stavby a její předání objednateli v požadované formě a požadovaném počtu. | [24 empty] | POP | Náklady na vyhotovení dokumentace skutečného provedení stavby a její předání objednateli v požadované formě a požadovaném počtu.
17 | 00528 R | Podmínky dotačních programů | Soubor | 1 |  | 0 |  | 0 |  | 0 | 21 | 0 | 0 | 0 | 0 | 0 |  | RTS 22/ I | Indiv | 0 | 0 |  | VRN |  |  |  | POL99_8
|  | Náklady zhotovitele, které vznikají v souvislosti se specifickými obchodními podmínkami objednatele. | [24 empty] | POP
[25 empty] | 15 | 21 | DPH
| Celkem |  |  |  |  | 0 | [18 empty] | 0 | 0 | SUM
END
Note on S6: Jedná se o informaci, zda se jedná o položku, která je do rozpočtu zadána z cenové soustavy RTS, nebo vlastní.
Note on T6: Jedná se o název CÚ, která je zadána u položky rozpočtu

## SO 02 1 Pol
Položkový soupis prací a dodávek | [26 empty] | #TypZaznamu#
S: | DDH 1.1 | Dětské dopravní hřiště v Karviné - Ráji - Dopravní hřiště | [24 empty] | STA
O: | SO 02 | Komunikace a parkovací stání | [21 empty] | STA |  |  | OBJ
R: | 1 | Komunikace a parkovací stání | [24 empty] | ROZ
P.č. | Číslo položky | Název položky | MJ | Množství | Cena / MJ | Celkem | Dodávka | Dodávka celk. | Montáž | Montáž celk. | DPH | Cena s DPH | Hmotnost / MJ | Hmotnost celk.(t) | Dem. hmotnost / MJ | Dem. hmotnost celk.(t) | Ceník | Cen. soustava / platnost | Cenová úroveň | Nhod / MJ | Nhod celk. | Dodavatel | Typ položky
Díl: | 11 | Zemní práce - přípravné a přidružené práce |  |  |  | 0 |  | 0 |  | 0 |  | 0 |  | 0.2 |  | 240.52 |  |  |  |  | 0 | [5 empty] | DIL
1 | 919735112 | Řezání stávajícího živičného krytu hl přes 50 do 100 mm | m | 11 |  | 0 |  | 0 |  | 0 | 21 | 0 | 0 | 0 | 0 | 0 |  | URS | ÚRS 21 02 | 0 | 0 |  | Práce |  |  |  | POL1_1
|  | Řezání stávajícího živičného krytu nebo podkladu hloubky přes 50 do 100 mm | [24 empty] | POP
|  | https://podminky.urs.cz/item/CS_URS_2021_02/919735112 | [24 empty] | POP
2 | 113107242 | Odstranění podkladu živičného tl přes 50 do 100 mm strojně pl přes 200 m2 | m2 | 264 |  | 0 |  | 0 |  | 0 | 21 | 0 | 0 | 0 | 0.22 | 58.08 |  | URS | ÚRS 21 02 | 0 | 0 |  | Práce |  |  |  | POL1_1
|  | Odstranění podkladů nebo krytů strojně plochy jednotlivě přes 200 m2 spřemístěním hmot na skládku na vzdálenost do 20 m nebo s naložením na dopravní prostředek živičných, o tl. vrstvy přes 50 do 100 mm | [24 empty] | POP |  | Odstranění podkladů nebo krytů strojně plochy jednotlivě přes 200 m2 spřemístěním hmot na skládku na vzdálenost do 20 m nebo s naložením na dopravní prostředek živičných, o tl. vrstvy přes 50 do 100 mm
|  | https://podminky.urs.cz/item/CS_URS_2021_02/113107242 | [24 empty] | POP
|  | 245+19 : | [24 empty] | VV | 0
|  | 264 |  | 264 | [22 empty] | VV | 0
3 | 113107222 | Odstranění podkladu z kameniva drceného tl přes 100 do 200 mm strojně pl přes 200 m2 | m2 | 252 |  | 0 |  | 0 |  | 0 | 21 | 0 | 0 | 0 | 0.29 | 73.08 |  | URS | ÚRS 21 02 | 0 | 0 |  | Práce |  |  |  | POL1_1
|  | Odstranění podkladů nebo krytů strojně plochy jednotlivě přes 200 m2 spřemístěním hmot na skládku na vzdálenost do 20 m nebo s naložením na dopravní prostředek zkameniva hrubého drceného, o tl. vrstvy přes 100 do 200 mm | [24 empty] | POP |  | Odstranění podkladů nebo krytů strojně plochy jednotlivě přes 200 m2 spřemístěním hmot na skládku na vzdálenost do 20 m nebo s naložením na dopravní prostředek zkameniva hrubého drceného, o tl. vrstvy přes 100 do 200 mm
|  | https://podminky.urs.cz/item/CS_URS_2021_02/113107222 | [24 empty] | POP
|  | 19+233 : | [24 empty] | VV | 0
|  | 252 |  | 252 | [22 empty] | VV | 0
4 | 113106142 | Rozebrání dlažeb z betonových nebo kamenných dlaždic komunikací pro pěší strojně pl přes 50 m2 | m2 | 233 |  | 0 |  | 0 |  | 0 | 21 | 0 | 0 | 0 | 0.255 | 59.42 |  | URS | ÚRS 21 02 | 0 | 0 |  | Práce |  |  |  | POL1_1
|  | Rozebrání dlažeb komunikací pro pěší spřemístěním hmot na skládku na vzdálenost do 3 m nebo snaložením na dopravní prostředek s ložem zkameniva nebo živice a s jakoukoliv výplní spár strojně plochy jednotlivě přes 50 m2 zbetonových nebo kameninových dlaždic, desek nebo tvarovek | [24 empty] | POP |  | Rozebrání dlažeb komunikací pro pěší spřemístěním hmot na skládku na vzdálenost do 3 m nebo snaložením na dopravní prostředek s ložem zkameniva nebo živice a s jakoukoliv výplní spár strojně plochy jednotlivě přes 50 m2 zbetonových nebo kameninových dlaždic, desek nebo tvarovek
|  | https://podminky.urs.cz/item/CS_URS_2021_02/113106142 | [24 empty] | POP
5 | 184818242 | Ochrana kmene průměru přes 300 do 500 mm bedněním výšky přes 2 do 3 m | kus | 6 |  | 0 |  | 0 |  | 0 | 21 | 0 | 0.03203 | 0.19 | 0 | 0 |  | URS | ÚRS 21 02 | 0 | 0 |  | Práce |  |  |  | POL1_1
|  | Ochrana kmene bedněním před poškozením stavebním provozem zřízení včetně odstranění výšky bednění přes 2 do 3 m průměru kmene přes 300 do 500 mm | [24 empty] | POP |  | Ochrana kmene bedněním před poškozením stavebním provozem zřízení včetně odstranění výšky bednění přes 2 do 3 m průměru kmene přes 300 do 500 mm
|  | https://podminky.urs.cz/item/CS_URS_2021_02/184818242 | [24 empty] | POP
6 | 919726122 | Geotextilie pro ochranu, separaci a filtraci netkaná měrná hm přes 200 do 300 g/m2 | m2 | 18 |  | 0 |  | 0 |  | 0 | 21 | 0 | 0.00047 | 0.01 | 0 | 0 |  | URS | ÚRS 21 02 | 0 | 0 |  | Práce |  |  |  | POL1_1
|  | Geotextilie netkaná pro ochranu, separaci nebo filtraci měrná hmotnost přes 200 do 300 g/m2 | [24 empty] | POP
|  | https://podminky.urs.cz/item/CS_URS_2021_02/919726122 | [24 empty] | POP
|  | Poznámka k položce: | [24 empty] | POP
|  | ochrana stromů | [24 empty] | POP
7 | 113202111 | Vytrhání obrub krajníků obrubníků stojatých | m | 192 |  | 0 |  | 0 |  | 0 | 21 | 0 | 0 | 0 | 0.205 | 39.36 |  | URS | ÚRS 21 02 | 0 | 0 |  | Práce |  |  |  | POL1_1
|  | Vytrhání obrub svybouráním lože, s přemístěním hmot na skládku na vzdálenost do 3 m nebo s naložením na dopravní prostředek z krajníků nebo obrubníků stojatých | [24 empty] | POP |  | Vytrhání obrub svybouráním lože, s přemístěním hmot na skládku na vzdálenost do 3 m nebo s naložením na dopravní prostředek z krajníků nebo obrubníků stojatých
|  | https://podminky.urs.cz/item/CS_URS_2021_02/113202111 | [24 empty] | POP
|  | 46+146 : | [24 empty] | VV | 0
|  | 192 |  | 192 | [22 empty] | VV | 0
8 | 113203111 | Vytrhání obrub z dlažebních kostek | m | 92 |  | 0 |  | 0 |  | 0 | 21 | 0 | 0 | 0 | 0.115 | 10.58 |  | URS | ÚRS 21 02 | 0 | 0 |  | Práce |  |  |  | POL1_1
|  | Vytrhání obrub svybouráním lože, s přemístěním hmot na skládku na vzdálenost do 3 m nebo s naložením na dopravní prostředek z dlažebních kostek | [24 empty] | POP |  | Vytrhání obrub svybouráním lože, s přemístěním hmot na skládku na vzdálenost do 3 m nebo s naložením na dopravní prostředek z dlažebních kostek
|  | https://podminky.urs.cz/item/CS_URS_2021_02/113203111 | [24 empty] | POP
|  | 2*46 : | [24 empty] | VV | 0
|  | 92 |  | 92 | [22 empty] | VV | 0
9 | 997221551 | Vodorovná doprava suti ze sypkých materiálů do 1 km | t | 245.415 |  | 0 |  | 0 |  | 0 | 21 | 0 | 0 | 0 | 0 | 0 |  | URS | ÚRS 21 02 | 0 | 0 |  | Práce |  |  |  | POL1_1
|  | Vodorovná doprava suti bez naložení, ale se složením a s hrubým urovnáním ze sypkých materiálů, na vzdálenost do 1km | [24 empty] | POP |  | Vodorovná doprava suti bez naložení, ale se složením a s hrubým urovnáním ze sypkých materiálů, na vzdálenost do 1km
|  | https://podminky.urs.cz/item/CS_URS_2021_02/997221551 | [24 empty] | POP
10 | 997221559 | Příplatek ZKD 1 km u vodorovné dopravy suti ze sypkých materiálů | t | 2164.635 |  | 0 |  | 0 |  | 0 | 21 | 0 | 0 | 0 | 0 | 0 |  | URS | ÚRS 21 02 | 0 | 0 |  | Práce |  |  |  | POL1_1
|  | Vodorovná doprava suti bez naložení, ale se složením a s hrubým urovnáním Příplatek kceně za každý další i započatý 1 km přes 1 km | [24 empty] | POP |  | Vodorovná doprava suti bez naložení, ale se složením a s hrubým urovnáním Příplatek kceně za každý další i započatý 1 km přes 1 km
|  | https://podminky.urs.cz/item/CS_URS_2021_02/997221559 | [24 empty] | POP
|  | 240,515*9 : | [24 empty] | VV | 0
|  | 2164,635 |  | 2164.64 | [22 empty] | VV | 0
11 | 997221861 | Poplatek za uložení stavebního odpadu na recyklační skládce (skládkovné) z prostého betonu pod kódem, 17 01 01 | t | 89.345 |  | 0 |  | 0 |  | 0 | 21 | 0 | 0 | 0 | 0 | 0 |  | URS | ÚRS 21 02 | 0 | 0 |  | Práce |  |  |  | POL1_1
|  | Poplatek za uložení stavebního odpadu na recyklační skládce (skládkovné) z prostého betonu zatříděného do Katalogu odpadů pod kódem 17 01 01 | [24 empty] | POP |  | Poplatek za uložení stavebního odpadu na recyklační skládce (skládkovné) z prostého betonu zatříděného do Katalogu odpadů pod kódem 17 01 01
|  | https://podminky.urs.cz/item/CS_URS_2021_02/997221861 | [24 empty] | POP
12 | 997221873 | Poplatek za uložení stavebního odpadu na recyklační skládce (skládkovné) zeminy a kamení zatříděného, do Katalogu odpadů pod kódem 17 05 04 | t | 93.09 |  | 0 |  | 0 |  | 0 | 21 | 0 | 0 | 0 | 0 | 0 |  | URS | ÚRS 21 02 | 0 | 0 |  | Práce |  |  |  | POL1_1
|  | Poplatek za uložení stavebního odpadu na recyklační skládce (skládkovné) zeminy a kamení zatříděného do Katalogu odpadů pod kódem 17 05 04 | [24 empty] | POP |  | Poplatek za uložení stavebního odpadu na recyklační skládce (skládkovné) zeminy a kamení zatříděného do Katalogu odpadů pod kódem 17 05 04
|  | https://podminky.urs.cz/item/CS_URS_2021_02/997221873 | [24 empty] | POP
13 | 997221875 | Poplatek za uložení stavebního odpadu na recyklační skládce (skládkovné) asfaltového bez obsahu, dehtu zatříděného do Katalogu odpadů pod kódem 17 03 02 | t | 58.08 |  | 0 |  | 0 |  | 0 | 21 | 0 | 0 | 0 | 0 | 0 |  | URS | ÚRS 21 02 | 0 | 0 |  | Práce |  |  |  | POL1_1
|  | Poplatek za uložení stavebního odpadu na recyklační skládce (skládkovné) asfaltového bez obsahu dehtu zatříděného do Katalogu odpadů pod kódem 17 03 02 | [24 empty] | POP |  | Poplatek za uložení stavebního odpadu na recyklační skládce (skládkovné) asfaltového bez obsahu dehtu zatříděného do Katalogu odpadů pod kódem 17 03 02
|  | https://podminky.urs.cz/item/CS_URS_2021_02/997221875 | [24 empty] | POP
Díl: | 13 | Zemní práce - hloubené vykopávky |  |  |  | 0 |  | 0 |  | 0 |  | 0 |  | 20.63 |  | 0 |  |  |  |  | 0 | [5 empty] | DIL
14 | 121151123 | Sejmutí ornice plochy přes 500 m2 tl vrstvy do 200 mm strojně | m2 | 1211 |  | 0 |  | 0 |  | 0 | 21 | 0 | 0 | 0 | 0 | 0 |  | URS | ÚRS 21 02 | 0 | 0 |  | Práce |  |  |  | POL1_1
|  | Sejmutí ornice strojně při souvislé ploše přes 500 m2, tl. vrstvy do 200 mm | [24 empty] | POP
|  | https://podminky.urs.cz/item/CS_URS_2021_02/121151123 | [24 empty] | POP
|  | Poznámka k položce: | [24 empty] | POP
|  | Ornice ponechána | [24 empty] | POP
15 | 132251101 | Hloubení rýh nezapažených š do 800 mm v hornině třídy těžitelnosti I skupiny 3 objem do 20 m3, strojně | m3 | 12.6 |  | 0 |  | 0 |  | 0 | 21 | 0 | 0 | 0 | 0 | 0 |  | URS | ÚRS 21 02 | 0 | 0 |  | Práce |  |  |  | POL1_1
|  | Hloubení nezapažených rýh šířky do 800 mm strojně s urovnáním dna do předepsaného profilu a spádu v hornině třídy těžitelnosti I skupiny 3 do 20 m3 | [24 empty] | POP |  | Hloubení nezapažených rýh šířky do 800 mm strojně s urovnáním dna do předepsaného profilu a spádu v hornině třídy těžitelnosti I skupiny 3 do 20 m3
|  | https://podminky.urs.cz/item/CS_URS_2021_02/132251101 | [24 empty] | POP
|  | 0,4*0,35*90 : | [24 empty] | VV | 0
|  | 12,6 |  | 12.6 | [22 empty] | VV | 0
16 | 131252502 | Hloubení jamek do 0,5 m3 v hornině třídy těžitelnosti I skupiny 1 až 3 strojně | m3 | 0.239 |  | 0 |  | 0 |  | 0 | 21 | 0 | 0 | 0 | 0 | 0 |  | URS | ÚRS 21 02 | 0 | 0 |  | Práce |  |  |  | POL1_1
|  | Hloubení jamek strojně objemu do 0,5 m3 s odhozením výkopku do 3 m nebo naložením na dopravní prostředek v hornině třídy těžitelnosti I, skupiny 1 až 3 | [24 empty] | POP |  | Hloubení jamek strojně objemu do 0,5 m3 s odhozením výkopku do 3 m nebo naložením na dopravní prostředek v hornině třídy těžitelnosti I, skupiny 1 až 3
|  | https://podminky.urs.cz/item/CS_URS_2021_02/131252502 | [24 empty] | POP
|  | 2*0,0315+2*0,088 : | [24 empty] | VV | 0
|  | 0,239 |  | 0.24 | [22 empty] | VV | 0
17 | 174151101 | Zásyp jam, šachet rýh nebo kolem objektů sypaninou se zhutněním | m3 | 7.875 |  | 0 |  | 0 |  | 0 | 21 | 0 | 0 | 0 | 0 | 0 |  | URS | ÚRS 21 02 | 0 | 0 |  | Práce |  |  |  | POL1_1
|  | Zásyp sypaninou z jakékoliv horniny strojně s uložením výkopku ve vrstvách se zhutněním jam, šachet, rýh nebo kolem objektů v těchto vykopávkách | [24 empty] | POP |  | Zásyp sypaninou z jakékoliv horniny strojně s uložením výkopku ve vrstvách se zhutněním jam, šachet, rýh nebo kolem objektů v těchto vykopávkách
|  | https://podminky.urs.cz/item/CS_URS_2021_02/174151101 | [24 empty] | POP
|  | 0,25*0,35*90 : | [24 empty] | VV | 0
|  | 7,875 |  | 7.88 | [22 empty] | VV | 0
18 | 58344197 | štěrkodrť frakce 0/63 | t | 12.6 |  | 0 |  | 0 |  | 0 | 21 | 0 | 1 | 12.6 | 0 | 0 |  | URS | ÚRS 21 02 | 0 | 0 |  | Specifikace |  |  |  | POL3_0
|  | štěrkodrť frakce 0/63 | [24 empty] | POP
|  | https://podminky.urs.cz/item/CS_URS_2021_02/58344197 | [24 empty] | POP
19 | 175151101 | Obsypání potrubí strojně sypaninou bez prohození, uloženou do 3 m | m3 | 4.725 |  | 0 |  | 0 |  | 0 | 21 | 0 | 0 | 0 | 0 | 0 |  | URS | ÚRS 21 02 | 0 | 0 |  | Práce |  |  |  | POL1_1
|  | Obsypání potrubí strojně sypaninou z vhodných třídy těžitelnosti I a II, skupiny 1 až 4 nebo materiálem připraveným podél výkopu ve vzdálenosti do 3 m od jeho kraje, pro jakoukoliv hloubku výkopu a míru zhutnění bez prohození sypaniny | [24 empty] | POP |  | Obsypání potrubí strojně sypaninou z vhodných třídy těžitelnosti I a II, skupiny 1 až 4 nebo materiálem připraveným podél výkopu ve vzdálenosti do 3 m od jeho kraje, pro jakoukoliv hloubku výkopu a míru zhutnění bez prohození sypaniny
|  | https://podminky.urs.cz/item/CS_URS_2021_02/175151101 | [24 empty] | POP
|  | 0,15*0,35*90 : | [24 empty] | VV | 0
|  | 4,725 |  | 4.72 | [22 empty] | VV | 0
20 | 58337310 | štěrkopísek frakce 0/4 | t | 8.032 |  | 0 |  | 0 |  | 0 | 21 | 0 | 1 | 8.03 | 0 | 0 |  | URS | ÚRS 21 02 | 0 | 0 |  | Specifikace |  |  |  | POL3_0
|  | štěrkopísek frakce 0/4 | [24 empty] | POP
|  | https://podminky.urs.cz/item/CS_URS_2021_02/58337310 | [24 empty] | POP
21 | 122251104 | Odkopávky a prokopávky nezapažené v hornině třídy těžitelnosti I skupiny 3 objem do 500 m3 strojně | m3 | 369.32 |  | 0 |  | 0 |  | 0 | 21 | 0 | 0 | 0 | 0 | 0 |  | URS | ÚRS 21 02 | 0 | 0 |  | Práce |  |  |  | POL1_1
|  | Odkopávky a prokopávky nezapažené strojně v hornině třídy těžitelnosti I skupiny 3 přes 100 do 500 m3 | [24 empty] | POP |  | Odkopávky a prokopávky nezapažené strojně v hornině třídy těžitelnosti I skupiny 3 přes 100 do 500 m3
|  | https://podminky.urs.cz/item/CS_URS_2021_02/122251104 | [24 empty] | POP
22 | 162751117 | Vodorovné přemístění přes 9 000 do 10000 m výkopku/sypaniny z horniny třídy těžitelnosti I skupiny 1, až 3 | m3 | 382.159 |  | 0 |  | 0 |  | 0 | 21 | 0 | 0 | 0 | 0 | 0 |  | URS | ÚRS 21 02 | 0 | 0 |  | Práce |  |  |  | POL1_1
|  | Vodorovné přemístění výkopku nebo sypaniny po suchu na obvyklém dopravním prostředku, bez naložení výkopku, avšak se složením bez rozhrnutí z horniny třídy těžitelnosti I skupiny 1 až 3 na vzdálenost přes 9 000 do 10 000 m | [24 empty] | POP |  | Vodorovné přemístění výkopku nebo sypaniny po suchu na obvyklém dopravním prostředku, bez naložení výkopku, avšak se složením bez rozhrnutí z horniny třídy těžitelnosti I skupiny 1 až 3 na vzdálenost přes 9 000 do 10 000 m
|  | https://podminky.urs.cz/item/CS_URS_2021_02/162751117 | [24 empty] | POP
|  | 12,6+0,239+369,32 : | [24 empty] | VV | 0
|  | 382,159 |  | 382.16 | [22 empty] | VV | 0
23 | 171251201 | Uložení sypaniny na skládky nebo meziskládky | m3 | 382.159 |  | 0 |  | 0 |  | 0 | 21 | 0 | 0 | 0 | 0 | 0 |  | URS | ÚRS 21 02 | 0 | 0 |  | Práce |  |  |  | POL1_1
|  | Uložení sypaniny na skládky nebo meziskládky bez hutnění s upravením uložené sypaniny do předepsaného tvaru | [24 empty] | POP |  | Uložení sypaniny na skládky nebo meziskládky bez hutnění s upravením uložené sypaniny do předepsaného tvaru
|  | https://podminky.urs.cz/item/CS_URS_2021_02/171251201 | [24 empty] | POP
24 | 171201231 | Poplatek za uložení zeminy a kamení na recyklační skládce (skládkovné) kód odpadu 17 05 04 | t | 611.454 |  | 0 |  | 0 |  | 0 | 21 | 0 | 0 | 0 | 0 | 0 |  | URS | ÚRS 21 02 | 0 | 0 |  | Práce |  |  |  | POL1_1
|  | Poplatek za uložení stavebního odpadu na recyklační skládce (skládkovné) zeminy a kamení zatříděného do Katalogu odpadů pod kódem 17 05 04 | [24 empty] | POP |  | Poplatek za uložení stavebního odpadu na recyklační skládce (skládkovné) zeminy a kamení zatříděného do Katalogu odpadů pod kódem 17 05 04
|  | https://podminky.urs.cz/item/CS_URS_2021_02/171201231 | [24 empty] | POP
|  | 382,159*1,6 : | [24 empty] | VV | 0
|  | 611,454 |  | 611.45 | [22 empty] | VV | 0
25 | 129001101 | Příplatek za ztížení odkopávky nebo prokopávky v blízkosti inženýrských sítí | m3 | 126 |  | 0 |  | 0 |  | 0 | 21 | 0 | 0 | 0 | 0 | 0 |  | URS | ÚRS 21 02 | 0 | 0 |  | Práce |  |  |  | POL1_1
|  | Příplatek k cenám vykopávek za ztížení vykopávky v blízkosti podzemního vedení nebo výbušnin v horninách jakékoliv třídy | [24 empty] | POP |  | Příplatek k cenám vykopávek za ztížení vykopávky v blízkosti podzemního vedení nebo výbušnin v horninách jakékoliv třídy
|  | https://podminky.urs.cz/item/CS_URS_2021_02/129001101 | [24 empty] | POP
26 | 181951112 | Úprava pláně v hornině třídy těžitelnosti I skupiny 1 až 3 se zhutněním strojně | m2 | 1202 |  | 0 |  | 0 |  | 0 | 21 | 0 | 0 | 0 | 0 | 0 |  | URS | ÚRS 21 02 | 0 | 0 |  | Práce |  |  |  | POL1_1
|  | Úprava pláně vyrovnáním výškových rozdílů strojně v hornině třídy těžitelnosti I, skupiny 1 až 3 se zhutněním | [24 empty] | POP |  | Úprava pláně vyrovnáním výškových rozdílů strojně v hornině třídy těžitelnosti I, skupiny 1 až 3 se zhutněním
|  | https://podminky.urs.cz/item/CS_URS_2021_02/181951112 | [24 empty] | POP
|  | 533+197+28+314+19+21+65+3+16+6 : | [24 empty] | VV | 0
|  | 1202 |  | 1202 | [22 empty] | VV | 0
27 | 043154000 | Zkoušky hutnicí | … | 3 |  | 0 |  | 0 |  | 0 | 21 | 0 | 0 | 0 | 0 | 0 |  | URS | ÚRS 21 02 | 0 | 0 |  | Práce |  |  |  | POL1_1
|  | Zkoušky hutnicí | [24 empty] | POP
|  | https://podminky.urs.cz/item/CS_URS_2021_02/043154000 | [24 empty] | POP
Díl: | 17 | Výměna podloží tl. 200 mm |  |  |  | 0 |  | 0 |  | 0 |  | 0 |  | 0.55 |  | 0 |  |  |  |  | 0 | [5 empty] | DIL
28 | 122251104.1 | Odkopávky a prokopávky nezapažené v hornině třídy těžitelnosti I skupiny 3 objem do 500 m3 strojně | m3 | 236 |  | 0 |  | 0 |  | 0 | 21 | 0 | 0 | 0 | 0 | 0 |  | URS | ÚRS 21 02 | 0 | 0 |  | Práce |  |  |  | POL1_1
|  | Odkopávky a prokopávky nezapažené strojně v hornině třídy těžitelnosti I skupiny 3 přes 100 do 500 m3 | [24 empty] | POP |  | Odkopávky a prokopávky nezapažené strojně v hornině třídy těžitelnosti I skupiny 3 přes 100 do 500 m3
|  | https://podminky.urs.cz/item/CS_URS_2021_02/122251104.1 | [24 empty] | POP
|  | (533+197+28+314+21+65+16+6)*0,2 : | [24 empty] | VV | 0
|  | 236 |  | 236 | [22 empty] | VV | 0
29 | 162751117.1 | Vodorovné přemístění přes 9 000 do 10000 m výkopku/sypaniny z horniny třídy těžitelnosti I skupiny 1, až 3 | m3 | 236 |  | 0 |  | 0 |  | 0 | 21 | 0 | 0 | 0 | 0 | 0 |  | URS | ÚRS 21 02 | 0 | 0 |  | Práce |  |  |  | POL1_1
|  | Vodorovné přemístění výkopku nebo sypaniny po suchu na obvyklém dopravním prostředku, bez naložení výkopku, avšak se složením bez rozhrnutí z horniny třídy těžitelnosti I skupiny 1 až 3 na vzdálenost přes 9 000 do 10 000 m | [24 empty] | POP |  | Vodorovné přemístění výkopku nebo sypaniny po suchu na obvyklém dopravním prostředku, bez naložení výkopku, avšak se složením bez rozhrnutí z horniny třídy těžitelnosti I skupiny 1 až 3 na vzdálenost přes 9 000 do 10 000 m
|  | https://podminky.urs.cz/item/CS_URS_2021_02/162751117.1 | [24 empty] | POP
30 | 171201231 | Poplatek za uložení zeminy a kamení na recyklační skládce (skládkovné) kód odpadu 17 05 04 | t | 377.6 |  | 0 |  | 0 |  | 0 | 21 | 0 | 0 | 0 | 0 | 0 |  | URS | ÚRS 21 02 | 0 | 0 |  | Práce |  |  |  | POL1_1
|  | Poplatek za uložení stavebního odpadu na recyklační skládce (skládkovné) zeminy a kamení zatříděného do Katalogu odpadů pod kódem 17 05 04 | [24 empty] | POP |  | Poplatek za uložení stavebního odpadu na recyklační skládce (skládkovné) zeminy a kamení zatříděného do Katalogu odpadů pod kódem 17 05 04
|  | https://podminky.urs.cz/item/CS_URS_2021_02/171201231 | [24 empty] | POP
|  | 236*1,6 : | [24 empty] | VV | 0
|  | 377,6 |  | 377.6 | [22 empty] | VV | 0
31 | 171251201.1 | Uložení sypaniny na skládky nebo meziskládky | m3 | 236 |  | 0 |  | 0 |  | 0 | 21 | 0 | 0 | 0 | 0 | 0 |  | URS | ÚRS 21 02 | 0 | 0 |  | Práce |  |  |  | POL1_1
|  | Uložení sypaniny na skládky nebo meziskládky bez hutnění s upravením uložené sypaniny do předepsaného tvaru | [24 empty] | POP |  | Uložení sypaniny na skládky nebo meziskládky bez hutnění s upravením uložené sypaniny do předepsaného tvaru
|  | https://podminky.urs.cz/item/CS_URS_2021_02/171251201.1 | [24 empty] | POP
32 | 564961315 | Podklad z betonového recyklátu tl 200 mm | m2 | 1180 |  | 0 |  | 0 |  | 0 | 21 | 0 | 0 | 0 | 0 | 0 |  | URS | ÚRS 21 02 | 0 | 0 |  | Práce |  |  |  | POL1_1
|  | Podklad nebo podsyp z betonového recyklátu s rozprostřením a zhutněním, po zhutnění tl. 200 mm | [24 empty] | POP
|  | https://podminky.urs.cz/item/CS_URS_2021_02/564961315 | [24 empty] | POP
|  | Poznámka k položce: | [24 empty] | POP
|  | fr. 0-93 | [24 empty] | POP
|  | 533+197+28+314+21+65+16+6 : | [24 empty] | VV | 0
|  | 1180 |  | 1180 | [22 empty] | VV | 0
33 | 919726122.1 | Geotextilie pro ochranu, separaci a filtraci netkaná měrná hm přes 200 do 300 g/m2 | m2 | 1180 |  | 0 |  | 0 |  | 0 | 21 | 0 | 0.00047 | 0.55 | 0 | 0 |  | URS | ÚRS 21 02 | 0 | 0 |  | Práce |  |  |  | POL1_1
|  | Geotextilie netkaná pro ochranu, separaci nebo filtraci měrná hmotnost přes 200 do 300 g/m2 | [24 empty] | POP
|  | https://podminky.urs.cz/item/CS_URS_2021_02/919726122.1 | [24 empty] | POP
34 | 181951112.1 | Úprava pláně v hornině třídy těžitelnosti I skupiny 1 až 3 se zhutněním strojně | m2 | 1180 |  | 0 |  | 0 |  | 0 | 21 | 0 | 0 | 0 | 0 | 0 |  | URS | ÚRS 21 02 | 0 | 0 |  | Práce |  |  |  | POL1_1
|  | Úprava pláně vyrovnáním výškových rozdílů strojně v hornině třídy těžitelnosti I, skupiny 1 až 3 se zhutněním | [24 empty] | POP |  | Úprava pláně vyrovnáním výškových rozdílů strojně v hornině třídy těžitelnosti I, skupiny 1 až 3 se zhutněním
|  | https://podminky.urs.cz/item/CS_URS_2021_02/181951112.1 | [24 empty] | POP
35 | 043154000 | Zkoušky hutnicí | … | 3 |  | 0 |  | 0 |  | 0 | 21 | 0 | 0 | 0 | 0 | 0 |  | URS | ÚRS 21 02 | 0 | 0 |  | Práce |  |  |  | POL1_1
|  | Zkoušky hutnicí | [24 empty] | POP
|  | https://podminky.urs.cz/item/CS_URS_2021_02/043154000 | [24 empty] | POP
Díl: | 5 | Komunikace pozemní |  |  |  | 0 |  | 0 |  | 0 |  | 0 |  | 216.59 |  | 0 |  |  |  |  | 0 | [5 empty] | DIL
36 | 564851111 | Podklad ze štěrkodrtě ŠD tl 150 mm | m2 | 22 |  | 0 |  | 0 |  | 0 | 21 | 0 | 0 | 0 | 0 | 0 |  | URS | ÚRS 21 02 | 0 | 0 |  | Práce |  |  |  | POL1_1
|  | Podklad ze štěrkodrti ŠD s rozprostřením a zhutněním, po zhutnění tl. 150 mm | [24 empty] | POP
|  | https://podminky.urs.cz/item/CS_URS_2021_02/564851111 | [24 empty] | POP
|  | 19+3 : | [24 empty] | VV | 0
|  | 22 |  | 22 | [22 empty] | VV | 0
37 | 564861111 | Podklad ze štěrkodrtě ŠD tl 200 mm | m2 | 130 |  | 0 |  | 0 |  | 0 | 21 | 0 | 0 | 0 | 0 | 0 |  | URS | ÚRS 21 02 | 0 | 0 |  | Práce |  |  |  | POL1_1
|  | Podklad ze štěrkodrti ŠD s rozprostřením a zhutněním, po zhutnění tl. 200 mm | [24 empty] | POP
|  | https://podminky.urs.cz/item/CS_URS_2021_02/564861111 | [24 empty] | POP
|  | 2*65 : | [24 empty] | VV | 0
|  | 130 |  | 130 | [22 empty] | VV | 0
38 | 564871111 | Podklad ze štěrkodrtě ŠD tl 250 mm | m2 | 576 |  | 0 |  | 0 |  | 0 | 21 | 0 | 0 | 0 | 0 | 0 |  | URS | ÚRS 21 02 | 0 | 0 |  | Práce |  |  |  | POL1_1
|  | Podklad ze štěrkodrti ŠD s rozprostřením a zhutněním, po zhutnění tl. 250 mm | [24 empty] | POP
|  | https://podminky.urs.cz/item/CS_URS_2021_02/564871111 | [24 empty] | POP
|  | 533+21+16+6 : | [24 empty] | VV | 0
|  | 576 |  | 576 | [22 empty] | VV | 0
39 | 564871113 | Podklad ze štěrkodrtě ŠD tl 270 mm | m2 | 539 |  | 0 |  | 0 |  | 0 | 21 | 0 | 0 | 0 | 0 | 0 |  | URS | ÚRS 21 02 | 0 | 0 |  | Práce |  |  |  | POL1_1
|  | Podklad ze štěrkodrti ŠD s rozprostřením a zhutněním, po zhutnění tl. 270 mm | [24 empty] | POP
|  | https://podminky.urs.cz/item/CS_URS_2021_02/564871113 | [24 empty] | POP
|  | 197+28+314 : | [24 empty] | VV | 0
|  | 539 |  | 539 | [22 empty] | VV | 0
40 | 577134121 | Asfaltový beton vrstva obrusná ACO 11 (ABS) tř. I tl 40 mm š přes 3 m z nemodifikovaného asfaltu | m2 | 245 |  | 0 |  | 0 |  | 0 | 21 | 0 | 0 | 0 | 0 | 0 |  | URS | ÚRS 21 02 | 0 | 0 |  | Práce |  |  |  | POL1_1
|  | Asfaltový beton vrstva obrusná ACO 11 (ABS) s rozprostřením a se zhutněním znemodifikovaného asfaltu v pruhu šířky přes 3 m tř. I, po zhutnění tl. 40 mm | [24 empty] | POP |  | Asfaltový beton vrstva obrusná ACO 11 (ABS) s rozprostřením a se zhutněním znemodifikovaného asfaltu v pruhu šířky přes 3 m tř. I, po zhutnění tl. 40 mm
|  | https://podminky.urs.cz/item/CS_URS_2021_02/577134121 | [24 empty] | POP
41 | 565155121 | Asfaltový beton vrstva podkladní ACP 16 (obalované kamenivo OKS) tl 70 mm š přes 3 m | m2 | 245 |  | 0 |  | 0 |  | 0 | 21 | 0 | 0 | 0 | 0 | 0 |  | URS | ÚRS 21 02 | 0 | 0 |  | Práce |  |  |  | POL1_1
|  | Asfaltový beton vrstva podkladní ACP 16 (obalované kamenivo střednězrnné - OKS) s rozprostřením a zhutněním v pruhu šířky přes 3 m, po zhutnění tl. 70 mm | [24 empty] | POP |  | Asfaltový beton vrstva podkladní ACP 16 (obalované kamenivo střednězrnné - OKS) s rozprostřením a zhutněním v pruhu šířky přes 3 m, po zhutnění tl. 70 mm
|  | https://podminky.urs.cz/item/CS_URS_2021_02/565155121 | [24 empty] | POP
42 | 573111112 | Postřik živičný infiltrační s posypem z asfaltu množství 1 kg/m2 | m2 | 245 |  | 0 |  | 0 |  | 0 | 21 | 0 | 0 | 0 | 0 | 0 |  | URS | ÚRS 21 02 | 0 | 0 |  | Práce |  |  |  | POL1_1
|  | Postřik infiltrační PI z asfaltu silničního s posypem kamenivem, v množství 1,00 kg/m2 | [24 empty] | POP
|  | https://podminky.urs.cz/item/CS_URS_2021_02/573111112 | [24 empty] | POP
43 | 573211107 | Postřik živičný spojovací z asfaltu v množství 0,30 kg/m2 | m2 | 245 |  | 0 |  | 0 |  | 0 | 21 | 0 | 0 | 0 | 0 | 0 |  | URS | ÚRS 21 02 | 0 | 0 |  | Práce |  |  |  | POL1_1
|  | Postřik spojovací PS bez posypu kamenivem z asfaltu silničního, v množství 0,30 kg/m2 | [24 empty] | POP
|  | https://podminky.urs.cz/item/CS_URS_2021_02/573211107 | [24 empty] | POP
44 | 596211110 | Kladení zámkové dlažby komunikací pro pěší tl 60 mm skupiny A pl do 50 m2 | m2 | 22 |  | 0 |  | 0 |  | 0 | 21 | 0 | 0.08425 | 1.85 | 0 | 0 |  | URS | ÚRS 21 02 | 0 | 0 |  | Práce |  |  |  | POL1_1
|  | Kladení dlažby zbetonových zámkových dlaždic komunikací pro pěší složem z kameniva těženého nebo drceného tl. do 40 mm, s vyplněním spár sdvojitým hutněním, vibrováním a se smetením přebytečného materiálu na krajnici tl. 60 mm skupiny A, pro plochy do 50 m2 | [24 empty] | POP |  | Kladení dlažby zbetonových zámkových dlaždic komunikací pro pěší složem z kameniva těženého nebo drceného tl. do 40 mm, s vyplněním spár sdvojitým hutněním, vibrováním a se smetením přebytečného materiálu na krajnici tl. 60 mm skupiny A, pro plochy do 50 m2
|  | https://podminky.urs.cz/item/CS_URS_2021_02/596211110 | [24 empty] | POP
|  | 19+3 : | [24 empty] | VV | 0
|  | 22 |  | 22 | [22 empty] | VV | 0
45 | 59245018 | dlažba tvar obdélník betonová 200x100x60mm šedá | m2 | 19 |  | 0 |  | 0 |  | 0 | 21 | 0 | 0.131 | 2.49 | 0 | 0 |  | URS | ÚRS 21 02 | 0 | 0 |  | Specifikace |  |  |  | POL3_0
|  | dlažba tvar obdélník betonová 200x100x60mm šedá | [24 empty] | POP
|  | https://podminky.urs.cz/item/CS_URS_2021_02/59245018 | [24 empty] | POP
46 | 59245006 | dlažba tvar obdélník betonová pro nevidomé 200x100x60mm červená | m2 | 3 |  | 0 |  | 0 |  | 0 | 21 | 0 | 0.131 | 0.39 | 0 | 0 |  | URS | ÚRS 21 02 | 0 | 0 |  | Specifikace |  |  |  | POL3_0
|  | dlažba tvar obdélník betonová pro nevidomé 200x100x60mm červená | [24 empty] | POP
|  | https://podminky.urs.cz/item/CS_URS_2021_02/59245006 | [24 empty] | POP
47 | 596212213 | Kladení zámkové dlažby pozemních komunikací tl 80 mm skupiny A pl přes 300 m2 | m2 | 576 |  | 0 |  | 0 |  | 0 | 21 | 0 | 0.10362 | 59.69 | 0 | 0 |  | URS | ÚRS 21 02 | 0 | 0 |  | Práce |  |  |  | POL1_1
|  | Kladení dlažby zbetonových zámkových dlaždic pozemních komunikací složem zkameniva těženého nebo drceného tl. do 50 mm, s vyplněním spár, s dvojitým hutněním vibrováním a se smetením přebytečného materiálu na krajnici tl. 80 mm skupiny A, pro plochy přes 300 m2 | [24 empty] | POP |  | Kladení dlažby zbetonových zámkových dlaždic pozemních komunikací složem zkameniva těženého nebo drceného tl. do 50 mm, s vyplněním spár, s dvojitým hutněním vibrováním a se smetením přebytečného materiálu na krajnici tl. 80 mm skupiny A, pro plochy přes 300 m2
|  | https://podminky.urs.cz/item/CS_URS_2021_02/596212213 | [24 empty] | POP
|  | Poznámka k položce: | [24 empty] | POP
|  | 533+21+16+6 : | [24 empty] | VV | 0
|  | 576 |  | 576 | [22 empty] | VV | 0
48 | 59245020 | dlažba tvar obdélník betonová 200x100x80mm šedá | m2 | 560 |  | 0 |  | 0 |  | 0 | 21 | 0 | 0.176 | 98.56 | 0 | 0 |  | URS | ÚRS 21 02 | 0 | 0 |  | Specifikace |  |  |  | POL3_0
|  | dlažba tvar obdélník betonová 200x100x80mm šedá | [24 empty] | POP
|  | https://podminky.urs.cz/item/CS_URS_2021_02/59245020 | [24 empty] | POP
49 | 59245226 | dlažba tvar obdélník betonová pro nevidomé 200x100x80mm červená | m2 | 16 |  | 0 |  | 0 |  | 0 | 21 | 0 | 0.175 | 2.8 | 0 | 0 |  | URS | ÚRS 21 02 | 0 | 0 |  | Specifikace |  |  |  | POL3_0
|  | dlažba tvar obdélník betonová pro nevidomé 200x100x80mm červená | [24 empty] | POP
|  | https://podminky.urs.cz/item/CS_URS_2021_02/59245226 | [24 empty] | POP
|  | Poznámka k položce: | [24 empty] | POP
|  | Varovný pás | [24 empty] | POP
50 | 59245225 | dlažba tvar obdélník betonová pro nevidomé 200x100x80mm šedá | m2 | 6 |  | 0 |  | 0 |  | 0 | 21 | 0 | 0.175 | 1.05 | 0 | 0 |  | URS | ÚRS 21 02 | 0 | 0 |  | Specifikace |  |  |  | POL3_0
|  | dlažba tvar obdélník betonová pro nevidomé 200x100x80mm šedá | [24 empty] | POP
|  | https://podminky.urs.cz/item/CS_URS_2021_02/59245225 | [24 empty] | POP
|  | Poznámka k položce: | [24 empty] | POP
|  | Vodící linie | [24 empty] | POP
51 | 593532114 | Kladení dlažby z plastových vegetačních dlaždic pozemních komunikací se zámkem tl 60 mm pl přes 300, m2 | m2 | 604 |  | 0 |  | 0 |  | 0 | 21 | 0 | 0.04 | 24.16 | 0 | 0 |  | URS | ÚRS 21 02 | 0 | 0 |  | Práce |  |  |  | POL1_1
|  | Kladení dlažby z plastových vegetačních tvárnic pozemních komunikací s vyrovnávací vrstvou z kameniva tl. do 20 mm a s vyplněním vegetačních otvorů se zámkem tl. přes 30 do 60 mm, pro plochy přes 300 m2 | [24 empty] | POP |  | Kladení dlažby z plastových vegetačních tvárnic pozemních komunikací s vyrovnávací vrstvou z kameniva tl. do 20 mm a s vyplněním vegetačních otvorů se zámkem tl. přes 30 do 60 mm, pro plochy přes 300 m2
|  | https://podminky.urs.cz/item/CS_URS_2021_02/593532114 | [24 empty] | POP
|  | 197+28+314+65 : | [24 empty] | VV | 0
|  | 604 |  | 604 | [22 empty] | VV | 0
52 | 56245141 | dlažba zatravňovací recyklovaný PE nosnost 350t/m2 330x330x50mm | m2 | 610 |  | 0 |  | 0 |  | 0 | 21 | 0 | 0.0108 | 6.59 | 0 | 0 |  | URS | ÚRS 21 02 | 0 | 0 |  | Specifikace |  |  |  | POL3_0
|  | dlažba zatravňovací recyklovaný PE nosnost 350t/m2 330x330x50mm | [24 empty] | POP
|  | https://podminky.urs.cz/item/CS_URS_2021_02/56245141 | [24 empty] | POP
53 | 58337401 | kamenivo dekorační (kačírek) frakce 8/16 | t | 19 |  | 0 |  | 0 |  | 0 | 21 | 0 | 1 | 19 | 0 | 0 |  | URS | ÚRS 21 02 | 0 | 0 |  | Specifikace |  |  |  | POL3_0
|  | kamenivo dekorační (kačírek) frakce 8/16 | [24 empty] | POP
|  | https://podminky.urs.cz/item/CS_URS_2021_02/58337401 | [24 empty] | POP
54 | dodávka-54 | Betonové tvárnice šedé | m2 | 210 |  | 0 |  | 0 |  | 0 | 21 | 0 | 0 | 0 | 0 | 0 |  | Vlastní | Indiv | 0 | 0 |  | Specifikace |  |  |  | POL3_0
|  | Betonové tvárnice šedé | [24 empty] | POP
55 | dodávka-55 | Betonové tvárnice antracit | m2 | 23 |  | 0 |  | 0 |  | 0 | 21 | 0 | 0 | 0 | 0 | 0 |  | Vlastní | Indiv | 0 | 0 |  | Specifikace |  |  |  | POL3_0
|  | Betonové tvárnice antracit | [24 empty] | POP
56 | 919732221 | Styčná spára napojení nového živičného povrchu na stávající za tepla š 15 mm hl 25 mm bez prořezání | m | 11 |  | 0 |  | 0 |  | 0 | 21 | 0 | 0.0006 | 0.01 | 0 | 0 |  | URS | ÚRS 21 02 | 0 | 0 |  | Práce |  |  |  | POL1_1
|  | Styčná pracovní spára při napojení nového živičného povrchu na stávající se zalitím za tepla modifikovanou asfaltovou hmotou s posypem vápenným hydrátem šířky do 15 mm, hloubky do 25 mm bez prořezání spáry | [24 empty] | POP |  | Styčná pracovní spára při napojení nového živičného povrchu na stávající se zalitím za tepla modifikovanou asfaltovou hmotou s posypem vápenným hydrátem šířky do 15 mm, hloubky do 25 mm bez prořezání spáry
|  | https://podminky.urs.cz/item/CS_URS_2021_02/919732221 | [24 empty] | POP
57 | 181951112 | Úprava pláně v hornině třídy těžitelnosti I skupiny 1 až 3 se zhutněním strojně | m2 | 1202 |  | 0 |  | 0 |  | 0 | 21 | 0 | 0 | 0 | 0 | 0 |  | URS | ÚRS 21 02 | 0 | 0 |  | Práce |  |  |  | POL1_1
|  | Úprava pláně vyrovnáním výškových rozdílů strojně v hornině třídy těžitelnosti I, skupiny 1 až 3 se zhutněním | [24 empty] | POP |  | Úprava pláně vyrovnáním výškových rozdílů strojně v hornině třídy těžitelnosti I, skupiny 1 až 3 se zhutněním
|  | https://podminky.urs.cz/item/CS_URS_2021_02/181951112 | [24 empty] | POP
58 | 043154000 | Zkoušky hutnicí | … | 3 |  | 0 |  | 0 |  | 0 | 21 | 0 | 0 | 0 | 0 | 0 |  | URS | ÚRS 21 02 | 0 | 0 |  | Práce |  |  |  | POL1_1
|  | Zkoušky hutnicí | [24 empty] | POP
|  | https://podminky.urs.cz/item/CS_URS_2021_02/043154000 | [24 empty] | POP
Díl: | 9 | Ostatní konstrukce a práce, bourání |  |  |  | 0 |  | 0 |  | 0 |  | 0 |  | 113.48 |  | 0 |  |  |  |  | 0 | [5 empty] | DIL
59 | 212752701 | Trativod z drenážních trubek tunelových PVC-U SN 4 perforace 220° včetně lože otevřený výkop DN 100, pro liniové stavby | m | 90 |  | 0 |  | 0 |  | 0 | 21 | 0 | 0.20449 | 18.4 | 0 | 0 |  | URS | ÚRS 21 02 | 0 | 0 |  | Práce |  |  |  | POL1_1
|  | Trativody z drenážních trubek pro liniové stavby a komunikace se zřízením štěrkového lože pod trubky a s jejich obsypem v otevřeném výkopu trubka tunelová jednovrstvá PVC-U SN 4 perforace 220° DN 100 | [24 empty] | POP |  | Trativody z drenážních trubek pro liniové stavby a komunikace se zřízením štěrkového lože pod trubky a s jejich obsypem v otevřeném výkopu trubka tunelová jednovrstvá PVC-U SN 4 perforace 220° DN 100
|  | https://podminky.urs.cz/item/CS_URS_2021_02/212752701 | [24 empty] | POP
60 | 28610549 | koncová zátka tunelového drenážního potrubí systému inženýrských liniových staveb DN 100 | kus | 4 |  | 0 |  | 0 |  | 0 | 21 | 0 | 0 | 0 | 0 | 0 |  | URS | ÚRS 21 02 | 0 | 0 |  | Specifikace |  |  |  | POL3_0
|  | koncová zátka tunelového drenážního potrubí systému inženýrských liniových staveb DN 100 | [24 empty] | POP
|  | https://podminky.urs.cz/item/CS_URS_2021_02/28610549 | [24 empty] | POP
61 | 916231213 | Osazení chodníkového obrubníku betonového stojatého s boční opěrou do lože z betonu prostého | m | 17 |  | 0 |  | 0 |  | 0 | 21 | 0 | 0.1295 | 2.2 | 0 | 0 |  | URS | ÚRS 21 02 | 0 | 0 |  | Práce |  |  |  | POL1_1
|  | Osazení chodníkového obrubníku betonového se zřízením lože, s vyplněním a zatřením spár cementovou maltou stojatého s boční opěrou z betonu prostého, do lože z betonu prostého | [24 empty] | POP |  | Osazení chodníkového obrubníku betonového se zřízením lože, s vyplněním a zatřením spár cementovou maltou stojatého s boční opěrou z betonu prostého, do lože z betonu prostého
|  | https://podminky.urs.cz/item/CS_URS_2021_02/916231213 | [24 empty] | POP
|  | 5+12 : | [24 empty] | VV | 0
|  | 17 |  | 17 | [22 empty] | VV | 0
62 | 59217016 | obrubník betonový chodníkový 1000x80x250mm | m | 18 |  | 0 |  | 0 |  | 0 | 21 | 0 | 0.045 | 0.81 | 0 | 0 |  | URS | ÚRS 21 02 | 0 | 0 |  | Specifikace |  |  |  | POL3_0
|  | obrubník betonový chodníkový 1000x80x250mm | [24 empty] | POP
|  | https://podminky.urs.cz/item/CS_URS_2021_02/59217016 | [24 empty] | POP
63 | 916241213 | Osazení obrubníku kamenného stojatého s boční opěrou do lože z betonu prostého | m | 238 |  | 0 |  | 0 |  | 0 | 21 | 0 | 0.14067 | 33.48 | 0 | 0 |  | URS | ÚRS 21 02 | 0 | 0 |  | Práce |  |  |  | POL1_1
|  | Osazení obrubníku kamenného se zřízením lože, s vyplněním a zatřením spár cementovou maltou stojatého s boční opěrou z betonu prostého, do lože z betonu prostého | [24 empty] | POP |  | Osazení obrubníku kamenného se zřízením lože, s vyplněním a zatřením spár cementovou maltou stojatého s boční opěrou z betonu prostého, do lože z betonu prostého
|  | https://podminky.urs.cz/item/CS_URS_2021_02/916241213 | [24 empty] | POP
|  | 153+85 : | [24 empty] | VV | 0
|  | 238 |  | 238 | [22 empty] | VV | 0
64 | 58380001 | krajník kamenný žulový silniční 130x200x300-800mm | m | 242 |  | 0 |  | 0 |  | 0 | 21 | 0 | 0.065 | 15.73 | 0 | 0 |  | URS | ÚRS 21 02 | 0 | 0 |  | Specifikace |  |  |  | POL3_0
|  | krajník kamenný žulový silniční 130x200x300-800mm | [24 empty] | POP
|  | https://podminky.urs.cz/item/CS_URS_2021_02/58380001 | [24 empty] | POP
|  | Poznámka k položce: | [24 empty] | POP
|  | KS3 | [24 empty] | POP
65 | 916111123 | Osazení obruby z drobných kostek s boční opěrou do lože z betonu prostého | m | 293 |  | 0 |  | 0 |  | 0 | 21 | 0 | 0.08978 | 26.31 | 0 | 0 |  | URS | ÚRS 21 02 | 0 | 0 |  | Práce |  |  |  | POL1_1
|  | Osazení silniční obruby z dlažebních kostek v jedné řadě s ložem tl. přes 50 do 100 mm, s vyplněním a zatřením spár cementovou maltou z drobných kostek s boční opěrou z betonu prostého, do lože z betonu prostého téže značky | [24 empty] | POP |  | Osazení silniční obruby z dlažebních kostek v jedné řadě s ložem tl. přes 50 do 100 mm, s vyplněním a zatřením spár cementovou maltou z drobných kostek s boční opěrou z betonu prostého, do lože z betonu prostého téže značky
|  | https://podminky.urs.cz/item/CS_URS_2021_02/916111123 | [24 empty] | POP
|  | 91+110+2*46 : | [24 empty] | VV | 0
|  | 293 |  | 293 | [22 empty] | VV | 0
66 | 58381007 | kostka dlažební žula drobná 8/10 | m2 | 30 |  | 0 |  | 0 |  | 0 | 21 | 0 | 0.222 | 6.66 | 0 | 0 |  | URS | ÚRS 21 02 | 0 | 0 |  | Specifikace |  |  |  | POL3_0
|  | kostka dlažební žula drobná 8/10 | [24 empty] | POP
|  | https://podminky.urs.cz/item/CS_URS_2021_02/58381007 | [24 empty] | POP
67 | 914511111 | Montáž sloupku dopravních značek délky do 3,5 m s betonovým základem | kus | 12 |  | 0 |  | 0 |  | 0 | 21 | 0 | 0.10941 | 1.31 | 0 | 0 |  | URS | ÚRS 21 02 | 0 | 0 |  | Práce |  |  |  | POL1_1
|  | Montáž sloupku dopravních značek délky do 3,5 m dobetonového základu | [24 empty] | POP
|  | https://podminky.urs.cz/item/CS_URS_2021_02/914511111 | [24 empty] | POP
68 | 40445225 | sloupek pro dopravní značku Zn D 60mm v 3,5m | kus | 12 |  | 0 |  | 0 |  | 0 | 21 | 0 | 0.0061 | 0.07 | 0 | 0 |  | URS | ÚRS 21 02 | 0 | 0 |  | Specifikace |  |  |  | POL3_0
|  | sloupek pro dopravní značku Zn D 60mm v 3,5m | [24 empty] | POP
|  | https://podminky.urs.cz/item/CS_URS_2021_02/40445225 | [24 empty] | POP
69 | 914111111 | Montáž svislé dopravní značky do velikosti 1 m2 objímkami na sloupek nebo konzolu | kus | 18 |  | 0 |  | 0 |  | 0 | 21 | 0 | 0.0007 | 0.01 | 0 | 0 |  | URS | ÚRS 21 02 | 0 | 0 |  | Práce |  |  |  | POL1_1
|  | Montáž svislé dopravní značky základní velikosti do 1 m2 objímkami na sloupky nebo konzoly | [24 empty] | POP
|  | https://podminky.urs.cz/item/CS_URS_2021_02/914111111 | [24 empty] | POP
70 | 40445625 | informativní značky provozní IP8, IP9, IP11-IP13 500x700mm | kus | 6 |  | 0 |  | 0 |  | 0 | 21 | 0 | 0.0035 | 0.02 | 0 | 0 |  | URS | ÚRS 21 02 | 0 | 0 |  | Specifikace |  |  |  | POL3_0
|  | informativní značky provozní IP8, IP9, IP11-IP13 500x700mm | [24 empty] | POP
|  | https://podminky.urs.cz/item/CS_URS_2021_02/40445625 | [24 empty] | POP
71 | 40445621 | informativní značky provozní IP1-IP3, IP4b-IP7, IP10a, b 500x500mm | kus | 2 |  | 0 |  | 0 |  | 0 | 21 | 0 | 0.0026 | 0.01 | 0 | 0 |  | URS | ÚRS 21 02 | 0 | 0 |  | Specifikace |  |  |  | POL3_0
|  | informativní značky provozní IP1-IP3, IP4b-IP7, IP10a, b 500x500mm | [24 empty] | POP
|  | https://podminky.urs.cz/item/CS_URS_2021_02/40445621 | [24 empty] | POP
72 | 40445649 | dodatkové tabulky E3-E5, E8, E14-E16 500x150mm | kus | 7 |  | 0 |  | 0 |  | 0 | 21 | 0 | 0.0009 | 0.01 | 0 | 0 |  | URS | ÚRS 21 02 | 0 | 0 |  | Specifikace |  |  |  | POL3_0
|  | dodatkové tabulky E3-E5, E8, E14-E16 500x150mm | [24 empty] | POP
|  | https://podminky.urs.cz/item/CS_URS_2021_02/40445649 | [24 empty] | POP
73 | 40445619 | zákazové, příkazové dopravní značky B1-B34, C1-15 500mm | kus | 3 |  | 0 |  | 0 |  | 0 | 21 | 0 | 0.0013 | 0 | 0 | 0 |  | URS | ÚRS 21 02 | 0 | 0 |  | Specifikace |  |  |  | POL3_0
|  | zákazové, příkazové dopravní značky B1-B34, C1-15 500mm | [24 empty] | POP
|  | https://podminky.urs.cz/item/CS_URS_2021_02/40445619 | [24 empty] | POP
74 | 915621111 | Předznačení vodorovného plošného značení | m2 | 5 |  | 0 |  | 0 |  | 0 | 21 | 0 | 1e-05 | 0 | 0 | 0 |  | URS | ÚRS 21 02 | 0 | 0 |  | Práce |  |  |  | POL1_1
|  | Předznačení pro vodorovné značení stříkané barvou nebo prováděné z nátěrových hmot plošné šipky, symboly, nápisy | [24 empty] | POP |  | Předznačení pro vodorovné značení stříkané barvou nebo prováděné z nátěrových hmot plošné šipky, symboly, nápisy
|  | https://podminky.urs.cz/item/CS_URS_2021_02/915621111 | [24 empty] | POP
75 | 915131111 | Vodorovné dopravní značení přechody pro chodce, šipky, symboly základní bílá barva | m2 | 5 |  | 0 |  | 0 |  | 0 | 21 | 0 | 0.0006 | 0 | 0 | 0 |  | URS | ÚRS 21 02 | 0 | 0 |  | Práce |  |  |  | POL1_1
|  | Vodorovné dopravní značení stříkané barvou přechody pro chodce, šipky, symboly bílé základní | [24 empty] | POP
|  | https://podminky.urs.cz/item/CS_URS_2021_02/915131111 | [24 empty] | POP
76 | 935113111 | Osazení odvodňovacího polymerbetonového žlabu s krycím roštem šířky do 200 mm | m | 23 |  | 0 |  | 0 |  | 0 | 21 | 0 | 0.29221 | 6.72 | 0 | 0 |  | URS | ÚRS 21 02 | 0 | 0 |  | Práce |  |  |  | POL1_1
|  | Osazení odvodňovacího žlabu skrycím roštem polymerbetonového šířky do 200 mm | [24 empty] | POP
|  | https://podminky.urs.cz/item/CS_URS_2021_02/935113111 | [24 empty] | POP
77 | dodávka-79 | čelní stěna odvodňovacího žlabu | kus | 1 |  | 0 |  | 0 |  | 0 | 21 | 0 | 0.175 | 0.18 | 0 | 0 |  | Vlastní | Indiv | 0 | 0 |  | Specifikace |  |  |  | POL3_0
|  | čelní stěna odvodňovacího žlabu | [24 empty] | POP
78 | dodávka-80 | odvodňovací žlab 210x185x500 bez spádu dna | kus | 2 |  | 0 |  | 0 |  | 0 | 21 | 0 | 0 | 0 | 0 | 0 |  | Vlastní | Indiv | 0 | 0 |  | Specifikace |  |  |  | POL3_0
|  | odvodňovací žlab 210x185x500 bez spádu dna | [24 empty] | POP
79 | dodávka-81 | vpust odvodňovacího žlabu | ks | 2 |  | 0 |  | 0 |  | 0 | 21 | 0 | 0 | 0 | 0 | 0 |  | Vlastní | Indiv | 0 | 0 |  | Specifikace |  |  |  | POL3_0
|  | vpust odvodňovacího žlabu | [24 empty] | POP
80 | dodávka-82 | odvodňovací žlab 210-250x185x1000 se spádem dna | ks | 21 |  | 0 |  | 0 |  | 0 | 21 | 0 | 0 | 0 | 0 | 0 |  | Vlastní | Indiv | 0 | 0 |  | Specifikace |  |  |  | POL3_0
|  | odvodňovací žlab 210-250x185x1000 se spádem dna | [24 empty] | POP
|  | Poznámka k položce: | [24 empty] | POP
|  | Pozink. hrana | [24 empty] | POP
81 | dodávka-83 | můstkový rošt C250 litina 0,5 m | kus | 46 |  | 0 |  | 0 |  | 0 | 21 | 0 | 0 | 0 | 0 | 0 |  | Vlastní | Indiv | 0 | 0 |  | Specifikace |  |  |  | POL3_0
|  | můstkový rošt C250 litina 0,5 m | [24 empty] | POP
82 | 899231111 | Výšková úprava uličního vstupu nebo vpusti do 200 mm zvýšením mříže | kus | 1 |  | 0 |  | 0 |  | 0 | 21 | 0 | 0.42368 | 0.42 | 0 | 0 |  | URS | ÚRS 21 02 | 0 | 0 |  | Práce |  |  |  | POL1_1
|  | Výšková úprava uličního vstupu nebo vpusti do 200 mm zvýšením mříže | [24 empty] | POP
|  | https://podminky.urs.cz/item/CS_URS_2021_02/899231111 | [24 empty] | POP
83 | 275311611 | Základové patky prokládané kamenem z betonu tř. C 16/20 | m3 | 0.34 |  | 0 |  | 0 |  | 0 | 21 | 0 | 2.4721 | 0.84 | 0 | 0 |  | URS | ÚRS 21 01 | 0 | 0 |  | Práce |  |  |  | POL1_1
|  | Základy z betonu prostého patky a bloky z betonu kamenem prokládaného tř. C 16/20 | [24 empty] | POP
|  | https://podminky.urs.cz/item/CS_URS_2021_01/275311611 | [24 empty] | POP
|  | Poznámka k položce: | [24 empty] | POP
|  | patky zábradlí | [24 empty] | POP
84 | 911111111 | Montáž zábradlí ocelového zabetonovaného | m | 7.45 |  | 0 |  | 0 |  | 0 | 21 | 0 | 0.04008 | 0.3 | 0 | 0 |  | URS | ÚRS 21 02 | 0 | 0 |  | Práce |  |  |  | POL1_1
|  | Montáž zábradlí ocelového zabetonovaného | [24 empty] | POP
|  | https://podminky.urs.cz/item/CS_URS_2021_02/911111111 | [24 empty] | POP
85 | dodávka-87 | Ocelové zábradlí včetně povrchové úpravy 2,35x1,6 | ks | 3 |  | 0 |  | 0 |  | 0 | 21 | 0 | 0 | 0 | 0 | 0 |  | Vlastní | Indiv | 0 | 0 |  | Specifikace |  |  |  | POL3_0
|  | Ocelové zábradlí včetně povrchové úpravy 2,35x1,6 | [24 empty] | POP
|  | Poznámka k položce: | [24 empty] | POP
|  | RAL 7016 | [24 empty] | POP
86 | R-88 | Zpracování dílenské dokumentace zábradlí | ks | 1 |  | 0 |  | 0 |  | 0 | 21 | 0 | 0 | 0 | 0 | 0 |  | Vlastní | Indiv | 0 | 0 |  | Práce |  |  |  | POL1_1
|  | Zpracování dílenské dokumentace zábradlí | [24 empty] | POP
Díl: | 998 | Přesun hmot |  |  |  | 0 |  | 0 |  | 0 |  | 0 |  | 0 |  | 0 |  |  |  |  | 0 | [5 empty] | DIL
87 | 998223011 | Přesun hmot pro pozemní komunikace s krytem dlážděným | t | 351.457 |  | 0 |  | 0 |  | 0 | 21 | 0 | 0 | 0 | 0 | 0 |  | URS | ÚRS 21 02 | 0 | 0 |  | Práce |  |  |  | POL1_1
|  | Přesun hmot pro pozemní komunikace s krytem dlážděným dopravní vzdálenost do 200 m jakékoliv délky objektu | [24 empty] | POP |  | Přesun hmot pro pozemní komunikace s krytem dlážděným dopravní vzdálenost do 200 m jakékoliv délky objektu
|  | https://podminky.urs.cz/item/CS_URS_2021_02/998223011 | [24 empty] | POP
Díl: | 5 | Komunikace pozemní |  |  |  | 0 |  | 0 |  | 0 |  | 0 |  | 0 |  | 4.9 |  |  |  |  | 0 | [5 empty] | DIL
88 | 938909111 | Čištění vozovek metením strojně podkladu nebo krytu štěrkového | m2 | 245 |  | 0 |  | 0 |  | 0 | 21 | 0 | 0 | 0 | 0.02 | 4.9 |  | URS | ÚRS 21 02 | 0 | 0 |  | Práce |  |  |  | POL1_1
|  | Čištění vozovek metením bláta, prachu nebo hlinitého nánosu s odklizením na hromady na vzdálenost do 20 m nebo naložením na dopravní prostředek strojně povrchu podkladu nebo krytu štěrkového | [24 empty] | POP |  | Čištění vozovek metením bláta, prachu nebo hlinitého nánosu s odklizením na hromady na vzdálenost do 20 m nebo naložením na dopravní prostředek strojně povrchu podkladu nebo krytu štěrkového
|  | https://podminky.urs.cz/item/CS_URS_2021_02/938909111 | [24 empty] | POP
[25 empty] | 15 | 21 | DPH
| Celkem |  |  |  |  | 0 | [18 empty] | 0 | 0 | SUM
END
Note on S6: Jedná se o informaci, zda se jedná o položku, která je do rozpočtu zadána z cenové soustavy RTS, nebo vlastní.
Note on T6: Jedná se o název CÚ, která je zadána u položky rozpočtu

## SO 03 1 Pol
Položkový soupis prací a dodávek | [26 empty] | #TypZaznamu#
S: | DDH 1.1 | Dětské dopravní hřiště v Karviné - Ráji - Dopravní hřiště | [24 empty] | STA
O: | SO 03 | Zpevněné plochy pochůzí | [21 empty] | STA |  |  | OBJ
R: | 1 | Zpevněné plochy pochůzí | [24 empty] | ROZ
P.č. | Číslo položky | Název položky | MJ | Množství | Cena / MJ | Celkem | Dodávka | Dodávka celk. | Montáž | Montáž celk. | DPH | Cena s DPH | Hmotnost / MJ | Hmotnost celk.(t) | Dem. hmotnost / MJ | Dem. hmotnost celk.(t) | Ceník | Cen. soustava / platnost | Cenová úroveň | Nhod / MJ | Nhod celk. | Dodavatel | Typ položky
Díl: | 11 | Zemní práce - přípravné a přidružené práce |  |  |  | 0 |  | 0 |  | 0 |  | 0 |  | 0.1 |  | 39.34 |  |  |  |  | 0 | [5 empty] | DIL
1 | 113107222 | Odstranění podkladu z kameniva drceného tl přes 100 do 200 mm strojně pl přes 200 m2 | m2 | 59 |  | 0 |  | 0 |  | 0 | 21 | 0 | 0 | 0 | 0.29 | 17.11 |  | URS | ÚRS 21 02 | 0 | 0 |  | Práce |  |  |  | POL1_1
|  | Odstranění podkladů nebo krytů strojně plochy jednotlivě přes 200 m2 spřemístěním hmot na skládku na vzdálenost do 20 m nebo s naložením na dopravní prostředek zkameniva hrubého drceného, o tl. vrstvy přes 100 do 200 mm | [24 empty] | POP |  | Odstranění podkladů nebo krytů strojně plochy jednotlivě přes 200 m2 spřemístěním hmot na skládku na vzdálenost do 20 m nebo s naložením na dopravní prostředek zkameniva hrubého drceného, o tl. vrstvy přes 100 do 200 mm
|  | https://podminky.urs.cz/item/CS_URS_2021_02/113107222 | [24 empty] | POP
2 | 113106142 | Rozebrání dlažeb z betonových nebo kamenných dlaždic komunikací pro pěší strojně pl přes 50 m2 | m2 | 59 |  | 0 |  | 0 |  | 0 | 21 | 0 | 0 | 0 | 0.255 | 15.05 |  | URS | ÚRS 21 02 | 0 | 0 |  | Práce |  |  |  | POL1_1
|  | Rozebrání dlažeb komunikací pro pěší spřemístěním hmot na skládku na vzdálenost do 3 m nebo snaložením na dopravní prostředek s ložem zkameniva nebo živice a s jakoukoliv výplní spár strojně plochy jednotlivě přes 50 m2 zbetonových nebo kameninových dlaždic, desek nebo tvarovek | [24 empty] | POP |  | Rozebrání dlažeb komunikací pro pěší spřemístěním hmot na skládku na vzdálenost do 3 m nebo snaložením na dopravní prostředek s ložem zkameniva nebo živice a s jakoukoliv výplní spár strojně plochy jednotlivě přes 50 m2 zbetonových nebo kameninových dlaždic, desek nebo tvarovek
|  | https://podminky.urs.cz/item/CS_URS_2021_02/113106142 | [24 empty] | POP
3 | 184818242 | Ochrana kmene průměru přes 300 do 500 mm bedněním výšky přes 2 do 3 m | kus | 3 |  | 0 |  | 0 |  | 0 | 21 | 0 | 0.03203 | 0.1 | 0 | 0 |  | URS | ÚRS 21 02 | 0 | 0 |  | Práce |  |  |  | POL1_1
|  | Ochrana kmene bedněním před poškozením stavebním provozem zřízení včetně odstranění výšky bednění přes 2 do 3 m průměru kmene přes 300 do 500 mm | [24 empty] | POP |  | Ochrana kmene bedněním před poškozením stavebním provozem zřízení včetně odstranění výšky bednění přes 2 do 3 m průměru kmene přes 300 do 500 mm
|  | https://podminky.urs.cz/item/CS_URS_2021_02/184818242 | [24 empty] | POP
4 | 919726122 | Geotextilie pro ochranu, separaci a filtraci netkaná měrná hm přes 200 do 300 g/m2 | m2 | 9 |  | 0 |  | 0 |  | 0 | 21 | 0 | 0.00047 | 0 | 0 | 0 |  | URS | ÚRS 21 02 | 0 | 0 |  | Práce |  |  |  | POL1_1
|  | Geotextilie netkaná pro ochranu, separaci nebo filtraci měrná hmotnost přes 200 do 300 g/m2 | [24 empty] | POP
|  | https://podminky.urs.cz/item/CS_URS_2021_02/919726122 | [24 empty] | POP
|  | Poznámka k položce: | [24 empty] | POP
|  | ochrana stromů | [24 empty] | POP
5 | 113202111 | Vytrhání obrub krajníků obrubníků stojatých | m | 35 |  | 0 |  | 0 |  | 0 | 21 | 0 | 0 | 0 | 0.205 | 7.18 |  | URS | ÚRS 21 02 | 0 | 0 |  | Práce |  |  |  | POL1_1
|  | Vytrhání obrub svybouráním lože, s přemístěním hmot na skládku na vzdálenost do 3 m nebo s naložením na dopravní prostředek z krajníků nebo obrubníků stojatých | [24 empty] | POP |  | Vytrhání obrub svybouráním lože, s přemístěním hmot na skládku na vzdálenost do 3 m nebo s naložením na dopravní prostředek z krajníků nebo obrubníků stojatých
|  | https://podminky.urs.cz/item/CS_URS_2021_02/113202111 | [24 empty] | POP
6 | 997221551 | Vodorovná doprava suti ze sypkých materiálů do 1 km | t | 39.33 |  | 0 |  | 0 |  | 0 | 21 | 0 | 0 | 0 | 0 | 0 |  | URS | ÚRS 21 02 | 0 | 0 |  | Práce |  |  |  | POL1_1
|  | Vodorovná doprava suti bez naložení, ale se složením a s hrubým urovnáním ze sypkých materiálů, na vzdálenost do 1km | [24 empty] | POP |  | Vodorovná doprava suti bez naložení, ale se složením a s hrubým urovnáním ze sypkých materiálů, na vzdálenost do 1km
|  | https://podminky.urs.cz/item/CS_URS_2021_02/997221551 | [24 empty] | POP
7 | 997221559 | Příplatek ZKD 1 km u vodorovné dopravy suti ze sypkých materiálů | t | 353.97 |  | 0 |  | 0 |  | 0 | 21 | 0 | 0 | 0 | 0 | 0 |  | URS | ÚRS 21 02 | 0 | 0 |  | Práce |  |  |  | POL1_1
|  | Vodorovná doprava suti bez naložení, ale se složením a s hrubým urovnáním Příplatek kceně za každý další i započatý 1 km přes 1 km | [24 empty] | POP |  | Vodorovná doprava suti bez naložení, ale se složením a s hrubým urovnáním Příplatek kceně za každý další i započatý 1 km přes 1 km
|  | https://podminky.urs.cz/item/CS_URS_2021_02/997221559 | [24 empty] | POP
|  | 39,33*9 : | [24 empty] | VV | 0
|  | 353,97 |  | 353.97 | [22 empty] | VV | 0
8 | 997221861 | Poplatek za uložení stavebního odpadu na recyklační skládce (skládkovné) z prostého betonu pod kódem, 17 01 01 | t | 22.22 |  | 0 |  | 0 |  | 0 | 21 | 0 | 0 | 0 | 0 | 0 |  | URS | ÚRS 21 02 | 0 | 0 |  | Práce |  |  |  | POL1_1
|  | Poplatek za uložení stavebního odpadu na recyklační skládce (skládkovné) z prostého betonu zatříděného do Katalogu odpadů pod kódem 17 01 01 | [24 empty] | POP |  | Poplatek za uložení stavebního odpadu na recyklační skládce (skládkovné) z prostého betonu zatříděného do Katalogu odpadů pod kódem 17 01 01
|  | https://podminky.urs.cz/item/CS_URS_2021_02/997221861 | [24 empty] | POP
9 | 997221873 | Poplatek za uložení stavebního odpadu na recyklační skládce (skládkovné) zeminy a kamení zatříděného, do Katalogu odpadů pod kódem 17 05 04 | t | 17.11 |  | 0 |  | 0 |  | 0 | 21 | 0 | 0 | 0 | 0 | 0 |  | URS | ÚRS 21 02 | 0 | 0 |  | Práce |  |  |  | POL1_1
|  | Poplatek za uložení stavebního odpadu na recyklační skládce (skládkovné) zeminy a kamení zatříděného do Katalogu odpadů pod kódem 17 05 04 | [24 empty] | POP |  | Poplatek za uložení stavebního odpadu na recyklační skládce (skládkovné) zeminy a kamení zatříděného do Katalogu odpadů pod kódem 17 05 04
|  | https://podminky.urs.cz/item/CS_URS_2021_02/997221873 | [24 empty] | POP
Díl: | 13 | Zemní práce - hloubené vykopávky |  |  |  | 0 |  | 0 |  | 0 |  | 0 |  | 10.55 |  | 0 |  |  |  |  | 0 | [5 empty] | DIL
10 | 121151113 | Sejmutí ornice plochy do 500 m2 tl vrstvy do 200 mm strojně | m2 | 374 |  | 0 |  | 0 |  | 0 | 21 | 0 | 0 | 0 | 0 | 0 |  | URS | ÚRS 21 02 | 0 | 0 |  | Práce |  |  |  | POL1_1
|  | Sejmutí ornice strojně při souvislé ploše přes 100 do 500 m2, tl. vrstvy do 200 mm | [24 empty] | POP
|  | https://podminky.urs.cz/item/CS_URS_2021_02/121151113 | [24 empty] | POP
|  | Poznámka k položce: | [24 empty] | POP
|  | Ornice ponechána | [24 empty] | POP
11 | 132251101 | Hloubení rýh nezapažených š do 800 mm v hornině třídy těžitelnosti I skupiny 3 objem do 20 m3, strojně | m3 | 6.44 |  | 0 |  | 0 |  | 0 | 21 | 0 | 0 | 0 | 0 | 0 |  | URS | ÚRS 21 02 | 0 | 0 |  | Práce |  |  |  | POL1_1
|  | Hloubení nezapažených rýh šířky do 800 mm strojně s urovnáním dna do předepsaného profilu a spádu v hornině třídy těžitelnosti I skupiny 3 do 20 m3 | [24 empty] | POP |  | Hloubení nezapažených rýh šířky do 800 mm strojně s urovnáním dna do předepsaného profilu a spádu v hornině třídy těžitelnosti I skupiny 3 do 20 m3
|  | https://podminky.urs.cz/item/CS_URS_2021_02/132251101 | [24 empty] | POP
|  | 0,4*0,35*46 : | [24 empty] | VV | 0
|  | 6,44 |  | 6.44 | [22 empty] | VV | 0
12 | 174151101 | Zásyp jam, šachet rýh nebo kolem objektů sypaninou se zhutněním | m3 | 4.025 |  | 0 |  | 0 |  | 0 | 21 | 0 | 0 | 0 | 0 | 0 |  | URS | ÚRS 21 02 | 0 | 0 |  | Práce |  |  |  | POL1_1
|  | Zásyp sypaninou z jakékoliv horniny strojně s uložením výkopku ve vrstvách se zhutněním jam, šachet, rýh nebo kolem objektů v těchto vykopávkách | [24 empty] | POP |  | Zásyp sypaninou z jakékoliv horniny strojně s uložením výkopku ve vrstvách se zhutněním jam, šachet, rýh nebo kolem objektů v těchto vykopávkách
|  | https://podminky.urs.cz/item/CS_URS_2021_02/174151101 | [24 empty] | POP
|  | 0,25*0,35*46 : | [24 empty] | VV | 0
|  | 4,025 |  | 4.03 | [22 empty] | VV | 0
13 | 58344197 | štěrkodrť frakce 0/63 | t | 6.44 |  | 0 |  | 0 |  | 0 | 21 | 0 | 1 | 6.44 | 0 | 0 |  | URS | ÚRS 21 02 | 0 | 0 |  | Specifikace |  |  |  | POL3_0
|  | štěrkodrť frakce 0/63 | [24 empty] | POP
|  | https://podminky.urs.cz/item/CS_URS_2021_02/58344197 | [24 empty] | POP
14 | 175151101 | Obsypání potrubí strojně sypaninou bez prohození, uloženou do 3 m | m3 | 2.415 |  | 0 |  | 0 |  | 0 | 21 | 0 | 0 | 0 | 0 | 0 |  | URS | ÚRS 21 02 | 0 | 0 |  | Práce |  |  |  | POL1_1
|  | Obsypání potrubí strojně sypaninou z vhodných třídy těžitelnosti I a II, skupiny 1 až 4 nebo materiálem připraveným podél výkopu ve vzdálenosti do 3 m od jeho kraje, pro jakoukoliv hloubku výkopu a míru zhutnění bez prohození sypaniny | [24 empty] | POP |  | Obsypání potrubí strojně sypaninou z vhodných třídy těžitelnosti I a II, skupiny 1 až 4 nebo materiálem připraveným podél výkopu ve vzdálenosti do 3 m od jeho kraje, pro jakoukoliv hloubku výkopu a míru zhutnění bez prohození sypaniny
|  | https://podminky.urs.cz/item/CS_URS_2021_02/175151101 | [24 empty] | POP
|  | 0,15*0,35*46 : | [24 empty] | VV | 0
|  | 2,415 |  | 2.42 | [22 empty] | VV | 0
15 | 58337310 | štěrkopísek frakce 0/4 | t | 4.106 |  | 0 |  | 0 |  | 0 | 21 | 0 | 1 | 4.11 | 0 | 0 |  | URS | ÚRS 21 02 | 0 | 0 |  | Specifikace |  |  |  | POL3_0
|  | štěrkopísek frakce 0/4 | [24 empty] | POP
|  | https://podminky.urs.cz/item/CS_URS_2021_02/58337310 | [24 empty] | POP
16 | 162751117 | Vodorovné přemístění přes 9 000 do 10000 m výkopku/sypaniny z horniny třídy těžitelnosti I skupiny 1, až 3 | m3 | 6.44 |  | 0 |  | 0 |  | 0 | 21 | 0 | 0 | 0 | 0 | 0 |  | URS | ÚRS 21 02 | 0 | 0 |  | Práce |  |  |  | POL1_1
|  | Vodorovné přemístění výkopku nebo sypaniny po suchu na obvyklém dopravním prostředku, bez naložení výkopku, avšak se složením bez rozhrnutí z horniny třídy těžitelnosti I skupiny 1 až 3 na vzdálenost přes 9 000 do 10 000 m | [24 empty] | POP |  | Vodorovné přemístění výkopku nebo sypaniny po suchu na obvyklém dopravním prostředku, bez naložení výkopku, avšak se složením bez rozhrnutí z horniny třídy těžitelnosti I skupiny 1 až 3 na vzdálenost přes 9 000 do 10 000 m
|  | https://podminky.urs.cz/item/CS_URS_2021_02/162751117 | [24 empty] | POP
17 | 171251201 | Uložení sypaniny na skládky nebo meziskládky | m3 | 6.44 |  | 0 |  | 0 |  | 0 | 21 | 0 | 0 | 0 | 0 | 0 |  | URS | ÚRS 21 02 | 0 | 0 |  | Práce |  |  |  | POL1_1
|  | Uložení sypaniny na skládky nebo meziskládky bez hutnění s upravením uložené sypaniny do předepsaného tvaru | [24 empty] | POP |  | Uložení sypaniny na skládky nebo meziskládky bez hutnění s upravením uložené sypaniny do předepsaného tvaru
|  | https://podminky.urs.cz/item/CS_URS_2021_02/171251201 | [24 empty] | POP
18 | 171201231 | Poplatek za uložení zeminy a kamení na recyklační skládce (skládkovné) kód odpadu 17 05 04 | t | 10.304 |  | 0 |  | 0 |  | 0 | 21 | 0 | 0 | 0 | 0 | 0 |  | URS | ÚRS 21 02 | 0 | 0 |  | Práce |  |  |  | POL1_1
|  | Poplatek za uložení stavebního odpadu na recyklační skládce (skládkovné) zeminy a kamení zatříděného do Katalogu odpadů pod kódem 17 05 04 | [24 empty] | POP |  | Poplatek za uložení stavebního odpadu na recyklační skládce (skládkovné) zeminy a kamení zatříděného do Katalogu odpadů pod kódem 17 05 04
|  | https://podminky.urs.cz/item/CS_URS_2021_02/171201231 | [24 empty] | POP
|  | 6,44*1,6 : | [24 empty] | VV | 0
|  | 10,304 |  | 10.3 | [22 empty] | VV | 0
19 | 181951112 | Úprava pláně v hornině třídy těžitelnosti I skupiny 1 až 3 se zhutněním strojně | m2 | 402 |  | 0 |  | 0 |  | 0 | 21 | 0 | 0 | 0 | 0 | 0 |  | URS | ÚRS 21 02 | 0 | 0 |  | Práce |  |  |  | POL1_1
|  | Úprava pláně vyrovnáním výškových rozdílů strojně v hornině třídy těžitelnosti I, skupiny 1 až 3 se zhutněním | [24 empty] | POP |  | Úprava pláně vyrovnáním výškových rozdílů strojně v hornině třídy těžitelnosti I, skupiny 1 až 3 se zhutněním
|  | https://podminky.urs.cz/item/CS_URS_2021_02/181951112 | [24 empty] | POP
|  | 357+10+22+11+2 : | [24 empty] | VV | 0
|  | 402 |  | 402 | [22 empty] | VV | 0
20 | 043154000 | Zkoušky hutnicí | … | 2 |  | 0 |  | 0 |  | 0 | 21 | 0 | 0 | 0 | 0 | 0 |  | URS | ÚRS 21 02 | 0 | 0 |  | Práce |  |  |  | POL1_1
|  | Zkoušky hutnicí | [24 empty] | POP
|  | https://podminky.urs.cz/item/CS_URS_2021_02/043154000 | [24 empty] | POP
Díl: | 5 | Komunikace pozemní |  |  |  | 0 |  | 0 |  | 0 |  | 0 |  | 111.87 |  | 0 |  |  |  |  | 0 | [5 empty] | DIL
21 | 564851111 | Podklad ze štěrkodrtě ŠD tl 150 mm | m2 | 391 |  | 0 |  | 0 |  | 0 | 21 | 0 | 0 | 0 | 0 | 0 |  | URS | ÚRS 21 02 | 0 | 0 |  | Práce |  |  |  | POL1_1
|  | Podklad ze štěrkodrti ŠD s rozprostřením a zhutněním, po zhutnění tl. 150 mm | [24 empty] | POP
|  | https://podminky.urs.cz/item/CS_URS_2021_02/564851111 | [24 empty] | POP
|  | 357+10+22+2 : | [24 empty] | VV | 0
|  | 391 |  | 391 | [22 empty] | VV | 0
22 | 564871111 | Podklad ze štěrkodrtě ŠD tl 250 mm | m2 | 11 |  | 0 |  | 0 |  | 0 | 21 | 0 | 0 | 0 | 0 | 0 |  | URS | ÚRS 21 02 | 0 | 0 |  | Práce |  |  |  | POL1_1
|  | Podklad ze štěrkodrti ŠD s rozprostřením a zhutněním, po zhutnění tl. 250 mm | [24 empty] | POP
|  | https://podminky.urs.cz/item/CS_URS_2021_02/564871111 | [24 empty] | POP
23 | 936009122 | Bezpečnostní dopadová plocha venkovní na dětském hřišti tl 40 cm z písku | m2 | 41 |  | 0 |  | 0 |  | 0 | 21 | 0 | 0.64028 | 26.25 | 0 | 0 |  | URS | ÚRS 21 02 | 0 | 0 |  | Práce |  |  |  | POL1_1
|  | Bezpečnostní dopadová plocha na dětském hřišti tloušťky 40 cm z písku | [24 empty] | POP
|  | https://podminky.urs.cz/item/CS_URS_2021_02/936009122 | [24 empty] | POP
24 | 919726122 | Geotextilie pro ochranu, separaci a filtraci netkaná měrná hm přes 200 do 300 g/m2 | m2 | 45 |  | 0 |  | 0 |  | 0 | 21 | 0 | 0.00047 | 0.02 | 0 | 0 |  | URS | ÚRS 21 02 | 0 | 0 |  | Práce |  |  |  | POL1_1
|  | Geotextilie netkaná pro ochranu, separaci nebo filtraci měrná hmotnost přes 200 do 300 g/m2 | [24 empty] | POP
|  | https://podminky.urs.cz/item/CS_URS_2021_02/919726122 | [24 empty] | POP
25 | 596211113 | Kladení zámkové dlažby komunikací pro pěší tl 60 mm skupiny A pl přes 300 m2 | m2 | 391 |  | 0 |  | 0 |  | 0 | 21 | 0 | 0.08425 | 32.94 | 0 | 0 |  | URS | ÚRS 21 02 | 0 | 0 |  | Práce |  |  |  | POL1_1
|  | Kladení dlažby zbetonových zámkových dlaždic komunikací pro pěší složem z kameniva těženého nebo drceného tl. do 40 mm, s vyplněním spár sdvojitým hutněním, vibrováním a se smetením přebytečného materiálu na krajnici tl. 60 mm skupiny A, pro plochy přes 300 m2 | [24 empty] | POP |  | Kladení dlažby zbetonových zámkových dlaždic komunikací pro pěší složem z kameniva těženého nebo drceného tl. do 40 mm, s vyplněním spár sdvojitým hutněním, vibrováním a se smetením přebytečného materiálu na krajnici tl. 60 mm skupiny A, pro plochy přes 300 m2
|  | https://podminky.urs.cz/item/CS_URS_2021_02/596211113 | [24 empty] | POP
|  | 385+2+2+2 : | [24 empty] | VV | 0
|  | 391 |  | 391 | [22 empty] | VV | 0
26 | 59245018 | dlažba tvar obdélník betonová 200x100x60mm šedá | m2 | 362 |  | 0 |  | 0 |  | 0 | 21 | 0 | 0.131 | 47.42 | 0 | 0 |  | URS | ÚRS 21 02 | 0 | 0 |  | Specifikace |  |  |  | POL3_0
|  | dlažba tvar obdélník betonová 200x100x60mm šedá | [24 empty] | POP
|  | https://podminky.urs.cz/item/CS_URS_2021_02/59245018 | [24 empty] | POP
27 | 59245008 | dlažba tvar obdélník betonová 200x100x60mm barevná | m2 | 2 |  | 0 |  | 0 |  | 0 | 21 | 0 | 0.131 | 0.26 | 0 | 0 |  | URS | ÚRS 21 02 | 0 | 0 |  | Specifikace |  |  |  | POL3_0
|  | dlažba tvar obdélník betonová 200x100x60mm bílá | [24 empty] | POP
|  | https://podminky.urs.cz/item/CS_URS_2021_02/59245008 | [24 empty] | POP
|  | Poznámka k položce: | [24 empty] | POP
|  | červená | [24 empty] | POP
28 | 59245008 | dlažba tvar obdélník betonová 200x100x60mm barevná | m2 | 2 |  | 0 |  | 0 |  | 0 | 21 | 0 | 0.131 | 0.26 | 0 | 0 |  | URS | ÚRS 21 02 | 0 | 0 |  | Specifikace |  |  |  | POL3_0
|  | dlažba tvar obdélník betonová 200x100x60mm bílá | [24 empty] | POP
|  | https://podminky.urs.cz/item/CS_URS_2021_02/59245008 | [24 empty] | POP
|  | Poznámka k položce: | [24 empty] | POP
|  | antracit | [24 empty] | POP
29 | 59245006 | dlažba tvar obdélník betonová pro nevidomé 200x100x60mm červená | m2 | 2 |  | 0 |  | 0 |  | 0 | 21 | 0 | 0.131 | 0.26 | 0 | 0 |  | URS | ÚRS 21 02 | 0 | 0 |  | Specifikace |  |  |  | POL3_0
|  | dlažba tvar obdélník betonová pro nevidomé 200x100x60mm červená | [24 empty] | POP
|  | https://podminky.urs.cz/item/CS_URS_2021_02/59245006 | [24 empty] | POP
30 | 596211115 | Příplatek za kombinaci více než dvou barev u kladení betonových dlažeb pro pěší tl 60 mm skupiny A | m2 | 4 |  | 0 |  | 0 |  | 0 | 21 | 0 | 0 | 0 | 0 | 0 |  | URS | ÚRS 21 02 | 0 | 0 |  | Práce |  |  |  | POL1_1
|  | Kladení dlažby zbetonových zámkových dlaždic komunikací pro pěší složem z kameniva těženého nebo drceného tl. do 40 mm, s vyplněním spár sdvojitým hutněním, vibrováním a se smetením přebytečného materiálu na krajnici tl. 60 mm skupiny A, pro plochy Příplatek kcenám za dlažbu zprvků více než dvou barev | [24 empty] | POP |  | Kladení dlažby zbetonových zámkových dlaždic komunikací pro pěší složem z kameniva těženého nebo drceného tl. do 40 mm, s vyplněním spár sdvojitým hutněním, vibrováním a se smetením přebytečného materiálu na krajnici tl. 60 mm skupiny A, pro plochy Příplatek kcenám za dlažbu zprvků více než dvou barev
|  | https://podminky.urs.cz/item/CS_URS_2021_02/596211115 | [24 empty] | POP
31 | 591211111 | Kladení dlažby z kostek drobných z kamene do lože z kameniva těženého tl 50 mm | m2 | 11 |  | 0 |  | 0 |  | 0 | 21 | 0 | 0.1837 | 2.02 | 0 | 0 |  | URS | ÚRS 21 02 | 0 | 0 |  | Práce |  |  |  | POL1_1
|  | Kladení dlažby z kostek sprovedením lože do tl. 50 mm, s vyplněním spár, s dvojím beraněním a se smetením přebytečného materiálu na krajnici drobných z kamene, do lože zkameniva těženého | [24 empty] | POP |  | Kladení dlažby z kostek sprovedením lože do tl. 50 mm, s vyplněním spár, s dvojím beraněním a se smetením přebytečného materiálu na krajnici drobných z kamene, do lože zkameniva těženého
|  | https://podminky.urs.cz/item/CS_URS_2021_02/591211111 | [24 empty] | POP
|  | Poznámka k položce: | [24 empty] | POP
32 | 58381007 | kostka dlažební žula drobná 8/10 | m2 | 11 |  | 0 |  | 0 |  | 0 | 21 | 0 | 0.222 | 2.44 | 0 | 0 |  | URS | ÚRS 21 02 | 0 | 0 |  | Specifikace |  |  |  | POL3_0
|  | kostka dlažební žula drobná 8/10 | [24 empty] | POP
|  | https://podminky.urs.cz/item/CS_URS_2021_02/58381007 | [24 empty] | POP
33 | 181951112 | Úprava pláně v hornině třídy těžitelnosti I skupiny 1 až 3 se zhutněním strojně | m2 | 402 |  | 0 |  | 0 |  | 0 | 21 | 0 | 0 | 0 | 0 | 0 |  | URS | ÚRS 21 02 | 0 | 0 |  | Práce |  |  |  | POL1_1
|  | Úprava pláně vyrovnáním výškových rozdílů strojně v hornině třídy těžitelnosti I, skupiny 1 až 3 se zhutněním | [24 empty] | POP |  | Úprava pláně vyrovnáním výškových rozdílů strojně v hornině třídy těžitelnosti I, skupiny 1 až 3 se zhutněním
|  | https://podminky.urs.cz/item/CS_URS_2021_02/181951112 | [24 empty] | POP
34 | 043154000 | Zkoušky hutnicí | … | 2 |  | 0 |  | 0 |  | 0 | 21 | 0 | 0 | 0 | 0 | 0 |  | URS | ÚRS 21 02 | 0 | 0 |  | Práce |  |  |  | POL1_1
|  | Zkoušky hutnicí | [24 empty] | POP
|  | https://podminky.urs.cz/item/CS_URS_2021_02/043154000 | [24 empty] | POP
Díl: | 9 | Ostatní konstrukce a práce, bourání |  |  |  | 0 |  | 0 |  | 0 |  | 0 |  | 63.98 |  | 0 |  |  |  |  | 0 | [5 empty] | DIL
35 | 212752701 | Trativod z drenážních trubek tunelových PVC-U SN 4 perforace 220° včetně lože otevřený výkop DN 100, pro liniové stavby | m | 46 |  | 0 |  | 0 |  | 0 | 21 | 0 | 0.20449 | 9.41 | 0 | 0 |  | URS | ÚRS 21 02 | 0 | 0 |  | Práce |  |  |  | POL1_1
|  | Trativody z drenážních trubek pro liniové stavby a komunikace se zřízením štěrkového lože pod trubky a s jejich obsypem v otevřeném výkopu trubka tunelová jednovrstvá PVC-U SN 4 perforace 220° DN 100 | [24 empty] | POP |  | Trativody z drenážních trubek pro liniové stavby a komunikace se zřízením štěrkového lože pod trubky a s jejich obsypem v otevřeném výkopu trubka tunelová jednovrstvá PVC-U SN 4 perforace 220° DN 100
|  | https://podminky.urs.cz/item/CS_URS_2021_02/212752701 | [24 empty] | POP
36 | 28610549 | koncová zátka tunelového drenážního potrubí systému inženýrských liniových staveb DN 100 | kus | 5 |  | 0 |  | 0 |  | 0 | 21 | 0 | 0 | 0 | 0 | 0 |  | URS | ÚRS 21 02 | 0 | 0 |  | Specifikace |  |  |  | POL3_0
|  | koncová zátka tunelového drenážního potrubí systému inženýrských liniových staveb DN 100 | [24 empty] | POP
|  | https://podminky.urs.cz/item/CS_URS_2021_02/28610549 | [24 empty] | POP
37 | 916231213 | Osazení chodníkového obrubníku betonového stojatého s boční opěrou do lože z betonu prostého | m | 206 |  | 0 |  | 0 |  | 0 | 21 | 0 | 0.1295 | 26.68 | 0 | 0 |  | URS | ÚRS 21 02 | 0 | 0 |  | Práce |  |  |  | POL1_1
|  | Osazení chodníkového obrubníku betonového se zřízením lože, s vyplněním a zatřením spár cementovou maltou stojatého s boční opěrou z betonu prostého, do lože z betonu prostého | [24 empty] | POP |  | Osazení chodníkového obrubníku betonového se zřízením lože, s vyplněním a zatřením spár cementovou maltou stojatého s boční opěrou z betonu prostého, do lože z betonu prostého
|  | https://podminky.urs.cz/item/CS_URS_2021_02/916231213 | [24 empty] | POP
|  | 29+38+31+108 : | [24 empty] | VV | 0
|  | 206 |  | 206 | [22 empty] | VV | 0
38 | 59217016 | obrubník betonový chodníkový 1000x80x250mm | m | 202 |  | 0 |  | 0 |  | 0 | 21 | 0 | 0.045 | 9.09 | 0 | 0 |  | URS | ÚRS 21 02 | 0 | 0 |  | Specifikace |  |  |  | POL3_0
|  | obrubník betonový chodníkový 1000x80x250mm | [24 empty] | POP
|  | https://podminky.urs.cz/item/CS_URS_2021_02/59217016 | [24 empty] | POP
39 | 59217016r | obrubník betonový chodníkový poloměr R0,5 80x250mm | kus | 2 |  | 0 |  | 0 |  | 0 | 21 | 0 | 0.045 | 0.09 | 0 | 0 |  | Vlastní | Indiv | 0 | 0 |  | Specifikace |  |  |  | POL3_0
|  | obrubník betonový chodníkový poloměr R0,5 80x250mm | [24 empty] | POP
40 | 59217016r3 | obrubník betonový chodníkový rohový 80x250mm | kus | 10 |  | 0 |  | 0 |  | 0 | 21 | 0 | 0.045 | 0.45 | 0 | 0 |  | Vlastní | Indiv | 0 | 0 |  | Specifikace |  |  |  | POL3_0
|  | obrubník betonový chodníkový rohový 80x250mm | [24 empty] | POP
41 | 916241213 | Osazení obrubníku kamenného stojatého s boční opěrou do lože z betonu prostého | m | 11 |  | 0 |  | 0 |  | 0 | 21 | 0 | 0.14067 | 1.55 | 0 | 0 |  | URS | ÚRS 21 02 | 0 | 0 |  | Práce |  |  |  | POL1_1
|  | Osazení obrubníku kamenného se zřízením lože, s vyplněním a zatřením spár cementovou maltou stojatého s boční opěrou z betonu prostého, do lože z betonu prostého | [24 empty] | POP |  | Osazení obrubníku kamenného se zřízením lože, s vyplněním a zatřením spár cementovou maltou stojatého s boční opěrou z betonu prostého, do lože z betonu prostého
|  | https://podminky.urs.cz/item/CS_URS_2021_02/916241213 | [24 empty] | POP
42 | 58380001 | krajník kamenný žulový silniční 130x200x300-800mm | m | 11 |  | 0 |  | 0 |  | 0 | 21 | 0 | 0.065 | 0.72 | 0 | 0 |  | URS | ÚRS 21 02 | 0 | 0 |  | Specifikace |  |  |  | POL3_0
|  | krajník kamenný žulový silniční 130x200x300-800mm | [24 empty] | POP
|  | https://podminky.urs.cz/item/CS_URS_2021_02/58380001 | [24 empty] | POP
|  | Poznámka k položce: | [24 empty] | POP
|  | KS3 | [24 empty] | POP
43 | 916271122 | Chodníkový obrubník z recyklované pryže zelený kladený svisle do štěrkopískového lože tl 40 mm | m | 11 |  | 0 |  | 0 |  | 0 | 21 | 0 | 0.01427 | 0.16 | 0 | 0 |  | URS | ÚRS 21 02 | 0 | 0 |  | Práce |  |  |  | POL1_1
|  | Chodníkový obrubník zrecyklované pryže kladený do pískového lože tl. do 40 mm svisle, slepenými spoji, barva zelená | [24 empty] | POP |  | Chodníkový obrubník zrecyklované pryže kladený do pískového lože tl. do 40 mm svisle, slepenými spoji, barva zelená
|  | https://podminky.urs.cz/item/CS_URS_2021_02/916271122 | [24 empty] | POP
44 | 27245171 | obrubník recyklovaná pryž zelený dl 1m 250x50mm | m | 11 |  | 0 |  | 0 |  | 0 | 21 | 0 | 0.0101 | 0.11 | 0 | 0 |  | URS | ÚRS 21 02 | 0 | 0 |  | Specifikace |  |  |  | POL3_0
|  | obrubník recyklovaná pryž zelený dl 1m 250x50mm | [24 empty] | POP
|  | https://podminky.urs.cz/item/CS_URS_2021_02/27245171 | [24 empty] | POP
45 | 935113111 | Osazení odvodňovacího polymerbetonového žlabu s krycím roštem šířky do 200 mm | m | 52 |  | 0 |  | 0 |  | 0 | 21 | 0 | 0.29221 | 15.19 | 0 | 0 |  | URS | ÚRS 21 02 | 0 | 0 |  | Práce |  |  |  | POL1_1
|  | Osazení odvodňovacího žlabu skrycím roštem polymerbetonového šířky do 200 mm | [24 empty] | POP
|  | https://podminky.urs.cz/item/CS_URS_2021_02/935113111 | [24 empty] | POP
46 | dodávka-46 | čelní stěna odvodňovacího žlabu | kus | 3 |  | 0 |  | 0 |  | 0 | 21 | 0 | 0.175 | 0.53 | 0 | 0 |  | Vlastní | Indiv | 0 | 0 |  | Specifikace |  |  |  | POL3_0
|  | čelní stěna odvodňovacího žlabu | [24 empty] | POP
47 | dodávka-47 | vpust odvodňovacího žlabu | ks | 5 |  | 0 |  | 0 |  | 0 | 21 | 0 | 0 | 0 | 0 | 0 |  | Vlastní | Indiv | 0 | 0 |  | Specifikace |  |  |  | POL3_0
|  | vpust odvodňovacího žlabu | [24 empty] | POP
48 | dodávka-48 | odvodňovací žlab 210-250x185x1000 se spádem dna | ks | 50 |  | 0 |  | 0 |  | 0 | 21 | 0 | 0 | 0 | 0 | 0 |  | Vlastní | Indiv | 0 | 0 |  | Specifikace |  |  |  | POL3_0
|  | odvodňovací žlab 210-250x185x1000 se spádem dna | [24 empty] | POP
|  | Poznámka k položce: | [24 empty] | POP
|  | Pozink. hrana | [24 empty] | POP
49 | dodávka-49 | můstkový rošt C250 litina 0,5 m | kus | 105 |  | 0 |  | 0 |  | 0 | 21 | 0 | 0 | 0 | 0 | 0 |  | Vlastní | Indiv | 0 | 0 |  | Specifikace |  |  |  | POL3_0
|  | můstkový rošt C250 litina 0,5 m | [24 empty] | POP
50 | dodávka-50 | adaptér pro změnu toku odvodňovacího žlabu | kus | 3 |  | 0 |  | 0 |  | 0 | 21 | 0 | 0 | 0 | 0 | 0 |  | Vlastní | Indiv | 0 | 0 |  | Specifikace |  |  |  | POL3_0
|  | adaptér pro změnu toku odvodňovacího žlabu | [24 empty] | POP
Díl: | 998 | Přesun hmot |  |  |  | 0 |  | 0 |  | 0 |  | 0 |  | 0 |  | 0 |  |  |  |  | 0 | [5 empty] | DIL
51 | 998223011 | Přesun hmot pro pozemní komunikace s krytem dlážděným | t | 186.589 |  | 0 |  | 0 |  | 0 | 21 | 0 | 0 | 0 | 0 | 0 |  | URS | ÚRS 21 02 | 0 | 0 |  | Práce |  |  |  | POL1_1
|  | Přesun hmot pro pozemní komunikace s krytem dlážděným dopravní vzdálenost do 200 m jakékoliv délky objektu | [24 empty] | POP |  | Přesun hmot pro pozemní komunikace s krytem dlážděným dopravní vzdálenost do 200 m jakékoliv délky objektu
|  | https://podminky.urs.cz/item/CS_URS_2021_02/998223011 | [24 empty] | POP
Díl: | 17 | Výměna podloží tl. 200 mm |  |  |  | 0 |  | 0 |  | 0 |  | 0 |  | 0.09 |  | 0 |  |  |  |  | 0 | [5 empty] | DIL
52 | 122251104.1 | Odkopávky a prokopávky nezapažené v hornině třídy těžitelnosti I skupiny 3 objem do 500 m3 strojně | m3 | 40.2 |  | 0 |  | 0 |  | 0 | 21 | 0 | 0 | 0 | 0 | 0 |  | URS | ÚRS 21 02 | 0 | 0 |  | Práce |  |  |  | POL1_1
|  | Odkopávky a prokopávky nezapažené strojně v hornině třídy těžitelnosti I skupiny 3 přes 100 do 500 m3 | [24 empty] | POP |  | Odkopávky a prokopávky nezapažené strojně v hornině třídy těžitelnosti I skupiny 3 přes 100 do 500 m3
|  | https://podminky.urs.cz/item/CS_URS_2021_02/122251104.1 | [24 empty] | POP
|  | 201*0,2 : | [24 empty] | VV | 0
|  | 40,2 |  | 40.2 | [22 empty] | VV | 0
53 | 162751117.1 | Vodorovné přemístění přes 9 000 do 10000 m výkopku/sypaniny z horniny třídy těžitelnosti I skupiny 1, až 3 | m3 | 40.2 |  | 0 |  | 0 |  | 0 | 21 | 0 | 0 | 0 | 0 | 0 |  | URS | ÚRS 21 02 | 0 | 0 |  | Práce |  |  |  | POL1_1
|  | Vodorovné přemístění výkopku nebo sypaniny po suchu na obvyklém dopravním prostředku, bez naložení výkopku, avšak se složením bez rozhrnutí z horniny třídy těžitelnosti I skupiny 1 až 3 na vzdálenost přes 9 000 do 10 000 m | [24 empty] | POP |  | Vodorovné přemístění výkopku nebo sypaniny po suchu na obvyklém dopravním prostředku, bez naložení výkopku, avšak se složením bez rozhrnutí z horniny třídy těžitelnosti I skupiny 1 až 3 na vzdálenost přes 9 000 do 10 000 m
|  | https://podminky.urs.cz/item/CS_URS_2021_02/162751117.1 | [24 empty] | POP
54 | 171201231 | Poplatek za uložení zeminy a kamení na recyklační skládce (skládkovné) kód odpadu 17 05 04 | t | 64.32 |  | 0 |  | 0 |  | 0 | 21 | 0 | 0 | 0 | 0 | 0 |  | URS | ÚRS 21 02 | 0 | 0 |  | Práce |  |  |  | POL1_1
|  | Poplatek za uložení stavebního odpadu na recyklační skládce (skládkovné) zeminy a kamení zatříděného do Katalogu odpadů pod kódem 17 05 04 | [24 empty] | POP |  | Poplatek za uložení stavebního odpadu na recyklační skládce (skládkovné) zeminy a kamení zatříděného do Katalogu odpadů pod kódem 17 05 04
|  | https://podminky.urs.cz/item/CS_URS_2021_02/171201231 | [24 empty] | POP
|  | 40,2*1,6 : | [24 empty] | VV | 0
|  | 64,32 |  | 64.32 | [22 empty] | VV | 0
55 | 171251201.1 | Uložení sypaniny na skládky nebo meziskládky | m3 | 40.2 |  | 0 |  | 0 |  | 0 | 21 | 0 | 0 | 0 | 0 | 0 |  | URS | ÚRS 21 02 | 0 | 0 |  | Práce |  |  |  | POL1_1
|  | Uložení sypaniny na skládky nebo meziskládky bez hutnění s upravením uložené sypaniny do předepsaného tvaru | [24 empty] | POP |  | Uložení sypaniny na skládky nebo meziskládky bez hutnění s upravením uložené sypaniny do předepsaného tvaru
|  | https://podminky.urs.cz/item/CS_URS_2021_02/171251201.1 | [24 empty] | POP
56 | 564961315 | Podklad z betonového recyklátu tl 200 mm | m2 | 201 |  | 0 |  | 0 |  | 0 | 21 | 0 | 0 | 0 | 0 | 0 |  | URS | ÚRS 21 02 | 0 | 0 |  | Práce |  |  |  | POL1_1
|  | Podklad nebo podsyp z betonového recyklátu s rozprostřením a zhutněním, po zhutnění tl. 200 mm | [24 empty] | POP
|  | https://podminky.urs.cz/item/CS_URS_2021_02/564961315 | [24 empty] | POP
|  | Poznámka k položce: | [24 empty] | POP
|  | fr. 0-93 | [24 empty] | POP
57 | 919726122.1 | Geotextilie pro ochranu, separaci a filtraci netkaná měrná hm přes 200 do 300 g/m2 | m2 | 201 |  | 0 |  | 0 |  | 0 | 21 | 0 | 0.00047 | 0.09 | 0 | 0 |  | URS | ÚRS 21 02 | 0 | 0 |  | Práce |  |  |  | POL1_1
|  | Geotextilie netkaná pro ochranu, separaci nebo filtraci měrná hmotnost přes 200 do 300 g/m2 | [24 empty] | POP
|  | https://podminky.urs.cz/item/CS_URS_2021_02/919726122.1 | [24 empty] | POP
58 | 181951112.1 | Úprava pláně v hornině třídy těžitelnosti I skupiny 1 až 3 se zhutněním strojně | m2 | 201 |  | 0 |  | 0 |  | 0 | 21 | 0 | 0 | 0 | 0 | 0 |  | URS | ÚRS 21 02 | 0 | 0 |  | Práce |  |  |  | POL1_1
|  | Úprava pláně vyrovnáním výškových rozdílů strojně v hornině třídy těžitelnosti I, skupiny 1 až 3 se zhutněním | [24 empty] | POP |  | Úprava pláně vyrovnáním výškových rozdílů strojně v hornině třídy těžitelnosti I, skupiny 1 až 3 se zhutněním
|  | https://podminky.urs.cz/item/CS_URS_2021_02/181951112.1 | [24 empty] | POP
59 | 043154000 | Zkoušky hutnicí | … | 1 |  | 0 |  | 0 |  | 0 | 21 | 0 | 0 | 0 | 0 | 0 |  | URS | ÚRS 21 02 | 0 | 0 |  | Práce |  |  |  | POL1_1
|  | Zkoušky hutnicí | [24 empty] | POP
|  | https://podminky.urs.cz/item/CS_URS_2021_02/043154000 | [24 empty] | POP
[25 empty] | 15 | 21 | DPH
| Celkem |  |  |  |  | 0 | [18 empty] | 0 | 0 | SUM
END
Note on S6: Jedná se o informaci, zda se jedná o položku, která je do rozpočtu zadána z cenové soustavy RTS, nebo vlastní.
Note on T6: Jedná se o název CÚ, která je zadána u položky rozpočtu

## SO 03.1 1 Pol
Položkový soupis prací a dodávek | [26 empty] | #TypZaznamu#
S: | DDH 1.1 | Dětské dopravní hřiště v Karviné - Ráji - Dopravní hřiště | [24 empty] | STA
O: | SO 03.1 | Plocha dětského dopravního hřiště | [21 empty] | STA |  |  | OBJ
R: | 1 | Plocha dětského dopravního hřiště | [24 empty] | ROZ
P.č. | Číslo položky | Název položky | MJ | Množství | Cena / MJ | Celkem | Dodávka | Dodávka celk. | Montáž | Montáž celk. | DPH | Cena s DPH | Hmotnost / MJ | Hmotnost celk.(t) | Dem. hmotnost / MJ | Dem. hmotnost celk.(t) | Ceník | Cen. soustava / platnost | Cenová úroveň | Nhod / MJ | Nhod celk. | Dodavatel | Typ položky
Díl: | 11 | Zemní práce - přípravné a přidružené práce |  |  |  | 0 |  | 0 |  | 0 |  | 0 |  | 0.4 |  | 0 |  |  |  |  | 0 | [5 empty] | DIL
1 | 184818242 | Ochrana kmene průměru přes 300 do 500 mm bedněním výšky přes 2 do 3 m | kus | 12 |  | 0 |  | 0 |  | 0 | 21 | 0 | 0.03203 | 0.38 | 0 | 0 |  | URS | ÚRS 21 02 | 0 | 0 |  | Práce |  |  |  | POL1_1
|  | Ochrana kmene bedněním před poškozením stavebním provozem zřízení včetně odstranění výšky bednění přes 2 do 3 m průměru kmene přes 300 do 500 mm | [24 empty] | POP |  | Ochrana kmene bedněním před poškozením stavebním provozem zřízení včetně odstranění výšky bednění přes 2 do 3 m průměru kmene přes 300 do 500 mm
|  | https://podminky.urs.cz/item/CS_URS_2021_02/184818242 | [24 empty] | POP
2 | 919726122 | Geotextilie pro ochranu, separaci a filtraci netkaná měrná hm přes 200 do 300 g/m2 | m2 | 36 |  | 0 |  | 0 |  | 0 | 21 | 0 | 0.00047 | 0.02 | 0 | 0 |  | URS | ÚRS 21 02 | 0 | 0 |  | Práce |  |  |  | POL1_1
|  | Geotextilie netkaná pro ochranu, separaci nebo filtraci měrná hmotnost přes 200 do 300 g/m2 | [24 empty] | POP
|  | https://podminky.urs.cz/item/CS_URS_2021_02/919726122 | [24 empty] | POP
|  | Poznámka k položce: | [24 empty] | POP
|  | ochrana stromů | [24 empty] | POP
Díl: | 13 | Zemní práce - hloubené vykopávky |  |  |  | 0 |  | 0 |  | 0 |  | 0 |  | 0 |  | 0 |  |  |  |  | 0 | [5 empty] | DIL
3 | 121151123 | Sejmutí ornice plochy přes 500 m2 tl vrstvy do 200 mm strojně | m2 | 1824 |  | 0 |  | 0 |  | 0 | 21 | 0 | 0 | 0 | 0 | 0 |  | URS | ÚRS 21 02 | 0 | 0 |  | Práce |  |  |  | POL1_1
|  | Sejmutí ornice strojně při souvislé ploše přes 500 m2, tl. vrstvy do 200 mm | [24 empty] | POP
|  | https://podminky.urs.cz/item/CS_URS_2021_02/121151123 | [24 empty] | POP
|  | Poznámka k položce: | [24 empty] | POP
|  | Ornice ponechána | [24 empty] | POP
4 | 122251104 | Odkopávky a prokopávky nezapažené v hornině třídy těžitelnosti I skupiny 3 objem do 500 m3 strojně | m3 | 138.42 |  | 0 |  | 0 |  | 0 | 21 | 0 | 0 | 0 | 0 | 0 |  | URS | ÚRS 21 02 | 0 | 0 |  | Práce |  |  |  | POL1_1
|  | Odkopávky a prokopávky nezapažené strojně v hornině třídy těžitelnosti I skupiny 3 přes 100 do 500 m3 | [24 empty] | POP |  | Odkopávky a prokopávky nezapažené strojně v hornině třídy těžitelnosti I skupiny 3 přes 100 do 500 m3
|  | https://podminky.urs.cz/item/CS_URS_2021_02/122251104 | [24 empty] | POP
5 | 162751117 | Vodorovné přemístění přes 9 000 do 10000 m výkopku/sypaniny z horniny třídy těžitelnosti I skupiny 1, až 3 | m3 | 138.42 |  | 0 |  | 0 |  | 0 | 21 | 0 | 0 | 0 | 0 | 0 |  | URS | ÚRS 21 02 | 0 | 0 |  | Práce |  |  |  | POL1_1
|  | Vodorovné přemístění výkopku nebo sypaniny po suchu na obvyklém dopravním prostředku, bez naložení výkopku, avšak se složením bez rozhrnutí z horniny třídy těžitelnosti I skupiny 1 až 3 na vzdálenost přes 9 000 do 10 000 m | [24 empty] | POP |  | Vodorovné přemístění výkopku nebo sypaniny po suchu na obvyklém dopravním prostředku, bez naložení výkopku, avšak se složením bez rozhrnutí z horniny třídy těžitelnosti I skupiny 1 až 3 na vzdálenost přes 9 000 do 10 000 m
|  | https://podminky.urs.cz/item/CS_URS_2021_02/162751117 | [24 empty] | POP
6 | 171251201 | Uložení sypaniny na skládky nebo meziskládky | m3 | 138.42 |  | 0 |  | 0 |  | 0 | 21 | 0 | 0 | 0 | 0 | 0 |  | URS | ÚRS 21 02 | 0 | 0 |  | Práce |  |  |  | POL1_1
|  | Uložení sypaniny na skládky nebo meziskládky bez hutnění s upravením uložené sypaniny do předepsaného tvaru | [24 empty] | POP |  | Uložení sypaniny na skládky nebo meziskládky bez hutnění s upravením uložené sypaniny do předepsaného tvaru
|  | https://podminky.urs.cz/item/CS_URS_2021_02/171251201 | [24 empty] | POP
7 | 171201231 | Poplatek za uložení zeminy a kamení na recyklační skládce (skládkovné) kód odpadu 17 05 04 | t | 221.472 |  | 0 |  | 0 |  | 0 | 21 | 0 | 0 | 0 | 0 | 0 |  | URS | ÚRS 21 02 | 0 | 0 |  | Práce |  |  |  | POL1_1
|  | Poplatek za uložení stavebního odpadu na recyklační skládce (skládkovné) zeminy a kamení zatříděného do Katalogu odpadů pod kódem 17 05 04 | [24 empty] | POP |  | Poplatek za uložení stavebního odpadu na recyklační skládce (skládkovné) zeminy a kamení zatříděného do Katalogu odpadů pod kódem 17 05 04
|  | https://podminky.urs.cz/item/CS_URS_2021_02/171201231 | [24 empty] | POP
|  | 138,42*1,6 : | [24 empty] | VV | 0
|  | 221,472 |  | 221.47 | [22 empty] | VV | 0
8 | 129001101 | Příplatek za ztížení odkopávky nebo prokopávky v blízkosti inženýrských sítí | m3 | 26.31 |  | 0 |  | 0 |  | 0 | 21 | 0 | 0 | 0 | 0 | 0 |  | URS | ÚRS 21 02 | 0 | 0 |  | Práce |  |  |  | POL1_1
|  | Příplatek k cenám vykopávek za ztížení vykopávky v blízkosti podzemního vedení nebo výbušnin v horninách jakékoliv třídy | [24 empty] | POP |  | Příplatek k cenám vykopávek za ztížení vykopávky v blízkosti podzemního vedení nebo výbušnin v horninách jakékoliv třídy
|  | https://podminky.urs.cz/item/CS_URS_2021_02/129001101 | [24 empty] | POP
9 | 181951112 | Úprava pláně v hornině třídy těžitelnosti I skupiny 1 až 3 se zhutněním strojně | m2 | 1406 |  | 0 |  | 0 |  | 0 | 21 | 0 | 0 | 0 | 0 | 0 |  | URS | ÚRS 21 02 | 0 | 0 |  | Práce |  |  |  | POL1_1
|  | Úprava pláně vyrovnáním výškových rozdílů strojně v hornině třídy těžitelnosti I, skupiny 1 až 3 se zhutněním | [24 empty] | POP |  | Úprava pláně vyrovnáním výškových rozdílů strojně v hornině třídy těžitelnosti I, skupiny 1 až 3 se zhutněním
|  | https://podminky.urs.cz/item/CS_URS_2021_02/181951112 | [24 empty] | POP
|  | 1254+144+8 : | [24 empty] | VV | 0
|  | 1406 |  | 1406 | [22 empty] | VV | 0
10 | 043154000 | Zkoušky hutnicí | … | 3 |  | 0 |  | 0 |  | 0 | 21 | 0 | 0 | 0 | 0 | 0 |  | URS | ÚRS 21 02 | 0 | 0 |  | Práce |  |  |  | POL1_1
|  | Zkoušky hutnicí | [24 empty] | POP
|  | https://podminky.urs.cz/item/CS_URS_2021_02/043154000 | [24 empty] | POP
Díl: | 17 | Výměna podloží tl. 200 mm |  |  |  | 0 |  | 0 |  | 0 |  | 0 |  | 0.33 |  | 0 |  |  |  |  | 0 | [5 empty] | DIL
11 | 122251104.1 | Odkopávky a prokopávky nezapažené v hornině třídy těžitelnosti I skupiny 3 objem do 500 m3 strojně | m3 | 140.6 |  | 0 |  | 0 |  | 0 | 21 | 0 | 0 | 0 | 0 | 0 |  | URS | ÚRS 21 02 | 0 | 0 |  | Práce |  |  |  | POL1_1
|  | Odkopávky a prokopávky nezapažené strojně v hornině třídy těžitelnosti I skupiny 3 přes 100 do 500 m3 | [24 empty] | POP |  | Odkopávky a prokopávky nezapažené strojně v hornině třídy těžitelnosti I skupiny 3 přes 100 do 500 m3
|  | https://podminky.urs.cz/item/CS_URS_2021_02/122251104.1 | [24 empty] | POP
|  | (1254+144+8)*0,2*0,5 : | [24 empty] | VV | 0
|  | 140,6 |  | 140.6 | [22 empty] | VV | 0
12 | 162751117.1 | Vodorovné přemístění přes 9 000 do 10000 m výkopku/sypaniny z horniny třídy těžitelnosti I skupiny 1, až 3 | m3 | 140.6 |  | 0 |  | 0 |  | 0 | 21 | 0 | 0 | 0 | 0 | 0 |  | URS | ÚRS 21 02 | 0 | 0 |  | Práce |  |  |  | POL1_1
|  | Vodorovné přemístění výkopku nebo sypaniny po suchu na obvyklém dopravním prostředku, bez naložení výkopku, avšak se složením bez rozhrnutí z horniny třídy těžitelnosti I skupiny 1 až 3 na vzdálenost přes 9 000 do 10 000 m | [24 empty] | POP |  | Vodorovné přemístění výkopku nebo sypaniny po suchu na obvyklém dopravním prostředku, bez naložení výkopku, avšak se složením bez rozhrnutí z horniny třídy těžitelnosti I skupiny 1 až 3 na vzdálenost přes 9 000 do 10 000 m
|  | https://podminky.urs.cz/item/CS_URS_2021_02/162751117.1 | [24 empty] | POP
13 | 171201231 | Poplatek za uložení zeminy a kamení na recyklační skládce (skládkovné) kód odpadu 17 05 04 | t | 224.96 |  | 0 |  | 0 |  | 0 | 21 | 0 | 0 | 0 | 0 | 0 |  | URS | ÚRS 21 02 | 0 | 0 |  | Práce |  |  |  | POL1_1
|  | Poplatek za uložení stavebního odpadu na recyklační skládce (skládkovné) zeminy a kamení zatříděného do Katalogu odpadů pod kódem 17 05 04 | [24 empty] | POP |  | Poplatek za uložení stavebního odpadu na recyklační skládce (skládkovné) zeminy a kamení zatříděného do Katalogu odpadů pod kódem 17 05 04
|  | https://podminky.urs.cz/item/CS_URS_2021_02/171201231 | [24 empty] | POP
|  | 140,6*1,6 : | [24 empty] | VV | 0
|  | 224,96 |  | 224.96 | [22 empty] | VV | 0
14 | 171251201.1 | Uložení sypaniny na skládky nebo meziskládky | m3 | 140.6 |  | 0 |  | 0 |  | 0 | 21 | 0 | 0 | 0 | 0 | 0 |  | URS | ÚRS 21 02 | 0 | 0 |  | Práce |  |  |  | POL1_1
|  | Uložení sypaniny na skládky nebo meziskládky bez hutnění s upravením uložené sypaniny do předepsaného tvaru | [24 empty] | POP |  | Uložení sypaniny na skládky nebo meziskládky bez hutnění s upravením uložené sypaniny do předepsaného tvaru
|  | https://podminky.urs.cz/item/CS_URS_2021_02/171251201.1 | [24 empty] | POP
15 | 564961315 | Podklad z betonového recyklátu tl 200 mm | m2 | 703 |  | 0 |  | 0 |  | 0 | 21 | 0 | 0 | 0 | 0 | 0 |  | URS | ÚRS 21 02 | 0 | 0 |  | Práce |  |  |  | POL1_1
|  | Podklad nebo podsyp z betonového recyklátu s rozprostřením a zhutněním, po zhutnění tl. 200 mm | [24 empty] | POP
|  | https://podminky.urs.cz/item/CS_URS_2021_02/564961315 | [24 empty] | POP
|  | Poznámka k položce: | [24 empty] | POP
|  | fr. 0-93 | [24 empty] | POP
|  | (1254+144+8)*0,5 : | [24 empty] | VV | 0
|  | 703 |  | 703 | [22 empty] | VV | 0
16 | 919726122.1 | Geotextilie pro ochranu, separaci a filtraci netkaná měrná hm přes 200 do 300 g/m2 | m2 | 703 |  | 0 |  | 0 |  | 0 | 21 | 0 | 0.00047 | 0.33 | 0 | 0 |  | URS | ÚRS 21 02 | 0 | 0 |  | Práce |  |  |  | POL1_1
|  | Geotextilie netkaná pro ochranu, separaci nebo filtraci měrná hmotnost přes 200 do 300 g/m2 | [24 empty] | POP
|  | https://podminky.urs.cz/item/CS_URS_2021_02/919726122.1 | [24 empty] | POP
17 | 181951112.1 | Úprava pláně v hornině třídy těžitelnosti I skupiny 1 až 3 se zhutněním strojně | m2 | 703 |  | 0 |  | 0 |  | 0 | 21 | 0 | 0 | 0 | 0 | 0 |  | URS | ÚRS 21 02 | 0 | 0 |  | Práce |  |  |  | POL1_1
|  | Úprava pláně vyrovnáním výškových rozdílů strojně v hornině třídy těžitelnosti I, skupiny 1 až 3 se zhutněním | [24 empty] | POP |  | Úprava pláně vyrovnáním výškových rozdílů strojně v hornině třídy těžitelnosti I, skupiny 1 až 3 se zhutněním
|  | https://podminky.urs.cz/item/CS_URS_2021_02/181951112.1 | [24 empty] | POP
18 | 043154000 | Zkoušky hutnicí | … | 3 |  | 0 |  | 0 |  | 0 | 21 | 0 | 0 | 0 | 0 | 0 |  | URS | ÚRS 21 02 | 0 | 0 |  | Práce |  |  |  | POL1_1
|  | Zkoušky hutnicí | [24 empty] | POP
|  | https://podminky.urs.cz/item/CS_URS_2021_02/043154000 | [24 empty] | POP
Díl: | 5 | Komunikace pozemní |  |  |  | 0 |  | 0 |  | 0 |  | 0 |  | 3.47 |  | 0 |  |  |  |  | 0 | [5 empty] | DIL
19 | 564851111 | Podklad ze štěrkodrtě ŠD tl 150 mm | m2 | 8 |  | 0 |  | 0 |  | 0 | 21 | 0 | 0 | 0 | 0 | 0 |  | URS | ÚRS 21 02 | 0 | 0 |  | Práce |  |  |  | POL1_1
|  | Podklad ze štěrkodrti ŠD s rozprostřením a zhutněním, po zhutnění tl. 150 mm | [24 empty] | POP
|  | https://podminky.urs.cz/item/CS_URS_2021_02/564851111 | [24 empty] | POP
20 | 564861111 | Podklad ze štěrkodrtě ŠD tl 200 mm | m2 | 1398 |  | 0 |  | 0 |  | 0 | 21 | 0 | 0 | 0 | 0 | 0 |  | URS | ÚRS 21 02 | 0 | 0 |  | Práce |  |  |  | POL1_1
|  | Podklad ze štěrkodrti ŠD s rozprostřením a zhutněním, po zhutnění tl. 200 mm | [24 empty] | POP
|  | https://podminky.urs.cz/item/CS_URS_2021_02/564861111 | [24 empty] | POP
|  | 1254+144 : | [24 empty] | VV | 0
|  | 1398 |  | 1398 | [22 empty] | VV | 0
21 | 577144121 | Asfaltový beton vrstva obrusná ACO 11 (ABS) tř. I tl 50 mm š přes 3 m z nemodifikovaného asfaltu | m2 | 1254 |  | 0 |  | 0 |  | 0 | 21 | 0 | 0 | 0 | 0 | 0 |  | URS | ÚRS 21 02 | 0 | 0 |  | Práce |  |  |  | POL1_1
|  | Asfaltový beton vrstva obrusná ACO 11 (ABS) s rozprostřením a se zhutněním znemodifikovaného asfaltu v pruhu šířky přes 3 m tř. I, po zhutnění tl. 50 mm | [24 empty] | POP |  | Asfaltový beton vrstva obrusná ACO 11 (ABS) s rozprostřením a se zhutněním znemodifikovaného asfaltu v pruhu šířky přes 3 m tř. I, po zhutnění tl. 50 mm
|  | https://podminky.urs.cz/item/CS_URS_2021_02/577144121 | [24 empty] | POP
22 | 577133111 | Barevný asfaltový beton vrstva obrusná ACO 8 (ABJ) tl 40 mm š do 3 m | m2 | 144 |  | 0 |  | 0 |  | 0 | 21 | 0 | 0 | 0 | 0 | 0 |  | URS | ÚRS 20 01 | 0 | 0 |  | Práce |  |  |  | POL1_1
|  | Asfaltový beton vrstva obrusná ACO 8 (ABJ) s rozprostřením a se zhutněním znemodifikovaného asfaltu v pruhu šířky do 3 m, po zhutnění tl. 40 mm | [24 empty] | POP |  | Asfaltový beton vrstva obrusná ACO 8 (ABJ) s rozprostřením a se zhutněním znemodifikovaného asfaltu v pruhu šířky do 3 m, po zhutnění tl. 40 mm
|  | Poznámka k položce: | [24 empty] | POP
|  | žlutý pigment, dávkování 2 %, odstín železitá žluť | [24 empty] | POP
23 | 565135121 | Asfaltový beton vrstva podkladní ACP 16 (obalované kamenivo OKS) tl 50 mm š přes 3 m | m2 | 1398 |  | 0 |  | 0 |  | 0 | 21 | 0 | 0 | 0 | 0 | 0 |  | URS | ÚRS 21 02 | 0 | 0 |  | Práce |  |  |  | POL1_1
|  | Asfaltový beton vrstva podkladní ACP 16 (obalované kamenivo střednězrnné - OKS) s rozprostřením a zhutněním v pruhu šířky přes 3 m, po zhutnění tl. 50 mm | [24 empty] | POP |  | Asfaltový beton vrstva podkladní ACP 16 (obalované kamenivo střednězrnné - OKS) s rozprostřením a zhutněním v pruhu šířky přes 3 m, po zhutnění tl. 50 mm
|  | https://podminky.urs.cz/item/CS_URS_2021_02/565135121 | [24 empty] | POP
24 | 573211107 | Postřik živičný spojovací z asfaltu v množství 0,30 kg/m2 | m2 | 1398 |  | 0 |  | 0 |  | 0 | 21 | 0 | 0 | 0 | 0 | 0 |  | URS | ÚRS 21 02 | 0 | 0 |  | Práce |  |  |  | POL1_1
|  | Postřik spojovací PS bez posypu kamenivem z asfaltu silničního, v množství 0,30 kg/m2 | [24 empty] | POP
|  | https://podminky.urs.cz/item/CS_URS_2021_02/573211107 | [24 empty] | POP
25 | 573111112 | Postřik živičný infiltrační s posypem z asfaltu množství 1 kg/m2 | m2 | 1398 |  | 0 |  | 0 |  | 0 | 21 | 0 | 0 | 0 | 0 | 0 |  | URS | ÚRS 21 02 | 0 | 0 |  | Práce |  |  |  | POL1_1
|  | Postřik infiltrační PI z asfaltu silničního s posypem kamenivem, v množství 1,00 kg/m2 | [24 empty] | POP
|  | https://podminky.urs.cz/item/CS_URS_2021_02/573111112 | [24 empty] | POP
26 | 591211111 | Kladení dlažby z kostek drobných z kamene do lože z kameniva těženého tl 50 mm | m2 | 8 |  | 0 |  | 0 |  | 0 | 21 | 0 | 0.1837 | 1.47 | 0 | 0 |  | URS | ÚRS 21 02 | 0 | 0 |  | Práce |  |  |  | POL1_1
|  | Kladení dlažby z kostek sprovedením lože do tl. 50 mm, s vyplněním spár, s dvojím beraněním a se smetením přebytečného materiálu na krajnici drobných z kamene, do lože zkameniva těženého | [24 empty] | POP |  | Kladení dlažby z kostek sprovedením lože do tl. 50 mm, s vyplněním spár, s dvojím beraněním a se smetením přebytečného materiálu na krajnici drobných z kamene, do lože zkameniva těženého
|  | https://podminky.urs.cz/item/CS_URS_2021_02/591211111 | [24 empty] | POP
27 | 58381007 | kostka dlažební žula drobná 8/10 | m2 | 9 |  | 0 |  | 0 |  | 0 | 21 | 0 | 0.222 | 2 | 0 | 0 |  | URS | ÚRS 21 02 | 0 | 0 |  | Specifikace |  |  |  | POL3_0
|  | kostka dlažební žula drobná 8/10 | [24 empty] | POP
|  | https://podminky.urs.cz/item/CS_URS_2021_02/58381007 | [24 empty] | POP
28 | 181951112 | Úprava pláně v hornině třídy těžitelnosti I skupiny 1 až 3 se zhutněním strojně | m2 | 1406 |  | 0 |  | 0 |  | 0 | 21 | 0 | 0 | 0 | 0 | 0 |  | URS | ÚRS 21 02 | 0 | 0 |  | Práce |  |  |  | POL1_1
|  | Úprava pláně vyrovnáním výškových rozdílů strojně v hornině třídy těžitelnosti I, skupiny 1 až 3 se zhutněním | [24 empty] | POP |  | Úprava pláně vyrovnáním výškových rozdílů strojně v hornině třídy těžitelnosti I, skupiny 1 až 3 se zhutněním
|  | https://podminky.urs.cz/item/CS_URS_2021_02/181951112 | [24 empty] | POP
|  | 1406 : | [24 empty] | VV | 0
|  | 1406 |  | 1406 | [22 empty] | VV | 0
29 | 043154000 | Zkoušky hutnicí | … | 3 |  | 0 |  | 0 |  | 0 | 21 | 0 | 0 | 0 | 0 | 0 |  | URS | ÚRS 21 02 | 0 | 0 |  | Práce |  |  |  | POL1_1
|  | Zkoušky hutnicí | [24 empty] | POP
|  | https://podminky.urs.cz/item/CS_URS_2021_02/043154000 | [24 empty] | POP
Díl: | 9 | Ostatní konstrukce a práce, bourání |  |  |  | 0 |  | 0 |  | 0 |  | 0 |  | 123.77 |  | 0 |  |  |  |  | 0 | [5 empty] | DIL
30 | 916231213 | Osazení chodníkového obrubníku betonového stojatého s boční opěrou do lože z betonu prostého | m | 603 |  | 0 |  | 0 |  | 0 | 21 | 0 | 0.1295 | 78.09 | 0 | 0 |  | URS | ÚRS 21 02 | 0 | 0 |  | Práce |  |  |  | POL1_1
|  | Osazení chodníkového obrubníku betonového se zřízením lože, s vyplněním a zatřením spár cementovou maltou stojatého s boční opěrou z betonu prostého, do lože z betonu prostého | [24 empty] | POP |  | Osazení chodníkového obrubníku betonového se zřízením lože, s vyplněním a zatřením spár cementovou maltou stojatého s boční opěrou z betonu prostého, do lože z betonu prostého
|  | https://podminky.urs.cz/item/CS_URS_2021_02/916231213 | [24 empty] | POP
|  | 56+49+74+69+72+49+43+51+140 : | [24 empty] | VV | 0
|  | 603 |  | 603 | [22 empty] | VV | 0
31 | 59217016 | obrubník betonový chodníkový 1000x80x250mm | m | 566 |  | 0 |  | 0 |  | 0 | 21 | 0 | 0.045 | 25.47 | 0 | 0 |  | URS | ÚRS 21 02 | 0 | 0 |  | Specifikace |  |  |  | POL3_0
|  | obrubník betonový chodníkový 1000x80x250mm | [24 empty] | POP
|  | https://podminky.urs.cz/item/CS_URS_2021_02/59217016 | [24 empty] | POP
32 | 59217016r | obrubník betonový chodníkový poloměr R0,5 80x250mm | kus | 7 |  | 0 |  | 0 |  | 0 | 21 | 0 | 0.045 | 0.32 | 0 | 0 |  | Vlastní | Indiv | 0 | 0 |  | Specifikace |  |  |  | POL3_0
|  | obrubník betonový chodníkový poloměr R0,5 80x250mm | [24 empty] | POP
33 | 59217016r2 | obrubník betonový chodníkový poloměr R1 80x250mm | kus | 18 |  | 0 |  | 0 |  | 0 | 21 | 0 | 0.045 | 0.81 | 0 | 0 |  | Vlastní | Indiv | 0 | 0 |  | Specifikace |  |  |  | POL3_0
|  | obrubník betonový chodníkový poloměr R1 80x250mm | [24 empty] | POP
34 | 59217016r3 | obrubník betonový chodníkový rohový 80x250mm | kus | 19 |  | 0 |  | 0 |  | 0 | 21 | 0 | 0.045 | 0.86 | 0 | 0 |  | Vlastní | Indiv | 0 | 0 |  | Specifikace |  |  |  | POL3_0
|  | obrubník betonový chodníkový rohový 80x250mm | [24 empty] | POP
35 | 914511111 | Montáž sloupku dopravních značek délky do 3,5 m s betonovým základem | kus | 46 |  | 0 |  | 0 |  | 0 | 21 | 0 | 0.10941 | 5.03 | 0 | 0 |  | URS | ÚRS 21 02 | 0 | 0 |  | Práce |  |  |  | POL1_1
|  | Montáž sloupku dopravních značek délky do 3,5 m dobetonového základu | [24 empty] | POP
|  | https://podminky.urs.cz/item/CS_URS_2021_02/914511111 | [24 empty] | POP
36 | 40445225r | sloupek pro dopravní značku Zn D 60mm v 2,0m | kus | 31 |  | 0 |  | 0 |  | 0 | 21 | 0 | 0.0061 | 0.19 | 0 | 0 |  | Vlastní | Indiv | 0 | 0 |  | Specifikace |  |  |  | POL3_0
|  | sloupek pro dopravní značku Zn D 60mm v 2,0m | [24 empty] | POP
|  | Poznámka k položce: | [24 empty] | POP
|  | Výška sloupku s ohledem na dětské dopravní hřiště | [24 empty] | POP
37 | 914111111 | Montáž svislé dopravní značky do velikosti 1 m2 objímkami na sloupek nebo konzolu | kus | 63 |  | 0 |  | 0 |  | 0 | 21 | 0 | 0.0007 | 0.04 | 0 | 0 |  | URS | ÚRS 21 02 | 0 | 0 |  | Práce |  |  |  | POL1_1
|  | Montáž svislé dopravní značky základní velikosti do 1 m2 objímkami na sloupky nebo konzoly | [24 empty] | POP
|  | https://podminky.urs.cz/item/CS_URS_2021_02/914111111 | [24 empty] | POP
38 | 40445625 | informativní značky provozní IP8, IP9, IP11-IP13 | kus | 1 |  | 0 |  | 0 |  | 0 | 21 | 0 | 0.0035 | 0 | 0 | 0 |  | URS | ÚRS 21 02 | 0 | 0 |  | Specifikace |  |  |  | POL3_0
|  | informativní značky provozní IP8, IP9, IP11-IP13 | [24 empty] | POP
|  | https://podminky.urs.cz/item/CS_URS_2021_02/40445625 | [24 empty] | POP
|  | Poznámka k položce: | [24 empty] | POP
|  | Rozměr značky- zmenšená velikost s ohledem na dětské dopravní hřiště | [24 empty] | POP
39 | 40445621 | informativní značky provozní IP1-IP3, IP4b-IP7, IP10a, b | kus | 14 |  | 0 |  | 0 |  | 0 | 21 | 0 | 0.0026 | 0.04 | 0 | 0 |  | URS | ÚRS 21 02 | 0 | 0 |  | Specifikace |  |  |  | POL3_0
|  | informativní značky provozní IP1-IP3, IP4b-IP7, IP10a, b | [24 empty] | POP
|  | https://podminky.urs.cz/item/CS_URS_2021_02/40445621 | [24 empty] | POP
|  | Poznámka k položce: | [24 empty] | POP
|  | Rozměr značky- zmenšená velikost s ohledem na dětské dopravní hřiště | [24 empty] | POP
40 | 40445600 | výstražné dopravní značky A1-A30, A33 | kus | 4 |  | 0 |  | 0 |  | 0 | 21 | 0 | 0.004 | 0.02 | 0 | 0 |  | URS | ÚRS 21 02 | 0 | 0 |  | Specifikace |  |  |  | POL3_0
|  | výstražné dopravní značky A1-A30, A33 | [24 empty] | POP
|  | https://podminky.urs.cz/item/CS_URS_2021_02/40445600 | [24 empty] | POP
|  | Poznámka k položce: | [24 empty] | POP
|  | Rozměr značky- zmenšená velikost s ohledem na dětské dopravní hřiště | [24 empty] | POP
41 | 40445619 | zákazové, příkazové dopravní značky B1-B34, C1-15 | kus | 10 |  | 0 |  | 0 |  | 0 | 21 | 0 | 0.0013 | 0.01 | 0 | 0 |  | URS | ÚRS 21 02 | 0 | 0 |  | Specifikace |  |  |  | POL3_0
|  | zákazové, příkazové dopravní značky B1-B34, C1-15 | [24 empty] | POP
|  | https://podminky.urs.cz/item/CS_URS_2021_02/40445619 | [24 empty] | POP
|  | Poznámka k položce: | [24 empty] | POP
|  | Rozměr značky- zmenšená velikost s ohledem na dětské dopravní hřiště | [24 empty] | POP
42 | 40445608 | značky upravující přednost P1, P4 | kus | 9 |  | 0 |  | 0 |  | 0 | 21 | 0 | 0.004 | 0.04 | 0 | 0 |  | URS | ÚRS 21 02 | 0 | 0 |  | Specifikace |  |  |  | POL3_0
|  | značky upravující přednost P1, P4 | [24 empty] | POP
|  | https://podminky.urs.cz/item/CS_URS_2021_02/40445608 | [24 empty] | POP
|  | Poznámka k položce: | [24 empty] | POP
|  | Rozměr značky- zmenšená velikost s ohledem na dětské dopravní hřiště | [24 empty] | POP
43 | 40445611 | značky upravující přednost P2, P3, P8 | kus | 9 |  | 0 |  | 0 |  | 0 | 21 | 0 | 0.0025 | 0.02 | 0 | 0 |  | URS | ÚRS 21 02 | 0 | 0 |  | Specifikace |  |  |  | POL3_0
|  | značky upravující přednost P2, P3, P8 | [24 empty] | POP
|  | https://podminky.urs.cz/item/CS_URS_2021_02/40445611 | [24 empty] | POP
|  | Poznámka k položce: | [24 empty] | POP
|  | Rozměr značky- zmenšená velikost s ohledem na dětské dopravní hřiště | [24 empty] | POP
44 | 40445615 | značky upravující přednost P6 | kus | 1 |  | 0 |  | 0 |  | 0 | 21 | 0 | 0.005 | 0.01 | 0 | 0 |  | URS | ÚRS 21 02 | 0 | 0 |  | Specifikace |  |  |  | POL3_0
|  | značky upravující přednost P6 | [24 empty] | POP
|  | https://podminky.urs.cz/item/CS_URS_2021_02/40445615 | [24 empty] | POP
|  | Poznámka k položce: | [24 empty] | POP
|  | Rozměr značky- zmenšená velikost s ohledem na dětské dopravní hřiště | [24 empty] | POP
45 | 40445643 | informativní značky jiné IJ1-IJ3, IJ4c-IJ16 | kus | 1 |  | 0 |  | 0 |  | 0 | 21 | 0 | 0.0036 | 0 | 0 | 0 |  | URS | ÚRS 21 02 | 0 | 0 |  | Specifikace |  |  |  | POL3_0
|  | informativní značky jiné IJ1-IJ3, IJ4c-IJ16 | [24 empty] | POP
|  | https://podminky.urs.cz/item/CS_URS_2021_02/40445643 | [24 empty] | POP
|  | Poznámka k položce: | [24 empty] | POP
|  | Rozměr značky- zmenšená velikost s ohledem na dětské dopravní hřiště | [24 empty] | POP
46 | 40445604 | výstražné dopravní značky A32a | kus | 2 |  | 0 |  | 0 |  | 0 | 21 | 0 | 0.005 | 0.01 | 0 | 0 |  | URS | ÚRS 21 02 | 0 | 0 |  | Specifikace |  |  |  | POL3_0
|  | výstražné dopravní značky A32a | [24 empty] | POP
|  | https://podminky.urs.cz/item/CS_URS_2021_02/40445604 | [24 empty] | POP
|  | Poznámka k položce: | [24 empty] | POP
|  | Rozměr značky- zmenšená velikost s ohledem na dětské dopravní hřiště | [24 empty] | POP
47 | 40445603 | výstražné dopravní značky A31a, b, c | kus | 2 |  | 0 |  | 0 |  | 0 | 21 | 0 | 0.005 | 0.01 | 0 | 0 |  | URS | ÚRS 21 02 | 0 | 0 |  | Specifikace |  |  |  | POL3_0
|  | výstražné dopravní značky A31a, b, c | [24 empty] | POP
|  | https://podminky.urs.cz/item/CS_URS_2021_02/40445603 | [24 empty] | POP
|  | Poznámka k položce: | [24 empty] | POP
|  | Rozměr značky- zmenšená velikost s ohledem na dětské dopravní hřiště | [24 empty] | POP
48 | 40445647 | dodatkové tabulky E1, E2a,b , E6, E9, E10 E12c, E17 | kus | 5 |  | 0 |  | 0 |  | 0 | 21 | 0 | 0.0025 | 0.01 | 0 | 0 |  | URS | ÚRS 21 02 | 0 | 0 |  | Specifikace |  |  |  | POL3_0
|  | dodatkové tabulky E1, E2a,b , E6, E9, E10 E12c, E17 | [24 empty] | POP
|  | https://podminky.urs.cz/item/CS_URS_2021_02/40445647 | [24 empty] | POP
|  | Poznámka k položce: | [24 empty] | POP
|  | Rozměr značky- zmenšená velikost s ohledem na dětské dopravní hřiště | [24 empty] | POP
49 | 40445626 | informativní značky provozní IP14-IP29, IP31 | kus | 5 |  | 0 |  | 0 |  | 0 | 21 | 0 | 0.0077 | 0.04 | 0 | 0 |  | URS | ÚRS 21 02 | 0 | 0 |  | Specifikace |  |  |  | POL3_0
|  | informativní značky provozní IP14-IP29, IP31 | [24 empty] | POP
|  | https://podminky.urs.cz/item/CS_URS_2021_02/40445626 | [24 empty] | POP
|  | Poznámka k položce: | [24 empty] | POP
|  | Rozměr značky- zmenšená velikost s ohledem na dětské dopravní hřiště | [24 empty] | POP
50 | 916781113 | Zpomalovací plastový práh pro přejezdovou rychlost 10 km/h | m | 2.5 |  | 0 |  | 0 |  | 0 | 21 | 0 | 0.04101 | 0.1 | 0 | 0 |  | URS | ÚRS 21 02 | 0 | 0 |  | Práce |  |  |  | POL1_1
|  | Zpomalovací práh plastový pro přejezdovou rychlost 10 km/h | [24 empty] | POP
|  | https://podminky.urs.cz/item/CS_URS_2021_02/916781113 | [24 empty] | POP
|  | Poznámka k položce: | [24 empty] | POP
|  | Z 12 | [24 empty] | POP
51 | 915621111 | Předznačení vodorovného plošného značení | m2 | 17 |  | 0 |  | 0 |  | 0 | 21 | 0 | 1e-05 | 0 | 0 | 0 |  | URS | ÚRS 21 02 | 0 | 0 |  | Práce |  |  |  | POL1_1
|  | Předznačení pro vodorovné značení stříkané barvou nebo prováděné z nátěrových hmot plošné šipky, symboly, nápisy | [24 empty] | POP |  | Předznačení pro vodorovné značení stříkané barvou nebo prováděné z nátěrových hmot plošné šipky, symboly, nápisy
|  | https://podminky.urs.cz/item/CS_URS_2021_02/915621111 | [24 empty] | POP
52 | 915611111 | Předznačení vodorovného liniového značení | m | 431 |  | 0 |  | 0 |  | 0 | 21 | 0 | 0 | 0 | 0 | 0 |  | URS | ÚRS 21 02 | 0 | 0 |  | Práce |  |  |  | POL1_1
|  | Předznačení pro vodorovné značení stříkané barvou nebo prováděné z nátěrových hmot liniové dělicí čáry, vodicí proužky | [24 empty] | POP |  | Předznačení pro vodorovné značení stříkané barvou nebo prováděné z nátěrových hmot liniové dělicí čáry, vodicí proužky
|  | https://podminky.urs.cz/item/CS_URS_2021_02/915611111 | [24 empty] | POP
53 | 915111111 | Vodorovné dopravní značení dělící čáry souvislé š 125 mm základní bílá barva | m | 164 |  | 0 |  | 0 |  | 0 | 21 | 0 | 8e-05 | 0.01 | 0 | 0 |  | URS | ÚRS 21 02 | 0 | 0 |  | Práce |  |  |  | POL1_1
|  | Vodorovné dopravní značení stříkané barvou dělící čára šířky 125 mm souvislá bílá základní | [24 empty] | POP
|  | https://podminky.urs.cz/item/CS_URS_2021_02/915111111 | [24 empty] | POP
54 | 915111121 | Vodorovné dopravní značení dělící čáry přerušované š 125 mm základní bílá barva | m | 211 |  | 0 |  | 0 |  | 0 | 21 | 0 | 3e-05 | 0.01 | 0 | 0 |  | URS | ÚRS 21 02 | 0 | 0 |  | Práce |  |  |  | POL1_1
|  | Vodorovné dopravní značení stříkané barvou dělící čára šířky 125 mm přerušovaná bílá základní | [24 empty] | POP
|  | https://podminky.urs.cz/item/CS_URS_2021_02/915111121 | [24 empty] | POP
55 | 915121111 | Vodorovné dopravní značení vodící čáry souvislé š 250 mm základní bílá barva | m | 30 |  | 0 |  | 0 |  | 0 | 21 | 0 | 0.00015 | 0 | 0 | 0 |  | URS | ÚRS 21 02 | 0 | 0 |  | Práce |  |  |  | POL1_1
|  | Vodorovné dopravní značení stříkané barvou vodící čára bílá šířky 250 mm souvislá základní | [24 empty] | POP
|  | https://podminky.urs.cz/item/CS_URS_2021_02/915121111 | [24 empty] | POP
56 | 915131111 | Vodorovné dopravní značení přechody pro chodce, šipky, symboly základní bílá barva | m2 | 16 |  | 0 |  | 0 |  | 0 | 21 | 0 | 0.0006 | 0.01 | 0 | 0 |  | URS | ÚRS 21 02 | 0 | 0 |  | Práce |  |  |  | POL1_1
|  | Vodorovné dopravní značení stříkané barvou přechody pro chodce, šipky, symboly bílé základní | [24 empty] | POP
|  | https://podminky.urs.cz/item/CS_URS_2021_02/915131111 | [24 empty] | POP
57 | 935113111 | Osazení odvodňovacího polymerbetonového žlabu s krycím roštem šířky do 200 mm | m | 42 |  | 0 |  | 0 |  | 0 | 21 | 0 | 0.29221 | 12.27 | 0 | 0 |  | URS | ÚRS 21 02 | 0 | 0 |  | Práce |  |  |  | POL1_1
|  | Osazení odvodňovacího žlabu skrycím roštem polymerbetonového šířky do 200 mm | [24 empty] | POP
|  | https://podminky.urs.cz/item/CS_URS_2021_02/935113111 | [24 empty] | POP
58 | dodávka-58 | čelní stěna odvodňovacího žlabu | kus | 2 |  | 0 |  | 0 |  | 0 | 21 | 0 | 0.175 | 0.35 | 0 | 0 |  | Vlastní | Indiv | 0 | 0 |  | Specifikace |  |  |  | POL3_0
|  | čelní stěna odvodňovacího žlabu | [24 empty] | POP
59 | dodávka-59 | odvodňovací žlab 210x185x500 bez spádu dna | kus | 1 |  | 0 |  | 0 |  | 0 | 21 | 0 | 0 | 0 | 0 | 0 |  | Vlastní | Indiv | 0 | 0 |  | Specifikace |  |  |  | POL3_0
|  | odvodňovací žlab 210x185x500 bez spádu dna | [24 empty] | POP
60 | dodávka-60 | vpust odvodňovacího žlabu | ks | 3 |  | 0 |  | 0 |  | 0 | 21 | 0 | 0 | 0 | 0 | 0 |  | Vlastní | Indiv | 0 | 0 |  | Specifikace |  |  |  | POL3_0
|  | vpust odvodňovacího žlabu | [24 empty] | POP
61 | dodávka-61 | odvodňovací žlab 210-250x185x1000 se spádem dna | ks | 40 |  | 0 |  | 0 |  | 0 | 21 | 0 | 0 | 0 | 0 | 0 |  | Vlastní | Indiv | 0 | 0 |  | Specifikace |  |  |  | POL3_0
|  | odvodňovací žlab 210-250x185x1000 se spádem dna | [24 empty] | POP
|  | Poznámka k položce: | [24 empty] | POP
|  | Pozink. hrana | [24 empty] | POP
62 | dodávka-62 | můstkový rošt C250 litina 0,5 m | kus | 84 |  | 0 |  | 0 |  | 0 | 21 | 0 | 0 | 0 | 0 | 0 |  | Vlastní | Indiv | 0 | 0 |  | Specifikace |  |  |  | POL3_0
|  | můstkový rošt C250 litina 0,5 m | [24 empty] | POP
63 | dodávka-63 | adaptér pro změnu toku odvodňovacího žlabu | kus | 1 |  | 0 |  | 0 |  | 0 | 21 | 0 | 0 | 0 | 0 | 0 |  | Vlastní | Indiv | 0 | 0 |  | Specifikace |  |  |  | POL3_0
|  | adaptér pro změnu toku odvodňovacího žlabu | [24 empty] | POP
Díl: | 998 | Přesun hmot |  |  |  | 0 |  | 0 |  | 0 |  | 0 |  | 0 |  | 0 |  |  |  |  | 0 | [5 empty] | DIL
64 | 998225111 | Přesun hmot pro pozemní komunikace s krytem z kamene, monolitickým betonovým nebo živičným | t | 128.062 |  | 0 |  | 0 |  | 0 | 21 | 0 | 0 | 0 | 0 | 0 |  | URS | ÚRS 21 02 | 0 | 0 |  | Práce |  |  |  | POL1_1
|  | Přesun hmot pro komunikace skrytem zkameniva, monolitickým betonovým nebo živičným dopravní vzdálenost do 200 m jakékoliv délky objektu | [24 empty] | POP |  | Přesun hmot pro komunikace skrytem zkameniva, monolitickým betonovým nebo živičným dopravní vzdálenost do 200 m jakékoliv délky objektu
|  | https://podminky.urs.cz/item/CS_URS_2021_02/998225111 | [24 empty] | POP
Díl: | 9 | Ostatní konstrukce a práce, bourání |  |  |  | 0 |  | 0 |  | 0 |  | 0 |  | 0.09 |  | 0 |  |  |  |  | 0 | [5 empty] | DIL
65 | 40445225 | sloupek pro dopravní značku Zn D 60mm v 3,5m | kus | 15 |  | 0 |  | 0 |  | 0 | 21 | 0 | 0.0061 | 0.09 | 0 | 0 |  | URS | ÚRS 21 02 | 0 | 0 |  | Specifikace |  |  |  | POL3_0
|  | sloupek pro dopravní značku Zn D 60mm v 3,5m | [24 empty] | POP
|  | https://podminky.urs.cz/item/CS_URS_2021_02/40445225 | [24 empty] | POP
66 | 915131115 | Vodorovné dopravní značení přechody pro chodce, šipky, symboly základní žlutá barva | m2 | 1 |  | 0 |  | 0 |  | 0 | 21 | 0 | 0.0012 | 0 | 0 | 0 |  | URS | ÚRS 21 02 | 0 | 0 |  | Práce |  |  |  | POL1_1
|  | Vodorovné dopravní značení stříkané barvou přechody pro chodce, šipky, symboly žluté základní | [24 empty] | POP
|  | https://podminky.urs.cz/item/CS_URS_2021_02/915131115 | [24 empty] | POP
|  | Poznámka k položce: | [24 empty] | POP
|  | V11 a (BUS) | [24 empty] | POP
67 | 915111115 | Vodorovné dopravní značení dělící čáry souvislé š 125 mm základní žlutá barva | m | 26 |  | 0 |  | 0 |  | 0 | 21 | 0 | 8e-05 | 0 | 0 | 0 |  | URS | ÚRS 21 02 | 0 | 0 |  | Práce |  |  |  | POL1_1
|  | Vodorovné dopravní značení stříkané barvou dělící čára šířky 125 mm souvislá žlutá základní | [24 empty] | POP
|  | https://podminky.urs.cz/item/CS_URS_2021_02/915111115 | [24 empty] | POP
|  | Poznámka k položce: | [24 empty] | POP
|  | V11 a (BUS) | [24 empty] | POP
[25 empty] | 15 | 21 | DPH
| Celkem |  |  |  |  | 0 | [18 empty] | 0 | 0 | SUM
END
Note on S6: Jedná se o informaci, zda se jedná o položku, která je do rozpočtu zadána z cenové soustavy RTS, nebo vlastní.
Note on T6: Jedná se o název CÚ, která je zadána u položky rozpočtu

## SO 03.2 1 Pol
Položkový soupis prací a dodávek | [26 empty] | #TypZaznamu#
S: | DDH 1.1 | Dětské dopravní hřiště v Karviné - Ráji - Dopravní hřiště | [24 empty] | STA
O: | SO 03.2 | Světelně signalizační zařízení | [21 empty] | STA |  |  | OBJ
R: | 1 | Světelně signalizační zařízení | [24 empty] | ROZ
P.č. | Číslo položky | Název položky | MJ | Množství | Cena / MJ | Celkem | Dodávka | Dodávka celk. | Montáž | Montáž celk. | DPH | Cena s DPH | Hmotnost / MJ | Hmotnost celk.(t) | Dem. hmotnost / MJ | Dem. hmotnost celk.(t) | Ceník | Cen. soustava / platnost | Cenová úroveň | Nhod / MJ | Nhod celk. | Dodavatel | Typ položky
Díl: | 21-M | Elektromontáže |  |  |  | 0 |  | 0 |  | 0 |  | 0 |  | 0.12 |  | 0 |  |  |  |  | 0 | [5 empty] | DIL
1 | 210030931-R | Montáž výstražné folie na stožár | kus | 6 |  | 0 |  | 0 |  | 0 | 21 | 0 | 0 | 0 | 0 | 0 |  | Vlastní | Indiv | 0 | 0 |  | Práce |  |  |  | POL1_1
|  | v.č. 01 - Technická zpráva : | [24 empty] | VV | 0
|  | - polep stožárů SSZ: : | [24 empty] | VV | 0
|  | 6 : | [24 empty] | VV | 0
|  | 6 |  | 6 | [22 empty] | VV | 0
2 | 73534560-R | Výstražná lepící páska 100 mm/33 m žluto-černá (ks) | ks | 1 |  | 0 |  | 0 |  | 0 | 21 | 0 | 0 | 0 | 0 | 0 |  | Vlastní | Indiv | 0 | 0 |  | Specifikace |  |  |  | POL3_0
|  | v.č. 01 - Technická zpráva : | [24 empty] | VV | 0
|  | - polep stožárů SSZ: : | [24 empty] | VV | 0
|  | 1 : | [24 empty] | VV | 0
|  | 1 |  | 1 | [22 empty] | VV | 0
3 | 210100013 | Ukončení vodičů izolovaných s označením a zapojením v rozváděči nebo na přístroji průřezu žíly do 4, mm2 | kus | 6 |  | 0 |  | 0 |  | 0 | 21 | 0 | 0 | 0 | 0 | 0 |  | URS | ÚRS 21 02 | 0 | 0 |  | Práce |  |  |  | POL1_1
|  | https://podminky.urs.cz/item/CS_URS_2021_02/210100013 | [24 empty] | POP
|  | v.č. 03 - Schematický kabelový plán SSZ : | [24 empty] | VV | 0
|  | v.č. 04 - Napájení SSZ : | [24 empty] | VV | 0
|  | - ukončení napájecího kabelu: : | [24 empty] | VV | 0
|  | 3*2 : | [24 empty] | VV | 0
|  | 6 |  | 6 | [22 empty] | VV | 0
4 | 210101154 | Ukončení kabelů nebo vodičů koncovkou popř. vývodkou do 1 kV staniční epoxidovou kabelů, celoplastových, počtu a průřezu žil do 3 x 25 a 4 x 16 mm2 | kus | 2 |  | 0 |  | 0 |  | 0 | 21 | 0 | 0 | 0 | 0 | 0 |  | URS | ÚRS 21 02 | 0 | 0 |  | Práce |  |  |  | POL1_1
|  | https://podminky.urs.cz/item/CS_URS_2021_02/210101154 | [24 empty] | POP
|  | v.č. 03 - Schematický kabelový plán SSZ : | [24 empty] | VV | 0
|  | v.č. 04 - Napájení SSZ : | [24 empty] | VV | 0
|  | - ukončení napájecího kabelu: : | [24 empty] | VV | 0
|  | 2 : | [24 empty] | VV | 0
|  | 2 |  | 2 | [22 empty] | VV | 0
5 | 35436314 | hlava rozdělovací smršťovaná přímá do 1kV SKE 4f/1+2 kabel 12-32mm/průřez 1,5-35mm | kus | 2 |  | 0 |  | 0 |  | 0 | 21 | 0 | 0.0037 | 0.01 | 0 | 0 |  | URS | ÚRS 21 02 | 0 | 0 |  | Specifikace |  |  |  | POL3_0
|  | https://podminky.urs.cz/item/CS_URS_2021_02/35436314 | [24 empty] | POP
|  | v.č. 03 - Schematický kabelový plán SSZ : | [24 empty] | VV | 0
|  | v.č. 04 - Napájení SSZ : | [24 empty] | VV | 0
|  | - ukončení napájecího kabelu: : | [24 empty] | VV | 0
|  | 2 : | [24 empty] | VV | 0
|  | 2 |  | 2 | [22 empty] | VV | 0
6 | 210220301 | Montáž hromosvodného vedení svorek se 2 šrouby | kus | 10 |  | 0 |  | 0 |  | 0 | 21 | 0 | 0 | 0 | 0 | 0 |  | URS | ÚRS 21 02 | 0 | 0 |  | Práce |  |  |  | POL1_1
|  | https://podminky.urs.cz/item/CS_URS_2021_02/210220301 | [24 empty] | POP
|  | v.č. 05 - Schéma doplňujícího ochranného pospojování SSZ : | [24 empty] | VV | 0
|  | - přímo zadané: : | [24 empty] | VV | 0
|  | 5*2 : | [24 empty] | VV | 0
|  | 10 |  | 10 | [22 empty] | VV | 0
7 | 35441885 | svorka spojovací pro lano D 8-10mm | kus | 10 |  | 0 |  | 0 |  | 0 | 21 | 0 | 0.00023 | 0 | 0 | 0 |  | URS | ÚRS 21 02 | 0 | 0 |  | Specifikace |  |  |  | POL3_0
|  | https://podminky.urs.cz/item/CS_URS_2021_02/35441885 | [24 empty] | POP
|  | v.č. 05 - Schéma doplňujícího ochranného pospojování SSZ : | [24 empty] | VV | 0
|  | - přímo zadané: : | [24 empty] | VV | 0
|  | 5*2 : | [24 empty] | VV | 0
|  | 10 |  | 10 | [22 empty] | VV | 0
8 | 210220452 | Montáž hromosvodného vedení ochranných prvků a doplňků ochranného pospojování pevně | m | 35 |  | 0 |  | 0 |  | 0 | 21 | 0 | 0 | 0 | 0 | 0 |  | URS | ÚRS 21 02 | 0 | 0 |  | Práce |  |  |  | POL1_1
|  | https://podminky.urs.cz/item/CS_URS_2021_02/210220452 | [24 empty] | POP
|  | v.č. 02 - Situace SSZ : | [24 empty] | VV | 0
|  | v.č. 05 - Schéma doplňujícího ochranného pospojování SSZ : | [24 empty] | VV | 0
|  | - odměřeno v AutoCadu: : | [24 empty] | VV | 0
|  | 35 : | [24 empty] | VV | 0
|  | 35 |  | 35 | [22 empty] | VV | 0
9 | 35441073 | drát D 10mm FeZn | kg | 21.739 |  | 0 |  | 0 |  | 0 | 21 | 0 | 0.001 | 0.02 | 0 | 0 |  | URS | ÚRS 21 02 | 0 | 0 |  | Specifikace |  |  |  | POL3_0
|  | https://podminky.urs.cz/item/CS_URS_2021_02/35441073 | [24 empty] | POP
|  | v.č. 02 - Situace SSZ : | [24 empty] | VV | 0
|  | v.č. 05 - Schéma doplňujícího ochranného pospojování SSZ : | [24 empty] | VV | 0
|  | - odměřeno v AutoCadu: : | [24 empty] | VV | 0
|  | 35/1,61 : | [24 empty] | VV | 0
|  | 21,739 |  | 21.74 | [22 empty] | VV | 0
10 | 210800411 | Montáž izolovaných vodičů měděných do 1 kV bez ukončení uložených v trubkách nebo lištách zatažených, plných nebo laněných s PVC pláštěm, bezhalogenových, ohniodolných (např. CY, CHAH-V) průřezu žíly | m | 3 |  | 0 |  | 0 |  | 0 | 21 | 0 | 0 | 0 | 0 | 0 |  | URS | ÚRS 21 02 | 0 | 0 |  | Práce |  |  |  | POL1_1
|  | 0,5 až 16 mm2 | [24 empty] | POP
|  | https://podminky.urs.cz/item/CS_URS_2021_02/210800411 | [24 empty] | POP
|  | v.č. 05 - Schéma doplňujícího ochranného pospojování SSZ : | [24 empty] | VV | 0
|  | - ochranné pospojování ve stožárech SSZ: : | [24 empty] | VV | 0
|  | 6*0,5 : | [24 empty] | VV | 0
|  | 3 |  | 3 | [22 empty] | VV | 0
11 | 34141027 | vodič propojovací flexibilní jádro Cu lanované izolace PVC 450/750V (H07V-K) 1x6mm2 | m | 3 |  | 0 |  | 0 |  | 0 | 21 | 0 | 7e-05 | 0 | 0 | 0 |  | URS | ÚRS 21 02 | 0 | 0 |  | Specifikace |  |  |  | POL3_0
|  | https://podminky.urs.cz/item/CS_URS_2021_02/34141027 | [24 empty] | POP
|  | v.č. 05 - Schéma doplňujícího ochranného pospojování SSZ : | [24 empty] | VV | 0
|  | - ochranné pospojování ve stožárech SSZ: : | [24 empty] | VV | 0
|  | 6*0,5 : | [24 empty] | VV | 0
|  | 3 |  | 3 | [22 empty] | VV | 0
12 | 210813011 | Montáž izolovaných kabelů měděných do 1 kV bez ukončení plných nebo laněných kulatých (např. CYKY,, CHKE-R) uložených pevně počtu a průřezu žil 3x1,5 až 6 mm2 | m | 100 |  | 0 |  | 0 |  | 0 | 21 | 0 | 0 | 0 | 0 | 0 |  | URS | ÚRS 21 02 | 0 | 0 |  | Práce |  |  |  | POL1_1
|  | https://podminky.urs.cz/item/CS_URS_2021_02/210813011 | [24 empty] | POP
|  | v.č. 03 - Schematický kabelový plán SSZ : | [24 empty] | VV | 0
|  | - montáž kabelu NYY-J 3x4: : | [24 empty] | VV | 0
|  | 100 : | [24 empty] | VV | 0
|  | 100 |  | 100 | [22 empty] | VV | 0
13 | 34111482-R | kabel silový jádro Cu izolace PVC plášť PVC 0,6/1kV (NYY) 3x4mm2 | m | 105 |  | 0 |  | 0 |  | 0 | 21 | 0 | 0.00043 | 0.05 | 0 | 0 |  | Vlastní | Indiv | 0 | 0 |  | Specifikace |  |  |  | POL3_0
|  | v.č. 03 - Schematický kabelový plán SSZ : | [24 empty] | VV | 0
|  | - montáž kabelu NYY-J 3x4 - včetně 5% prořezu: : | [24 empty] | VV | 0
|  | 100*1,05 : | [24 empty] | VV | 0
|  | 105 |  | 105 | [22 empty] | VV | 0
14 | 210813061 | Montáž izolovaných kabelů měděných do 1 kV bez ukončení plných nebo laněných kulatých (např. CYKY,, CHKE-R) uložených pevně počtu a průřezu žil 5x1,5 až 2,5 mm2 | m | 65 |  | 0 |  | 0 |  | 0 | 21 | 0 | 0 | 0 | 0 | 0 |  | URS | ÚRS 21 02 | 0 | 0 |  | Práce |  |  |  | POL1_1
|  | https://podminky.urs.cz/item/CS_URS_2021_02/210813061 | [24 empty] | POP
|  | v.č. 06 - Stožáry SSZ - umístění návěstidel : | [24 empty] | VV | 0
|  | - Stožár č. 1: : | [24 empty] | VV | 0
|  | 25 : | [24 empty] | VV | 0
|  | - Stožár č. 2: : | [24 empty] | VV | 0
|  | 10 : | [24 empty] | VV | 0
|  | - Stožár č. 3: : | [24 empty] | VV | 0
|  | 5 : | [24 empty] | VV | 0
|  | - Stožár č. 4: : | [24 empty] | VV | 0
|  | 5 : | [24 empty] | VV | 0
|  | - Stožár č. 5: : | [24 empty] | VV | 0
|  | 15 : | [24 empty] | VV | 0
|  | - Stožár č. 6: : | [24 empty] | VV | 0
|  | 5 : | [24 empty] | VV | 0
|  | 65 |  | 65 | [22 empty] | VV | 0
15 | 341300201-R | Silový vodič YY-JZ 5x1,0 0,6/1kV black | m | 68.25 |  | 0 |  | 0 |  | 0 | 21 | 0 | 0 | 0 | 0 | 0 |  | Vlastní | Indiv | 0 | 0 |  | Specifikace |  |  |  | POL3_0
|  | v.č. 06 - Stožáry SSZ - umístění návěstidel : | [24 empty] | VV | 0
|  | - včetně 5% prořezu : | [24 empty] | VV | 0
|  | - Stožár č. 1: : | [24 empty] | VV | 0
|  | 25*1,05 : | [24 empty] | VV | 0
|  | - Stožár č. 2: : | [24 empty] | VV | 0
|  | 10*1,05 : | [24 empty] | VV | 0
|  | - Stožár č. 3: : | [24 empty] | VV | 0
|  | 5*1,05 : | [24 empty] | VV | 0
|  | - Stožár č. 4: : | [24 empty] | VV | 0
|  | 5*1,05 : | [24 empty] | VV | 0
|  | - Stožár č. 5: : | [24 empty] | VV | 0
|  | 15*1,05 : | [24 empty] | VV | 0
|  | - Stožár č. 6: : | [24 empty] | VV | 0
|  | 5*1,05 : | [24 empty] | VV | 0
|  | 68,25 |  | 68.25 | [22 empty] | VV | 0
16 | 210813071 | Montáž izolovaných kabelů měděných do 1 kV bez ukončení plných nebo laněných kulatých (např. CYKY,, CHKE-R) uložených pevně počtu a průřezu žil 7x1,5 až 2,5 mm2 | m | 25 |  | 0 |  | 0 |  | 0 | 21 | 0 | 0 | 0 | 0 | 0 |  | URS | ÚRS 21 02 | 0 | 0 |  | Práce |  |  |  | POL1_1
|  | https://podminky.urs.cz/item/CS_URS_2021_02/210813071 | [24 empty] | POP
|  | v.č. 03 - Schematický kabelový plán SSZ : | [24 empty] | VV | 0
|  | - montáž kabelů NYY-J 7x1,5: : | [24 empty] | VV | 0
|  | 10+15 : | [24 empty] | VV | 0
|  | 25 |  | 25 | [22 empty] | VV | 0
17 | 34111110-R | kabel silový s Cu jádrem 1kV 7x1,5mm2 (NYY) | m | 26.25 |  | 0 |  | 0 |  | 0 | 21 | 0 | 0.00021 | 0.01 | 0 | 0 |  | Vlastní | Indiv | 0 | 0 |  | Specifikace |  |  |  | POL3_0
|  | v.č. 03 - Schematický kabelový plán SSZ : | [24 empty] | VV | 0
|  | - montáž kabelů NYY-J 7x1,5 - včetně 5% prořezu: : | [24 empty] | VV | 0
|  | (10+15)*1,05 : | [24 empty] | VV | 0
|  | 26,25 |  | 26.25 | [22 empty] | VV | 0
18 | 210813081 | Montáž izolovaných kabelů měděných do 1 kV bez ukončení plných nebo laněných kulatých (např. CYKY,, CHKE-R) uložených pevně počtu a průřezu žil 12x1,5 mm2 | m | 65 |  | 0 |  | 0 |  | 0 | 21 | 0 | 0 | 0 | 0 | 0 |  | URS | ÚRS 21 02 | 0 | 0 |  | Práce |  |  |  | POL1_1
|  | https://podminky.urs.cz/item/CS_URS_2021_02/210813081 | [24 empty] | POP
|  | v.č. 03 - Schematický kabelový plán SSZ : | [24 empty] | VV | 0
|  | - montáž kabelů CYKY-J 12x1,5: : | [24 empty] | VV | 0
|  | 15+20+25+5 : | [24 empty] | VV | 0
|  | 65 |  | 65 | [22 empty] | VV | 0
19 | 34111130-R | kabel silový s Cu jádrem 1kV 12x1,5mm2 (NYY) | m | 68.25 |  | 0 |  | 0 |  | 0 | 21 | 0 | 0.00031 | 0.02 | 0 | 0 |  | Vlastní | Indiv | 0 | 0 |  | Specifikace |  |  |  | POL3_0
|  | v.č. 03 - Schematický kabelový plán SSZ : | [24 empty] | VV | 0
|  | - pokládka kabelů NYY-J 12x1,5 včetně 5% prořezu: : | [24 empty] | VV | 0
|  | (15+20+25+5)*1,05 : | [24 empty] | VV | 0
|  | 68,25 |  | 68.25 | [22 empty] | VV | 0
20 | 210812101 | Montáž izolovaných kabelů měděných do 1 kV bez ukončení plných nebo laněných kulatých (např. CYKY,, CHKE-R) uložených volně nebo v liště počtu a průřezu žil 19x1,5 až 2,5 mm2 | m | 25 |  | 0 |  | 0 |  | 0 | 21 | 0 | 0 | 0 | 0 | 0 |  | URS | ÚRS 21 02 | 0 | 0 |  | Práce |  |  |  | POL1_1
|  | https://podminky.urs.cz/item/CS_URS_2021_02/210812101 | [24 empty] | POP
|  | v.č. 03 - Schematický kabelový plán SSZ : | [24 empty] | VV | 0
|  | - montáž kabelů NYY-J 19x1,5: : | [24 empty] | VV | 0
|  | 10+15 : | [24 empty] | VV | 0
|  | 25 |  | 25 | [22 empty] | VV | 0
21 | 34111150-R | kabel silový s Cu jádrem 1kV 19x1,5mm2 (NYY) | m | 26.25 |  | 0 |  | 0 |  | 0 | 21 | 0 | 0.00049 | 0.01 | 0 | 0 |  | Vlastní | Indiv | 0 | 0 |  | Specifikace |  |  |  | POL3_0
|  | v.č. 03 - Schematický kabelový plán SSZ : | [24 empty] | VV | 0
|  | - montáž kabelů NYY-J 19x1,5 - včetně 5% prořezu: : | [24 empty] | VV | 0
|  | (10+15)*1,05 : | [24 empty] | VV | 0
|  | 26,25 |  | 26.25 | [22 empty] | VV | 0
Díl: | 22-M | Montáže sdělovacích a zabezpečovacích zařízení |  |  |  | 0 |  | 0 |  | 0 |  | 0 |  | 3.42 |  | 0 |  |  |  |  | 0 | [5 empty] | DIL
22 | 220061701 | Zatažení kabelu do objektu včetně vyčištění přístupu do objektu, odvinutí a zatažení kabelu do, objektu do 9 kg/m | m | 18 |  | 0 |  | 0 |  | 0 | 21 | 0 | 0 | 0 | 0 | 0 |  | URS | ÚRS 21 02 | 0 | 0 |  | Práce |  |  |  | POL1_1
|  | https://podminky.urs.cz/item/CS_URS_2021_02/220061701 | [24 empty] | POP
|  | v.č. 03 - Schematický kabelový plán SSZ : | [24 empty] | VV | 0
|  | - přímo zadané: : | [24 empty] | VV | 0
|  | 2*9 : | [24 empty] | VV | 0
|  | 18 |  | 18 | [22 empty] | VV | 0
23 | 220110346 | Montáž kabelového štítku včetně vyražení znaku na štítek, připevnění na kabel, ovinutí štítku páskou, pro označení konce kabelu | kus | 18 |  | 0 |  | 0 |  | 0 | 21 | 0 | 0 | 0 | 0 | 0 |  | URS | ÚRS 21 02 | 0 | 0 |  | Práce |  |  |  | POL1_1
|  | https://podminky.urs.cz/item/CS_URS_2021_02/220110346 | [24 empty] | POP
|  | v.č. 03 - Schematický kabelový plán SSZ : | [24 empty] | VV | 0
|  | - přímo zadané: : | [24 empty] | VV | 0
|  | 2*9 : | [24 empty] | VV | 0
|  | 18 |  | 18 | [22 empty] | VV | 0
24 | 404611659-R | Štítek kabelový s upevňovacím páskem | kus | 18 |  | 0 |  | 0 |  | 0 | 21 | 0 | 0 | 0 | 0 | 0 |  | Vlastní | Indiv | 0 | 0 |  | Specifikace |  |  |  | POL3_0
|  | v.č. 03 - Schematický kabelový plán SSZ : | [24 empty] | VV | 0
|  | - přímo zadané: : | [24 empty] | VV | 0
|  | 2*9 : | [24 empty] | VV | 0
|  | 18 |  | 18 | [22 empty] | VV | 0
25 | 220111436 | Kontrolní a závěrečné měření na kabelu včetně provedení správného sledu zapojení žil na koncovkách, nebo závěrech, měření smyčkových a izolačních odporů, vyplnění měřícího protokolu pro rozvod | kus | 103 |  | 0 |  | 0 |  | 0 | 21 | 0 | 0 | 0 | 0 | 0 |  | URS | ÚRS 21 02 | 0 | 0 |  | Práce |  |  |  | POL1_1
|  | signalizace | [24 empty] | POP
|  | https://podminky.urs.cz/item/CS_URS_2021_02/220111436 | [24 empty] | POP
|  | v.č. 03 - Schematický kabelový plán SSZ : | [24 empty] | VV | 0
|  | - kabely NYY-J (7x1,5, 12x1,5 a 19x1,5 a 3x4 - přímo zadané: : | [24 empty] | VV | 0
|  | 7*2+12*4+19*2+1*3 : | [24 empty] | VV | 0
|  | 103 |  | 103 | [22 empty] | VV | 0
26 | 220111741 | Montáž svorky rozpojovací včetně montáže skříňky pro svorku, úpravy zemniče pro připojení svorky,, očíslování zemniče zkušební | kus | 7 |  | 0 |  | 0 |  | 0 | 21 | 0 | 0 | 0 | 0 | 0 |  | URS | ÚRS 21 02 | 0 | 0 |  | Práce |  |  |  | POL1_1
|  | https://podminky.urs.cz/item/CS_URS_2021_02/220111741 | [24 empty] | POP
|  | v.č. 05 - Schéma doplňujícího ochranného pospojování SSZ: : | [24 empty] | VV | 0
|  | - přímo zadané: : | [24 empty] | VV | 0
|  | 6+1 : | [24 empty] | VV | 0
|  | 7 |  | 7 | [22 empty] | VV | 0
27 | 35441925 | svorka zkušební pro lano D 6-12mm, FeZn | kus | 7 |  | 0 |  | 0 |  | 0 | 21 | 0 | 0.0002 | 0 | 0 | 0 |  | URS | ÚRS 21 02 | 0 | 0 |  | Specifikace |  |  |  | POL3_0
|  | https://podminky.urs.cz/item/CS_URS_2021_02/35441925 | [24 empty] | POP
|  | v.č. 05 - Schéma doplňujícího ochranného pospojování SSZ: : | [24 empty] | VV | 0
|  | - přímo zadané: : | [24 empty] | VV | 0
|  | 6+1 : | [24 empty] | VV | 0
|  | 7 |  | 7 | [22 empty] | VV | 0
28 | 220111765 | Měření zemního odporu včetně zhodnocení výsledných hodnot zemního odporu, zápisu hodnot do měřícího, protokolu pro montáž uzemnění | kus | 1 |  | 0 |  | 0 |  | 0 | 21 | 0 | 0 | 0 | 0 | 0 |  | URS | ÚRS 21 02 | 0 | 0 |  | Práce |  |  |  | POL1_1
|  | https://podminky.urs.cz/item/CS_URS_2021_02/220111765 | [24 empty] | POP
|  | v.č. 02 - Situace SSZ : | [24 empty] | VV | 0
|  | - přímo zadané: : | [24 empty] | VV | 0
|  | 1 : | [24 empty] | VV | 0
|  | 1 |  | 1 | [22 empty] | VV | 0
29 | 220271621 | Pocínování sdělovacích vodičů a silnoproudých šňůr v krabici | kus | 130 |  | 0 |  | 0 |  | 0 | 21 | 0 | 0 | 0 | 0 | 0 |  | URS | ÚRS 21 02 | 0 | 0 |  | Práce |  |  |  | POL1_1
|  | https://podminky.urs.cz/item/CS_URS_2021_02/220271621 | [24 empty] | POP
|  | V.č. 06 - Stožáry SSZ - umístění návěstidel : | [24 empty] | VV | 0
|  | - Stožár č. 1: : | [24 empty] | VV | 0
|  | 10*5 : | [24 empty] | VV | 0
|  | - Stožár č. 2: : | [24 empty] | VV | 0
|  | 4*5 : | [24 empty] | VV | 0
|  | - Stožár č. 3: : | [24 empty] | VV | 0
|  | 2*5 : | [24 empty] | VV | 0
|  | - Stožár č. 4: : | [24 empty] | VV | 0
|  | 2*5 : | [24 empty] | VV | 0
|  | - Stožár č. 5: : | [24 empty] | VV | 0
|  | 6*5 : | [24 empty] | VV | 0
|  | - Stožár č. 6: : | [24 empty] | VV | 0
|  | 2*5 : | [24 empty] | VV | 0
|  | 130 |  | 130 | [22 empty] | VV | 0
30 | 220300533 | Ukončení vodiče na svorkovnici na kabelu CMSM do 7 žil 1,50 mm2 | kus | 26 |  | 0 |  | 0 |  | 0 | 21 | 0 | 0 | 0 | 0 | 0 |  | URS | ÚRS 21 02 | 0 | 0 |  | Práce |  |  |  | POL1_1
|  | https://podminky.urs.cz/item/CS_URS_2021_02/220300533 | [24 empty] | POP
|  | V.č. 06 - Stožáry SSZ - umístění návěstidel : | [24 empty] | VV | 0
|  | - Stožár č. 1: : | [24 empty] | VV | 0
|  | 10 : | [24 empty] | VV | 0
|  | - Stožár č. 2: : | [24 empty] | VV | 0
|  | 4 : | [24 empty] | VV | 0
|  | - Stožár č. 3: : | [24 empty] | VV | 0
|  | 2 : | [24 empty] | VV | 0
|  | - Stožár č. 4: : | [24 empty] | VV | 0
|  | 2 : | [24 empty] | VV | 0
|  | - Stožár č. 5: : | [24 empty] | VV | 0
|  | 6 : | [24 empty] | VV | 0
|  | - Stožár č. 6: : | [24 empty] | VV | 0
|  | 2 : | [24 empty] | VV | 0
|  | 26 |  | 26 | [22 empty] | VV | 0
31 | 220300151 | Montáž formy pro kabely TCEKE, TCEKES včetně odstranění pláště na jednom konci kabelu, odnitkování a, vyšití formy, očištění konců žil a prozvonění, zaletování formy na špičky nebo zapojení pod | kus | 4 |  | 0 |  | 0 |  | 0 | 21 | 0 | 0 | 0 | 0 | 0 |  | URS | ÚRS 21 02 | 0 | 0 |  | Práce |  |  |  | POL1_1
|  | šroubky do délky 0,5 m kabelu 2,5 XN | [24 empty] | POP
|  | https://podminky.urs.cz/item/CS_URS_2021_02/220300151 | [24 empty] | POP
|  | v.č. 03 - Schematický kabelový plán SSZ : | [24 empty] | VV | 0
|  | - montáž kabelů NYY-J 7x1,5: : | [24 empty] | VV | 0
|  | 2*2 : | [24 empty] | VV | 0
|  | 4 |  | 4 | [22 empty] | VV | 0
32 | 220300602 | Ukončení návěstních kabelů smršťovací záklopkou včetně odizolování, vyformování a zapojení vodičů na, kabelech NCEY, NCYY do 7x1 nebo 1,5 | kus | 4 |  | 0 |  | 0 |  | 0 | 21 | 0 | 0 | 0 | 0 | 0 |  | URS | ÚRS 21 02 | 0 | 0 |  | Práce |  |  |  | POL1_1
|  | https://podminky.urs.cz/item/CS_URS_2021_02/220300602 | [24 empty] | POP
|  | v.č. 03 - Schematický kabelový plán SSZ : | [24 empty] | VV | 0
|  | - montáž kabelů NYY-J 7x1,5: : | [24 empty] | VV | 0
|  | 2*2 : | [24 empty] | VV | 0
|  | 4 |  | 4 | [22 empty] | VV | 0
33 | 34343201 | trubka smršťovací středněstěnná s lepidlem MDT-A 19/6 | m | 0.4 |  | 0 |  | 0 |  | 0 | 21 | 0 | 9e-05 | 0 | 0 | 0 |  | URS | ÚRS 21 02 | 0 | 0 |  | Specifikace |  |  |  | POL3_0
|  | https://podminky.urs.cz/item/CS_URS_2021_02/34343201 | [24 empty] | POP
|  | v.č. 03 - Schematický kabelový plán SSZ : | [24 empty] | VV | 0
|  | - montáž kabelů NYY-J 7x1,5: : | [24 empty] | VV | 0
|  | 2*2*0,1 : | [24 empty] | VV | 0
|  | 0,4 |  | 0.4 | [22 empty] | VV | 0
34 | 220300152 | Montáž formy pro kabely TCEKE, TCEKES včetně odstranění pláště na jednom konci kabelu, odnitkování a, vyšití formy, očištění konců žil a prozvonění, zaletování formy na špičky nebo zapojení pod | kus | 8 |  | 0 |  | 0 |  | 0 | 21 | 0 | 0 | 0 | 0 | 0 |  | URS | ÚRS 21 02 | 0 | 0 |  | Práce |  |  |  | POL1_1
|  | šroubky do délky 0,5 m kabelu 5 XN | [24 empty] | POP
|  | https://podminky.urs.cz/item/CS_URS_2021_02/220300152 | [24 empty] | POP
|  | v.č. 03 - Schematický kabelový plán SSZ : | [24 empty] | VV | 0
|  | - montáž kabelů NYY-J 12x1,5: : | [24 empty] | VV | 0
|  | 4*2 : | [24 empty] | VV | 0
|  | 8 |  | 8 | [22 empty] | VV | 0
35 | 220300603 | Ukončení návěstních kabelů smršťovací záklopkou včetně odizolování, vyformování a zapojení vodičů na, kabelech NCEY, NCYY do 12x1 nebo 1,5 | kus | 8 |  | 0 |  | 0 |  | 0 | 21 | 0 | 0 | 0 | 0 | 0 |  | URS | ÚRS 21 02 | 0 | 0 |  | Práce |  |  |  | POL1_1
|  | https://podminky.urs.cz/item/CS_URS_2021_02/220300603 | [24 empty] | POP
|  | v.č. 03 - Schematický kabelový plán SSZ : | [24 empty] | VV | 0
|  | - montáž kabelů NYY-J 12x1,5: : | [24 empty] | VV | 0
|  | 4*2 : | [24 empty] | VV | 0
|  | 8 |  | 8 | [22 empty] | VV | 0
36 | 34343202 | trubka smršťovací středněstěnná s lepidlem | m | 0.8 |  | 0 |  | 0 |  | 0 | 21 | 0 | 0.0001 | 0 | 0 | 0 |  | URS | ÚRS 21 02 | 0 | 0 |  | Specifikace |  |  |  | POL3_0
|  | https://podminky.urs.cz/item/CS_URS_2021_02/34343202 | [24 empty] | POP
|  | v.č. 03 - Schematický kabelový plán SSZ : | [24 empty] | VV | 0
|  | - montáž kabelů NYY-J 12x1,5: : | [24 empty] | VV | 0
|  | 4*2*0,1 : | [24 empty] | VV | 0
|  | 0,8 |  | 0.8 | [22 empty] | VV | 0
37 | 220300152 | Montáž formy pro kabely TCEKE, TCEKES včetně odstranění pláště na jednom konci kabelu, odnitkování a, vyšití formy, očištění konců žil a prozvonění, zaletování formy na špičky nebo zapojení pod | kus | 4 |  | 0 |  | 0 |  | 0 | 21 | 0 | 0 | 0 | 0 | 0 |  | URS | ÚRS 21 02 | 0 | 0 |  | Práce |  |  |  | POL1_1
|  | šroubky do délky 0,5 m kabelu 5 XN | [24 empty] | POP
|  | https://podminky.urs.cz/item/CS_URS_2021_02/220300152 | [24 empty] | POP
|  | v.č. 03 - Schematický kabelový plán SSZ : | [24 empty] | VV | 0
|  | - montáž kabelů NYY-J 19x1,5: : | [24 empty] | VV | 0
|  | 2*2 : | [24 empty] | VV | 0
|  | 4 |  | 4 | [22 empty] | VV | 0
38 | 220300604 | Ukončení návěstních kabelů smršťovací záklopkou včetně odizolování, vyformování a zapojení vodičů na, kabelech NCEY, NCYY do 19x1 nebo 1,5 | kus | 4 |  | 0 |  | 0 |  | 0 | 21 | 0 | 0 | 0 | 0 | 0 |  | URS | ÚRS 21 02 | 0 | 0 |  | Práce |  |  |  | POL1_1
|  | https://podminky.urs.cz/item/CS_URS_2021_02/220300604 | [24 empty] | POP
|  | v.č. 03 - Schematický kabelový plán SSZ : | [24 empty] | VV | 0
|  | - montáž kabelů NYY-J 19x1,5: : | [24 empty] | VV | 0
|  | 2*2 : | [24 empty] | VV | 0
|  | 4 |  | 4 | [22 empty] | VV | 0
39 | 34343203 | trubka smršťovací středněstěnná s lepidlem MDT-A 32/7 | m | 0.4 |  | 0 |  | 0 |  | 0 | 21 | 0 | 0.00011 | 0 | 0 | 0 |  | URS | ÚRS 21 02 | 0 | 0 |  | Specifikace |  |  |  | POL3_0
|  | https://podminky.urs.cz/item/CS_URS_2021_02/34343203 | [24 empty] | POP
|  | v.č. 03 - Schematický kabelový plán SSZ : | [24 empty] | VV | 0
|  | - montáž kabelů NYY-J 19x1,5: : | [24 empty] | VV | 0
|  | 2*2*0,1 : | [24 empty] | VV | 0
|  | 0,4 |  | 0.4 | [22 empty] | VV | 0
40 | 220960002 | Montáž stožáru nebo sloupku včetně postavení stožáru, usazení nebo zabetonování základu, zatažení, kabelu do stožáru, připojení kabelu, připojení uzemnění přímého na základovém rámu | kus | 6 |  | 0 |  | 0 |  | 0 | 21 | 0 | 0.5701 | 3.42 | 0 | 0 |  | URS | ÚRS 21 02 | 0 | 0 |  | Práce |  |  |  | POL1_1
|  | https://podminky.urs.cz/item/CS_URS_2021_02/220960002 | [24 empty] | POP
|  | v.č. 02 - Situace SSZ : | [24 empty] | VV | 0
|  | v.č. 06 - Stožáry SSZ - umístění návěstidel : | [24 empty] | VV | 0
|  | - Stožár č. 1: : | [24 empty] | VV | 0
|  | 1 : | [24 empty] | VV | 0
|  | - Stožár č. 2: : | [24 empty] | VV | 0
|  | 1 : | [24 empty] | VV | 0
|  | - Stožár č. 3: : | [24 empty] | VV | 0
|  | 1 : | [24 empty] | VV | 0
|  | - Stožár č. 4: : | [24 empty] | VV | 0
|  | 1 : | [24 empty] | VV | 0
|  | - Stožár č. 5: : | [24 empty] | VV | 0
|  | 1 : | [24 empty] | VV | 0
|  | - Stožár č. 6: : | [24 empty] | VV | 0
|  | 1 : | [24 empty] | VV | 0
|  | 6 |  | 6 | [22 empty] | VV | 0
41 | 404611032-R | Stožár chodecký výšky 3,4m | kus | 6 |  | 0 |  | 0 |  | 0 | 21 | 0 | 0 | 0 | 0 | 0 |  | Vlastní | Indiv | 0 | 0 |  | Specifikace |  |  |  | POL3_0
|  | v.č. 02 - Situace SSZ : | [24 empty] | VV | 0
|  | v.č. 06 - Stožáry SSZ - umístění návěstidel : | [24 empty] | VV | 0
|  | - Stožár č. 1: : | [24 empty] | VV | 0
|  | 1 : | [24 empty] | VV | 0
|  | - Stožár č. 2: : | [24 empty] | VV | 0
|  | 1 : | [24 empty] | VV | 0
|  | - Stožár č. 3: : | [24 empty] | VV | 0
|  | 1 : | [24 empty] | VV | 0
|  | - Stožár č. 4: : | [24 empty] | VV | 0
|  | 1 : | [24 empty] | VV | 0
|  | - Stožár č. 5: : | [24 empty] | VV | 0
|  | 1 : | [24 empty] | VV | 0
|  | - Stožár č. 6: : | [24 empty] | VV | 0
|  | 1 : | [24 empty] | VV | 0
|  | 6 |  | 6 | [22 empty] | VV | 0
42 | 404611038-R | Základový rám | kus | 6 |  | 0 |  | 0 |  | 0 | 21 | 0 | 0 | 0 | 0 | 0 |  | Vlastní | Indiv | 0 | 0 |  | Specifikace |  |  |  | POL3_0
|  | v.č. 02 - Situace SSZ : | [24 empty] | VV | 0
|  | v.č. 06 - Stožáry SSZ - umístění návěstidel : | [24 empty] | VV | 0
|  | - Stožár č. 1: : | [24 empty] | VV | 0
|  | 1 : | [24 empty] | VV | 0
|  | - Stožár č. 2: : | [24 empty] | VV | 0
|  | 1 : | [24 empty] | VV | 0
|  | - Stožár č. 3: : | [24 empty] | VV | 0
|  | 1 : | [24 empty] | VV | 0
|  | - Stožár č. 4: : | [24 empty] | VV | 0
|  | 1 : | [24 empty] | VV | 0
|  | - Stožár č. 5: : | [24 empty] | VV | 0
|  | 1 : | [24 empty] | VV | 0
|  | - Stožár č. 6: : | [24 empty] | VV | 0
|  | 1 : | [24 empty] | VV | 0
|  | 6 |  | 6 | [22 empty] | VV | 0
43 | 220960021 | Montáž stožárové svorkovnice s připevněním | kus | 6 |  | 0 |  | 0 |  | 0 | 21 | 0 | 0 | 0 | 0 | 0 |  | URS | ÚRS 21 02 | 0 | 0 |  | Práce |  |  |  | POL1_1
|  | https://podminky.urs.cz/item/CS_URS_2021_02/220960021 | [24 empty] | POP
|  | v.č. 06 - Stožáry SSZ - umístění návěstidel : | [24 empty] | VV | 0
|  | - Stožár č. 1: : | [24 empty] | VV | 0
|  | 1 : | [24 empty] | VV | 0
|  | - Stožár č. 2: : | [24 empty] | VV | 0
|  | 1 : | [24 empty] | VV | 0
|  | - Stožár č. 3: : | [24 empty] | VV | 0
|  | 1 : | [24 empty] | VV | 0
|  | - Stožár č. 4: : | [24 empty] | VV | 0
|  | 1 : | [24 empty] | VV | 0
|  | - Stožár č. 5: : | [24 empty] | VV | 0
|  | 1 : | [24 empty] | VV | 0
|  | - Stožár č. 6: : | [24 empty] | VV | 0
|  | 1 : | [24 empty] | VV | 0
|  | 6 |  | 6 | [22 empty] | VV | 0
44 | 404611031-R | Stožárová svorkovnice s krytím IP54 | kus | 6 |  | 0 |  | 0 |  | 0 | 21 | 0 | 0 | 0 | 0 | 0 |  | Vlastní | Indiv | 0 | 0 |  | Specifikace |  |  |  | POL3_0
|  | v.č. 06 - Stožáry SSZ - umístění návěstidel : | [24 empty] | VV | 0
|  | - Stožár č. 1: : | [24 empty] | VV | 0
|  | 1 : | [24 empty] | VV | 0
|  | - Stožár č. 2: : | [24 empty] | VV | 0
|  | 1 : | [24 empty] | VV | 0
|  | - Stožár č. 3: : | [24 empty] | VV | 0
|  | 1 : | [24 empty] | VV | 0
|  | - Stožár č. 4: : | [24 empty] | VV | 0
|  | 1 : | [24 empty] | VV | 0
|  | - Stožár č. 5: : | [24 empty] | VV | 0
|  | 1 : | [24 empty] | VV | 0
|  | - Stožár č. 6: : | [24 empty] | VV | 0
|  | 1 : | [24 empty] | VV | 0
|  | 6 |  | 6 | [22 empty] | VV | 0
45 | 220960031 | Montáž sestaveného návěstidla včetně otevření a uvolnění paraboly, zatažení kabelu do stožáru,, namontování návěstidla na stožár nebo výložník, zřízení kabelové formy, zapojení kabelu na | kus | 2 |  | 0 |  | 0 |  | 0 | 21 | 0 | 0 | 0 | 0 | 0 |  | URS | ÚRS 21 02 | 0 | 0 |  | Práce |  |  |  | POL1_1
|  | svorkovnici ve stožáru a návěstidle, přezkoušení funkce návěstidla jednokomorového na stožár | [24 empty] | POP
|  | https://podminky.urs.cz/item/CS_URS_2021_02/220960031 | [24 empty] | POP
|  | v.č. 02 - Situace SSZ : | [24 empty] | VV | 0
|  | v.č. 06 - Stožáry SSZ - umístění návěstidel : | [24 empty] | VV | 0
|  | - Stožár č. 1: : | [24 empty] | VV | 0
|  | 2 : | [24 empty] | VV | 0
|  | 2 |  | 2 | [22 empty] | VV | 0
46 | 404614004-R | Návěstidlo jednosvětlové 1x200 zelené - světelný zdroj LED (napájený 230V AC) | kus | 2 |  | 0 |  | 0 |  | 0 | 21 | 0 | 0 | 0 | 0 | 0 |  | Vlastní | Indiv | 0 | 0 |  | Specifikace |  |  |  | POL3_0
|  | v.č. 02 - Situace SSZ : | [24 empty] | VV | 0
|  | v.č. 06 - Stožáry SSZ - umístění návěstidel : | [24 empty] | VV | 0
|  | - Stožár č. 1: : | [24 empty] | VV | 0
|  | 2 : | [24 empty] | VV | 0
|  | 2 |  | 2 | [22 empty] | VV | 0
47 | 404611007-R | Symbol šipka plná | kus | 2 |  | 0 |  | 0 |  | 0 | 21 | 0 | 0 | 0 | 0 | 0 |  | Vlastní | Indiv | 0 | 0 |  | Specifikace |  |  |  | POL3_0
|  | v.č. 02 - Situace SSZ : | [24 empty] | VV | 0
|  | v.č. 06 - Stožáry SSZ - umístění návěstidel : | [24 empty] | VV | 0
|  | - Stožár č. 1: : | [24 empty] | VV | 0
|  | 2 : | [24 empty] | VV | 0
|  | 2 |  | 2 | [22 empty] | VV | 0
48 | 404613022-R | Kontrastní rám pro návěstidlo jednosvětlové 200 | kus | 1 |  | 0 |  | 0 |  | 0 | 21 | 0 | 0 | 0 | 0 | 0 |  | Vlastní | Indiv | 0 | 0 |  | Specifikace |  |  |  | POL3_0
|  | v.č. 02 - Situace SSZ : | [24 empty] | VV | 0
|  | v.č. 06 - Stožáry SSZ - umístění návěstidel : | [24 empty] | VV | 0
|  | - Stožár č. 1: : | [24 empty] | VV | 0
|  | 1 : | [24 empty] | VV | 0
|  | 1 |  | 1 | [22 empty] | VV | 0
49 | 220960036 | Montáž sestaveného návěstidla včetně otevření a uvolnění paraboly, zatažení kabelu do stožáru,, namontování návěstidla na stožár nebo výložník, zřízení kabelové formy, zapojení kabelu na | kus | 4 |  | 0 |  | 0 |  | 0 | 21 | 0 | 0 | 0 | 0 | 0 |  | URS | ÚRS 21 02 | 0 | 0 |  | Práce |  |  |  | POL1_1
|  | svorkovnici ve stožáru a návěstidle, přezkoušení funkce návěstidla dvoukomorového na stožár | [24 empty] | POP
|  | https://podminky.urs.cz/item/CS_URS_2021_02/220960036 | [24 empty] | POP
|  | v.č. 02 - Situace SSZ : | [24 empty] | VV | 0
|  | v.č. 06 - Stožáry SSZ - umístění návěstidel : | [24 empty] | VV | 0
|  | - Stožár č. 1: : | [24 empty] | VV | 0
|  | 1 : | [24 empty] | VV | 0
|  | - Stožár č. 2: : | [24 empty] | VV | 0
|  | 1 : | [24 empty] | VV | 0
|  | - Stožár č. 5: : | [24 empty] | VV | 0
|  | 1 : | [24 empty] | VV | 0
|  | - Stožár č. 6: : | [24 empty] | VV | 0
|  | 1 : | [24 empty] | VV | 0
|  | 4 |  | 4 | [22 empty] | VV | 0
50 | 404614006-R | Návěstidlo chodecké 2x200 (červená a zelená) - světelný zdroj LED (napájený 230V AC) | kus | 4 |  | 0 |  | 0 |  | 0 | 21 | 0 | 0 | 0 | 0 | 0 |  | Vlastní | Indiv | 0 | 0 |  | Specifikace |  |  |  | POL3_0
|  | v.č. 02 - Situace SSZ : | [24 empty] | VV | 0
|  | v.č. 06 - Stožáry SSZ - umístění návěstidel : | [24 empty] | VV | 0
|  | - Stožár č. 1: : | [24 empty] | VV | 0
|  | 1 : | [24 empty] | VV | 0
|  | - Stožár č. 2: : | [24 empty] | VV | 0
|  | 1 : | [24 empty] | VV | 0
|  | - Stožár č. 5: : | [24 empty] | VV | 0
|  | 1 : | [24 empty] | VV | 0
|  | - Stožár č. 6: : | [24 empty] | VV | 0
|  | 1 : | [24 empty] | VV | 0
|  | 4 |  | 4 | [22 empty] | VV | 0
51 | 404611001-R | Symbol stojící chodec | kus | 4 |  | 0 |  | 0 |  | 0 | 21 | 0 | 0 | 0 | 0 | 0 |  | Vlastní | Indiv | 0 | 0 |  | Specifikace |  |  |  | POL3_0
|  | v.č. 06 - Stožáry SSZ - umístění návěstidel : | [24 empty] | VV | 0
|  | - Stožár č. 1: : | [24 empty] | VV | 0
|  | 1 : | [24 empty] | VV | 0
|  | - Stožár č. 2: : | [24 empty] | VV | 0
|  | 1 : | [24 empty] | VV | 0
|  | - Stožár č. 5: : | [24 empty] | VV | 0
|  | 1 : | [24 empty] | VV | 0
|  | - Stožár č. 6: : | [24 empty] | VV | 0
|  | 1 : | [24 empty] | VV | 0
|  | 4 |  | 4 | [22 empty] | VV | 0
52 | 404611002-R | Symbol kráčející chodec | kus | 4 |  | 0 |  | 0 |  | 0 | 21 | 0 | 0 | 0 | 0 | 0 |  | Vlastní | Indiv | 0 | 0 |  | Specifikace |  |  |  | POL3_0
|  | v.č. 06 - Stožáry SSZ - umístění návěstidel : | [24 empty] | VV | 0
|  | - Stožár č. 1: : | [24 empty] | VV | 0
|  | 1 : | [24 empty] | VV | 0
|  | - Stožár č. 2: : | [24 empty] | VV | 0
|  | 1 : | [24 empty] | VV | 0
|  | - Stožár č. 5: : | [24 empty] | VV | 0
|  | 1 : | [24 empty] | VV | 0
|  | - Stožár č. 6: : | [24 empty] | VV | 0
|  | 1 : | [24 empty] | VV | 0
|  | 4 |  | 4 | [22 empty] | VV | 0
53 | 220960041 | Montáž sestaveného návěstidla včetně otevření a uvolnění paraboly, zatažení kabelu do stožáru,, namontování návěstidla na stožár nebo výložník, zřízení kabelové formy, zapojení kabelu na | kus | 5 |  | 0 |  | 0 |  | 0 | 21 | 0 | 0 | 0 | 0 | 0 |  | URS | ÚRS 21 02 | 0 | 0 |  | Práce |  |  |  | POL1_1
|  | svorkovnici ve stožáru a návěstidle, přezkoušení funkce návěstidla tříkomorového na stožár | [24 empty] | POP
|  | https://podminky.urs.cz/item/CS_URS_2021_02/220960041 | [24 empty] | POP
|  | v.č. 02 - Situace SSZ : | [24 empty] | VV | 0
|  | v.č. 06 - Stožáry SSZ - umístění návěstidel : | [24 empty] | VV | 0
|  | - Stožár č. 1: : | [24 empty] | VV | 0
|  | 1 : | [24 empty] | VV | 0
|  | - Stožár č. 3: : | [24 empty] | VV | 0
|  | 1 : | [24 empty] | VV | 0
|  | - Stožár č. 4: : | [24 empty] | VV | 0
|  | 1 : | [24 empty] | VV | 0
|  | - Stožár č. 5: : | [24 empty] | VV | 0
|  | 2 : | [24 empty] | VV | 0
|  | 5 |  | 5 | [22 empty] | VV | 0
54 | 404614008-R | Návěstidlo 3 světlové 200 - světelný zdroj LED (napájený 230V AC) | kus | 5 |  | 0 |  | 0 |  | 0 | 21 | 0 | 0 | 0 | 0 | 0 |  | Vlastní | Indiv | 0 | 0 |  | Specifikace |  |  |  | POL3_0
|  | v.č. 02 - Situace SSZ : | [24 empty] | VV | 0
|  | v.č. 06 - Stožáry SSZ - umístění návěstidel : | [24 empty] | VV | 0
|  | - Stožár č. 1: : | [24 empty] | VV | 0
|  | 1 : | [24 empty] | VV | 0
|  | - Stožár č. 3: : | [24 empty] | VV | 0
|  | 1 : | [24 empty] | VV | 0
|  | - Stožár č. 4: : | [24 empty] | VV | 0
|  | 1 : | [24 empty] | VV | 0
|  | - Stožár č. 5: : | [24 empty] | VV | 0
|  | 2 : | [24 empty] | VV | 0
|  | 5 |  | 5 | [22 empty] | VV | 0
55 | 404611007-R | Symbol šipka plná | kus | 1 |  | 0 |  | 0 |  | 0 | 21 | 0 | 0 | 0 | 0 | 0 |  | Vlastní | Indiv | 0 | 0 |  | Specifikace |  |  |  | POL3_0
|  | v.č. 02 - Situace SSZ : | [24 empty] | VV | 0
|  | v.č. 06 - Stožáry SSZ - umístění návěstidel : | [24 empty] | VV | 0
|  | - Stožár č. 5: : | [24 empty] | VV | 0
|  | 1 : | [24 empty] | VV | 0
|  | 1 |  | 1 | [22 empty] | VV | 0
56 | 404611009-R | Symbol šipka plná (rovně a vpravo) | kus | 1 |  | 0 |  | 0 |  | 0 | 21 | 0 | 0 | 0 | 0 | 0 |  | Vlastní | Indiv | 0 | 0 |  | Specifikace |  |  |  | POL3_0
|  | v.č. 02 - Situace SSZ : | [24 empty] | VV | 0
|  | v.č. 06 - Stožáry SSZ - umístění návěstidel : | [24 empty] | VV | 0
|  | - Stožár č. 5: : | [24 empty] | VV | 0
|  | 1 : | [24 empty] | VV | 0
|  | 1 |  | 1 | [22 empty] | VV | 0
57 | 404611013-R | Symbol šipka obrysová | kus | 2 |  | 0 |  | 0 |  | 0 | 21 | 0 | 0 | 0 | 0 | 0 |  | Vlastní | Indiv | 0 | 0 |  | Specifikace |  |  |  | POL3_0
|  | v.č. 02 - Situace SSZ : | [24 empty] | VV | 0
|  | v.č. 06 - Stožáry SSZ - umístění návěstidel : | [24 empty] | VV | 0
|  | - Stožár č. 5: : | [24 empty] | VV | 0
|  | 2 : | [24 empty] | VV | 0
|  | 2 |  | 2 | [22 empty] | VV | 0
58 | 404611015-R | Symbol šipka obrysová (rovně a vpravo) | kus | 2 |  | 0 |  | 0 |  | 0 | 21 | 0 | 0 | 0 | 0 | 0 |  | Vlastní | Indiv | 0 | 0 |  | Specifikace |  |  |  | POL3_0
|  | v.č. 02 - Situace SSZ : | [24 empty] | VV | 0
|  | v.č. 06 - Stožáry SSZ - umístění návěstidel : | [24 empty] | VV | 0
|  | - Stožár č. 5: : | [24 empty] | VV | 0
|  | 2 : | [24 empty] | VV | 0
|  | 2 |  | 2 | [22 empty] | VV | 0
59 | 404613021-R | Upevnění se šroubením pro L a T kus | pár | 11 |  | 0 |  | 0 |  | 0 | 21 | 0 | 0 | 0 | 0 | 0 |  | Vlastní | Indiv | 0 | 0 |  | Specifikace |  |  |  | POL3_0
|  | v.č. 06 - Stožáry SSZ - umístění návěstidel : | [24 empty] | VV | 0
|  | - Stožár č. 1: : | [24 empty] | VV | 0
|  | 4 : | [24 empty] | VV | 0
|  | - Stožár č. 2: : | [24 empty] | VV | 0
|  | 1 : | [24 empty] | VV | 0
|  | - Stožár č. 3: : | [24 empty] | VV | 0
|  | 1 : | [24 empty] | VV | 0
|  | - Stožár č. 4: : | [24 empty] | VV | 0
|  | 1 : | [24 empty] | VV | 0
|  | - Stožár č. 5: : | [24 empty] | VV | 0
|  | 3 : | [24 empty] | VV | 0
|  | - Stožár č. 6: : | [24 empty] | VV | 0
|  | 1 : | [24 empty] | VV | 0
|  | 11 |  | 11 | [22 empty] | VV | 0
60 | 404613019-R | Držák návěstidla (AL) | kus | 22 |  | 0 |  | 0 |  | 0 | 21 | 0 | 0 | 0 | 0 | 0 |  | Vlastní | Indiv | 0 | 0 |  | Specifikace |  |  |  | POL3_0
|  | v.č. 06 - Stožáry SSZ - umístění návěstidel : | [24 empty] | VV | 0
|  | - Stožár č. 1: : | [24 empty] | VV | 0
|  | 4*2 : | [24 empty] | VV | 0
|  | - Stožár č. 2: : | [24 empty] | VV | 0
|  | 1*2 : | [24 empty] | VV | 0
|  | - Stožár č. 3: : | [24 empty] | VV | 0
|  | 1*2 : | [24 empty] | VV | 0
|  | - Stožár č. 4: : | [24 empty] | VV | 0
|  | 1*2 : | [24 empty] | VV | 0
|  | - Stožár č. 5: : | [24 empty] | VV | 0
|  | 3*2 : | [24 empty] | VV | 0
|  | - Stožár č. 6: : | [24 empty] | VV | 0
|  | 1*2 : | [24 empty] | VV | 0
|  | 22 |  | 22 | [22 empty] | VV | 0
61 | 40445260 | páska upínací 12,7x0,75mm | m | 5.652 |  | 0 |  | 0 |  | 0 | 21 | 0 | 8e-05 | 0 | 0 | 0 |  | URS | ÚRS 21 02 | 0 | 0 |  | Specifikace |  |  |  | POL3_0
|  | https://podminky.urs.cz/item/CS_URS_2021_02/40445260 | [24 empty] | POP
|  | v.č. 06 - Stožáry SSZ - umístění návěstidel : | [24 empty] | VV | 0
|  | - Stožár č. 1: : | [24 empty] | VV | 0
|  | 3*(2*3,14*0,1) : | [24 empty] | VV | 0
|  | - Stožár č. 2: : | [24 empty] | VV | 0
|  | 1*(2*3,14*0,1) : | [24 empty] | VV | 0
|  | - Stožár č. 3: : | [24 empty] | VV | 0
|  | 1*(2*3,14*0,1) : | [24 empty] | VV | 0
|  | - Stožár č. 4: : | [24 empty] | VV | 0
|  | 1*(2*3,14*0,1) : | [24 empty] | VV | 0
|  | - Stožár č. 5: : | [24 empty] | VV | 0
|  | 2*(2*3,14*0,1) : | [24 empty] | VV | 0
|  | - Stožár č. 6: : | [24 empty] | VV | 0
|  | 1*(2*3,14*0,1) : | [24 empty] | VV | 0
|  | 5,652 |  | 5.65 | [22 empty] | VV | 0
62 | 40445261 | spona upínací 12,7mm | 100 kus | 0.09 |  | 0 |  | 0 |  | 0 | 21 | 0 | 0.0005 | 0 | 0 | 0 |  | URS | ÚRS 21 02 | 0 | 0 |  | Specifikace |  |  |  | POL3_0
|  | https://podminky.urs.cz/item/CS_URS_2021_02/40445261 | [24 empty] | POP
|  | v.č. 06 - Stožáry SSZ - umístění návěstidel : | [24 empty] | VV | 0
|  | - Stožár č. 1: : | [24 empty] | VV | 0
|  | 3/100 : | [24 empty] | VV | 0
|  | - Stožár č. 2: : | [24 empty] | VV | 0
|  | 1/100 : | [24 empty] | VV | 0
|  | - Stožár č. 3: : | [24 empty] | VV | 0
|  | 1/100 : | [24 empty] | VV | 0
|  | - Stožár č. 4: : | [24 empty] | VV | 0
|  | 1/100 : | [24 empty] | VV | 0
|  | - Stožár č. 5: : | [24 empty] | VV | 0
|  | 2/100 : | [24 empty] | VV | 0
|  | - Stožár č. 6: : | [24 empty] | VV | 0
|  | 1/100 : | [24 empty] | VV | 0
|  | 0,09 |  | 0.09 | [22 empty] | VV | 0
63 | 220960126 | Montáž doplňků na stožár včetně vyměření místa pro upevnění, vyvrtání děr pro upevnění a protažení, kabelu, montáže tlačítka nebo spínače, zapojení na svorkovnici ve stožáru tlačítka pro chodce | kus | 2 |  | 0 |  | 0 |  | 0 | 21 | 0 | 0 | 0 | 0 | 0 |  | URS | ÚRS 21 02 | 0 | 0 |  | Práce |  |  |  | POL1_1
|  | https://podminky.urs.cz/item/CS_URS_2021_02/220960126 | [24 empty] | POP
|  | v.č. 02 - Situace SSZ : | [24 empty] | VV | 0
|  | v.č. 06 - Stožáry SSZ - umístění návěstidel : | [24 empty] | VV | 0
|  | - stožár č. 1: : | [24 empty] | VV | 0
|  | 1 : | [24 empty] | VV | 0
|  | - stožár č. 2: : | [24 empty] | VV | 0
|  | 1 : | [24 empty] | VV | 0
|  | 2 |  | 2 | [22 empty] | VV | 0
64 | 404611501-R | Tlačítko pro chodce 96013 | kus | 2 |  | 0 |  | 0 |  | 0 | 21 | 0 | 0 | 0 | 0 | 0 |  | Vlastní | Indiv | 0 | 0 |  | Specifikace |  |  |  | POL3_0
|  | v.č. 02 - Situace SSZ : | [24 empty] | VV | 0
|  | v.č. 06 - Stožáry SSZ - umístění návěstidel : | [24 empty] | VV | 0
|  | - stožár č. 1: : | [24 empty] | VV | 0
|  | 1 : | [24 empty] | VV | 0
|  | - stožár č. 2: : | [24 empty] | VV | 0
|  | 1 : | [24 empty] | VV | 0
|  | 2 |  | 2 | [22 empty] | VV | 0
65 | 220960182 | Montáž řadiče včetně usazení, zatažení kabelů do řadiče, připojení uzemnění přes šest světelných, skupin | kus | 1 |  | 0 |  | 0 |  | 0 | 21 | 0 | 0.0015 | 0 | 0 | 0 |  | URS | ÚRS 21 02 | 0 | 0 |  | Práce |  |  |  | POL1_1
|  | https://podminky.urs.cz/item/CS_URS_2021_02/220960182 | [24 empty] | POP
|  | v.č. 01 - Technická zpráva : | [24 empty] | VV | 0
|  | - řadič SSZ: : | [24 empty] | VV | 0
|  | 1 : | [24 empty] | VV | 0
|  | 1 |  | 1 | [22 empty] | VV | 0
66 | 220960201 | Adresace řadiče MR přes čtyři světelné skupiny | kus | 1 |  | 0 |  | 0 |  | 0 | 21 | 0 | 0 | 0 | 0 | 0 |  | URS | ÚRS 21 02 | 0 | 0 |  | Práce |  |  |  | POL1_1
|  | https://podminky.urs.cz/item/CS_URS_2021_02/220960201 | [24 empty] | POP
|  | v.č. 01 - Technická zpráva : | [24 empty] | VV | 0
|  | - řadič SSZ: : | [24 empty] | VV | 0
|  | 1 : | [24 empty] | VV | 0
|  | 1 |  | 1 | [22 empty] | VV | 0
67 | 220960221 | Programování řadiče MR do deseti světelných skupin | kus | 1 |  | 0 |  | 0 |  | 0 | 21 | 0 | 0 | 0 | 0 | 0 |  | URS | ÚRS 21 02 | 0 | 0 |  | Práce |  |  |  | POL1_1
|  | https://podminky.urs.cz/item/CS_URS_2021_02/220960221 | [24 empty] | POP
|  | v.č. 01 - Technická zpráva : | [24 empty] | VV | 0
|  | - řadič SSZ: : | [24 empty] | VV | 0
|  | 1 : | [24 empty] | VV | 0
|  | 1 |  | 1 | [22 empty] | VV | 0
68 | 404611216 | Mikroprocesorový řadič pro DDH | kus | 1 |  | 0 |  | 0 |  | 0 | 21 | 0 | 0 | 0 | 0 | 0 |  | Vlastní | Indiv | 0 | 0 |  | Specifikace |  |  |  | POL3_0
|  | v.č. 01 - Technická zpráva : | [24 empty] | VV | 0
|  | - řadič SSZ: : | [24 empty] | VV | 0
|  | 1 : | [24 empty] | VV | 0
|  | 1 |  | 1 | [22 empty] | VV | 0
69 | 404611202 | Základový rám pod řadič - plastový | kus | 1 |  | 0 |  | 0 |  | 0 | 21 | 0 | 0 | 0 | 0 | 0 |  | Vlastní | Indiv | 0 | 0 |  | Specifikace |  |  |  | POL3_0
|  | v.č. 01 - Technická zpráva : | [24 empty] | VV | 0
|  | - řadič SSZ: : | [24 empty] | VV | 0
|  | 1 : | [24 empty] | VV | 0
|  | 1 |  | 1 | [22 empty] | VV | 0
70 | 404611416 | Výchozí revize SSZ DDH | kus | 1 |  | 0 |  | 0 |  | 0 | 21 | 0 | 0 | 0 | 0 | 0 |  | Vlastní | Indiv | 0 | 0 |  | Specifikace |  |  |  | POL3_0
|  | v.č. 01 - Technická zpráva : | [24 empty] | VV | 0
|  | 1 : | [24 empty] | VV | 0
|  | 1 |  | 1 | [22 empty] | VV | 0
Díl: | 46-M | Zemní práce při extr.mont.pracích |  |  |  | 0 |  | 0 |  | 0 |  | 0 |  | 26 |  | 0 |  |  |  |  | 0 | [5 empty] | DIL
71 | 460010023 | Vytyčení trasy vedení kabelového (podzemního) ve volném terénu | km | 0.075 |  | 0 |  | 0 |  | 0 | 21 | 0 | 0.0088 | 0 | 0 | 0 |  | URS | ÚRS 21 02 | 0 | 0 |  | Práce |  |  |  | POL1_1
|  | https://podminky.urs.cz/item/CS_URS_2021_02/460010023 | [24 empty] | POP
|  | v.č. 02 - Situace : | [24 empty] | VV | 0
|  | - výkop 50 x 80 ručně - odměřeno v AutoCadu: : | [24 empty] | VV | 0
|  | 75*0,001 : | [24 empty] | VV | 0
|  | 0,075 |  | 0.08 | [22 empty] | VV | 0
72 | 460080014 | Základové konstrukce základ bez bednění do rostlé zeminy zmonolitického betonu tř. C 16/20 | m3 | 2.496 |  | 0 |  | 0 |  | 0 | 21 | 0 | 2.2563 | 5.63 | 0 | 0 |  | URS | ÚRS 21 02 | 0 | 0 |  | Práce |  |  |  | POL1_1
|  | https://podminky.urs.cz/item/CS_URS_2021_02/460080014 | [24 empty] | POP
|  | v.č. 02 - Situace : | [24 empty] | VV | 0
|  | - betonový základ pro řadič SSZ: : | [24 empty] | VV | 0
|  | (0,8*1,5*1) : | [24 empty] | VV | 0
|  | v.č. 02 - Situace : | [24 empty] | VV | 0
|  | v.č. 06 - Stožáry SSZ - umístění návěstidel : | [24 empty] | VV | 0
|  | - betonových základů chodeckých stožárů: : | [24 empty] | VV | 0
|  | (0,6^3)*6 : | [24 empty] | VV | 0
|  | 2,496 |  | 2.5 | [22 empty] | VV | 0
73 | 460080201 | Základové konstrukce bednění spřípadnými vzpěrami nezabudované zřízení | m2 | 13.24 |  | 0 |  | 0 |  | 0 | 21 | 0 | 0.00116 | 0.02 | 0 | 0 |  | URS | ÚRS 21 02 | 0 | 0 |  | Práce |  |  |  | POL1_1
|  | https://podminky.urs.cz/item/CS_URS_2021_02/460080201 | [24 empty] | POP
|  | v.č. 02 - Situace SSZ : | [24 empty] | VV | 0
|  | v.č. 06 - Stožáry SSZ - umístění návěstidel : | [24 empty] | VV | 0
|  | - bednění betonových základů chodeckých stožárů: : | [24 empty] | VV | 0
|  | (4*(0,6*0,6))*6 : | [24 empty] | VV | 0
|  | v.č. 02 - Situace SSZ : | [24 empty] | VV | 0
|  | - bednění pro betonový základ řadiče SSZ: : | [24 empty] | VV | 0
|  | (2*(0,8*1)+2*(1,5*1)) : | [24 empty] | VV | 0
|  | 13,24 |  | 13.24 | [22 empty] | VV | 0
74 | 460080301 | Základové konstrukce bednění spřípadnými vzpěrami nezabudované odstranění | m2 | 13.24 |  | 0 |  | 0 |  | 0 | 21 | 0 | 0 | 0 | 0 | 0 |  | URS | ÚRS 21 02 | 0 | 0 |  | Práce |  |  |  | POL1_1
|  | https://podminky.urs.cz/item/CS_URS_2021_02/460080301 | [24 empty] | POP
|  | v.č. 02 - Situace SSZ : | [24 empty] | VV | 0
|  | v.č. 06 - Stožáry SSZ - umístění návěstidel : | [24 empty] | VV | 0
|  | - bednění betonových základů chodeckých stožárů: : | [24 empty] | VV | 0
|  | (4*(0,6*0,6))*6 : | [24 empty] | VV | 0
|  | v.č. 02 - Situace SSZ : | [24 empty] | VV | 0
|  | - bednění pro betonový základ řadiče SSZ: : | [24 empty] | VV | 0
|  | (2*(0,8*1)+2*(1,5*1)) : | [24 empty] | VV | 0
|  | 13,24 |  | 13.24 | [22 empty] | VV | 0
75 | 460131113 | Hloubení nezapažených jam ručně včetně urovnání dna s přemístěním výkopku do vzdálenosti 3 m od, okraje jámy nebo s naložením na dopravní prostředek vhornině třídy těžitelnosti I skupiny 3 | m3 | 2.496 |  | 0 |  | 0 |  | 0 | 21 | 0 | 0 | 0 | 0 | 0 |  | URS | ÚRS 21 02 | 0 | 0 |  | Práce |  |  |  | POL1_1
|  | https://podminky.urs.cz/item/CS_URS_2021_02/460131113 | [24 empty] | POP
|  | v.č. 02 - Situace SSZ : | [24 empty] | VV | 0
|  | v.č. 06 - Stožáry SSZ - umístění návěstidel : | [24 empty] | VV | 0
|  | - výkopy pro základy chodeckých stožárů: : | [24 empty] | VV | 0
|  | 0,6^3*6 : | [24 empty] | VV | 0
|  | v.č. 02 - Situace SSZ : | [24 empty] | VV | 0
|  | - výkop pro základ řadiče SSZ: : | [24 empty] | VV | 0
|  | 0,8*1,5*1 : | [24 empty] | VV | 0
|  | 2,496 |  | 2.5 | [22 empty] | VV | 0
76 | 460161272 | Hloubení zapažených i nezapažených kabelových rýh ručně včetně urovnání dna s přemístěním výkopku do, vzdálenosti 3 m od okraje jámy nebo s naložením na dopravní prostředek šířky 50 cm hloubky 80 cm | m | 75 |  | 0 |  | 0 |  | 0 | 21 | 0 | 0 | 0 | 0 | 0 |  | URS | ÚRS 21 02 | 0 | 0 |  | Práce |  |  |  | POL1_1
|  | vhornině třídy těžitelnosti I skupiny 3 | [24 empty] | POP
|  | https://podminky.urs.cz/item/CS_URS_2021_02/460161272 | [24 empty] | POP
|  | v.č. 02 - Situace SSZ : | [24 empty] | VV | 0
|  | - výkop 50 x 80 ručně - odměřeno v AutoCadu: : | [24 empty] | VV | 0
|  | 75 : | [24 empty] | VV | 0
|  | 75 |  | 75 | [22 empty] | VV | 0
77 | 460421182 | Kabelové lože zpísku včetně podsypu, zhutnění a urovnání povrchu pro kabely vn a vvn zakryté, plastovou fólií, šířky přes 25 do 50 cm | m | 75 |  | 0 |  | 0 |  | 0 | 21 | 0 | 0.27015 | 20.26 | 0 | 0 |  | URS | ÚRS 21 02 | 0 | 0 |  | Práce |  |  |  | POL1_1
|  | https://podminky.urs.cz/item/CS_URS_2021_02/460421182 | [24 empty] | POP
|  | v.č. 02 - Situace SSZ : | [24 empty] | VV | 0
|  | - výkop 50 x 80 ručně - odměřeno v AutoCadu: : | [24 empty] | VV | 0
|  | 75 : | [24 empty] | VV | 0
|  | 75 |  | 75 | [22 empty] | VV | 0
78 | 69311311 | pás varovný plný PE š 330mm s potiskem | m | 75 |  | 0 |  | 0 |  | 0 | 21 | 0 | 2e-05 | 0 | 0 | 0 |  | URS | ÚRS 21 02 | 0 | 0 |  | Specifikace |  |  |  | POL3_0
|  | https://podminky.urs.cz/item/CS_URS_2021_02/69311311 | [24 empty] | POP
|  | v.č. 02 - Situace SSZ : | [24 empty] | VV | 0
|  | - výkop 50 x 80 ručně - odměřeno v AutoCadu: : | [24 empty] | VV | 0
|  | 75 : | [24 empty] | VV | 0
|  | 75 |  | 75 | [22 empty] | VV | 0
79 | 34571352 | trubka elektroinstalační ohebná dvouplášťová korugovaná (chránička) D 52/63mm, HDPE+LDPE | m | 195 |  | 0 |  | 0 |  | 0 | 21 | 0 | 0.00035 | 0.07 | 0 | 0 |  | URS | ÚRS 21 02 | 0 | 0 |  | Specifikace |  |  |  | POL3_0
|  | https://podminky.urs.cz/item/CS_URS_2021_02/34571352 | [24 empty] | POP
|  | v.č. 02 - Situace SSZ : | [24 empty] | VV | 0
|  | - chránička kabelů - odměřeno v AutoCadu: : | [24 empty] | VV | 0
|  | 10+10+15+15+20+25+15+5+80 : | [24 empty] | VV | 0
|  | 195 |  | 195 | [22 empty] | VV | 0
80 | 34571355 | trubka elektroinstalační ohebná dvouplášťová korugovaná (chránička) D 94/110mm, HDPE+LDPE | m | 22.5 |  | 0 |  | 0 |  | 0 | 21 | 0 | 0.00069 | 0.02 | 0 | 0 |  | URS | ÚRS 21 02 | 0 | 0 |  | Specifikace |  |  |  | POL3_0
|  | https://podminky.urs.cz/item/CS_URS_2021_02/34571355 | [24 empty] | POP
|  | v.č. 02 - Situace SSZ : | [24 empty] | VV | 0
|  | - chránička kabelů - odměřeno v AutoCadu: : | [24 empty] | VV | 0
|  | 22,5 : | [24 empty] | VV | 0
|  | 22,5 |  | 22.5 | [22 empty] | VV | 0
81 | 460431282 | Zásyp kabelových rýh ručně s přemístění sypaniny ze vzdálenosti do 10 m, s uložením výkopku ve, vrstvách včetně zhutnění a úpravy povrchu šířky 50 cm hloubky 80 cm zhorniny třídy těžitelnosti I | m | 75 |  | 0 |  | 0 |  | 0 | 21 | 0 | 0 | 0 | 0 | 0 |  | URS | ÚRS 21 02 | 0 | 0 |  | Práce |  |  |  | POL1_1
|  | skupiny 3 | [24 empty] | POP
|  | https://podminky.urs.cz/item/CS_URS_2021_02/460431282 | [24 empty] | POP
|  | v.č. 02 - Situace SSZ : | [24 empty] | VV | 0
|  | - výkop 50 x 80 ručně - odměřeno v AutoCadu: : | [24 empty] | VV | 0
|  | 75 : | [24 empty] | VV | 0
|  | 75 |  | 75 | [22 empty] | VV | 0
[25 empty] | 15 | 21 | DPH
| Celkem |  |  |  |  | 0 | [18 empty] | 0 | 0 | SUM
END
Note on S6: Jedná se o informaci, zda se jedná o položku, která je do rozpočtu zadána z cenové soustavy RTS, nebo vlastní.
Note on T6: Jedná se o název CÚ, která je zadána u položky rozpočtu

## SO 04 1 Pol
Položkový soupis prací a dodávek | [26 empty] | #TypZaznamu#
S: | DDH 1.1 | Dětské dopravní hřiště v Karviné - Ráji - Dopravní hřiště | [24 empty] | STA
O: | SO 04 | Veřejné osvětlení | [21 empty] | STA |  |  | OBJ
R: | 1 | Veřejné osvětlení | [24 empty] | ROZ
P.č. | Číslo položky | Název položky | MJ | Množství | Cena / MJ | Celkem | Dodávka | Dodávka celk. | Montáž | Montáž celk. | DPH | Cena s DPH | Hmotnost / MJ | Hmotnost celk.(t) | Dem. hmotnost / MJ | Dem. hmotnost celk.(t) | Ceník | Cen. soustava / platnost | Cenová úroveň | Nhod / MJ | Nhod celk. | Dodavatel | Typ položky
Díl: | 998 | Přesun hmot |  |  |  | 0 |  | 0 |  | 0 |  | 0 |  | 0 |  | 0 |  |  |  |  | 0 | [5 empty] | DIL
1 | 998231311 | Přesun hmot pro sadovnické a krajinářské úpravy - strojně dopravní vzdálenost do 5000 m | t | 0.002 |  | 0 |  | 0 |  | 0 | 21 | 0 | 0 | 0 | 0 | 0 |  | URS | ÚRS 21 01 | 0 | 0 |  | Práce |  |  |  | POL1_1
|  | Poznámka k položce: | [24 empty] | POP
|  | Hmotnosti materiálů vycházejí z příslušných položek soupisu prací SO 04. Dopravní vzdálenost do 10 km, uvažována tedy dvojnásobná výměra základní položky s dopravní vzdáleností do 5000 m. | [24 empty] | POP |  | Hmotnosti materiálů vycházejí z příslušných položek soupisu prací SO 04. Dopravní vzdálenost do 10 km, uvažována tedy dvojnásobná výměra základní položky s dopravní vzdáleností do 5000 m.
|  | 0,001*2 : | [24 empty] | VV | 0
|  | 0,002 | [24 empty] | VV | 0
2 | 998225111 | Přesun hmot pro komunikace skrytem zkameniva, monolitickým betonovým nebo živičným dopravní, vzdálenost do 200 m jakékoliv délky objektu | t | 25.966 |  | 0 |  | 0 |  | 0 | 21 | 0 | 0 | 0 | 0 | 0 |  | URS | ÚRS 21 01 | 0 | 0 |  | Práce |  |  |  | POL1_1
|  | Poznámka k položce: | [24 empty] | POP
|  | Hmotnosti materiálů vycházejí z příslušných položek soupisu prací SO 04. Položka zahrnuje přesun hmot pro všechny typy povrchů na stavbě (kromě sadovnických a krajinářských úprav) a dále položka zahrnuje dopravu materiálů do všech typů výkopů a základů nebo pro jiné zemní práce, úpravy povrchů a ostatní konstrukce na stavbě. | [24 empty] | POP |  | Hmotnosti materiálů vycházejí z příslušných položek soupisu prací SO 04. Položka zahrnuje přesun hmot pro všechny typy povrchů na stavbě (kromě sadovnických a krajinářských úprav) a dále položka zahrnuje dopravu materiálů do všech typů výkopů a základů nebo pro jiné zemní práce, úpravy povrchů a ostatní konstrukce na stavbě.
|  | 0,001+0,014+4,551+0,459+0,005+0,008+0,291+0,420+11,701+3,949 : | [24 empty] | VV | 0
|  | 0,004+0,002+0,286+1,214+3,061 : | [24 empty] | VV | 0
|  | 25,966 |  | 25.97 | [22 empty] | VV | 0
3 | 998225194 | Přesun hmot pro komunikace skrytem zkameniva, monolitickým betonovým nebo živičným Příplatek k ceně, za zvětšený přesun přes vymezenou největší dopravní vzdálenost do 5000 m | t | 25.966 |  | 0 |  | 0 |  | 0 | 21 | 0 | 0 | 0 | 0 | 0 |  | URS | ÚRS 21 01 | 0 | 0 |  | Práce |  |  |  | POL1_1
|  | Poznámka k položce: | [24 empty] | POP
|  | Předpokládaná celková dopravní vzdálenost do 10 km, t.j. 1 x základní dopravní vzdálenost do 5000 m. | [24 empty] | POP
4 | 998225195 | Přesun hmot pro komunikace skrytem zkameniva, monolitickým betonovým nebo živičným Příplatek k ceně, za zvětšený přesun přes vymezenou největší dopravní vzdálenost za každých dalších 5000 m přes 5000 m | t | 25.966 |  | 0 |  | 0 |  | 0 | 21 | 0 | 0 | 0 | 0 | 0 |  | URS | ÚRS 21 01 | 0 | 0 |  | Práce |  |  |  | POL1_1
|  | Poznámka k položce: | [24 empty] | POP
|  | Předpokládaná celková dopravní vzdálenost do 10 km, t.j. 1 x 5000 m nad základní výměru 5000 m. | [24 empty] | POP
Díl: | 21-M | Elektromontáže |  |  |  | 0 |  | 0 |  | 0 |  | 0 |  | 0 |  | 0 |  |  |  |  | 0 | [5 empty] | DIL
5 | 210204201-D | Demontáž elektrovýzbroje stožárů osvětlení 1 okruh | kus | 1 |  | 0 |  | 0 |  | 0 | 21 | 0 | 0 | 0 | 0 | 0 |  | URS | ÚRS 21 01 | 0 | 0 |  | Práce |  |  |  | POL1_1
|  | Poznámka k položce: | [24 empty] | POP
|  | Demontáž elektrovýzbroje ze stávajícího sadového stožáru VO (napojovacího místa na stávající rozvod VO). Výměra položky vychází z výkresu 04-01. | [24 empty] | POP |  | Demontáž elektrovýzbroje ze stávajícího sadového stožáru VO (napojovacího místa na stávající rozvod VO). Výměra položky vychází z výkresu 04-01.
6 | 210120101-D | Demontáž pojistek se zapojením vodičů závitových pojistkových částí pojistkových patron do 60 A se, styčným kroužkem | kus | 1 |  | 0 |  | 0 |  | 0 | 21 | 0 | 0 | 0 | 0 | 0 |  | URS | ÚRS 21 01 | 0 | 0 |  | Práce |  |  |  | POL1_1
|  | Poznámka k položce: | [24 empty] | POP
|  | Demontáž pojistky z demontované elektrovýzbroje - výměra položky vychází z výkresu 04-01. | [24 empty] | POP
|  | 1*1 : | [24 empty] | VV | 0
|  | 1 |  | 1 | [22 empty] | VV | 0
7 | 210000001-R | Naložení a odvoz demontovaného materiálu včetně mechanizmů, uložení do vzdálenosti 10 km vč., poplatků za uložení odpadu, likvidace světelných zdrojů | t | 0.002 |  | 0 |  | 0 |  | 0 | 21 | 0 | 0 | 0 | 0 | 0 |  | Vlastní | Indiv | 0 | 0 |  | Práce |  |  |  | POL1_1
|  | Poznámka k položce: | [24 empty] | POP
|  | V případě požadavku správce VO bude použitelný demontovaný materiál předán správě VO (Technické služby Karviná, a.s.) s odvozem do areálu Technických služeb Karviná, a.s. Cena položky vychází z předpokládané časové náročnosti, hodinové sazby pracovníka hodinové sazby nákladního vozidla s řidičem a z cen za uložení odpadu. | [24 empty] | POP |  | V případě požadavku správce VO bude použitelný demontovaný materiál předán správě VO (Technické služby Karviná, a.s.) s odvozem do areálu Technických služeb Karviná, a.s. Cena položky vychází z předpokládané časové náročnosti, hodinové sazby pracovníka hodinové sazby nákladního vozidla s řidičem a z cen za uložení odpadu.
|  | (1*1,5+1*0,15)/1000 : | [24 empty] | VV | 0
|  | 0,002 | [24 empty] | VV | 0
8 | 210204011 | Montáž stožárů osvětlení, bez zemních prací ocelových samostatně stojících, délky do 12 m | kus | 4 |  | 0 |  | 0 |  | 0 | 21 | 0 | 0 | 0 | 0 | 0 |  | URS | ÚRS 21 01 | 0 | 0 |  | Práce |  |  |  | POL1_1
|  | Poznámka k položce: | [24 empty] | POP
|  | Ocelové stožáry pro nová světelná místa jmenovité výšky 8 m. Výměra položky - viz výkresy 04-01 a 04-02. | [24 empty] | POP |  | Ocelové stožáry pro nová světelná místa jmenovité výšky 8 m. Výměra položky - viz výkresy 04-01 a 04-02.
9 | 31000002.4-R | Stožár ocelový osvětlovací silniční vetknutý třístupňový jmenovité výšky 8 m (O159/114/89 mm,, nadzemní výška 6,2 m, vetknutí 1,5 m) s ochrannou manžetou a ochrannou vrstvou z plastisolu ve | kus | 4 |  | 0 |  | 0 |  | 0 | 21 | 0 | 0 | 0 | 0 | 0 |  | Vlastní | Indiv | 0 | 0 |  | Specifikace |  |  |  | POL3_0
|  | spodní části - podrobná specifikace uvedena v poznámce k položce | [24 empty] | POP
|  | Poznámka k položce: | [24 empty] | POP
|  | Specifikace položky: | [24 empty] | POP
|  | Ocelový osvětlovací silniční bezpaticový vetknutý stožár třístupňový jmenovité výšky 8 m s ochrannou manžetou v místě vetknutí, provedení v souladu s technickými normami řady ČSN EN 40, dřík třístupňový (O159/tl. 5 mm - délka 3 m, O114/tl. 5 mm - délka 2,8 m, O89/tl. 4 mm - délka 1,9 m, délka vetknutí dříku do země 1,5 m, nadzemní výška dříku 6,2 m, celková délka dříku 7,7 m, hmotnost cca 126 kg), ochranná manžeta délky 500 mm z plechu tl. min. 3 mm, střed ochranné manžety v úrovní vetknutí dříku do země, materiál stožáru ocel S235, povrchová úprava celého stožáru oboustranným žárovým zinkováním, od úrovně vetknutí po dvířka ochranná plastisolová vrstva (cca 1 m, přesnou výšku a barevný odstín upřesní zástupce TSK, a.s.), zapuštěná dvířka se zaoblenými rohy šířky 100 až 120 mm a výšky 350 až 400 mm s uzamykáním zámkem s hlavou na trojúhelníkový klíč, spodní okraj dvířek 600 mm nad úrovní vetknutí, uvnitř dříku šroub M8 pro upevnění elektrovýzbroje, ve spodní části dříku otvor se závitem M8 pro montáž zemnící svorky (300 mm nad úrovní vetknutí), zemnící šroub z nerez oceli, 2 protilehlé vstupní otvory pro kabely se zaoblenými rohy (šířka 50 až 60 mm, výška 150 až 250 mm, horní okraj 350 mm pod úrovní vetknutí), 3 otvory se závitem M12 + pozinkované upevňovací šrouby M12 250 mm od vrcholu dříku pro upevnění výložníku, trvanlivý nedemontovatelný výrobní štítek vně dříku stožáru s identifikačními údaji. V ceně položky zahrnuta doprava na místo určení. | [24 empty] | POP |  | Ocelový osvětlovací silniční bezpaticový vetknutý stožár třístupňový jmenovité výšky 8 m s ochrannou manžetou v místě vetknutí, provedení v souladu s technickými normami řady ČSN EN 40, dřík třístupňový (O159/tl. 5 mm - délka 3 m, O114/tl. 5 mm - délka 2,8 m, O89/tl. 4 mm - délka 1,9 m, délka vetknutí dříku do země 1,5 m, nadzemní výška dříku 6,2 m, celková délka dříku 7,7 m, hmotnost cca 126 kg), ochranná manžeta délky 500 mm z plechu tl. min. 3 mm, střed ochranné manžety v úrovní vetknutí dříku do země, materiál stožáru ocel S235, povrchová úprava celého stožáru oboustranným žárovým zinkováním, od úrovně vetknutí po dvířka ochranná plastisolová vrstva (cca 1 m, přesnou výšku a barevný odstín upřesní zástupce TSK, a.s.), zapuštěná dvířka se zaoblenými rohy šířky 100 až 120 mm a výšky 350 až 400 mm s uzamykáním zámkem s hlavou na trojúhelníkový klíč, spodní okraj dvířek 600 mm nad úrovní vetknutí, uvnitř dříku šroub M8 pro upevnění elektrovýzbroje, ve spodní části dříku otvor se závitem M8 pro montáž zemnící svorky (300 mm nad úrovní vetknutí), zemnící šroub z nerez oceli, 2 protilehlé vstupní otvory pro kabely se zaoblenými rohy (šířka 50 až 60 mm, výška 150 až 250 mm, horní okraj 350 mm pod úrovní vetknutí), 3 otvory se závitem M12 + pozinkované upevňovací šrouby M12 250 mm od vrcholu dříku pro upevnění výložníku, trvanlivý nedemontovatelný výrobní štítek vně dříku stožáru s identifikačními údaji. V ceně položky zahrnuta doprava na místo určení.
10 | 210204103 | Montáž výložníků osvětlení jednoramenných sloupových, hmotnosti do 35 kg | kus | 4 |  | 0 |  | 0 |  | 0 | 21 | 0 | 0 | 0 | 0 | 0 |  | URS | ÚRS 21 01 | 0 | 0 |  | Práce |  |  |  | POL1_1
|  | Poznámka k položce: | [24 empty] | POP
|  | Montáž jednoramenných výložníků na nové stožáry VO jmenovité výšky 8 m, výměra položky - viz výkresy 04-01 a 04-02. Položka zahrnuje použití montážní plošiny. | [24 empty] | POP |  | Montáž jednoramenných výložníků na nové stožáry VO jmenovité výšky 8 m, výměra položky - viz výkresy 04-01 a 04-02. Položka zahrnuje použití montážní plošiny.
11 | 31000004.9-R | Výložník ocelový osvětlovací jednoramenný obloukový, vyložení 1,5 m, osazení do dříku stožáru O89 mm, - podrobná specifikace uvedena v poznámce k položce | kus | 4 |  | 0 |  | 0 |  | 0 | 21 | 0 | 0 | 0 | 0 | 0 |  | Vlastní | Indiv | 0 | 0 |  | Specifikace |  |  |  | POL3_0
|  | Poznámka k položce: | [24 empty] | POP
|  | Specifikace položky: | [24 empty] | POP
|  | Ocelový obloukový jednoramenný výložník (vyložení 1,5 m, rameno O60/tl. 3 mm, provedení pro osazení do vrcholu dříku stožáru O89/tl. 4 mm, kryt O102 mm proti zatékání vody do stožáru, svou výškou výložník doplňuje závěsnou výšku svítidla na stožáru nadzemní výšky 6,2 m na 8 m, úhel vyložení nezatíženého výložníku 2° až 4°, materiál výložníku ocel S235, celý výložník oboustranně žárově zinkovaný). V ceně položky zahrnuta doprava na místo určení. | [24 empty] | POP |  | Ocelový obloukový jednoramenný výložník (vyložení 1,5 m, rameno O60/tl. 3 mm, provedení pro osazení do vrcholu dříku stožáru O89/tl. 4 mm, kryt O102 mm proti zatékání vody do stožáru, svou výškou výložník doplňuje závěsnou výšku svítidla na stožáru nadzemní výšky 6,2 m na 8 m, úhel vyložení nezatíženého výložníku 2° až 4°, materiál výložníku ocel S235, celý výložník oboustranně žárově zinkovaný). V ceně položky zahrnuta doprava na místo určení.
12 | 210202013 | Montáž svítidel výbojkových se zapojením vodičů průmyslových nebo venkovních na výložník | kus | 4 |  | 0 |  | 0 |  | 0 | 21 | 0 | 0 | 0 | 0 | 0 |  | URS | ÚRS 21 01 | 0 | 0 |  | Práce |  |  |  | POL1_1
|  | Poznámka k položce: | [24 empty] | POP
|  | Montáž nových LED svítidelna na výložníky na stožárech VO- výměra položky viz výkresy 04-01 a 04-02. Položka zahrnuje použití montážní plošiny. | [24 empty] | POP |  | Montáž nových LED svítidelna na výložníky na stožárech VO- výměra položky viz výkresy 04-01 a 04-02. Položka zahrnuje použití montážní plošiny.
13 | 31000008p-R2 | LED svítidlo 1 pro osazení na výložník průměru 60 mm - podrobná specifikace uvedena v poznámce k, položce | kus | 4 |  | 0 |  | 0 |  | 0 | 21 | 0 | 0 | 0 | 0 | 0 |  | Vlastní | Indiv | 0 | 0 |  | Specifikace |  |  |  | POL3_0
|  | Poznámka k položce: | [24 empty] | POP
|  | Specifikace položky: | [24 empty] | POP
|  | Doporučený počet LED 20 až 40 ks, doporučený světel. tok zdrojů 5500 lm, funkce udržování konstantního světel. toku po celou dobu života, doba života LED zdrojů min. 100 000 hod. (život zdrojů dle specifikace L80/B10 při 25°C), příkon vč. předřadníku max. 40 W na konci předpokládaného života, barva vyzařovaného světla teple bílá (WW – náhradní teplota chromatičnosti 2700 K), těleso svítidla z hliníku, krytí min. IP65 (v případě oddělené optické a elektrické části je pro elektrickou část dostačující krytí IP44), odolnost svítidla proti nárazu min. IK 08, třída ochrany I, záruka na LED modul min. 10 let, záruka na LED driver min. 5 let, záruka na svítidlo jako celek min. 5 let, doporučený vzhled a doporučené rozměry svítidla: obdélníkový tvar svítidla, orientační vzhled svítidla - viz Příloha 04-PR2, rozměry – délka 650 mm až 750 mm bez upevňovací objímky, šířka 250 mm až 350 mm, výška 100 mm až 150 mm bez upevňovací objímky, plocha svítidla vystavená větru max. do 0,1 m2, hmotnost svítidla maximálně 10 kg, barevné provedení anthracit (gris 900 Sablé), svítidlo musí umožňovat osazení na výložník s ramenem O60 mm, změny náklonu svítidla v rozmezí min. -10° až +10° při upevnění na výložníku, změny náklonu svítidla max. po 5°, svítidlo vybaveno přepěťovou ochranou (min. 10 kV jednorázové přepětí při špičkovém proudu 10 A). Doporučené charakteristiky vyzařování světelného toku LED svítidel 1 – viz Příloha 04-PR1., žádná část světelného toku svítidla nesmí být vyzařována nad vodorovnou rovinu procházející středem svítidla. Při odlišných charakteristikách nutno garantovat dodržení požadovaných světelně technických parametrů pro dané zatřídění komunikací a navrženou geometrii osvětlovací soustavy - nutno doložit světelně technické výpočty, budou ověřeny světelně technickým měřením. V ceně položky zahrnuta doprava na místo určení a recyklační poplatek. | [24 empty] | POP |  | Doporučený počet LED 20 až 40 ks, doporučený světel. tok zdrojů 5500 lm, funkce udržování konstantního světel. toku po celou dobu života, doba života LED zdrojů min. 100 000 hod. (život zdrojů dle specifikace L80/B10 při 25°C), příkon vč. předřadníku max. 40 W na konci předpokládaného života, barva vyzařovaného světla teple bílá (WW – náhradní teplota chromatičnosti 2700 K), těleso svítidla z hliníku, krytí min. IP65 (v případě oddělené optické a elektrické části je pro elektrickou část dostačující krytí IP44), odolnost svítidla proti nárazu min. IK 08, třída ochrany I, záruka na LED modul min. 10 let, záruka na LED driver min. 5 let, záruka na svítidlo jako celek min. 5 let, doporučený vzhled a doporučené rozměry svítidla: obdélníkový tvar svítidla, orientační vzhled svítidla - viz Příloha 04-PR2, rozměry – délka 650 mm až 750 mm bez upevňovací objímky, šířka 250 mm až 350 mm, výška 100 mm až 150 mm bez upevňovací objímky, plocha svítidla vystavená větru max. do 0,1 m2, hmotnost svítidla maximálně 10 kg, barevné provedení anthracit (gris 900 Sablé), svítidlo musí umožňovat osazení na výložník s ramenem O60 mm, změny náklonu svítidla v rozmezí min. -10° až +10° při upevnění na výložníku, změny náklonu svítidla max. po 5°, svítidlo vybaveno přepěťovou ochranou (min. 10 kV jednorázové přepětí při špičkovém proudu 10 A). Doporučené charakteristiky vyzařování světelného toku LED svítidel 1 – viz Příloha 04-PR1., žádná část světelného toku svítidla nesmí být vyzařována nad vodorovnou rovinu procházející středem svítidla. Při odlišných charakteristikách nutno garantovat dodržení požadovaných světelně technických parametrů pro dané zatřídění komunikací a navrženou geometrii osvětlovací soustavy - nutno doložit světelně technické výpočty, budou ověřeny světelně technickým měřením. V ceně položky zahrnuta doprava na místo určení a recyklační poplatek.
14 | 210204201 | Montáž elektrovýzbroje stožárů osvětlení 1 okruh | kus | 5 |  | 0 |  | 0 |  | 0 | 21 | 0 | 0 | 0 | 0 | 0 |  | URS | ÚRS 21 01 | 0 | 0 |  | Práce |  |  |  | POL1_1
|  | Poznámka k položce: | [24 empty] | POP
|  | Elektrovýzbroje do nových silničních ocelových stožárů VO a do stávajícího sadového stožáru VO - výměra položky viz výkresy 04-01 a 04-02. | [24 empty] | POP |  | Elektrovýzbroje do nových silničních ocelových stožárů VO a do stávajícího sadového stožáru VO - výměra položky viz výkresy 04-01 a 04-02.
|  | 4+1 : | [24 empty] | VV | 0
|  | 5 |  | 5 | [22 empty] | VV | 0
15 | 310000006-R.1 | Stožárová elektrovýzbroj pro 1 okruh do silničního stožáru umožňující odbočení třetího kabelu -, podrobná specifikace uvedena v poznámce k položce | kus | 4 |  | 0 |  | 0 |  | 0 | 21 | 0 | 0 | 0 | 0 | 0 |  | Vlastní | Indiv | 0 | 0 |  | Specifikace |  |  |  | POL3_0
|  | Poznámka k položce: | [24 empty] | POP
|  | Specifikace položky: | [24 empty] | POP
|  | Stožárová elektrovýzbroj pro 1 jištěný okruh s pojistkovým odpínačem pro válcovou pojistku 10x38 mm, požadované krytí dle stanovených vnějších vlivů (min. IP2X), upevnění na šroub ve stožáru, velikost elektrovýzbroje přizpůsobená velikosti vnitřního prostoru ve stožáru a velikosti dvířek - silniční stožár VO s průměrem dříku 159 mm/tl. 5 mm, nosná konstrukce a svorky v povrchové úpravě odolávající korozi, čtyřsvorková, úprava pro odbočení třetího kabelu, možnost připojení až 3 Cu kabelů průřezu min. 4x35 mm2. V ceně položky zahrnuta doprava na místo určení. | [24 empty] | POP |  | Stožárová elektrovýzbroj pro 1 jištěný okruh s pojistkovým odpínačem pro válcovou pojistku 10x38 mm, požadované krytí dle stanovených vnějších vlivů (min. IP2X), upevnění na šroub ve stožáru, velikost elektrovýzbroje přizpůsobená velikosti vnitřního prostoru ve stožáru a velikosti dvířek - silniční stožár VO s průměrem dříku 159 mm/tl. 5 mm, nosná konstrukce a svorky v povrchové úpravě odolávající korozi, čtyřsvorková, úprava pro odbočení třetího kabelu, možnost připojení až 3 Cu kabelů průřezu min. 4x35 mm2. V ceně položky zahrnuta doprava na místo určení.
16 | 310000006-R.2 | Stožárová elektrovýzbroj pro 1 okruh do sadového stožáru umožňující odbočení třetího kabelu -, podrobná specifikace uvedena v poznámce k položce | kus | 1 |  | 0 |  | 0 |  | 0 | 21 | 0 | 0 | 0 | 0 | 0 |  | Vlastní | Indiv | 0 | 0 |  | Specifikace |  |  |  | POL3_0
|  | Poznámka k položce: | [24 empty] | POP
|  | Specifikace položky: | [24 empty] | POP
|  | Stožárová elektrovýzbroj pro 1 jištěný okruh s pojistkovým odpínačem pro válcovou pojistku 10x38 mm, požadované krytí dle stanovených vnějších vlivů (min. IP2X), upevnění na šroub ve stožáru, velikost elektrovýzbroje přizpůsobená velikosti vnitřního prostoru ve stožáru a velikosti dvířek - sadový stožár VO s průměrem dříku od 110 mm, nosná konstrukce a svorky v povrchové úpravě odolávající korozi, čtyřsvorková, možnost připojení až 3 Cu/Al kabelů průřezu až 4x25 mm2 včetně. V ceně položky zahrnuta doprava na místo určení. | [24 empty] | POP |  | Stožárová elektrovýzbroj pro 1 jištěný okruh s pojistkovým odpínačem pro válcovou pojistku 10x38 mm, požadované krytí dle stanovených vnějších vlivů (min. IP2X), upevnění na šroub ve stožáru, velikost elektrovýzbroje přizpůsobená velikosti vnitřního prostoru ve stožáru a velikosti dvířek - sadový stožár VO s průměrem dříku od 110 mm, nosná konstrukce a svorky v povrchové úpravě odolávající korozi, čtyřsvorková, možnost připojení až 3 Cu/Al kabelů průřezu až 4x25 mm2 včetně. V ceně položky zahrnuta doprava na místo určení.
17 | 210120101 | Montáž pojistek se zapojením vodičů závitových pojistkových částí pojistkových patron do 60 A se, styčným kroužkem | kus | 5 |  | 0 |  | 0 |  | 0 | 21 | 0 | 0 | 0 | 0 | 0 |  | URS | ÚRS 21 01 | 0 | 0 |  | Práce |  |  |  | POL1_1
|  | Poznámka k položce: | [24 empty] | POP
|  | Montáž pojistek do nových elektrovýzbrojí ve stožárech - výměra položky vychází z výkresu 04-01 a 04-02. | [24 empty] | POP |  | Montáž pojistek do nových elektrovýzbrojí ve stožárech - výměra položky vychází z výkresu 04-01 a 04-02.
|  | (4+1)*1 : | [24 empty] | VV | 0
|  | 5 |  | 5 | [22 empty] | VV | 0
18 | 310000009-R.1 | Válcová pojistka vel. 10 x 38, jmen. proud 6 A, charakteristika gG | kus | 5 |  | 0 |  | 0 |  | 0 | 21 | 0 | 0 | 0 | 0 | 0 |  | Vlastní | Indiv | 0 | 0 |  | Specifikace |  |  |  | POL3_0
|  | Poznámka k položce: | [24 empty] | POP
|  | Pojistky do elektrovýzbrojí ve stožárech. V ceně položky zahrnuta doprava na místo určení. | [24 empty] | POP
19 | 210812011 | Montáž izolovaných kabelů měděných do 1 kV bez ukončení plných a kulatých (např. CYKY, CHKE-R), uložených volně nebo v liště počtu a průřezu žil 3x1,5 až 6 mm2 | m | 44 |  | 0 |  | 0 |  | 0 | 21 | 0 | 0 | 0 | 0 | 0 |  | URS | ÚRS 21 01 | 0 | 0 |  | Práce |  |  |  | POL1_1
|  | Poznámka k položce: | [24 empty] | POP
|  | Svodové kabely pro napojení nových svítidel z elektrovýzbrojí ve stožárech VO. Výměra položky vychází z výkresů 04-01, 04-02, výšek dotčených stožárů a délek výložníků a zahrnuje rezervu pro zapojení v elektrovýzbrojích a ve svítidlech a ztratné prořezem. | [24 empty] | POP |  | Svodové kabely pro napojení nových svítidel z elektrovýzbrojí ve stožárech VO. Výměra položky vychází z výkresů 04-01, 04-02, výšek dotčených stožárů a délek výložníků a zahrnuje rezervu pro zapojení v elektrovýzbrojích a ve svítidlech a ztratné prořezem.
|  | 4*11 : | [24 empty] | VV | 0
|  | 44 |  | 44 | [22 empty] | VV | 0
20 | 310000008-R.1 | Kabel CYKY-J 3x1,5 mm2 RE | m | 44 |  | 0 |  | 0 |  | 0 | 21 | 0 | 0 | 0 | 0 | 0 |  | Vlastní | Indiv | 0 | 0 |  | Specifikace |  |  |  | POL3_0
|  | Poznámka k položce: | [24 empty] | POP
|  | V ceně položky zahrnuta doprava na místo určení. | [24 empty] | POP
21 | 210100001 | Ukončení vodičů izolovaných s označením a zapojením v rozváděči nebo na přístroji průřezu žíly do 2,, 5 mm2 | kus | 24 |  | 0 |  | 0 |  | 0 | 21 | 0 | 0 | 0 | 0 | 0 |  | URS | ÚRS 21 01 | 0 | 0 |  | Práce |  |  |  | POL1_1
|  | Poznámka k položce: | [24 empty] | POP
|  | Ukončení všech jednotlivých zapojovaných žíl nových svodových kabelů. | [24 empty] | POP
|  | 4*2*3 : | [24 empty] | VV | 0
|  | 24 |  | 24 | [22 empty] | VV | 0
22 | 210950201 | Ostatní práce při montáži vodičů, šňůr a kabelů Příplatek k cenám za zatahování kabelů do, tvárnicových tras s komorami nebo do kolektorů hmotnosti kabelů do 0,75 kg | m | 44 |  | 0 |  | 0 |  | 0 | 21 | 0 | 0 | 0 | 0 | 0 |  | URS | ÚRS 21 01 | 0 | 0 |  | Práce |  |  |  | POL1_1
|  | Poznámka k položce: | [24 empty] | POP
|  | Příplatek za protažení svodových kabelů CYKY 3x1,5 dříky stožárů nebo výložníků. Výměra položky - viz výměra uvedeného typu kabelu. | [24 empty] | POP |  | Příplatek za protažení svodových kabelů CYKY 3x1,5 dříky stožárů nebo výložníků. Výměra položky - viz výměra uvedeného typu kabelu.
23 | 210812035 | Montáž izolovaných kabelů měděných do 1 kV bez ukončení plných a kulatých (např. CYKY, CHKE-R), uložených volně nebo v liště počtu a průřezu žil 4x16 mm2 | m | 84 |  | 0 |  | 0 |  | 0 | 21 | 0 | 0 | 0 | 0 | 0 |  | URS | ÚRS 21 01 | 0 | 0 |  | Práce |  |  |  | POL1_1
|  | Poznámka k položce: | [24 empty] | POP
|  | Výměra položky - viz výkresy 04-01 a 04-02. Do výměry položky zahrnuta rezerva kabelů pro zapojení do elektrovýzbrojí a rozváděčů, prodloužení rozvodu vlivem zvlnění chrániček ve výkopech, zvlnění kabelů v chráničkách a ztratné prořezem. | [24 empty] | POP |  | Výměra položky - viz výkresy 04-01 a 04-02. Do výměry položky zahrnuta rezerva kabelů pro zapojení do elektrovýzbrojí a rozváděčů, prodloužení rozvodu vlivem zvlnění chrániček ve výkopech, zvlnění kabelů v chráničkách a ztratné prořezem.
24 | 310000016-R | Kabel CYKY-J 4x16 mm2 RE | m | 84 |  | 0 |  | 0 |  | 0 | 21 | 0 | 0 | 0 | 0 | 0 |  | Vlastní | Indiv | 0 | 0 |  | Specifikace |  |  |  | POL3_0
|  | Poznámka k položce: | [24 empty] | POP
|  | V ceně položky zahrnuta doprava na místo určení. | [24 empty] | POP
25 | 210950202 | Ostatní práce při montáži vodičů, šňůr a kabelů Příplatek k cenám za zatahování kabelů do, tvárnicových tras s komorami nebo do kolektorů hmotnosti kabelů do 2 kg | m | 84 |  | 0 |  | 0 |  | 0 | 21 | 0 | 0 | 0 | 0 | 0 |  | URS | ÚRS 21 01 | 0 | 0 |  | Práce |  |  |  | POL1_1
|  | Poznámka k položce: | [24 empty] | POP
|  | Příplatek za protažení kabelů CYKY 4x16 chráničkami ve výkopech a trubkách v základech stožárů nebo rozváděčů. Výměra položky - viz výměra uvedeného typu kabelu. | [24 empty] | POP |  | Příplatek za protažení kabelů CYKY 4x16 chráničkami ve výkopech a trubkách v základech stožárů nebo rozváděčů. Výměra položky - viz výměra uvedeného typu kabelu.
26 | 210100151 | Ukončení kabelů smršťovací záklopkou nebo páskou se zapojením bez letování počtu a průřezu žil do 4, x 16 mm2 | kus | 8 |  | 0 |  | 0 |  | 0 | 21 | 0 | 0 | 0 | 0 | 0 |  | URS | ÚRS 21 01 | 0 | 0 |  | Práce |  |  |  | POL1_1
|  | Poznámka k položce: | [24 empty] | POP
|  | Ukončení konců nových kabelů CYKY 4x16 mm2. Výměra položky vychází z výkresu 04-01 a 04-02. | [24 empty] | POP
|  | 4*2 : | [24 empty] | VV | 0
|  | 8 |  | 8 | [22 empty] | VV | 0
27 | 310000010-R.1 | Smršťovací rozdělovací hlava pro kabely 4x6 až 4x50 mm2 | kus | 8 |  | 0 |  | 0 |  | 0 | 21 | 0 | 0 | 0 | 0 | 0 |  | Vlastní | Indiv | 0 | 0 |  | Specifikace |  |  |  | POL3_0
|  | Poznámka k položce: | [24 empty] | POP
|  | V ceně položky zahrnuta doprava na místo určení. | [24 empty] | POP
28 | 210100003 | Ukončení vodičů izolovaných s označením a zapojením v rozváděči nebo na přístroji průřezu žíly do 16, mm2 | kus | 4 |  | 0 |  | 0 |  | 0 | 21 | 0 | 0 | 0 | 0 | 0 |  | URS | ÚRS 21 01 | 0 | 0 |  | Práce |  |  |  | POL1_1
|  | Poznámka k položce: | [24 empty] | POP
|  | Ukončení žil 16 mm2 kabelu VO (4-žilového) lisovacími oky pro zapojení odbočného třetího kabelu do elektrovýzbroje s odlišným průřezem od průběžných kabelů nebo pro zapojení do elektrovýzbroje stávajícího stožáru s odlišným průřezem stávajících kabelů - výměra položky vychází z výkresu 04-02. | [24 empty] | POP |  | Ukončení žil 16 mm2 kabelu VO (4-žilového) lisovacími oky pro zapojení odbočného třetího kabelu do elektrovýzbroje s odlišným průřezem od průběžných kabelů nebo pro zapojení do elektrovýzbroje stávajícího stožáru s odlišným průřezem stávajících kabelů - výměra položky vychází z výkresu 04-02.
|  | 1*4 : | [24 empty] | VV | 0
|  | 4 |  | 4 | [22 empty] | VV | 0
29 | 310000010-R.6 | Kabelové oko lisovací pro žílu Cu 16 mm2 | kus | 4 |  | 0 |  | 0 |  | 0 | 21 | 0 | 0 | 0 | 0 | 0 |  | Vlastní | Indiv | 0 | 0 |  | Specifikace |  |  |  | POL3_0
|  | Poznámka k položce: | [24 empty] | POP
|  | V ceně položky zahrnuta doprava na místo určení. | [24 empty] | POP
30 | 210000002-R | Označení stožáru, svorky, rozváděče nebo skříňky samolepkou | kus | 12 |  | 0 |  | 0 |  | 0 | 21 | 0 | 0 | 0 | 0 | 0 |  | Vlastní | Indiv | 0 | 0 |  | Práce |  |  |  | POL1_1
|  | Poznámka k položce: | [24 empty] | POP
|  | Označení nových ocelových stožárů (stožárových dvířek) samolepkami s výstražnými blesky a značkami uzemnění a identifikačním označením stožáru (3 ks samolepek na každé dotčené světelné místo). Výměra položky vychází z výkresů 04-01 a 04-02. Cena položky vychází z potřebného času a hodinové sazby pracovníka. | [24 empty] | POP |  | Označení nových ocelových stožárů (stožárových dvířek) samolepkami s výstražnými blesky a značkami uzemnění a identifikačním označením stožáru (3 ks samolepek na každé dotčené světelné místo). Výměra položky vychází z výkresů 04-01 a 04-02. Cena položky vychází z potřebného času a hodinové sazby pracovníka.
|  | 4*3 : | [24 empty] | VV | 0
|  | 12 |  | 12 | [22 empty] | VV | 0
31 | 310000027-R | Samolepka na dvířka - červený výstražný blesk | kus | 4 |  | 0 |  | 0 |  | 0 | 21 | 0 | 0 | 0 | 0 | 0 |  | Vlastní | Indiv | 0 | 0 |  | Specifikace |  |  |  | POL3_0
|  | Poznámka k položce: | [24 empty] | POP
|  | V ceně položky zahrnuta doprava na místo určení. | [24 empty] | POP
|  | 4*1 : | [24 empty] | VV | 0
|  | 4 |  | 4 | [22 empty] | VV | 0
32 | 310000026-R | Samolepka - uzemnění | kus | 4 |  | 0 |  | 0 |  | 0 | 21 | 0 | 0 | 0 | 0 | 0 |  | Vlastní | Indiv | 0 | 0 |  | Specifikace |  |  |  | POL3_0
|  | Poznámka k položce: | [24 empty] | POP
|  | V ceně položky zahrnuta doprava na místo určení. | [24 empty] | POP
|  | 4*1 : | [24 empty] | VV | 0
|  | 4 |  | 4 | [22 empty] | VV | 0
33 | 310000028-R | Samolepka - identifikační označení světelného místa (číslování) | kus | 4 |  | 0 |  | 0 |  | 0 | 21 | 0 | 0 | 0 | 0 | 0 |  | Vlastní | Indiv | 0 | 0 |  | Specifikace |  |  |  | POL3_0
|  | Poznámka k položce: | [24 empty] | POP
|  | V ceně položky zahrnuta doprava na místo určení. Způsob označení bude upřesněn správcem VO. | [24 empty] | POP
|  | 4*1 : | [24 empty] | VV | 0
|  | 4 |  | 4 | [22 empty] | VV | 0
34 | 210220022 | Montáž uzemňovacího vedení s upevněním, propojením a připojením pomocí svorek vzemi sizolací spojů, vodičů FeZn drátem nebo lanem průměru do 10 mm vměstské zástavbě | m | 60 |  | 0 |  | 0 |  | 0 | 21 | 0 | 0 | 0 | 0 | 0 |  | URS | ÚRS 21 01 | 0 | 0 |  | Práce |  |  |  | POL1_1
|  | Poznámka k položce: | [24 empty] | POP
|  | Výměra položky - viz výkresy 04-01 a 04-02, výměra položky zahrnuje rezervu pro zapojení a ztratné prořezem. | [24 empty] | POP |  | Výměra položky - viz výkresy 04-01 a 04-02, výměra položky zahrnuje rezervu pro zapojení a ztratné prořezem.
35 | 210220002 | Montáž uzemňovacího vedení s upevněním, propojením a připojením pomocí svorek na povrchu vodičů FeZn, drátem nebo lanem průměru do 10 mm | m | 4 |  | 0 |  | 0 |  | 0 | 21 | 0 | 0 | 0 | 0 | 0 |  | URS | ÚRS 21 01 | 0 | 0 |  | Práce |  |  |  | POL1_1
|  | Poznámka k položce: | [24 empty] | POP
|  | 1 m u každého dotčeného stožáru s uzemněním - výměra položky viz výkresy 04-01 a 04-02. | [24 empty] | POP
|  | 4*1 : | [24 empty] | VV | 0
|  | 4 |  | 4 | [22 empty] | VV | 0
36 | 310000023-R | Zemnič FeZn průměr 10 mm | kg | 40 |  | 0 |  | 0 |  | 0 | 21 | 0 | 0 | 0 | 0 | 0 |  | Vlastní | Indiv | 0 | 0 |  | Specifikace |  |  |  | POL3_0
|  | Poznámka k položce: | [24 empty] | POP
|  | Měrná hmotnost zemniče 0,625 kg/m. V ceně položky zahrnuta doprava na místo určení. | [24 empty] | POP
|  | (60+4)*0,625 : | [24 empty] | VV | 0
|  | 40 |  | 40 | [22 empty] | VV | 0
37 | 210220302 | Montáž hromosvodného vedení svorek se 3 a vícešrouby | kus | 4 |  | 0 |  | 0 |  | 0 | 21 | 0 | 0 | 0 | 0 | 0 |  | URS | ÚRS 21 01 | 0 | 0 |  | Práce |  |  |  | POL1_1
|  | Poznámka k položce: | [24 empty] | POP
|  | Na nových stožárech VO. Výměra položky viz výkresy 04-01 a 04-02. | [24 empty] | POP
38 | 310000024-R | Stožárová zkušební svorka pro zemnič FeZn průměr 10 mm vč. spojovacího materiálu (vše v povrchové, úpravě pozinkováním) | kus | 4 |  | 0 |  | 0 |  | 0 | 21 | 0 | 0 | 0 | 0 | 0 |  | Vlastní | Indiv | 0 | 0 |  | Specifikace |  |  |  | POL3_0
|  | Poznámka k položce: | [24 empty] | POP
|  | V ceně položky zahrnuta doprava na místo určení. | [24 empty] | POP
39 | 210220301 | Montáž hromosvodného vedení svorek se 2 šrouby | kus | 6 |  | 0 |  | 0 |  | 0 | 21 | 0 | 0 | 0 | 0 | 0 |  | URS | ÚRS 21 01 | 0 | 0 |  | Práce |  |  |  | POL1_1
|  | Poznámka k položce: | [24 empty] | POP
|  | V místech spojení 2 zemničů (viz výkres 04-02) a dále 1 spojení na každých 50 m zemniče (obvyklá délka balení) - 2 ks svorky na každé spojení zemničů. | [24 empty] | POP |  | V místech spojení 2 zemničů (viz výkres 04-02) a dále 1 spojení na každých 50 m zemniče (obvyklá délka balení) - 2 ks svorky na každé spojení zemničů.
|  | (1+2)*2 : | [24 empty] | VV | 0
|  | 6 |  | 6 | [22 empty] | VV | 0
40 | 310000025-R | Spojovací svorka pro zemniče FeZn průměr 10 mm, povrchová úprava pozinkováním | kus | 6 |  | 0 |  | 0 |  | 0 | 21 | 0 | 0 | 0 | 0 | 0 |  | Vlastní | Indiv | 0 | 0 |  | Specifikace |  |  |  | POL3_0
|  | Poznámka k položce: | [24 empty] | POP
|  | V ceně položky zahrnuta doprava na místo určení. | [24 empty] | POP
41 | 78390321x-R1 | Antikorozní ošetření spoje zemničů v zemi asfaltovým nátěrem včetně dodání nátěrové asfaltové hmoty | kus | 6 |  | 0 |  | 0 |  | 0 | 21 | 0 | 0 | 0 | 0 | 0 |  | Vlastní | Indiv | 0 | 0 |  | Práce |  |  |  | POL1_1
|  | Poznámka k položce: | [24 empty] | POP
|  | Cena položky vychází z předpokládané časové náročnosti, hodinové sazby pracovníka a ceny příslušného materiálu. V ceně položky zahrnuta doprava materiálu na místo určení. | [24 empty] | POP |  | Cena položky vychází z předpokládané časové náročnosti, hodinové sazby pracovníka a ceny příslušného materiálu. V ceně položky zahrnuta doprava materiálu na místo určení.
42 | 210000003-R | Montáž smršťovací trubice na zemnič FeZn průměr 10 mm | m | 8 |  | 0 |  | 0 |  | 0 | 21 | 0 | 0 | 0 | 0 | 0 |  | Vlastní | Indiv | 0 | 0 |  | Práce |  |  |  | POL1_1
|  | Poznámka k položce: | [24 empty] | POP
|  | V nadzemní části, při průchodu zemniče základem a 1 m v zemi - 2 m na každý dotčený stožár, u kterého je vyveden zemnič (viz výkres 04-02). Cena položky vychází z předpokládané časové náročnosti, hodinové sazby pracovníka. | [24 empty] | POP |  | V nadzemní části, při průchodu zemniče základem a 1 m v zemi - 2 m na každý dotčený stožár, u kterého je vyveden zemnič (viz výkres 04-02). Cena položky vychází z předpokládané časové náročnosti, hodinové sazby pracovníka.
|  | 4*2 : | [24 empty] | VV | 0
|  | 8 |  | 8 | [22 empty] | VV | 0
43 | 310000029-R | Zelenožlutá smršťovací bužírka - na drát FeZn průměr 10 mm | m | 8 |  | 0 |  | 0 |  | 0 | 21 | 0 | 0 | 0 | 0 | 0 |  | Vlastní | Indiv | 0 | 0 |  | Specifikace |  |  |  | POL3_0
|  | Poznámka k položce: | [24 empty] | POP
|  | V ceně položky zahrnuta doprava na místo určení. | [24 empty] | POP
44 | 783901801-R | Provedení povrchových úprav elektrických zařízení, podkladů kovových konstrukcí odmašťováním (do, výšky 2 m bez použití montážní plošiny) | m2 | 4 |  | 0 |  | 0 |  | 0 | 21 | 0 | 0 | 0 | 0 | 0 |  | Vlastní | Indiv | 0 | 0 |  | Práce |  |  |  | POL1_1
|  | Poznámka k položce: | [24 empty] | POP
|  | Před nátěrem dotčených ocelových stožárů VO (do výšky 2 m nad zemí) a konců zemničů. Výměra položky vychází z počtu dotčených stožárů (viz výkres 04-02) a jejich rozměrů. | [24 empty] | POP |  | Před nátěrem dotčených ocelových stožárů VO (do výšky 2 m nad zemí) a konců zemničů. Výměra položky vychází z počtu dotčených stožárů (viz výkres 04-02) a jejich rozměrů.
|  | 4*1,0 : | [24 empty] | VV | 0
|  | 4 |  | 4 | [22 empty] | VV | 0
45 | 783901800-R | Provedení povrchových úprav elektrických zařízení, podkladů kovových konstrukcí odmašťováním, výška, nad 2 m do 12 m, včetně montážní plošiny | m2 | 9.2 |  | 0 |  | 0 |  | 0 | 21 | 0 | 0 | 0 | 0 | 0 |  | Vlastní | Indiv | 0 | 0 |  | Práce |  |  |  | POL1_1
|  | Poznámka k položce: | [24 empty] | POP
|  | Před nátěrem dotčených ocelových stožárů VO (ve výšce nad 2 m) a výložníků. Výměra položky vychází z počtu dotčených stožárů a výložníků (viz výkres 04-02) a jejich rozměrů. | [24 empty] | POP |  | Před nátěrem dotčených ocelových stožárů VO (ve výšce nad 2 m) a výložníků. Výměra položky vychází z počtu dotčených stožárů a výložníků (viz výkres 04-02) a jejich rozměrů.
|  | 4*1,5+4*0,8 : | [24 empty] | VV | 0
|  | 9,2 |  | 9.2 | [22 empty] | VV | 0
46 | 78390321x-R | Provedení povrchových úprav elektrických zařízení, nátěry kovových konstrukcí, stožárů a výložníků,, do výšky 2 m bez použití montážní plošiny | m2 | 12 |  | 0 |  | 0 |  | 0 | 21 | 0 | 0 | 0 | 0 | 0 |  | Vlastní | Indiv | 0 | 0 |  | Práce |  |  |  | POL1_1
|  | Poznámka k položce: | [24 empty] | POP
|  | 1 x základní nátěr, 2 x vrchní nátěr stožárů a konců zemničů do výšky 2 m nad zemí. Výměra položky vychází z plochy povrchu stožárů a počtu stožárů a počtu požadovaných vrstev nátěrů. | [24 empty] | POP |  | 1 x základní nátěr, 2 x vrchní nátěr stožárů a konců zemničů do výšky 2 m nad zemí. Výměra položky vychází z plochy povrchu stožárů a počtu stožárů a počtu požadovaných vrstev nátěrů.
|  | 3*4,0 : | [24 empty] | VV | 0
|  | 12 |  | 12 | [22 empty] | VV | 0
47 | 783903211-R | Provedení povrchových úprav elektrických zařízení, nátěry kovových konstrukcí, stožárů a výložníků,, ve výšce nad 2 m do 12 m, včetně montážní plošiny | m2 | 27.6 |  | 0 |  | 0 |  | 0 | 21 | 0 | 0 | 0 | 0 | 0 |  | Vlastní | Indiv | 0 | 0 |  | Práce |  |  |  | POL1_1
|  | Poznámka k položce: | [24 empty] | POP
|  | 1 x základní nátěr, 2 x vrchní nátěr stožárů a výložníků, ve výšce nad 2 m nad zemí. Výměra položky vychází z plochy povrchu stožárů a výložníků, počtu stožárů a výložníků a počtu požadovaných vrstev nátěrů. | [24 empty] | POP |  | 1 x základní nátěr, 2 x vrchní nátěr stožárů a výložníků, ve výšce nad 2 m nad zemí. Výměra položky vychází z plochy povrchu stožárů a výložníků, počtu stožárů a výložníků a počtu požadovaných vrstev nátěrů.
|  | 3*9,2 : | [24 empty] | VV | 0
|  | 27,6 |  | 27.6 | [22 empty] | VV | 0
48 | 310000019-R | Základní barva syntetická, na žárově zinkovaný povrch | litr | 2 |  | 0 |  | 0 |  | 0 | 21 | 0 | 0 | 0 | 0 | 0 |  | Vlastní | Indiv | 0 | 0 |  | Specifikace |  |  |  | POL3_0
|  | Poznámka k položce: | [24 empty] | POP
|  | Nátěr 4+9,2=13,2 m2, spotřeba cca 1 litr na 10 m2, zaokrouhleno na celé litry nahoru. V ceně položky zahrnuta doprava na místo určení. | [24 empty] | POP |  | Nátěr 4+9,2=13,2 m2, spotřeba cca 1 litr na 10 m2, zaokrouhleno na celé litry nahoru. V ceně položky zahrnuta doprava na místo určení.
49 | 310000021-R | Vrchní barva syntetická na kov, odstín - dle požadavku správce VO | litr | 3 |  | 0 |  | 0 |  | 0 | 21 | 0 | 0 | 0 | 0 | 0 |  | Vlastní | Indiv | 0 | 0 |  | Specifikace |  |  |  | POL3_0
|  | Poznámka k položce: | [24 empty] | POP
|  | Nátěr 2*(4,0+9,2)=26,4 m2, spotřeba cca 1 litr na 10 m2, zaokrouhleno na celé litry nahoru. V ceně položky zahrnuta doprava na místo určení. | [24 empty] | POP |  | Nátěr 2*(4,0+9,2)=26,4 m2, spotřeba cca 1 litr na 10 m2, zaokrouhleno na celé litry nahoru. V ceně položky zahrnuta doprava na místo určení.
50 | 310000022-R | Ředidlo na syntetické barvy | litr | 1 |  | 0 |  | 0 |  | 0 | 21 | 0 | 0 | 0 | 0 | 0 |  | Vlastní | Indiv | 0 | 0 |  | Specifikace |  |  |  | POL3_0
|  | Poznámka k položce: | [24 empty] | POP
|  | Potřeba cca 0,2 l na 1 l barvy. | [24 empty] | POP
|  | (2+3)*0,2=1,0 l. V ceně položky zahrnuta doprava na místo určení. | [24 empty] | POP
51 | 789941200-R | Písmomalířské práce, číslice a písmena, výšky do 100 mm, včetně dodání barvy | kus | 40 |  | 0 |  | 0 |  | 0 | 21 | 0 | 0 | 0 | 0 | 0 |  | Vlastní | Indiv | 0 | 0 |  | Práce |  |  |  | POL1_1
|  | Poznámka k položce: | [24 empty] | POP
|  | Očíslování dotčených světelných míst. Předpoklad 10 znaků na každý natíraný nový ocelový stožár VO. Číslování provést barvou černou (RAL 9005), číslování bude upřesněno zástupcem správy VO. | [24 empty] | POP |  | Očíslování dotčených světelných míst. Předpoklad 10 znaků na každý natíraný nový ocelový stožár VO. Číslování provést barvou černou (RAL 9005), číslování bude upřesněno zástupcem správy VO.
|  | 4*10 : | [24 empty] | VV | 0
|  | 40 |  | 40 | [22 empty] | VV | 0
52 | 210021017 | Ostatní elektromontážní doplňkové práce zhotovení otvorů v plechu tl. do 4 mm kruhových, průměru, přes 42 do 60 mm | kus | 8 |  | 0 |  | 0 |  | 0 | 21 | 0 | 0 | 0 | 0 | 0 |  | URS | ÚRS 21 01 | 0 | 0 |  | Práce |  |  |  | POL1_1
|  | Poznámka k položce: | [24 empty] | POP
|  | Vrtání otvoru průměru 60 mm do stožárových pouzder dotčených stožárů VO. Výměra položky - viz výkres 04-02. | [24 empty] | POP |  | Vrtání otvoru průměru 60 mm do stožárových pouzder dotčených stožárů VO. Výměra položky - viz výkres 04-02.
|  | 3*1+1*2+1*3 : | [24 empty] | VV | 0
|  | 8 |  | 8 | [22 empty] | VV | 0
Díl: | 46-M | Zemní práce při extr.mont.pracích |  |  |  | 0 |  | 0 |  | 0 |  | 0 |  | 25.97 |  | 8.37 |  |  |  |  | 0 | [5 empty] | DIL
53 | 460010024 | Vytyčení trasy vedení kabelového (podzemního) vzastavěném prostoru | km | 0.057 |  | 0 |  | 0 |  | 0 | 21 | 0 | 0.0088 | 0 | 0 | 0 |  | URS | ÚRS 21 01 | 0 | 0 |  | Práce |  |  |  | POL1_1
|  | Poznámka k položce: | [24 empty] | POP
|  | Výměra položky - viz výkres 04-01. | [24 empty] | POP
|  | (43+14)/1000 : | [24 empty] | VV | 0
|  | 0,057 |  | 0.06 | [22 empty] | VV | 0
54 | 468051121 | Bourání základu betonového | m3 | 0.118 |  | 0 |  | 0 |  | 0 | 21 | 0 | 0 | 0 | 2.2 | 0.26 |  | URS | ÚRS 21 01 | 0 | 0 |  | Práce |  |  |  | POL1_1
|  | Poznámka k položce: | [24 empty] | POP
|  | Rozbití betonové patky a horní části základu stávajícího stožáru VO, do něhož bude zatažen nový kabel VO. Výměra položky vychází z výkresu 04-01, z provedení stávajícího základu a z průzkumu v terénu. | [24 empty] | POP |  | Rozbití betonové patky a horní části základu stávajícího stožáru VO, do něhož bude zatažen nový kabel VO. Výměra položky vychází z výkresu 04-01, z provedení stávajícího základu a z průzkumu v terénu.
|  | 1*(3,14*0,25*0,25*0,6) : | [24 empty] | VV | 0
|  | 0,118 |  | 0.12 | [22 empty] | VV | 0
55 | 460131114 | Hloubení nezapažených jam ručně včetně urovnání dna s přemístěním výkopku do vzdálenosti 3 m od, okraje jámy nebo s naložením na dopravní prostředek vhornině třídy těžitelnosti II skupiny 4 | m3 | 7.387 |  | 0 |  | 0 |  | 0 | 21 | 0 | 0 | 0 | 0 | 0 |  | URS | ÚRS 21 01 | 0 | 0 |  | Práce |  |  |  | POL1_1
|  | Poznámka k položce: | [24 empty] | POP
|  | Výkop jam pro základy nových silničních výložníkových stožárů VO jmenovité výšky 8 m (počet viz výkresy 04-01 a 04-02, provedení viz výkres 04-03). Dále položka zahrnuje výkopy pro odkrytí cizích sítí mimo kabelovou rýhu při křížení a výkop pro odkopání základu stávajícího stožáru VO. | [24 empty] | POP |  | Výkop jam pro základy nových silničních výložníkových stožárů VO jmenovité výšky 8 m (počet viz výkresy 04-01 a 04-02, provedení viz výkres 04-03). Dále položka zahrnuje výkopy pro odkrytí cizích sítí mimo kabelovou rýhu při křížení a výkop pro odkopání základu stávajícího stožáru VO.
|  | 4*((0,8*0,8+1,1*1,1)/2)*1,7 : | [24 empty] | VV | 0
|  | 1*(0,35*0,8*2) : | [24 empty] | VV | 0
|  | 1*(1,0*1,0*0,6-3,14*0,2*0,2*0,5) : | [24 empty] | VV | 0
|  | 7,387 |  | 7.39 | [22 empty] | VV | 0
56 | 460391123 | Zásyp jam ručně s uložením výkopku ve vrstvách a úpravou povrchu s přemístění sypaniny ze, vzdálenosti do 10 m se zhutněním z horniny třídy těžitelnosti I skupiny 3 | m3 | 5.465 |  | 0 |  | 0 |  | 0 | 21 | 0 | 0 | 0 | 0 | 0 |  | URS | ÚRS 21 01 | 0 | 0 |  | Práce |  |  |  | POL1_1
|  | Poznámka k položce: | [24 empty] | POP
|  | Zásyp jam pro základy nových silničních výložníkových stožárů VO po osazení stožárových pouzder a zabetonování, zásyp výkopů pro odkrytí cizích sítí mimo kabelovou rýhu při křížení nad kabelovým žlabem a zásyp výkopů pro odkopání základu stávajícího stožáru VO. Výměra položky vychází z výkresů 04-01, 04-02 a 04-03 a z průzkumu v terénu. | [24 empty] | POP |  | Zásyp jam pro základy nových silničních výložníkových stožárů VO po osazení stožárových pouzder a zabetonování, zásyp výkopů pro odkrytí cizích sítí mimo kabelovou rýhu při křížení nad kabelovým žlabem a zásyp výkopů pro odkopání základu stávajícího stožáru VO. Výměra položky vychází z výkresů 04-01, 04-02 a 04-03 a z průzkumu v terénu.
|  | 4*((0,8*0,8+1,1*1,1)/2)*1,7-4*(0,75*0,75*0,45+3,14*0,25*0,25*0,5+3,14*0,2*0,2*0,75) : | [24 empty] | VV | 0
|  | 1*(0,35*0,6*2) : | [24 empty] | VV | 0
|  | 1*(1,0*1,0*0,6-3,14*0,2*0,2*0,5) : | [24 empty] | VV | 0
|  | 5,465 |  | 5.46 | [22 empty] | VV | 0
57 | 460281113 | Pažení výkopů příložné plné jam, hloubky do 4 m | m2 | 23.12 |  | 0 |  | 0 |  | 0 | 21 | 0 | 0.0007 | 0.02 | 0 | 0 |  | URS | ÚRS 21 01 | 0 | 0 |  | Práce |  |  |  | POL1_1
|  | Poznámka k položce: | [24 empty] | POP
|  | Pažení výkopů hloubky nad 1 m (výkop pro základy silničních stožárů VO). Výměra položky vychází z výkresů 04-01, 04-02 a 04-03. | [24 empty] | POP |  | Pažení výkopů hloubky nad 1 m (výkop pro základy silničních stožárů VO). Výměra položky vychází z výkresů 04-01, 04-02 a 04-03.
|  | 4*(0,85*1,7*4) : | [24 empty] | VV | 0
|  | 23,12 |  | 23.12 | [22 empty] | VV | 0
58 | 460281123 | Pažení výkopů odstranění pažení příložného plného jam, hloubky do 4 m | m2 | 23.12 |  | 0 |  | 0 |  | 0 | 21 | 0 | 0 | 0 | 0 | 0 |  | URS | ÚRS 21 01 | 0 | 0 |  | Práce |  |  |  | POL1_1
59 | 460641125 | Základové konstrukce základ bez bednění do rostlé zeminy zmonolitického železobetonu bez výztuže bez, zvláštních nároků na prostředí tř. C 25/30 | m3 | 1.855 |  | 0 |  | 0 |  | 0 | 21 | 0 | 2.4533 | 4.55 | 0 | 0 |  | URS | ÚRS 21 01 | 0 | 0 |  | Práce |  |  |  | POL1_1
|  | Poznámka k položce: | [24 empty] | POP
|  | Základy nových ocelových stožárů VO a dobetonování základů stávajícího stožáru VO, do něhož bude zatažen nový kabel VO. Položka obsahuje dodání betonu C25/30. Výměra položky - viz výkresy 04-01, 04-02 a 4-03. | [24 empty] | POP |  | Základy nových ocelových stožárů VO a dobetonování základů stávajícího stožáru VO, do něhož bude zatažen nový kabel VO. Položka obsahuje dodání betonu C25/30. Výměra položky - viz výkresy 04-01, 04-02 a 4-03.
|  | 4*(0,8*0,8*0,45-3,14*0,08*0,08*0,25+3,14*0,25*0,25*0,65-3,14*0,08*0,08*0,65+3,14*0,2*0,2*0,2-3,14*0,08*0,08*0,2) : | [24 empty] | VV | 0
|  | 1*(3,14*0,25*0,25*0,6) : | [24 empty] | VV | 0
|  | 1,792*1,035 'Přepočtené koeficientem množství : | [24 empty] | VV | 0
|  | 1,855 |  | 1.86 | [22 empty] | VV | 0
60 | 460000010a-R | Ustavení stožárového pouzdra silničního stožáru (trubka D400 mm délky do 2 m) | kus | 4 |  | 0 |  | 0 |  | 0 | 21 | 0 | 0 | 0 | 0 | 0 |  | Vlastní | Indiv | 0 | 0 |  | Práce |  |  |  | POL1_1
|  | Poznámka k položce: | [24 empty] | POP
|  | Do základu vetknutých silničních stožárů VO - výměra a provedení viz výkresy 04-01, 04-02 a 04-03. Cena položky vychází z předpokládané časové náročnosti a z hodinové sazby příslušného pracovníka | [24 empty] | POP |  | Do základu vetknutých silničních stožárů VO - výměra a provedení viz výkresy 04-01, 04-02 a 04-03. Cena položky vychází z předpokládané časové náročnosti a z hodinové sazby příslušného pracovníka
61 | 310000030.2-R.1 | Stožárové pouzdro - trubka PVC-U průměr 400x9,8 mm, délka 2 m | kus | 4 |  | 0 |  | 0 |  | 0 | 21 | 0 | 0 | 0 | 0 | 0 |  | Vlastní | Indiv | 0 | 0 |  | Specifikace |  |  |  | POL3_0
|  | Poznámka k položce: | [24 empty] | POP
|  | V ceně položky zahrnuta doprava na místo určení a zkrácení na požadovanou délku (cca 1,15 m - viz výkres 04-03). | [24 empty] | POP |  | V ceně položky zahrnuta doprava na místo určení a zkrácení na požadovanou délku (cca 1,15 m - viz výkres 04-03).
62 | 46000005.1-R | Zásyp stožárového pouzdra silničního stožáru (do D400 mm délky do 2 m) drceným kamenivem | kus | 4 |  | 0 |  | 0 |  | 0 | 21 | 0 | 0 | 0 | 0 | 0 |  | Vlastní | Indiv | 0 | 0 |  | Práce |  |  |  | POL1_1
|  | Poznámka k položce: | [24 empty] | POP
|  | Zásyp stožárových pouzder nových vetknutých silničních stožárů VO - viz výkresy 04-01, 04-02 a 04-03. Cena položky vychází z předpokládané časové náročnosti a z hodinové sazby příslušného pracovníka. | [24 empty] | POP |  | Zásyp stožárových pouzder nových vetknutých silničních stožárů VO - viz výkresy 04-01, 04-02 a 04-03. Cena položky vychází z předpokládané časové náročnosti a z hodinové sazby příslušného pracovníka.
63 | 310000046-R | Drcené kamenivo frakce 4/8 mm | t | 0.459 |  | 0 |  | 0 |  | 0 | 21 | 0 | 1 | 0.46 | 0 | 0 |  | Vlastní | Indiv | 0 | 0 |  | Specifikace |  |  |  | POL3_0
|  | Poznámka k položce: | [24 empty] | POP
|  | Pro zásyp stožárových pouzder nových vetknutých stožárů VO. Výměra položky - viz výkresy 04-01, 04-02 a 04-03. | [24 empty] | POP |  | Pro zásyp stožárových pouzder nových vetknutých stožárů VO. Výměra položky - viz výkresy 04-01, 04-02 a 04-03.
|  | 4*(3,14*0,2*0,2*0,55-3,14*0,079*0,079*0,55)*1,9 : | [24 empty] | VV | 0
|  | 0,443*1,035 'Přepočtené koeficientem množství : | [24 empty] | VV | 0
|  | 0,459 |  | 0.46 | [22 empty] | VV | 0
64 | 460641411 | Základové konstrukce bednění spřípadnými vzpěrami nezabudované zřízení | m2 | 4.71 |  | 0 |  | 0 |  | 0 | 21 | 0 | 0.00116 | 0.01 | 0 | 0 |  | URS | ÚRS 21 01 | 0 | 0 |  | Práce |  |  |  | POL1_1
|  | Poznámka k položce: | [24 empty] | POP
|  | Bednění pro betonování horních patek základů nových ocelových stožárů VO a dotčených stávajících stožárů VO - výměra položky vychází z výkresů 04-01, 04-02 a 04-03. | [24 empty] | POP |  | Bednění pro betonování horních patek základů nových ocelových stožárů VO a dotčených stávajících stožárů VO - výměra položky vychází z výkresů 04-01, 04-02 a 04-03.
|  | 5*(3,14*0,5*0,6) : | [24 empty] | VV | 0
|  | 4,71 |  | 4.71 | [22 empty] | VV | 0
65 | 460641412 | Základové konstrukce bednění spřípadnými vzpěrami nezabudované odstranění | m2 | 4.71 |  | 0 |  | 0 |  | 0 | 21 | 0 | 0 | 0 | 0 | 0 |  | URS | ÚRS 21 01 | 0 | 0 |  | Práce |  |  |  | POL1_1
66 | 460242211 | Provizorní zajištění inženýrských sítí ve výkopech kabelů při křížení | kus | 1 |  | 0 |  | 0 |  | 0 | 21 | 0 | 0.0076 | 0.01 | 0 | 0 |  | URS | ÚRS 21 01 | 0 | 0 |  | Práce |  |  |  | POL1_1
|  | Poznámka k položce: | [24 empty] | POP
|  | Výměra položky - viz výkres 04-01. | [24 empty] | POP
67 | 460762111 | Křižovatka betonového kabelového žlabu s inženýrskými sítěmi včetně úpravy dna rýhy a zakrytím žlabu, bez zásypu | kus | 1.5 |  | 0 |  | 0 |  | 0 | 21 | 0 | 0.194 | 0.29 | 0 | 0 |  | URS | ÚRS 21 01 | 0 | 0 |  | Práce |  |  |  | POL1_1
|  | Poznámka k položce: | [24 empty] | POP
|  | Položka zahrnuje pro 1 ks dodání 2 m kabelového žlabu s krytem (ochrana cizí sítě, ochrana chráničky VO při křížení VN a při křížení horkovodu). Na každé křížení s cizím kabelem uvažována potřeba 3 m žlabu, t.j. 1,5 násobek základní výměry. Výměra položky - viz výkres 04-01. | [24 empty] | POP |  | Položka zahrnuje pro 1 ks dodání 2 m kabelového žlabu s krytem (ochrana cizí sítě, ochrana chráničky VO při křížení VN a při křížení horkovodu). Na každé křížení s cizím kabelem uvažována potřeba 3 m žlabu, t.j. 1,5 násobek základní výměry. Výměra položky - viz výkres 04-01.
|  | 1*1,5 : | [24 empty] | VV | 0
|  | 1,5 |  | 1.5 | [22 empty] | VV | 0
68 | 460661111 | Kabelové lože zpísku včetně podsypu, zhutnění a urovnání povrchu pro kabely nn bez zakrytí, šířky do, 35 cm | m | 3 |  | 0 |  | 0 |  | 0 | 21 | 0 | 0.14 | 0.42 | 0 | 0 |  | URS | ÚRS 21 01 | 0 | 0 |  | Práce |  |  |  | POL1_1
|  | Poznámka k položce: | [24 empty] | POP
|  | Položka obsahuje pískové lože (obsyp pískem) při křížení cizích kabelů, uložení kabelů VO v ochr. pásmu VN a horkovodu. Výměra položky vychází z výměry položky 460762111. | [24 empty] | POP |  | Položka obsahuje pískové lože (obsyp pískem) při křížení cizích kabelů, uložení kabelů VO v ochr. pásmu VN a horkovodu. Výměra položky vychází z výměry položky 460762111.
|  | 1,5*2 : | [24 empty] | VV | 0
|  | 3 |  | 3 | [22 empty] | VV | 0
69 | 460161143 | Hloubení zapažených i nezapažených kabelových rýh ručně včetně urovnání dna s přemístěním výkopku do, vzdálenosti 3 m od okraje jámy nebo s naložením na dopravní prostředek šířky 35 cm hloubky 50 cm | m | 43 |  | 0 |  | 0 |  | 0 | 21 | 0 | 0 | 0 | 0 | 0 |  | URS | ÚRS 21 01 | 0 | 0 |  | Práce |  |  |  | POL1_1
|  | vhornině třídy těžitelnosti II skupiny 4 | [24 empty] | POP
|  | Poznámka k položce: | [24 empty] | POP
|  | Kabelová rýha šířky 35 cm a hloubky 50 cm v zeleni. Výměra položky vychází z výkresů 04-01 a 04-04. | [24 empty] | POP
70 | 460421201 | Kabelové lože včetně podsypu, zhutnění a urovnání povrchu zprohozeného výkopku tloušťky 5 cm nad, kabel bez zakrytí, šířky do 65 cm | m | 43 |  | 0 |  | 0 |  | 0 | 21 | 0 | 0 | 0 | 0 | 0 |  | Vlastní | Indiv | 0 | 0 |  | Práce |  |  |  | POL1_1
|  | Poznámka k položce: | [24 empty] | POP
|  | Jedná se o lože z prohozeného výkopku tloušťky 20 cm ve výkopech 35x50 cm v nezpevněných površích (zeleni) - specifikovaná rýha šířky 65 cm při tloušťce 5 cm nad kabel (cca 15 cm celkem) odpovídá šířce lože 35 cm a tloušťce min. 20 cm. Výměra položky - viz výkresy 04-01 a 04-04. | [24 empty] | POP |  | Jedná se o lože z prohozeného výkopku tloušťky 20 cm ve výkopech 35x50 cm v nezpevněných površích (zeleni) - specifikovaná rýha šířky 65 cm při tloušťce 5 cm nad kabel (cca 15 cm celkem) odpovídá šířce lože 35 cm a tloušťce min. 20 cm. Výměra položky - viz výkresy 04-01 a 04-04.
71 | 460431132 | Zásyp kabelových rýh ručně s přemístění sypaniny ze vzdálenosti do 10 m, s uložením výkopku ve, vrstvách včetně zhutnění a úpravy povrchu šířky 35 cm hloubky 30 cm zhorniny třídy těžitelnosti I | m | 43 |  | 0 |  | 0 |  | 0 | 21 | 0 | 0 | 0 | 0 | 0 |  | URS | ÚRS 21 01 | 0 | 0 |  | Práce |  |  |  | POL1_1
|  | skupiny 3 | [24 empty] | POP
|  | Poznámka k položce: | [24 empty] | POP
|  | Jedná se o zásyp rýh šířky 35 cm a hloubky 50 cm v nezpevněných površích nebo plochách (zeleni) zeminou nad ložem z přesáté zeminy tloušťky 20 cm. Výměra položky - viz výkresy 04-01 a 04-04. | [24 empty] | POP |  | Jedná se o zásyp rýh šířky 35 cm a hloubky 50 cm v nezpevněných površích nebo plochách (zeleni) zeminou nad ložem z přesáté zeminy tloušťky 20 cm. Výměra položky - viz výkresy 04-01 a 04-04.
72 | 460161313 | Hloubení zapažených i nezapažených kabelových rýh ručně včetně urovnání dna s přemístěním výkopku do, vzdálenosti 3 m od okraje jámy nebo s naložením na dopravní prostředek šířky 50 cm hloubky 120 cm | m | 14 |  | 0 |  | 0 |  | 0 | 21 | 0 | 0 | 0 | 0 | 0 |  | URS | ÚRS 21 01 | 0 | 0 |  | Práce |  |  |  | POL1_1
|  | vhornině třídy těžitelnosti II skupiny 4 | [24 empty] | POP
|  | Poznámka k položce: | [24 empty] | POP
|  | Výměra položky vychází z výkresu 04-01. Jedná se o výkop kabelové rýhy šířky 50 cm a hloubky 120 cm v místech křížení plánovaných nebo stávajících komunikací. | [24 empty] | POP |  | Výměra položky vychází z výkresu 04-01. Jedná se o výkop kabelové rýhy šířky 50 cm a hloubky 120 cm v místech křížení plánovaných nebo stávajících komunikací.
73 | 460431292 | Zásyp kabelových rýh ručně s přemístění sypaniny ze vzdálenosti do 10 m, s uložením výkopku ve, vrstvách včetně zhutnění a úpravy povrchu šířky 50 cm hloubky 90 cm zhorniny třídy těžitelnosti I | m | 14 |  | 0 |  | 0 |  | 0 | 21 | 0 | 0 | 0 | 0 | 0 |  | URS | ÚRS 21 01 | 0 | 0 |  | Práce |  |  |  | POL1_1
|  | skupiny 3 | [24 empty] | POP
|  | Poznámka k položce: | [24 empty] | POP
|  | Jedná se o zásyp rýh 50/120 cm v komunikacích štěrkodrtí nad obetonováním chrániček po spodní hranu konstrukčních vrstev komunikace. Výměra položky vychází z výkresů 04-01 a 04-04. | [24 empty] | POP |  | Jedná se o zásyp rýh 50/120 cm v komunikacích štěrkodrtí nad obetonováním chrániček po spodní hranu konstrukčních vrstev komunikace. Výměra položky vychází z výkresů 04-01 a 04-04.
74 | 31000047x-R | Štěrkodrť ŠDB 0/63 mm | t | 11.701 |  | 0 |  | 0 |  | 0 | 21 | 0 | 1 | 11.7 | 0 | 0 |  | Vlastní | Indiv | 0 | 0 |  | Specifikace |  |  |  | POL3_0
|  | Poznámka k položce: | [24 empty] | POP
|  | Pro zásyp rýh 50/120 cm nad obetonováním chrániček po spodní hranu konstrukčních vrstev komunikací. Výměra položky vychází z výkresů 04-01, 04-04 a z měrné hmotnosti použitého materiálu. | [24 empty] | POP |  | Pro zásyp rýh 50/120 cm nad obetonováním chrániček po spodní hranu konstrukčních vrstev komunikací. Výměra položky vychází z výkresů 04-01, 04-04 a z měrné hmotnosti použitého materiálu.
|  | 14*(0,5*0,85*1)*1,9 : | [24 empty] | VV | 0
|  | 11,305*1,035 'Přepočtené koeficientem množství : | [24 empty] | VV | 0
|  | 11,701 |  | 11.7 | [22 empty] | VV | 0
75 | 460742112 | Osazení kabelových prostupů včetně utěsnění a spárování ztrub plastových do rýhy, bez výkopových, prací bez obsypu, vnitřního průměru přes 10 do 15 cm | m | 28 |  | 0 |  | 0 |  | 0 | 21 | 0 | 0 | 0 | 0 | 0 |  | URS | ÚRS 21 01 | 0 | 0 |  | Práce |  |  |  | POL1_1
|  | Poznámka k položce: | [24 empty] | POP
|  | Výměra položky viz výkresy 04-01 a 04-04. | [24 empty] | POP
|  | 14*2 : | [24 empty] | VV | 0
|  | 28 |  | 28 | [22 empty] | VV | 0
76 | 310000033i-R1 | Plastová ohebná korugovaná trubka HDPE/LDPE průměr 110 mm | m | 29.4 |  | 0 |  | 0 |  | 0 | 21 | 0 | 0 | 0 | 0 | 0 |  | Vlastní | Indiv | 0 | 0 |  | Specifikace |  |  |  | POL3_0
|  | Poznámka k položce: | [24 empty] | POP
|  | Do výkopů 50x120 cm, do výměry zahrnuto ztratné prořezem. V ceně položky zahrnuta doprava na místo určení. | [24 empty] | POP |  | Do výkopů 50x120 cm, do výměry zahrnuto ztratné prořezem. V ceně položky zahrnuta doprava na místo určení.
|  | 14*2 : | [24 empty] | VV | 0
|  | 28*1,05 'Přepočtené koeficientem množství : | [24 empty] | VV | 0
|  | 29,4 |  | 29.4 | [22 empty] | VV | 0
77 | 460641113 | Základové konstrukce základ bez bednění do rostlé zeminy zmonolitického betonu tř. C 16/20 | m3 | 1.75 |  | 0 |  | 0 |  | 0 | 21 | 0 | 2.2563 | 3.95 | 0 | 0 |  | URS | ÚRS 21 01 | 0 | 0 |  | Práce |  |  |  | POL1_1
|  | Poznámka k položce: | [24 empty] | POP
|  | Obetonování chrániček VO ve výkopech 50x120 cm, výměra položky viz výkresy 04-01 a 04-04. Položka zahrnuje m.j. dodání betonu C16/20. | [24 empty] | POP |  | Obetonování chrániček VO ve výkopech 50x120 cm, výměra položky viz výkresy 04-01 a 04-04. Položka zahrnuje m.j. dodání betonu C16/20.
|  | 14*(0,5*0,25) : | [24 empty] | VV | 0
|  | 1,75 |  | 1.75 | [22 empty] | VV | 0
78 | 460791212 | Montáž trubek ochranných uložených volně do rýhy plastových ohebných, vnitřního průměru přes 32 do, 50 mm | m | 8 |  | 0 |  | 0 |  | 0 | 21 | 0 | 0 | 0 | 0 | 0 |  | URS | ÚRS 21 01 | 0 | 0 |  | Práce |  |  |  | POL1_1
|  | Poznámka k položce: | [24 empty] | POP
|  | Trubky pro průchod kabelů základy stožárů (předpoklad 1 m trubky na každý průchod základem. Výměra položky - viz výkresy 04-01, 04-02 a 04-03. | [24 empty] | POP |  | Trubky pro průchod kabelů základy stožárů (předpoklad 1 m trubky na každý průchod základem. Výměra položky - viz výkresy 04-01, 04-02 a 04-03.
|  | 3*1+1*2+1*3 : | [24 empty] | VV | 0
|  | 8 |  | 8 | [22 empty] | VV | 0
79 | 310000032-R | Ohebná plastová ochranná trubka HDPE/LDPE průměr 40/32 mm | m | 8 |  | 0 |  | 0 |  | 0 | 21 | 0 | 0 | 0 | 0 | 0 |  | Vlastní | Indiv | 0 | 0 |  | Specifikace |  |  |  | POL3_0
|  | Poznámka k položce: | [24 empty] | POP
|  | V ceně položky zahrnuta doprava na místo určení a ztratné prořezem. | [24 empty] | POP
80 | 460791213 | Montáž trubek ochranných uložených volně do rýhy plastových ohebných, vnitřního průměru přes 50 do, 90 mm | m | 72 |  | 0 |  | 0 |  | 0 | 21 | 0 | 0 | 0 | 0 | 0 |  | URS | ÚRS 21 01 | 0 | 0 |  | Práce |  |  |  | POL1_1
|  | Poznámka k položce: | [24 empty] | POP
|  | Výměra položky - viz výkresy 04-01 a 04-02. Výměra položky odpovídá délce kabelů dodaných do výkopů v zemi zkrácené o částí kabelů uložené nad zemí a o délku kabelů uložených v trubkách dodaných do základů. | [24 empty] | POP |  | Výměra položky - viz výkresy 04-01 a 04-02. Výměra položky odpovídá délce kabelů dodaných do výkopů v zemi zkrácené o částí kabelů uložené nad zemí a o délku kabelů uložených v trubkách dodaných do základů.
|  | 84-4-8 : | [24 empty] | VV | 0
|  | 72 |  | 72 | [22 empty] | VV | 0
81 | 310000016-R.1 | Korugovaná červená ohebná ochranná trubka HDPE/LDPE průměr 75/61 mm s protahovacím lankem | m | 72 |  | 0 |  | 0 |  | 0 | 21 | 0 | 0 | 0 | 0 | 0 |  | Vlastní | Indiv | 0 | 0 |  | Specifikace |  |  |  | POL3_0
|  | Poznámka k položce: | [24 empty] | POP
|  | Součástí dodávky trubek je pro každé balení (50 m) 1 ks spojky trubek. V ceně položky zahrnuta doprava na místo určení a ztratné prořezem. | [24 empty] | POP |  | Součástí dodávky trubek je pro každé balení (50 m) 1 ks spojky trubek. V ceně položky zahrnuta doprava na místo určení a ztratné prořezem.
82 | 460671113 | Výstražná fólie z PVC pro krytí kabelů včetně vyrovnání povrchu rýhy, rozvinutí a uložení fólie, šířky do 34 cm | m | 45.15 |  | 0 |  | 0 |  | 0 | 21 | 0 | 9e-05 | 0 | 0 | 0 |  | URS | ÚRS 21 01 | 0 | 0 |  | Práce |  |  |  | POL1_1
|  | Poznámka k položce: | [24 empty] | POP
|  | Do výkopů šířky 35 cm. Položka zahrnuje mj. dodání červené výstražné fólie. Výměra položky odpovídá délce kabelových rýh šířky 35 cm v zemi - viz výkres 04-01, ve výměře položky zahrnuto ztratné prořezem. | [24 empty] | POP |  | Do výkopů šířky 35 cm. Položka zahrnuje mj. dodání červené výstražné fólie. Výměra položky odpovídá délce kabelových rýh šířky 35 cm v zemi - viz výkres 04-01, ve výměře položky zahrnuto ztratné prořezem.
|  | 43 : | [24 empty] | VV | 0
|  | 43*1,05 'Přepočtené koeficientem množství : | [24 empty] | VV | 0
|  | 45,15 |  | 45.15 | [22 empty] | VV | 0
83 | 460671114 | Výstražná fólie z PVC pro krytí kabelů včetně vyrovnání povrchu rýhy, rozvinutí a uložení fólie, šířky do 40 cm | m | 14.7 |  | 0 |  | 0 |  | 0 | 21 | 0 | 0.00012 | 0 | 0 | 0 |  | URS | ÚRS 21 01 | 0 | 0 |  | Práce |  |  |  | POL1_1
|  | Poznámka k položce: | [24 empty] | POP
|  | Do výkopů šířky 50 cm. Položka zahrnuje mj. dodání červené výstražné fólie. Výměra položky odpovídá délce kabelových rýh šířky 50 cm v zemi - viz výkres 04-01, ve výměře položky zahrnuto ztratné prořezem. | [24 empty] | POP |  | Do výkopů šířky 50 cm. Položka zahrnuje mj. dodání červené výstražné fólie. Výměra položky odpovídá délce kabelových rýh šířky 50 cm v zemi - viz výkres 04-01, ve výměře položky zahrnuto ztratné prořezem.
|  | 14 : | [24 empty] | VV | 0
|  | 14*1,05 'Přepočtené koeficientem množství : | [24 empty] | VV | 0
|  | 14,7 |  | 14.7 | [22 empty] | VV | 0
84 | 46000008-R | Utěsnění konce prostupu, ochranné trubky nebo otvoru (do D110) PU pěnou | kus | 20 |  | 0 |  | 0 |  | 0 | 21 | 0 | 0 | 0 | 0 | 0 |  | Vlastní | Indiv | 0 | 0 |  | Práce |  |  |  | POL1_1
|  | Poznámka k položce: | [24 empty] | POP
|  | Výměra položky vychází z výkresů 04-01, 04-02, 04-03 a 04-04. Výměra položky zahrnuje utěsnění všech konců prostupů (včetně případných rezervních trubek) a konců všech nových chrániček včetně utěsnění chrániček při napojení a při průchodu otvorem stožárového pouzdra v základech. Cena položky vychází z předpokládané časové náročnosti a z hodinové sazby příslušného pracovníka. | [24 empty] | POP |  | Výměra položky vychází z výkresů 04-01, 04-02, 04-03 a 04-04. Výměra položky zahrnuje utěsnění všech konců prostupů (včetně případných rezervních trubek) a konců všech nových chrániček včetně utěsnění chrániček při napojení a při průchodu otvorem stožárového pouzdra v základech. Cena položky vychází z předpokládané časové náročnosti a z hodinové sazby příslušného pracovníka.
|  | 8*2+2*2 : | [24 empty] | VV | 0
|  | 20 |  | 20 | [22 empty] | VV | 0
85 | 310000049-R | PU montážní pěna 750 ml | kus | 2 |  | 0 |  | 0 |  | 0 | 21 | 0 | 0 | 0 | 0 | 0 |  | Vlastní | Indiv | 0 | 0 |  | Specifikace |  |  |  | POL3_0
|  | Poznámka k položce: | [24 empty] | POP
|  | Potřeba utěsnění 20 ks konců, 1 balení na utěsnění cca 10 ks konců. V ceně položky zahrnuta doprava na místo určení. | [24 empty] | POP |  | Potřeba utěsnění 20 ks konců, 1 balení na utěsnění cca 10 ks konců. V ceně položky zahrnuta doprava na místo určení.
86 | 460581131 | Úprava terénu uvedení nezpevněného terénu do původního stavu v místě dočasného uložení výkopku s, vyhrabáním, srovnáním a částečným dosetím trávy | m2 | 69.3 |  | 0 |  | 0 |  | 0 | 21 | 0 | 2e-05 | 0 | 0 | 0 |  | URS | ÚRS 21 01 | 0 | 0 |  | Práce |  |  |  | POL1_1
|  | Poznámka k položce: | [24 empty] | POP
|  | Po dokončení zemních prací (záhozu a zhutnění) v zeleni. Jedná se o provizorní vyčištění, vyhrabání a srovnání terénu po provedení výkopů pro VO. Definitivní úprava s osetím není předmětem SO 04. Výměra položky - viz výkresy 04-01, 04-03 a 04-04. | [24 empty] | POP |  | Po dokončení zemních prací (záhozu a zhutnění) v zeleni. Jedná se o provizorní vyčištění, vyhrabání a srovnání terénu po provedení výkopů pro VO. Definitivní úprava s osetím není předmětem SO 04. Výměra položky - viz výkresy 04-01, 04-03 a 04-04.
|  | 43*1,35+5*1,5*1,5 : | [24 empty] | VV | 0
|  | 69,3 |  | 69.3 | [22 empty] | VV | 0
87 | 468031121 | Vytrhání obrub s odkopáním horniny a lože, s odhozením nebo naložením na dopravní prostředek, ležatých silničních | m | 2 |  | 0 |  | 0 |  | 0 | 21 | 0 | 0 | 0 | 0.29 | 0.58 |  | URS | ÚRS 21 01 | 0 | 0 |  | Práce |  |  |  | POL1_1
|  | Poznámka k položce: | [24 empty] | POP
|  | Pozor, obrubníky nepoškodit, budou dále využity! Výměra položky vychází z výkresu 04-01 a z průzkumu v terénu. | [24 empty] | POP |  | Pozor, obrubníky nepoškodit, budou dále využity! Výměra položky vychází z výkresu 04-01 a z průzkumu v terénu.
88 | 460912111 | Očištění vybouraných prvků z vozovek a chodníků obrubníků od spojovacího materiálu z jakéhokoliv, lože, sodklizením a uložením na vzdálenost 10 m silničních | m | 2 |  | 0 |  | 0 |  | 0 | 21 | 0 | 0 | 0 | 0 | 0 |  | URS | ÚRS 21 01 | 0 | 0 |  | Práce |  |  |  | POL1_1
|  | Poznámka k položce: | [24 empty] | POP
|  | Výměra položky vychází z výkresu 04-01 a z průzkumu v terénu. | [24 empty] | POP
89 | 460891121 | Osazení obrubníku se zřízením lože, s vyplněním a zatřením spár betonového silničního ležatého, do, lože z betonu prostého | m | 2 |  | 0 |  | 0 |  | 0 | 21 | 0 | 0.14321 | 0.29 | 0 | 0 |  | URS | ÚRS 21 01 | 0 | 0 |  | Práce |  |  |  | POL1_1
|  | Poznámka k položce: | [24 empty] | POP
|  | Budou použity stávající obrubníky. Položka zahrnuje m.j. dodání betonu C12/15. Výměra položky vychází z výkresu 04-01 a z průzkumu v terénu. | [24 empty] | POP |  | Budou použity stávající obrubníky. Položka zahrnuje m.j. dodání betonu C12/15. Výměra položky vychází z výkresu 04-01 a z průzkumu v terénu.
90 | 468021221 | Vytrhání dlažby včetně ručního rozebrání, vytřídění, odhozu na hromady nebo naložení na dopravní, prostředek a očistění kostek nebo dlaždic zpískového podkladu zdlaždic zámkových, spáry nezalité | m2 | 3 |  | 0 |  | 0 |  | 0 | 21 | 0 | 0 | 0 | 0.295 | 0.89 |  | URS | ÚRS 21 01 | 0 | 0 |  | Práce |  |  |  | POL1_1
|  | Poznámka k položce: | [24 empty] | POP
|  | Výměra položky vychází z výkresů 04-01, 04-04 a z průzkumu v terénu. | [24 empty] | POP
|  | 3*1,0 : | [24 empty] | VV | 0
|  | 3 |  | 3 | [22 empty] | VV | 0
91 | 460911122 | Očištění vybouraných prvků z vozovek a chodníků kostek nebo dlaždic od spojovacího materiálu, spůvodní výplní spár kamenivem, sodklizením a uložením na vzdálenost 3 m dlaždic betonových | m2 | 3 |  | 0 |  | 0 |  | 0 | 21 | 0 | 0 | 0 | 0 | 0 |  | URS | ÚRS 21 01 | 0 | 0 |  | Práce |  |  |  | POL1_1
|  | tvarovaných nebo zámkových | [24 empty] | POP
|  | Poznámka k položce: | [24 empty] | POP
|  | Výměra položky vychází z výkresů 04-01, 04-04 a z průzkumu v terénu. | [24 empty] | POP
92 | 468011122 | Odstranění podkladů nebo krytů komunikací včetně rozpojení na kusy a zarovnání styčné spáry, zkameniva drceného, tloušťky přes 10 do 20 cm | m2 | 3 |  | 0 |  | 0 |  | 0 | 21 | 0 | 0 | 0 | 0.29 | 0.87 |  | URS | ÚRS 21 01 | 0 | 0 |  | Práce |  |  |  | POL1_1
|  | Poznámka k položce: | [24 empty] | POP
|  | Výměra položky vychází z výkresů 04-01, 04-04 a z průzkumu v terénu. | [24 empty] | POP
|  | 3*1,0 : | [24 empty] | VV | 0
|  | 3 |  | 3 | [22 empty] | VV | 0
93 | 460871144 | Podklad vozovek a chodníků včetně rozprostření a úpravy ze štěrkodrti, včetně zhutnění, tloušťky, přes 15 do 20 cm | m2 | 3 |  | 0 |  | 0 |  | 0 | 21 | 0 | 0.40481 | 1.21 | 0 | 0 |  | URS | ÚRS 21 01 | 0 | 0 |  | Práce |  |  |  | POL1_1
|  | Poznámka k položce: | [24 empty] | POP
|  | Výměra položky vychází z výkresů 04-01, 04-04 a z průzkumu v terénu. | [24 empty] | POP
|  | 3*1,0 : | [24 empty] | VV | 0
|  | 3 |  | 3 | [22 empty] | VV | 0
94 | 468041123 | Řezání spár v podkladu nebo krytu živičném, tloušťky přes 10 do 15 cm | m | 12 |  | 0 |  | 0 |  | 0 | 21 | 0 | 0 | 0 | 0 | 0 |  | URS | ÚRS 21 01 | 0 | 0 |  | Práce |  |  |  | POL1_1
|  | Poznámka k položce: | [24 empty] | POP
|  | Výměra položky vychází z výkresů 04-01, 04-04 a z průzkumu v terénu. | [24 empty] | POP
|  | 6*2 : | [24 empty] | VV | 0
|  | 12 |  | 12 | [22 empty] | VV | 0
95 | 468011143 | Odstranění podkladů nebo krytů komunikací včetně rozpojení na kusy a zarovnání styčné spáry ze, živice, tloušťky přes 10 do 15 cm | m2 | 9 |  | 0 |  | 0 |  | 0 | 21 | 0 | 0 | 0 | 0.316 | 2.84 |  | URS | ÚRS 21 01 | 0 | 0 |  | Práce |  |  |  | POL1_1
|  | Poznámka k položce: | [24 empty] | POP
|  | Výměra položky vychází z výkresů 04-01, 04-04 a z průzkumu v terénu. | [24 empty] | POP
|  | 6*1,5 : | [24 empty] | VV | 0
|  | 9 |  | 9 | [22 empty] | VV | 0
96 | 468041112 | Řezání spár v podkladu nebo krytu betonovém, hloubky přes 10 do 15 cm | m | 12 |  | 0 |  | 0 |  | 0 | 21 | 0 | 3e-05 | 0 | 0 | 0 |  | URS | ÚRS 21 01 | 0 | 0 |  | Práce |  |  |  | POL1_1
|  | Poznámka k položce: | [24 empty] | POP
|  | Výměra položky vychází z výkresů 04-01, 04-04 a z průzkumu v terénu. | [24 empty] | POP
|  | 6*2 : | [24 empty] | VV | 0
|  | 12 |  | 12 | [22 empty] | VV | 0
97 | 468011131 | Odstranění podkladů nebo krytů komunikací včetně rozpojení na kusy a zarovnání styčné spáry zbetonu, prostého, tloušťky do 15 cm | m2 | 9 |  | 0 |  | 0 |  | 0 | 21 | 0 | 0 | 0 | 0.325 | 2.93 |  | URS | ÚRS 21 01 | 0 | 0 |  | Práce |  |  |  | POL1_1
|  | Poznámka k položce: | [24 empty] | POP
|  | Výměra položky vychází z výkresů 04-01, 04-04 a z průzkumu v terénu. | [24 empty] | POP
|  | 6*1,5 : | [24 empty] | VV | 0
|  | 9 |  | 9 | [22 empty] | VV | 0
98 | 460871172 | Podklad vozovek a chodníků včetně rozprostření a úpravy z betonu prostého, včetně rozprostření,, tloušťky přes 10 do 15 cm | m2 | 9 |  | 0 |  | 0 |  | 0 | 21 | 0 | 0.34012 | 3.06 | 0 | 0 |  | URS | ÚRS 21 01 | 0 | 0 |  | Práce |  |  |  | POL1_1
|  | Poznámka k položce: | [24 empty] | POP
|  | Výměra položky vychází z výkresů 04-01, 04-04 a z průzkumu v terénu. | [24 empty] | POP
|  | 6*1,5 : | [24 empty] | VV | 0
|  | 9 |  | 9 | [22 empty] | VV | 0
99 | 460371111 | Naložení výkopku ručně zhornin třídy těžitelnosti I skupiny 1 až 3 | m3 | 15.275 |  | 0 |  | 0 |  | 0 | 21 | 0 | 0 | 0 | 0 | 0 |  | URS | ÚRS 21 01 | 0 | 0 |  | Práce |  |  |  | POL1_1
|  | Poznámka k položce: | [24 empty] | POP
|  | Včetně naložení sutě a vybouraných hmot. Výměra položky vychází z výměr jednotlivých položek zemních prací. | [24 empty] | POP |  | Včetně naložení sutě a vybouraných hmot. Výměra položky vychází z výměr jednotlivých položek zemních prací.
|  | "beton" : | [24 empty] | VV | 0
|  | 0,118+3*0,06+9*0,15 : | [24 empty] | VV | 0
|  | "asfalt" : | [24 empty] | VV | 0
|  | 9*0,15 : | [24 empty] | VV | 0
|  | "směsný stavební odpad" : | [24 empty] | VV | 0
|  | 14*(0,5*0,5)+3*0,15 : | [24 empty] | VV | 0
|  | "zemina" : | [24 empty] | VV | 0
|  | (7,387-5,465)+43*0,35*0,1+14*0,5*0,7 : | [24 empty] | VV | 0
|  | 15,275 |  | 15.28 | [22 empty] | VV | 0
100 | 460341113 | Vodorovné přemístění (odvoz) horniny dopravními prostředky včetně složení, bez naložení a, rozprostření jakékoliv třídy, na vzdálenost přes 500 do 1000 m | m3 | 8.327 |  | 0 |  | 0 |  | 0 | 21 | 0 | 0 | 0 | 0 | 0 |  | URS | ÚRS 21 01 | 0 | 0 |  | Práce |  |  |  | POL1_1
|  | Poznámka k položce: | [24 empty] | POP
|  | Bez sutě a vybouraných hmot. | [24 empty] | POP
101 | 460341121 | Vodorovné přemístění (odvoz) horniny dopravními prostředky včetně složení, bez naložení a, rozprostření jakékoliv třídy, na vzdálenost Příplatek kceně -1113 za každých dalších i započatých | m3 | 74.943 |  | 0 |  | 0 |  | 0 | 21 | 0 | 0 | 0 | 0 | 0 |  | URS | ÚRS 21 01 | 0 | 0 |  | Práce |  |  |  | POL1_1
|  | 1000 m | [24 empty] | POP
|  | Poznámka k položce: | [24 empty] | POP
|  | Odvoz na skládku do 10 km, tj. příplatek na 9 km (9 x 1000 m). | [24 empty] | POP
|  | 8,327*9 : | [24 empty] | VV | 0
|  | 74,943 |  | 74.94 | [22 empty] | VV | 0
102 | 469972111 | Odvoz suti a vybouraných hmot odvoz suti a vybouraných hmot do 1 km | t | 13.59 |  | 0 |  | 0 |  | 0 | 21 | 0 | 0 | 0 | 0 | 0 |  | URS | ÚRS 21 01 | 0 | 0 |  | Práce |  |  |  | POL1_1
|  | Poznámka k položce: | [24 empty] | POP
|  | Výměra položky vychází z výměr jednotlivých položek zemních prací. | [24 empty] | POP
|  | 1,648*2,3+1,350*1,7+3,950*1,9 : | [24 empty] | VV | 0
|  | 13,59 |  | 13.59 | [22 empty] | VV | 0
103 | 469972121 | Odvoz suti a vybouraných hmot odvoz suti a vybouraných hmot Příplatek k ceně za každý další i, započatý 1 km | t | 122.31 |  | 0 |  | 0 |  | 0 | 21 | 0 | 0 | 0 | 0 | 0 |  | URS | ÚRS 21 01 | 0 | 0 |  | Práce |  |  |  | POL1_1
|  | Poznámka k položce: | [24 empty] | POP
|  | Odvoz na skládku do 10 km, tj. příplatek na 9 km (9 x 1000 m). | [24 empty] | POP
|  | 13,590*9 : | [24 empty] | VV | 0
|  | 122,31 |  | 122.31 | [22 empty] | VV | 0
104 | 460361121 | Poplatek (skládkovné) za uložení zeminy na recyklační skládce zatříděné do Katalogu odpadů pod kódem, 17 05 04 | t | 14.156 |  | 0 |  | 0 |  | 0 | 21 | 0 | 0 | 0 | 0 | 0 |  | URS | ÚRS 21 01 | 0 | 0 |  | Práce |  |  |  | POL1_1
|  | Poznámka k položce: | [24 empty] | POP
|  | Hmotnost spočítána na základě zprůměrované měrné hmotnosti daného materiálu a jeho množství. | [24 empty] | POP
|  | 8,327*1,7 : | [24 empty] | VV | 0
|  | 14,156 |  | 14.16 | [22 empty] | VV | 0
105 | 469973120 | Poplatek za uložení stavebního odpadu na skládce (skládkovné) na recyklační skládce (skládkovné) z, prostého betonu zatříděného do Katalogu odpadů pod kódem 17 01 01 | t | 3.79 |  | 0 |  | 0 |  | 0 | 21 | 0 | 0 | 0 | 0 | 0 |  | URS | ÚRS 21 01 | 0 | 0 |  | Práce |  |  |  | POL1_1
|  | Poznámka k položce: | [24 empty] | POP
|  | Hmotnost spočítána na základě zprůměrované měrné hmotnosti daného materiálu a jeho množství. | [24 empty] | POP
|  | 1,648*2,3 : | [24 empty] | VV | 0
|  | 3,79 |  | 3.79 | [22 empty] | VV | 0
106 | 469973124 | Poplatek za uložení stavebního odpadu na skládce (skládkovné) na recyklační skládce (skládkovné), směsného stavebního a demoličního zatříděného do Katalogu odpadů pod kódem 17 09 04 | t | 7.505 |  | 0 |  | 0 |  | 0 | 21 | 0 | 0 | 0 | 0 | 0 |  | URS | ÚRS 21 01 | 0 | 0 |  | Práce |  |  |  | POL1_1
|  | Poznámka k položce: | [24 empty] | POP
|  | Hmotnost spočítána na základě zprůměrované měrné hmotnosti daného materiálu a jeho množství. | [24 empty] | POP
|  | 3,950*1,9 : | [24 empty] | VV | 0
|  | 7,505 |  | 7.5 | [22 empty] | VV | 0
107 | 469973125 | Poplatek za uložení stavebního odpadu na skládce (skládkovné) na recyklační skládce (skládkovné), asfaltového bez obsahu dehtu zatříděného do Katalogu odpadů pod kódem 17 03 02 | t | 2.295 |  | 0 |  | 0 |  | 0 | 21 | 0 | 0 | 0 | 0 | 0 |  | URS | ÚRS 21 01 | 0 | 0 |  | Práce |  |  |  | POL1_1
|  | Poznámka k položce: | [24 empty] | POP
|  | Hmotnost spočítána na základě zprůměrované měrné hmotnosti daného materiálu a jeho množství. | [24 empty] | POP
|  | 1,350*1,7 : | [24 empty] | VV | 0
|  | 2,295 |  | 2.29 | [22 empty] | VV | 0
Díl: | HZS | Hodinové zúčtovací sazby |  |  |  | 0 |  | 0 |  | 0 |  | 0 |  | 0 |  | 0 |  |  |  |  | 0 | [5 empty] | DIL
108 | HZS-R1 | Výchozí revize elektro SO 04 vč. provedení potřebných měření, vypracování kompletní zprávy (4x tisk) | hod | 12 |  | 0 |  | 0 |  | 0 | 21 | 0 | 0 | 0 | 0 | 0 |  | Vlastní | Indiv | 0 | 0 |  | Práce |  |  |  | POL1_1
|  | Poznámka k položce: | [24 empty] | POP
|  | Vychází z rozsahu SO 04 a navrženého technického řešení (4 ks nových světelných míst, cca 0,057 km trasy VO v zemi). | [24 empty] | POP |  | Vychází z rozsahu SO 04 a navrženého technického řešení (4 ks nových světelných míst, cca 0,057 km trasy VO v zemi).
109 | HZS-R2 | Přepojení rozvodu VO, provizorní provoz, rozfázování, provedení provozních měření | hod | 4 |  | 0 |  | 0 |  | 0 | 21 | 0 | 0 | 0 | 0 | 0 |  | Vlastní | Indiv | 0 | 0 |  | Práce |  |  |  | POL1_1
|  | Poznámka k položce: | [24 empty] | POP
|  | Vychází z rozsahu SO 04 a navrženého technického řešení. | [24 empty] | POP
110 | HZS-R3 | Jednání se správci cizích sítí, koordinace se zhotoviteli jiných SO stavby | hod. | 6 |  | 0 |  | 0 |  | 0 | 21 | 0 | 0 | 0 | 0 | 0 |  | Vlastní | Indiv | 0 | 0 |  | Práce |  |  |  | POL1_1
|  | Poznámka k položce: | [24 empty] | POP
|  | Vychází z rozsahu SO 04 a navrženého technického řešení. | [24 empty] | POP
111 | HZS-R7 | Montážní plošina s dosahem do výšky 10 m vč. obsluhy | hod. | 2 |  | 0 |  | 0 |  | 0 | 21 | 0 | 0 | 0 | 0 | 0 |  | Vlastní | Indiv | 0 | 0 |  | Práce |  |  |  | POL1_1
|  | Poznámka k položce: | [24 empty] | POP
|  | Pro provedení prací ve výškách, u kterých není montážní plošina součástí příslušných montážních položek nebo není její použití v popisu položky uvedeno (montáž svodových kabelů od svítidel, kontrola a revize zařízení ve výšce nad 2 m). | [24 empty] | POP |  | Pro provedení prací ve výškách, u kterých není montážní plošina součástí příslušných montážních položek nebo není její použití v popisu položky uvedeno (montáž svodových kabelů od svítidel, kontrola a revize zařízení ve výšce nad 2 m).
Díl: | VRN | Vedlejší rozpočtové náklady |  |  |  | 0 |  | 0 |  | 0 |  | 0 |  | 0 |  | 0 |  |  |  |  | 0 | [5 empty] | DIL
112 | VRN-R2 | Světelnětechnické měření 1 úseku (pole) soustavy VO vč. protokolu ve 3 vyhotoveních | soubor | 1 |  | 0 |  | 0 |  | 0 | 21 | 0 | 0 | 0 | 0 | 0 |  | Vlastní | Indiv | 0 | 0 |  | Práce |  |  |  | POL1_1
|  | Poznámka k položce: | [24 empty] | POP
|  | Kontrolní měření osvětlení v 1 úseku osvětlovací soustavy - viz světelně technické výpočty v textové části DPS SO 04. Požadováno provedení v souladu s ČSN EN 13201-4. | [24 empty] | POP |  | Kontrolní měření osvětlení v 1 úseku osvětlovací soustavy - viz světelně technické výpočty v textové části DPS SO 04. Požadováno provedení v souladu s ČSN EN 13201-4.
113 | VRN-R12.1 | Geodetické zaměření skutečné trasy SO 04 na podkladu katastrální mapy ve čtyřech vyhotoveních vč. CD, (soubory ve formátech dgn, dxf nebo dwg). | soubor | 1 |  | 0 |  | 0 |  | 0 | 21 | 0 | 0 | 0 | 0 | 0 |  | Vlastní | Indiv | 0 | 0 |  | Práce |  |  |  | POL1_1
|  | Poznámka k položce: | [24 empty] | POP
|  | Vychází z rozsahu SO 04 a navrženého technického řešení (4 ks nových světelných míst, cca 0,057 km trasy VO v zemi). | [24 empty] | POP |  | Vychází z rozsahu SO 04 a navrženého technického řešení (4 ks nových světelných míst, cca 0,057 km trasy VO v zemi).
114 | VRN-R3 | Digitální fotodokumentace SO 04 (zařízení VO a otevřených výkopů) pro potřeby správce VO, (pasportizace a evidence zařízení VO) - 2 x CD | soubor | 1 |  | 0 |  | 0 |  | 0 | 21 | 0 | 0 | 0 | 0 | 0 |  | Vlastní | Indiv | 0 | 0 |  | Práce |  |  |  | POL1_1
|  | Poznámka k položce: | [24 empty] | POP
|  | Vychází z rozsahu SO 04 a navrženého technického řešení (4 ks nových světelných míst, cca 0,057 km trasy VO v zem). | [24 empty] | POP |  | Vychází z rozsahu SO 04 a navrženého technického řešení (4 ks nových světelných míst, cca 0,057 km trasy VO v zem).
115 | VRN-R13 | Zajištění bezpečnosti při realizaci SO 04 vč. zajištění otevřených výkopů a dodání zábran a lávek, pro pěší | soubor | 1 |  | 0 |  | 0 |  | 0 | 21 | 0 | 0 | 0 | 0 | 0 |  | Vlastní | Indiv | 0 | 0 |  | Práce |  |  |  | POL1_1
|  | Poznámka k položce: | [24 empty] | POP
|  | Vychází z rozsahu SO 04 a navrženého technického řešení. | [24 empty] | POP
116 | VRN-R14 | Příprava podkladů pro přejímací řízení zařízení SO 04 | soubor | 1 |  | 0 |  | 0 |  | 0 | 21 | 0 | 0 | 0 | 0 | 0 |  | Vlastní | Indiv | 0 | 0 |  | Práce |  |  |  | POL1_1
|  | Poznámka k položce: | [24 empty] | POP
|  | Vychází z rozsahu SO 04 a požadavků uvedených v technické zprávě SO 04. | [24 empty] | POP
[25 empty] | 15 | 21 | DPH
| Celkem |  |  |  |  | 0 | [18 empty] | 0 | 0 | SUM
END
Note on S6: Jedná se o informaci, zda se jedná o položku, která je do rozpočtu zadána z cenové soustavy RTS, nebo vlastní.
Note on T6: Jedná se o název CÚ, která je zadána u položky rozpočtu

## SO 05 1 Pol
Položkový soupis prací a dodávek | [26 empty] | #TypZaznamu#
S: | DDH 1.1 | Dětské dopravní hřiště v Karviné - Ráji - Dopravní hřiště | [24 empty] | STA
O: | SO 05 | Přípojka vodovodu | [21 empty] | STA |  |  | OBJ
R: | 1 | Přípojka vodovodu | [24 empty] | ROZ
P.č. | Číslo položky | Název položky | MJ | Množství | Cena / MJ | Celkem | Dodávka | Dodávka celk. | Montáž | Montáž celk. | DPH | Cena s DPH | Hmotnost / MJ | Hmotnost celk.(t) | Dem. hmotnost / MJ | Dem. hmotnost celk.(t) | Ceník | Cen. soustava / platnost | Cenová úroveň | Nhod / MJ | Nhod celk. | Dodavatel | Typ položky
Díl: | 1 | Zemní práce |  |  |  | 0 |  | 0 |  | 0 |  | 0 |  | 0.36 |  | 4.3 |  |  |  |  | 0 | [5 empty] | DIL
1 | 113107323 | Odstranění podkladů nebo krytů strojně plochy jednotlivě do 50 m2 spřemístěním hmot na skládku na, vzdálenost do 3 m nebo s naložením na dopravní prostředek zkameniva hrubého drceného, o tl. vrstvy | m2 | 7 |  | 0 |  | 0 |  | 0 | 21 | 0 | 0 | 0 | 0.44 | 3.08 |  | URS | ÚRS 21 02 | 0 | 0 |  | Práce |  |  |  | POL1_1
|  | přes 200 do 300 mm | [24 empty] | POP
|  | https://podminky.urs.cz/item/CS_URS_2021_02/113107323 | [24 empty] | POP
|  | 7*1 : | [24 empty] | VV | 0
|  | 7 |  | 7 | [22 empty] | VV | 0
2 | 113154123 | Frézování živičného podkladu nebo krytu s naložením na dopravní prostředek plochy do 500 m2 bez, překážek vtrase pruhu šířky přes 0,5 m do 1 m, tloušťky vrstvy 50 mm | m2 | 7 |  | 0 |  | 0 |  | 0 | 21 | 0 | 5e-05 | 0 | 0.115 | 0.81 |  | URS | ÚRS 21 02 | 0 | 0 |  | Práce |  |  |  | POL1_1
|  | https://podminky.urs.cz/item/CS_URS_2021_02/113154123 | [24 empty] | POP
|  | 7*1 : | [24 empty] | VV | 0
|  | 7 |  | 7 | [22 empty] | VV | 0
3 | 113202111 | Vytrhání obrub svybouráním lože, s přemístěním hmot na skládku na vzdálenost do 3 m nebo s naložením, na dopravní prostředek z krajníků nebo obrubníků stojatých | m | 2 |  | 0 |  | 0 |  | 0 | 21 | 0 | 0 | 0 | 0.205 | 0.41 |  | URS | ÚRS 21 02 | 0 | 0 |  | Práce |  |  |  | POL1_1
|  | https://podminky.urs.cz/item/CS_URS_2021_02/113202111 | [24 empty] | POP
|  | 2 : | [24 empty] | VV | 0
|  | 2 |  | 2 | [22 empty] | VV | 0
4 | 119001405 | Dočasné zajištění podzemního potrubí nebo vedení ve výkopišti ve stavu i poloze, ve kterých byla na, začátku zemních prací a to s podepřením, vzepřením nebo vyvěšením, případně s ochranným bedněním, | m | 2 |  | 0 |  | 0 |  | 0 | 21 | 0 | 0.0369 | 0.07 | 0 | 0 |  | URS | ÚRS 21 02 | 0 | 0 |  | Práce |  |  |  | POL1_1
|  | se zřízením a odstraněním zajišťovací konstrukce, s opotřebením hmot potrubí plastového, jmenovité světlosti DN do 200 mm | [24 empty] | POP |  | se zřízením a odstraněním zajišťovací konstrukce, s opotřebením hmot potrubí plastového, jmenovité světlosti DN do 200 mm
|  | https://podminky.urs.cz/item/CS_URS_2021_02/119001405 | [24 empty] | POP
5 | 119001421 | Dočasné zajištění podzemního potrubí nebo vedení ve výkopišti ve stavu i poloze, ve kterých byla na, začátku zemních prací a to s podepřením, vzepřením nebo vyvěšením, případně s ochranným bedněním, | m | 4 |  | 0 |  | 0 |  | 0 | 21 | 0 | 0.0369 | 0.15 | 0 | 0 |  | URS | ÚRS 21 02 | 0 | 0 |  | Práce |  |  |  | POL1_1
|  | se zřízením a odstraněním zajišťovací konstrukce, s opotřebením hmot kabelů a kabelových tratí z volně ložených kabelů a to do 3 kabelů | [24 empty] | POP |  | se zřízením a odstraněním zajišťovací konstrukce, s opotřebením hmot kabelů a kabelových tratí z volně ložených kabelů a to do 3 kabelů
|  | https://podminky.urs.cz/item/CS_URS_2021_02/119001421 | [24 empty] | POP
6 | 121151103 | Sejmutí ornice strojně při souvislé ploše do 100 m2, tl. vrstvy do 200 mm | m2 | 4.89 |  | 0 |  | 0 |  | 0 | 21 | 0 | 0 | 0 | 0 | 0 |  | URS | ÚRS 21 02 | 0 | 0 |  | Práce |  |  |  | POL1_1
|  | https://podminky.urs.cz/item/CS_URS_2021_02/121151103 | [24 empty] | POP
|  | 4,89*1 : | [24 empty] | VV | 0
|  | 4,89 |  | 4.89 | [22 empty] | VV | 0
7 | 122211101 | Odkopávky a prokopávky ručně zapažené i nezapažené v hornině třídy těžitelnosti I skupiny 3 | m3 | 3.375 |  | 0 |  | 0 |  | 0 | 21 | 0 | 0 | 0 | 0 | 0 |  | URS | ÚRS 21 02 | 0 | 0 |  | Práce |  |  |  | POL1_1
|  | https://podminky.urs.cz/item/CS_URS_2021_02/122211101 | [24 empty] | POP
|  | kopaná sonda : | [24 empty] | VV | 0
|  | 1,5*1,5*1,5 : | [24 empty] | VV | 0
|  | 3,375 |  | 3.38 | [22 empty] | VV | 0
8 | 129001101 | Příplatek k cenám vykopávek za ztížení vykopávky v blízkosti podzemního vedení nebo výbušnin v, horninách jakékoliv třídy | m3 | 5 |  | 0 |  | 0 |  | 0 | 21 | 0 | 0 | 0 | 0 | 0 |  | URS | ÚRS 21 02 | 0 | 0 |  | Práce |  |  |  | POL1_1
|  | https://podminky.urs.cz/item/CS_URS_2021_02/129001101 | [24 empty] | POP
|  | 2*1,2*1+4*0,8*0,8 : | [24 empty] | VV | 0
|  | 5 : | [24 empty] | VV | 0
|  | 5 |  | 5 | [22 empty] | VV | 0
9 | 132254203 | Hloubení zapažených rýh šířky přes 800 do 2 000 mm strojně s urovnáním dna do předepsaného profilu a, spádu v hornině třídy těžitelnosti I skupiny 3 přes 50 do 100 m3 | m3 | 81.3 |  | 0 |  | 0 |  | 0 | 21 | 0 | 0 | 0 | 0 | 0 |  | URS | ÚRS 21 02 | 0 | 0 |  | Práce |  |  |  | POL1_1
|  | https://podminky.urs.cz/item/CS_URS_2021_02/132254203 | [24 empty] | POP
|  | 51,44*1*1,58 : | [24 empty] | VV | 0
|  | 81,3 : | [24 empty] | VV | 0
|  | 81,3 |  | 81.3 | [22 empty] | VV | 0
10 | 151101101 | Zřízení pažení a rozepření stěn rýh pro podzemní vedení příložné pro jakoukoliv mezerovitost,, hloubky do 2 m | m2 | 162.55 |  | 0 |  | 0 |  | 0 | 21 | 0 | 0.00084 | 0.14 | 0 | 0 |  | URS | ÚRS 21 02 | 0 | 0 |  | Práce |  |  |  | POL1_1
|  | https://podminky.urs.cz/item/CS_URS_2021_02/151101101 | [24 empty] | POP
|  | 51,44*1,58*2 : | [24 empty] | VV | 0
|  | 162,55 |  | 162.55 | [22 empty] | VV | 0
11 | 151101111 | Odstranění pažení a rozepření stěn rýh pro podzemní vedení s uložením materiálu na vzdálenost do 3 m, od kraje výkopu příložné, hloubky do 2 m | m2 | 162.55 |  | 0 |  | 0 |  | 0 | 21 | 0 | 0 | 0 | 0 | 0 |  | URS | ÚRS 21 02 | 0 | 0 |  | Práce |  |  |  | POL1_1
|  | https://podminky.urs.cz/item/CS_URS_2021_02/151101111 | [24 empty] | POP
|  | 51,44*1,58*2 : | [24 empty] | VV | 0
|  | 162,55 |  | 162.55 | [22 empty] | VV | 0
12 | 162751117 | Vodorovné přemístění výkopku nebo sypaniny po suchu na obvyklém dopravním prostředku, bez naložení, výkopku, avšak se složením bez rozhrnutí z horniny třídy těžitelnosti I skupiny 1 až 3 na vzdálenost | m3 | 81.3 |  | 0 |  | 0 |  | 0 | 21 | 0 | 0 | 0 | 0 | 0 |  | URS | ÚRS 21 02 | 0 | 0 |  | Práce |  |  |  | POL1_1
|  | přes 9 000 do 10 000 m | [24 empty] | POP
|  | https://podminky.urs.cz/item/CS_URS_2021_02/162751117 | [24 empty] | POP
|  | 81,3 : | [24 empty] | VV | 0
|  | 81,3 |  | 81.3 | [22 empty] | VV | 0
13 | 167151101 | Nakládání, skládání a překládání neulehlého výkopku nebo sypaniny strojně nakládání, množství do 100, m3, zhorniny třídy těžitelnosti I, skupiny 1 až 3 | m3 | 81.3 |  | 0 |  | 0 |  | 0 | 21 | 0 | 0 | 0 | 0 | 0 |  | URS | ÚRS 21 02 | 0 | 0 |  | Práce |  |  |  | POL1_1
|  | https://podminky.urs.cz/item/CS_URS_2021_02/167151101 | [24 empty] | POP
14 | 171152501 | Zhutnění podloží pod násypy z rostlé horniny třídy těžitelnosti I a II, skupiny 1 až 4 zhornin, soudružných a nesoudržných | m2 | 51.44 |  | 0 |  | 0 |  | 0 | 21 | 0 | 0 | 0 | 0 | 0 |  | URS | ÚRS 21 02 | 0 | 0 |  | Práce |  |  |  | POL1_1
|  | https://podminky.urs.cz/item/CS_URS_2021_02/171152501 | [24 empty] | POP
|  | 51,44*1 : | [24 empty] | VV | 0
|  | 51,44 |  | 51.44 | [22 empty] | VV | 0
15 | 171201221 | Poplatek za uložení stavebního odpadu na skládce (skládkovné) zeminy a kamení zatříděného do, Katalogu odpadů pod kódem 17 05 04 | t | 142.275 |  | 0 |  | 0 |  | 0 | 21 | 0 | 0 | 0 | 0 | 0 |  | URS | ÚRS 21 02 | 0 | 0 |  | Práce |  |  |  | POL1_1
|  | https://podminky.urs.cz/item/CS_URS_2021_02/171201221 | [24 empty] | POP
|  | 81,30 : | [24 empty] | VV | 0
|  | 81,3*1,75 'Přepočtené koeficientem množství : | [24 empty] | VV | 0
|  | 142,275 |  | 142.28 | [22 empty] | VV | 0
16 | 171251101 | Uložení sypanin do násypů strojně s rozprostřením sypaniny ve vrstvách a s hrubým urovnáním, nezhutněných jakékoliv třídy těžitelnosti | m3 | 81.3 |  | 0 |  | 0 |  | 0 | 21 | 0 | 0 | 0 | 0 | 0 |  | URS | ÚRS 21 02 | 0 | 0 |  | Práce |  |  |  | POL1_1
|  | https://podminky.urs.cz/item/CS_URS_2021_02/171251101 | [24 empty] | POP
17 | 174111101 | Zásyp sypaninou z jakékoliv horniny ručně s uložením výkopku ve vrstvách se zhutněním jam, šachet,, rýh nebo kolem objektů v těchto vykopávkách | m3 | 3.375 |  | 0 |  | 0 |  | 0 | 21 | 0 | 0 | 0 | 0 | 0 |  | URS | ÚRS 21 02 | 0 | 0 |  | Práce |  |  |  | POL1_1
|  | https://podminky.urs.cz/item/CS_URS_2021_02/174111101 | [24 empty] | POP
|  | zásyp kopané sondy : | [24 empty] | VV | 0
|  | 3,375 : | [24 empty] | VV | 0
|  | 3,375 |  | 3.38 | [22 empty] | VV | 0
18 | 174151101 | Zásyp sypaninou z jakékoliv horniny strojně s uložením výkopku ve vrstvách se zhutněním jam, šachet,, rýh nebo kolem objektů v těchto vykopávkách | m3 | 56.1 |  | 0 |  | 0 |  | 0 | 21 | 0 | 0 | 0 | 0 | 0 |  | URS | ÚRS 21 02 | 0 | 0 |  | Práce |  |  |  | POL1_1
|  | https://podminky.urs.cz/item/CS_URS_2021_02/174151101 | [24 empty] | POP
|  | 51,44*1*1,09 : | [24 empty] | VV | 0
|  | 56,1 : | [24 empty] | VV | 0
|  | 56,1 |  | 56.1 | [22 empty] | VV | 0
19 | 58333674 | kamenivo těžené hrubé frakce 16/32 | t | 112.2 |  | 0 |  | 0 |  | 0 | 21 | 0 | 0 | 0 | 0 | 0 |  | URS | ÚRS 21 02 | 0 | 0 |  | Specifikace |  |  |  | POL3_0
|  | https://podminky.urs.cz/item/CS_URS_2021_02/58333674 | [24 empty] | POP
|  | 56,1 : | [24 empty] | VV | 0
|  | 56,1*2 'Přepočtené koeficientem množství : | [24 empty] | VV | 0
|  | 112,2 |  | 112.2 | [22 empty] | VV | 0
20 | 175151101 | Obsypání potrubí strojně sypaninou z vhodných třídy těžitelnosti I a II, skupiny 1 až 4 nebo, materiálem připraveným podél výkopu ve vzdálenosti do 3 m od jeho kraje, pro jakoukoliv hloubku | m3 | 17.49 |  | 0 |  | 0 |  | 0 | 21 | 0 | 0 | 0 | 0 | 0 |  | URS | ÚRS 21 02 | 0 | 0 |  | Práce |  |  |  | POL1_1
|  | výkopu a míru zhutnění bez prohození sypaniny | [24 empty] | POP
|  | https://podminky.urs.cz/item/CS_URS_2021_02/175151101 | [24 empty] | POP
21 | 58337310 | štěrkopísek frakce 0/4 | t | 30.608 |  | 0 |  | 0 |  | 0 | 21 | 0 | 0 | 0 | 0 | 0 |  | URS | ÚRS 21 02 | 0 | 0 |  | Specifikace |  |  |  | POL3_0
|  | https://podminky.urs.cz/item/CS_URS_2021_02/58337310 | [24 empty] | POP
|  | 51,44*1*0,34 : | [24 empty] | VV | 0
|  | 17,49*1,75 'Přepočtené koeficientem množství : | [24 empty] | VV | 0
|  | 30,608 |  | 30.61 | [22 empty] | VV | 0
22 | 181351003 | Rozprostření a urovnání ornice v rovině nebo ve svahu sklonu do 1:5 strojně při souvislé ploše do, 100 m2, tl. vrstvy do 200 mm | m2 | 4.89 |  | 0 |  | 0 |  | 0 | 21 | 0 | 0 | 0 | 0 | 0 |  | URS | ÚRS 21 02 | 0 | 0 |  | Práce |  |  |  | POL1_1
|  | https://podminky.urs.cz/item/CS_URS_2021_02/181351003 | [24 empty] | POP
|  | 4,89*1 : | [24 empty] | VV | 0
|  | 4,89 |  | 4.89 | [22 empty] | VV | 0
23 | 00572472 | osivo směs travní krajinná-rovinná | kg | 0.15 |  | 0 |  | 0 |  | 0 | 21 | 0 | 0.001 | 0 | 0 | 0 |  | URS | ÚRS 21 02 | 0 | 0 |  | Specifikace |  |  |  | POL3_0
|  | https://podminky.urs.cz/item/CS_URS_2021_02/00572472 | [24 empty] | POP
|  | 4,89*0,03 : | [24 empty] | VV | 0
|  | 0,15 : | [24 empty] | VV | 0
|  | 0,15 |  | 0.15 | [22 empty] | VV | 0
Díl: | 4 | Vodorovné konstrukce |  |  |  | 0 |  | 0 |  | 0 |  | 0 |  | 0 |  | 0 |  |  |  |  | 0 | [5 empty] | DIL
24 | 451573111 | Lože pod potrubí, stoky a drobné objekty v otevřeném výkopu z písku a štěrkopísku do 63 mm | m3 | 7.72 |  | 0 |  | 0 |  | 0 | 21 | 0 | 0 | 0 | 0 | 0 |  | URS | ÚRS 21 02 | 0 | 0 |  | Práce |  |  |  | POL1_1
|  | https://podminky.urs.cz/item/CS_URS_2021_02/451573111 | [24 empty] | POP
|  | 51,44*1*0,15 : | [24 empty] | VV | 0
|  | 7,72 : | [24 empty] | VV | 0
|  | 7,72 |  | 7.72 | [22 empty] | VV | 0
Díl: | 5 | Komunikace pozemní |  |  |  | 0 |  | 0 |  | 0 |  | 0 |  | 4.42 |  | 0 |  |  |  |  | 0 | [5 empty] | DIL
25 | 566901132 | Vyspravení podkladu po překopech inženýrských sítí plochy do 15 m2 s rozprostřením a zhutněním, štěrkodrtí tl. 150 mm | m2 | 7 |  | 0 |  | 0 |  | 0 | 21 | 0 | 0.345 | 2.42 | 0 | 0 |  | URS | ÚRS 21 02 | 0 | 0 |  | Práce |  |  |  | POL1_1
|  | https://podminky.urs.cz/item/CS_URS_2021_02/566901132 | [24 empty] | POP
|  | Oprava komunikace po překopech : | [24 empty] | VV | 0
|  | 7*1 : | [24 empty] | VV | 0
|  | 7 |  | 7 | [22 empty] | VV | 0
26 | 566901142 | Vyspravení podkladu po překopech inženýrských sítí plochy do 15 m2 s rozprostřením a zhutněním, kamenivem hrubým drceným tl. 150 mm | m2 | 7 |  | 0 |  | 0 |  | 0 | 21 | 0 | 0.285 | 2 | 0 | 0 |  | URS | ÚRS 21 02 | 0 | 0 |  | Práce |  |  |  | POL1_1
|  | https://podminky.urs.cz/item/CS_URS_2021_02/566901142 | [24 empty] | POP
|  | Oprava komunikace po překopech : | [24 empty] | VV | 0
|  | 7*1 : | [24 empty] | VV | 0
|  | 7 |  | 7 | [22 empty] | VV | 0
Díl: | 8 | Trubní vedení |  |  |  | 0 |  | 0 |  | 0 |  | 0 |  | 0.56 |  | 0 |  |  |  |  | 0 | [5 empty] | DIL
27 | 871171141 | Montáž vodovodního potrubí zplastů v otevřeném výkopu z polyetylenu PE 100 svařovaných na tupo SDR, 11/PN16 D 40 x 3,7 mm | m | 62.5 |  | 0 |  | 0 |  | 0 | 21 | 0 | 0 | 0 | 0 | 0 |  | URS | ÚRS 21 02 | 0 | 0 |  | Práce |  |  |  | POL1_1
|  | https://podminky.urs.cz/item/CS_URS_2021_02/871171141 | [24 empty] | POP
|  | (51,44+1,6+4,27)*1,09 : | [24 empty] | VV | 0
|  | 62,5 : | [24 empty] | VV | 0
|  | 62,5 |  | 62.5 | [22 empty] | VV | 0
28 | WVN.VP503043W | Trubka třívrstvá PE100 RC voda SDR11 40x3,7 100m | m | 62.5 |  | 0 |  | 0 |  | 0 | 21 | 0 | 0.00043 | 0.03 | 0 | 0 |  | Vlastní | Indiv | 0 | 0 |  | Specifikace |  |  |  | POL3_0
29 | 891181112 | Montáž vodovodních armatur na potrubí šoupátek nebo klapek uzavíracích v otevřeném výkopu nebo, všachtách s osazením zemní soupravy (bez poklopů) DN 40 | kus | 1 |  | 0 |  | 0 |  | 0 | 21 | 0 | 0.00072 | 0 | 0 | 0 |  | URS | ÚRS 21 02 | 0 | 0 |  | Práce |  |  |  | POL1_1
|  | https://podminky.urs.cz/item/CS_URS_2021_02/891181112 | [24 empty] | POP
30 | HWL.316003203416 | VENTIL ROHOVÝ DN32 | kus | 1 |  | 0 |  | 0 |  | 0 | 21 | 0 | 0.0024 | 0 | 0 | 0 |  | Vlastní | Indiv | 0 | 0 |  | Specifikace |  |  |  | POL3_0
31 | 891319111 | Montáž vodovodních armatur na potrubí navrtávacích pasů s ventilem Jt 1 MPa, na potrubí z trub, litinových, ocelových nebo plastických hmot DN 150 | kus | 1 |  | 0 |  | 0 |  | 0 | 21 | 0 | 0 | 0 | 0 | 0 |  | URS | ÚRS 21 02 | 0 | 0 |  | Práce |  |  |  | POL1_1
|  | https://podminky.urs.cz/item/CS_URS_2021_02/891319111 | [24 empty] | POP
32 | HWL.335015005416 | PAS NAVRTÁVACÍ 150-5/4" | kus | 1 |  | 0 |  | 0 |  | 0 | 21 | 0 | 0.0021 | 0 | 0 | 0 |  | Vlastní | Indiv | 0 | 0 |  | Specifikace |  |  |  | POL3_0
33 | HWL.950105000002 | SOUPRAVA ZEMNÍ TELESKOPICKÁ E1-1,3 -1,8 50 (1,3-1,8m) | kus | 1 |  | 0 |  | 0 |  | 0 | 21 | 0 | 0.0073 | 0.01 | 0 | 0 |  | Vlastní | Indiv | 0 | 0 |  | Specifikace |  |  |  | POL3_0
34 | 892233122 | Proplach a dezinfekce vodovodního potrubí DN od 40 do 70 | m | 62.5 |  | 0 |  | 0 |  | 0 | 21 | 0 | 0 | 0 | 0 | 0 |  | URS | ÚRS 21 02 | 0 | 0 |  | Práce |  |  |  | POL1_1
|  | https://podminky.urs.cz/item/CS_URS_2021_02/892233122 | [24 empty] | POP
|  | 62,5 : | [24 empty] | VV | 0
|  | 62,5 |  | 62.5 | [22 empty] | VV | 0
35 | 892241111 | Tlakové zkoušky vodou na potrubí DN do 80 | m | 62.5 |  | 0 |  | 0 |  | 0 | 21 | 0 | 0 | 0 | 0 | 0 |  | URS | ÚRS 21 02 | 0 | 0 |  | Práce |  |  |  | POL1_1
|  | https://podminky.urs.cz/item/CS_URS_2021_02/892241111 | [24 empty] | POP
|  | 62,5 : | [24 empty] | VV | 0
|  | 62,5 |  | 62.5 | [22 empty] | VV | 0
36 | 893811112 | Osazení vodoměrné šachty zpolypropylenu PP samonosné pro běžné zatížení hranaté, půdorysné plochy do, 1,1 m2, světlé hloubky přes 1,2 m do 1,4 m | kus | 1 |  | 0 |  | 0 |  | 0 | 21 | 0 | 0.36191 | 0.36 | 0 | 0 |  | URS | ÚRS 21 02 | 0 | 0 |  | Práce |  |  |  | POL1_1
|  | https://podminky.urs.cz/item/CS_URS_2021_02/893811112 | [24 empty] | POP
37 | 5623055311 | šachta vodoměrná samonosná hranatá 500x400x1350 mm | kus | 1 |  | 0 |  | 0 |  | 0 | 21 | 0 | 0.115 | 0.12 | 0 | 0 |  | Vlastní | Indiv | 0 | 0 |  | Specifikace |  |  |  | POL3_0
38 | 899121101 | Osazení poklopů plastových ventilových | kus | 1 |  | 0 |  | 0 |  | 0 | 21 | 0 | 0 | 0 | 0 | 0 |  | URS | ÚRS 21 02 | 0 | 0 |  | Práce |  |  |  | POL1_1
|  | https://podminky.urs.cz/item/CS_URS_2021_02/899121101 | [24 empty] | POP
39 | HWL.1650KASI0001 | POKLOP ULIČNÍ SAMONIVELAČNÍ PŘÍPOJKOVÝ BEZ LOGA VODA | kus | 1 |  | 0 |  | 0 |  | 0 | 21 | 0 | 0.0093 | 0.01 | 0 | 0 |  | Vlastní | Indiv | 0 | 0 |  | Specifikace |  |  |  | POL3_0
40 | HWL.348100000001 | PODKLAD. DESKA | kus | 1 |  | 0 |  | 0 |  | 0 | 21 | 0 | 0.00065 | 0 | 0 | 0 |  | Vlastní | Indiv | 0 | 0 |  | Specifikace |  |  |  | POL3_0
41 | 899721111 | Signalizační vodič na potrubí DN do 150 mm | m | 103 |  | 0 |  | 0 |  | 0 | 21 | 0 | 0.00019 | 0.02 | 0 | 0 |  | URS | ÚRS 21 02 | 0 | 0 |  | Práce |  |  |  | POL1_1
|  | https://podminky.urs.cz/item/CS_URS_2021_02/899721111 | [24 empty] | POP
|  | 51,44*2 : | [24 empty] | VV | 0
|  | 103 : | [24 empty] | VV | 0
|  | 103 |  | 103 | [22 empty] | VV | 0
42 | 899722113 | Krytí potrubí z plastů výstražnou fólií z PVC šířky 34 cm | m | 56.5 |  | 0 |  | 0 |  | 0 | 21 | 0 | 9e-05 | 0.01 | 0 | 0 |  | URS | ÚRS 21 02 | 0 | 0 |  | Práce |  |  |  | POL1_1
|  | https://podminky.urs.cz/item/CS_URS_2021_02/899722113 | [24 empty] | POP
|  | 56,5 : | [24 empty] | VV | 0
|  | 56,5 |  | 56.5 | [22 empty] | VV | 0
43 | 899913104 | Koncové uzavírací manžety chrániček DN potrubí x DN chráničky DN 32 x 80 | kus | 4 |  | 0 |  | 0 |  | 0 | 21 | 0 | 0.00018 | 0 | 0 | 0 |  | URS | ÚRS 21 02 | 0 | 0 |  | Práce |  |  |  | POL1_1
|  | https://podminky.urs.cz/item/CS_URS_2021_02/899913104 | [24 empty] | POP
Díl: | 9 | Ostatní konstrukce a práce, bourání |  |  |  | 0 |  | 0 |  | 0 |  | 0 |  | 0 |  | 0 |  |  |  |  | 0 | [5 empty] | DIL
44 | 919735111 | Řezání stávajícího živičného krytu nebo podkladu hloubky do 50 mm | m | 16 |  | 0 |  | 0 |  | 0 | 21 | 0 | 0 | 0 | 0 | 0 |  | URS | ÚRS 21 02 | 0 | 0 |  | Práce |  |  |  | POL1_1
|  | https://podminky.urs.cz/item/CS_URS_2021_02/919735111 | [24 empty] | POP
|  | (7+1)*2 : | [24 empty] | VV | 0
|  | 16 |  | 16 | [22 empty] | VV | 0
Díl: | 997 | Přesun sutě |  |  |  | 0 |  | 0 |  | 0 |  | 0 |  | 0 |  | 0 |  |  |  |  | 0 | [5 empty] | DIL
45 | 997221571 | Vodorovná doprava vybouraných hmot bez naložení, ale se složením a s hrubým urovnáním na vzdálenost, do 1km | t | 4.295 |  | 0 |  | 0 |  | 0 | 21 | 0 | 0 | 0 | 0 | 0 |  | URS | ÚRS 21 02 | 0 | 0 |  | Práce |  |  |  | POL1_1
|  | https://podminky.urs.cz/item/CS_URS_2021_02/997221571 | [24 empty] | POP
46 | 997221579 | Vodorovná doprava vybouraných hmot bez naložení, ale se složením a s hrubým urovnáním na vzdálenost, Příplatek kceně za každý další i započatý 1 km přes 1 km | t | 38.655 |  | 0 |  | 0 |  | 0 | 21 | 0 | 0 | 0 | 0 | 0 |  | URS | ÚRS 21 02 | 0 | 0 |  | Práce |  |  |  | POL1_1
|  | https://podminky.urs.cz/item/CS_URS_2021_02/997221579 | [24 empty] | POP
|  | 4,295*9 'Přepočtené koeficientem množství : | [24 empty] | VV | 0
|  | 38,655 |  | 38.66 | [22 empty] | VV | 0
47 | 997221611 | Nakládání na dopravní prostředky pro vodorovnou dopravu suti | t | 4.295 |  | 0 |  | 0 |  | 0 | 21 | 0 | 0 | 0 | 0 | 0 |  | URS | ÚRS 21 02 | 0 | 0 |  | Práce |  |  |  | POL1_1
|  | https://podminky.urs.cz/item/CS_URS_2021_02/997221611 | [24 empty] | POP
48 | 997221645 | Poplatek za uložení stavebního odpadu na skládce (skládkovné) asfaltového bez obsahu dehtu, zatříděného do Katalogu odpadů pod kódem 17 03 02 | t | 0.81 |  | 0 |  | 0 |  | 0 | 21 | 0 | 0 | 0 | 0 | 0 |  | URS | ÚRS 21 02 | 0 | 0 |  | Práce |  |  |  | POL1_1
|  | https://podminky.urs.cz/item/CS_URS_2021_02/997221645 | [24 empty] | POP
|  | 0,81 : | [24 empty] | VV | 0
|  | 0,81 |  | 0.81 | [22 empty] | VV | 0
49 | 997221655 | Poplatek za uložení stavebního odpadu na skládce (skládkovné) zeminy a kamení zatříděného do, Katalogu odpadů pod kódem 17 05 04 | t | 3.1 |  | 0 |  | 0 |  | 0 | 21 | 0 | 0 | 0 | 0 | 0 |  | URS | ÚRS 21 02 | 0 | 0 |  | Práce |  |  |  | POL1_1
|  | https://podminky.urs.cz/item/CS_URS_2021_02/997221655 | [24 empty] | POP
|  | 3,1 : | [24 empty] | VV | 0
|  | 3,1 |  | 3.1 | [22 empty] | VV | 0
Díl: | 998 | Přesun hmot |  |  |  | 0 |  | 0 |  | 0 |  | 0 |  | 0 |  | 0 |  |  |  |  | 0 | [5 empty] | DIL
50 | 998276101 | Přesun hmot pro trubní vedení hloubené ztrub z plastických hmot nebo sklolaminátových pro vodovody, nebo kanalizace v otevřeném výkopu dopravní vzdálenost do 15 m | t | 5.32 |  | 0 |  | 0 |  | 0 | 21 | 0 | 0 | 0 | 0 | 0 |  | URS | ÚRS 21 02 | 0 | 0 |  | Práce |  |  |  | POL1_1
|  | https://podminky.urs.cz/item/CS_URS_2021_02/998276101 | [24 empty] | POP
Díl: | 722 | Zdravotechnika - vnitřní vodovod |  |  |  | 0 |  | 0 |  | 0 |  | 0 |  | 0 |  | 0 |  |  |  |  | 0 | [5 empty] | DIL
51 | 722231075 | Armatury se dvěma závity ventily zpětné mosazné PN 10 do 110°C G 5/4" | kus | 1 |  | 0 |  | 0 |  | 0 | 21 | 0 | 0.00082 | 0 | 0 | 0 |  | URS | ÚRS 21 02 | 0 | 0 |  | Práce |  |  |  | POL1_7
|  | https://podminky.urs.cz/item/CS_URS_2021_02/722231075 | [24 empty] | POP
52 | 722232046 | Armatury se dvěma závity kulové kohouty PN 42 do 185 °C přímé vnitřní závit G 5/4" | kus | 1 |  | 0 |  | 0 |  | 0 | 21 | 0 | 0.0007 | 0 | 0 | 0 |  | URS | ÚRS 21 02 | 0 | 0 |  | Práce |  |  |  | POL1_7
|  | https://podminky.urs.cz/item/CS_URS_2021_02/722232046 | [24 empty] | POP
53 | 722232064 | Armatury se dvěma závity kulové kohouty PN 42 do 185 °C přímé vnitřní závit s vypouštěním G 5/4" | kus | 1 |  | 0 |  | 0 |  | 0 | 21 | 0 | 0.0008 | 0 | 0 | 0 |  | URS | ÚRS 21 02 | 0 | 0 |  | Práce |  |  |  | POL1_7
|  | https://podminky.urs.cz/item/CS_URS_2021_02/722232064 | [24 empty] | POP
54 | 7222632101 | montáž vodoměru | kus | 1 |  | 0 |  | 0 |  | 0 | 21 | 0 | 0.00189 | 0 | 0 | 0 |  | Vlastní | Indiv | 0 | 0 |  | Práce |  |  |  | POL1_7
Díl: | 723 | Zdravotechnika - vnitřní plynovod |  |  |  | 0 |  | 0 |  | 0 |  | 0 |  | 0.06 |  | 0 |  |  |  |  | 0 | [5 empty] | DIL
55 | 723150369 | Potrubí zocelových trubek hladkých černých spojovaných chráničky O 89/3,6 | m | 7.5 |  | 0 |  | 0 |  | 0 | 21 | 0 | 0.00861 | 0.06 | 0 | 0 |  | URS | ÚRS 21 02 | 0 | 0 |  | Práce |  |  |  | POL1_7
|  | https://podminky.urs.cz/item/CS_URS_2021_02/723150369 | [24 empty] | POP
|  | (4,27+1,6)*1,2 : | [24 empty] | VV | 0
|  | 7,5 : | [24 empty] | VV | 0
|  | 7,5 |  | 7.5 | [22 empty] | VV | 0
[25 empty] | 15 | 21 | DPH
| Celkem |  |  |  |  | 0 | [18 empty] | 0 | 0 | SUM
END
Note on S6: Jedná se o informaci, zda se jedná o položku, která je do rozpočtu zadána z cenové soustavy RTS, nebo vlastní.
Note on T6: Jedná se o název CÚ, která je zadána u položky rozpočtu

## SO 06.1 1 Pol
Položkový soupis prací a dodávek | [26 empty] | #TypZaznamu#
S: | DDH 1.1 | Dětské dopravní hřiště v Karviné - Ráji - Dopravní hřiště | [24 empty] | STA
O: | SO 06.1 | Přípojka splaškové kanalizace | [21 empty] | STA |  |  | OBJ
R: | 1 | Přípojka splaškové kanalizace | [24 empty] | ROZ
P.č. | Číslo položky | Název položky | MJ | Množství | Cena / MJ | Celkem | Dodávka | Dodávka celk. | Montáž | Montáž celk. | DPH | Cena s DPH | Hmotnost / MJ | Hmotnost celk.(t) | Dem. hmotnost / MJ | Dem. hmotnost celk.(t) | Ceník | Cen. soustava / platnost | Cenová úroveň | Nhod / MJ | Nhod celk. | Dodavatel | Typ položky
Díl: | 1 | Zemní práce |  |  |  | 0 |  | 0 |  | 0 |  | 0 |  | 0.44 |  | 5.41 |  |  |  |  | 0 | [5 empty] | DIL
1 | 113107323 | Odstranění podkladů nebo krytů strojně plochy jednotlivě do 50 m2 spřemístěním hmot na skládku na, vzdálenost do 3 m nebo s naložením na dopravní prostředek zkameniva hrubého drceného, o tl. vrstvy | m2 | 9 |  | 0 |  | 0 |  | 0 | 21 | 0 | 0 | 0 | 0.44 | 3.96 |  | URS | ÚRS 21 02 | 0 | 0 |  | Práce |  |  |  | POL1_1
|  | přes 200 do 300 mm | [24 empty] | POP
|  | https://podminky.urs.cz/item/CS_URS_2021_02/113107323 | [24 empty] | POP
|  | 9*1 : | [24 empty] | VV | 0
|  | 9 |  | 9 | [22 empty] | VV | 0
2 | 113154123 | Frézování živičného podkladu nebo krytu s naložením na dopravní prostředek plochy do 500 m2 bez, překážek vtrase pruhu šířky přes 0,5 m do 1 m, tloušťky vrstvy 50 mm | m2 | 9 |  | 0 |  | 0 |  | 0 | 21 | 0 | 5e-05 | 0 | 0.115 | 1.04 |  | URS | ÚRS 21 02 | 0 | 0 |  | Práce |  |  |  | POL1_1
|  | https://podminky.urs.cz/item/CS_URS_2021_02/113154123 | [24 empty] | POP
|  | 9*1 : | [24 empty] | VV | 0
|  | 9 |  | 9 | [22 empty] | VV | 0
3 | 113202111 | Vytrhání obrub svybouráním lože, s přemístěním hmot na skládku na vzdálenost do 3 m nebo s naložením, na dopravní prostředek z krajníků nebo obrubníků stojatých | m | 2 |  | 0 |  | 0 |  | 0 | 21 | 0 | 0 | 0 | 0.205 | 0.41 |  | URS | ÚRS 21 02 | 0 | 0 |  | Práce |  |  |  | POL1_1
|  | https://podminky.urs.cz/item/CS_URS_2021_02/113202111 | [24 empty] | POP
|  | 2 : | [24 empty] | VV | 0
|  | 2 |  | 2 | [22 empty] | VV | 0
4 | 119001405 | Dočasné zajištění podzemního potrubí nebo vedení ve výkopišti ve stavu i poloze, ve kterých byla na, začátku zemních prací a to s podepřením, vzepřením nebo vyvěšením, případně s ochranným bedněním, | m | 2 |  | 0 |  | 0 |  | 0 | 21 | 0 | 0.0369 | 0.07 | 0 | 0 |  | URS | ÚRS 21 02 | 0 | 0 |  | Práce |  |  |  | POL1_1
|  | se zřízením a odstraněním zajišťovací konstrukce, s opotřebením hmot potrubí plastového, jmenovité světlosti DN do 200 mm | [24 empty] | POP |  | se zřízením a odstraněním zajišťovací konstrukce, s opotřebením hmot potrubí plastového, jmenovité světlosti DN do 200 mm
|  | https://podminky.urs.cz/item/CS_URS_2021_02/119001405 | [24 empty] | POP
5 | 119001421 | Dočasné zajištění podzemního potrubí nebo vedení ve výkopišti ve stavu i poloze, ve kterých byla na, začátku zemních prací a to s podepřením, vzepřením nebo vyvěšením, případně s ochranným bedněním, | m | 4 |  | 0 |  | 0 |  | 0 | 21 | 0 | 0.0369 | 0.15 | 0 | 0 |  | URS | ÚRS 21 02 | 0 | 0 |  | Práce |  |  |  | POL1_1
|  | se zřízením a odstraněním zajišťovací konstrukce, s opotřebením hmot kabelů a kabelových tratí z volně ložených kabelů a to do 3 kabelů | [24 empty] | POP |  | se zřízením a odstraněním zajišťovací konstrukce, s opotřebením hmot kabelů a kabelových tratí z volně ložených kabelů a to do 3 kabelů
|  | https://podminky.urs.cz/item/CS_URS_2021_02/119001421 | [24 empty] | POP
6 | 121151103 | Sejmutí ornice strojně při souvislé ploše do 100 m2, tl. vrstvy do 200 mm | m2 | 2.74 |  | 0 |  | 0 |  | 0 | 21 | 0 | 0 | 0 | 0 | 0 |  | URS | ÚRS 21 02 | 0 | 0 |  | Práce |  |  |  | POL1_1
|  | https://podminky.urs.cz/item/CS_URS_2021_02/121151103 | [24 empty] | POP
|  | 2,74*1 : | [24 empty] | VV | 0
|  | 2,74 |  | 2.74 | [22 empty] | VV | 0
7 | 122211101 | Odkopávky a prokopávky ručně zapažené i nezapažené v hornině třídy těžitelnosti I skupiny 3 | m3 | 3.375 |  | 0 |  | 0 |  | 0 | 21 | 0 | 0 | 0 | 0 | 0 |  | URS | ÚRS 21 02 | 0 | 0 |  | Práce |  |  |  | POL1_1
|  | https://podminky.urs.cz/item/CS_URS_2021_02/122211101 | [24 empty] | POP
|  | kopaná sonda : | [24 empty] | VV | 0
|  | 1,5*1,5*1,5 : | [24 empty] | VV | 0
|  | 3,375 |  | 3.38 | [22 empty] | VV | 0
8 | 129001101 | Příplatek k cenám vykopávek za ztížení vykopávky v blízkosti podzemního vedení nebo výbušnin v, horninách jakékoliv třídy | m3 | 5 |  | 0 |  | 0 |  | 0 | 21 | 0 | 0 | 0 | 0 | 0 |  | URS | ÚRS 21 02 | 0 | 0 |  | Práce |  |  |  | POL1_1
|  | https://podminky.urs.cz/item/CS_URS_2021_02/129001101 | [24 empty] | POP
|  | 2*1,2*1+4*0,8*0,8 : | [24 empty] | VV | 0
|  | 5 : | [24 empty] | VV | 0
|  | 5 |  | 5 | [22 empty] | VV | 0
9 | 132254204 | Hloubení zapažených rýh šířky přes 800 do 2 000 mm strojně s urovnáním dna do předepsaného profilu a, spádu v hornině třídy těžitelnosti I skupiny 3 přes 100 do 500 m3 | m3 | 129.2 |  | 0 |  | 0 |  | 0 | 21 | 0 | 0 | 0 | 0 | 0 |  | URS | ÚRS 21 02 | 0 | 0 |  | Práce |  |  |  | POL1_1
|  | https://podminky.urs.cz/item/CS_URS_2021_02/132254204 | [24 empty] | POP
|  | 15,88*1*3,23+21,77*1*2,48+11,93*1*1,48 : | [24 empty] | VV | 0
|  | 1,8*0,8*(3,1+1,23) : | [24 empty] | VV | 0
|  | 129,2 : | [24 empty] | VV | 0
|  | 129,2 |  | 129.2 | [22 empty] | VV | 0
10 | 151101101 | Zřízení pažení a rozepření stěn rýh pro podzemní vedení příložné pro jakoukoliv mezerovitost,, hloubky do 2 m | m2 | 41.71 |  | 0 |  | 0 |  | 0 | 21 | 0 | 0.00084 | 0.04 | 0 | 0 |  | URS | ÚRS 21 02 | 0 | 0 |  | Práce |  |  |  | POL1_1
|  | https://podminky.urs.cz/item/CS_URS_2021_02/151101101 | [24 empty] | POP
|  | 11,93*1,48*2+(1,8+0,8)*2*1,23 : | [24 empty] | VV | 0
|  | 41,71 : | [24 empty] | VV | 0
|  | 41,71 |  | 41.71 | [22 empty] | VV | 0
11 | 151101102 | Zřízení pažení a rozepření stěn rýh pro podzemní vedení příložné pro jakoukoliv mezerovitost,, hloubky přes 2 do 4 m | m2 | 216.7 |  | 0 |  | 0 |  | 0 | 21 | 0 | 0.00085 | 0.18 | 0 | 0 |  | URS | ÚRS 21 02 | 0 | 0 |  | Práce |  |  |  | POL1_1
|  | https://podminky.urs.cz/item/CS_URS_2021_02/151101102 | [24 empty] | POP
|  | 15,88*3,23*2+21,77*2,48*2+(1,8+0,8)*2*3,1 : | [24 empty] | VV | 0
|  | 216,7 : | [24 empty] | VV | 0
|  | 216,7 |  | 216.7 | [22 empty] | VV | 0
12 | 151101111 | Odstranění pažení a rozepření stěn rýh pro podzemní vedení s uložením materiálu na vzdálenost do 3 m, od kraje výkopu příložné, hloubky do 2 m | m2 | 41.71 |  | 0 |  | 0 |  | 0 | 21 | 0 | 0 | 0 | 0 | 0 |  | URS | ÚRS 21 02 | 0 | 0 |  | Práce |  |  |  | POL1_1
|  | https://podminky.urs.cz/item/CS_URS_2021_02/151101111 | [24 empty] | POP
|  | 41,71 : | [24 empty] | VV | 0
|  | 41,71 |  | 41.71 | [22 empty] | VV | 0
13 | 151101112 | Odstranění pažení a rozepření stěn rýh pro podzemní vedení s uložením materiálu na vzdálenost do 3 m, od kraje výkopu příložné, hloubky přes 2 do 4 m | m2 | 216.7 |  | 0 |  | 0 |  | 0 | 21 | 0 | 0 | 0 | 0 | 0 |  | URS | ÚRS 21 02 | 0 | 0 |  | Práce |  |  |  | POL1_1
|  | https://podminky.urs.cz/item/CS_URS_2021_02/151101112 | [24 empty] | POP
|  | 216,7 : | [24 empty] | VV | 0
|  | 216,7 |  | 216.7 | [22 empty] | VV | 0
14 | 162751117 | Vodorovné přemístění výkopku nebo sypaniny po suchu na obvyklém dopravním prostředku, bez naložení, výkopku, avšak se složením bez rozhrnutí z horniny třídy těžitelnosti I skupiny 1 až 3 na vzdálenost | m3 | 129.2 |  | 0 |  | 0 |  | 0 | 21 | 0 | 0 | 0 | 0 | 0 |  | URS | ÚRS 21 02 | 0 | 0 |  | Práce |  |  |  | POL1_1
|  | přes 9 000 do 10 000 m | [24 empty] | POP
|  | https://podminky.urs.cz/item/CS_URS_2021_02/162751117 | [24 empty] | POP
|  | 129,20 : | [24 empty] | VV | 0
|  | 129,2 |  | 129.2 | [22 empty] | VV | 0
15 | 167151101 | Nakládání, skládání a překládání neulehlého výkopku nebo sypaniny strojně nakládání, množství do 100, m3, zhorniny třídy těžitelnosti I, skupiny 1 až 3 | m3 | 129.2 |  | 0 |  | 0 |  | 0 | 21 | 0 | 0 | 0 | 0 | 0 |  | URS | ÚRS 21 02 | 0 | 0 |  | Práce |  |  |  | POL1_1
|  | https://podminky.urs.cz/item/CS_URS_2021_02/167151101 | [24 empty] | POP
|  | 129,20 : | [24 empty] | VV | 0
|  | 129,2 |  | 129.2 | [22 empty] | VV | 0
16 | 171152501 | Zhutnění podloží pod násypy z rostlé horniny třídy těžitelnosti I a II, skupiny 1 až 4 zhornin, soudružných a nesoudržných | m2 | 52.46 |  | 0 |  | 0 |  | 0 | 21 | 0 | 0 | 0 | 0 | 0 |  | URS | ÚRS 21 02 | 0 | 0 |  | Práce |  |  |  | POL1_1
|  | https://podminky.urs.cz/item/CS_URS_2021_02/171152501 | [24 empty] | POP
|  | 49,58*1+1,8*0,8*2 : | [24 empty] | VV | 0
|  | 52,46 : | [24 empty] | VV | 0
|  | 52,46 |  | 52.46 | [22 empty] | VV | 0
17 | 171201221 | Poplatek za uložení stavebního odpadu na skládce (skládkovné) zeminy a kamení zatříděného do, Katalogu odpadů pod kódem 17 05 04 | t | 226.1 |  | 0 |  | 0 |  | 0 | 21 | 0 | 0 | 0 | 0 | 0 |  | URS | ÚRS 21 02 | 0 | 0 |  | Práce |  |  |  | POL1_1
|  | https://podminky.urs.cz/item/CS_URS_2021_02/171201221 | [24 empty] | POP
|  | 129,20 : | [24 empty] | VV | 0
|  | 129,2*1,75 'Přepočtené koeficientem množství : | [24 empty] | VV | 0
|  | 226,1 |  | 226.1 | [22 empty] | VV | 0
18 | 171251101 | Uložení sypanin do násypů strojně s rozprostřením sypaniny ve vrstvách a s hrubým urovnáním, nezhutněných jakékoliv třídy těžitelnosti | m3 | 129 |  | 0 |  | 0 |  | 0 | 21 | 0 | 0 | 0 | 0 | 0 |  | URS | ÚRS 21 02 | 0 | 0 |  | Práce |  |  |  | POL1_1
|  | https://podminky.urs.cz/item/CS_URS_2021_02/171251101 | [24 empty] | POP
|  | 129 : | [24 empty] | VV | 0
|  | 129 |  | 129 | [22 empty] | VV | 0
19 | 174111101 | Zásyp sypaninou z jakékoliv horniny ručně s uložením výkopku ve vrstvách se zhutněním jam, šachet,, rýh nebo kolem objektů v těchto vykopávkách | m3 | 3.375 |  | 0 |  | 0 |  | 0 | 21 | 0 | 0 | 0 | 0 | 0 |  | URS | ÚRS 21 02 | 0 | 0 |  | Práce |  |  |  | POL1_1
|  | https://podminky.urs.cz/item/CS_URS_2021_02/174111101 | [24 empty] | POP
|  | zásyp kopané sondy : | [24 empty] | VV | 0
|  | 3,375 : | [24 empty] | VV | 0
|  | 3,375 |  | 3.38 | [22 empty] | VV | 0
20 | 174151101 | Zásyp sypaninou z jakékoliv horniny strojně s uložením výkopku ve vrstvách se zhutněním jam, šachet,, rýh nebo kolem objektů v těchto vykopávkách | m3 | 95.73 |  | 0 |  | 0 |  | 0 | 21 | 0 | 0 | 0 | 0 | 0 |  | URS | ÚRS 21 02 | 0 | 0 |  | Práce |  |  |  | POL1_1
|  | https://podminky.urs.cz/item/CS_URS_2021_02/174151101 | [24 empty] | POP
|  | 15,88*1*2,58+21,77*1*1,83+11,93*1*0,83+1,8*0,8*4,33 : | [24 empty] | VV | 0
|  | -(0,3*0,3*3,14*4,33) : | [24 empty] | VV | 0
|  | 95,73 : | [24 empty] | VV | 0
|  | 95,73 |  | 95.73 | [22 empty] | VV | 0
21 | 58333674 | kamenivo těžené hrubé frakce 16/32 | t | 191.46 |  | 0 |  | 0 |  | 0 | 21 | 0 | 0 | 0 | 0 | 0 |  | URS | ÚRS 21 02 | 0 | 0 |  | Specifikace |  |  |  | POL3_0
|  | https://podminky.urs.cz/item/CS_URS_2021_02/58333674 | [24 empty] | POP
|  | 95,73 : | [24 empty] | VV | 0
|  | 95,73*2 'Přepočtené koeficientem množství : | [24 empty] | VV | 0
|  | 191,46 |  | 191.46 | [22 empty] | VV | 0
22 | 175151101 | Obsypání potrubí strojně sypaninou z vhodných třídy těžitelnosti I a II, skupiny 1 až 4 nebo, materiálem připraveným podél výkopu ve vzdálenosti do 3 m od jeho kraje, pro jakoukoliv hloubku | m3 | 24.8 |  | 0 |  | 0 |  | 0 | 21 | 0 | 0 | 0 | 0 | 0 |  | URS | ÚRS 21 02 | 0 | 0 |  | Práce |  |  |  | POL1_1
|  | výkopu a míru zhutnění bez prohození sypaniny | [24 empty] | POP
|  | https://podminky.urs.cz/item/CS_URS_2021_02/175151101 | [24 empty] | POP
|  | 49,58*1*0,5 : | [24 empty] | VV | 0
|  | 24,8 : | [24 empty] | VV | 0
|  | 24,8 |  | 24.8 | [22 empty] | VV | 0
23 | 58337310 | štěrkopísek frakce 0/4 | t | 43.4 |  | 0 |  | 0 |  | 0 | 21 | 0 | 0 | 0 | 0 | 0 |  | URS | ÚRS 21 02 | 0 | 0 |  | Specifikace |  |  |  | POL3_0
|  | https://podminky.urs.cz/item/CS_URS_2021_02/58337310 | [24 empty] | POP
|  | 24,8 : | [24 empty] | VV | 0
|  | 24,8*1,75 'Přepočtené koeficientem množství : | [24 empty] | VV | 0
|  | 43,4 |  | 43.4 | [22 empty] | VV | 0
24 | 181351003 | Rozprostření a urovnání ornice v rovině nebo ve svahu sklonu do 1:5 strojně při souvislé ploše do, 100 m2, tl. vrstvy do 200 mm | m2 | 2.74 |  | 0 |  | 0 |  | 0 | 21 | 0 | 0 | 0 | 0 | 0 |  | URS | ÚRS 21 02 | 0 | 0 |  | Práce |  |  |  | POL1_1
|  | https://podminky.urs.cz/item/CS_URS_2021_02/181351003 | [24 empty] | POP
|  | 2,74*1 : | [24 empty] | VV | 0
|  | 2,74 |  | 2.74 | [22 empty] | VV | 0
25 | 00572472 | osivo směs travní krajinná-rovinná | kg | 0.1 |  | 0 |  | 0 |  | 0 | 21 | 0 | 0.001 | 0 | 0 | 0 |  | URS | ÚRS 21 02 | 0 | 0 |  | Specifikace |  |  |  | POL3_0
|  | https://podminky.urs.cz/item/CS_URS_2021_02/00572472 | [24 empty] | POP
|  | 2,74*0,03 : | [24 empty] | VV | 0
|  | 0,10 : | [24 empty] | VV | 0
|  | 0,1 |  | 0.1 | [22 empty] | VV | 0
Díl: | 4 | Vodorovné konstrukce |  |  |  | 0 |  | 0 |  | 0 |  | 0 |  | 0 |  | 0 |  |  |  |  | 0 | [5 empty] | DIL
26 | 451573111 | Lože pod potrubí, stoky a drobné objekty v otevřeném výkopu z písku a štěrkopísku do 63 mm | m3 | 7.9 |  | 0 |  | 0 |  | 0 | 21 | 0 | 0 | 0 | 0 | 0 |  | URS | ÚRS 21 02 | 0 | 0 |  | Práce |  |  |  | POL1_1
|  | https://podminky.urs.cz/item/CS_URS_2021_02/451573111 | [24 empty] | POP
|  | 52,46*0,15 : | [24 empty] | VV | 0
|  | 7,9 : | [24 empty] | VV | 0
|  | 7,9 |  | 7.9 | [22 empty] | VV | 0
Díl: | 5 | Komunikace pozemní |  |  |  | 0 |  | 0 |  | 0 |  | 0 |  | 5.68 |  | 0 |  |  |  |  | 0 | [5 empty] | DIL
27 | 566901132 | Vyspravení podkladu po překopech inženýrských sítí plochy do 15 m2 s rozprostřením a zhutněním, štěrkodrtí tl. 150 mm | m2 | 9 |  | 0 |  | 0 |  | 0 | 21 | 0 | 0.345 | 3.11 | 0 | 0 |  | URS | ÚRS 21 02 | 0 | 0 |  | Práce |  |  |  | POL1_1
|  | https://podminky.urs.cz/item/CS_URS_2021_02/566901132 | [24 empty] | POP
|  | Oprava komunikace po překopech : | [24 empty] | VV | 0
|  | 9*1 : | [24 empty] | VV | 0
|  | 9 |  | 9 | [22 empty] | VV | 0
28 | 566901142 | Vyspravení podkladu po překopech inženýrských sítí plochy do 15 m2 s rozprostřením a zhutněním, kamenivem hrubým drceným tl. 150 mm | m2 | 9 |  | 0 |  | 0 |  | 0 | 21 | 0 | 0.285 | 2.57 | 0 | 0 |  | URS | ÚRS 21 02 | 0 | 0 |  | Práce |  |  |  | POL1_1
|  | https://podminky.urs.cz/item/CS_URS_2021_02/566901142 | [24 empty] | POP
|  | Oprava komunikace po překopech : | [24 empty] | VV | 0
|  | 9*1 : | [24 empty] | VV | 0
|  | 9 |  | 9 | [22 empty] | VV | 0
Díl: | 8 | Trubní vedení |  |  |  | 0 |  | 0 |  | 0 |  | 0 |  | 1.05 |  | 0 |  |  |  |  | 0 | [5 empty] | DIL
29 | 871355241 | Kanalizační potrubí ztvrdého PVC v otevřeném výkopu ve sklonu do 20 %, hladkého plnostěnného, vícevrstvého, tuhost třídy SN 12 DN 200 | m | 54.5 |  | 0 |  | 0 |  | 0 | 21 | 0 | 0.00656 | 0.36 | 0 | 0 |  | URS | ÚRS 21 02 | 0 | 0 |  | Práce |  |  |  | POL1_1
|  | https://podminky.urs.cz/item/CS_URS_2021_02/871355241 | [24 empty] | POP
|  | 49,58*1,09 : | [24 empty] | VV | 0
|  | 54,5 : | [24 empty] | VV | 0
|  | 54,5 |  | 54.5 | [22 empty] | VV | 0
30 | 892351111 | Tlakové zkoušky vodou na potrubí DN 150 nebo 200 | m | 54.5 |  | 0 |  | 0 |  | 0 | 21 | 0 | 0 | 0 | 0 | 0 |  | URS | ÚRS 21 02 | 0 | 0 |  | Práce |  |  |  | POL1_1
|  | https://podminky.urs.cz/item/CS_URS_2021_02/892351111 | [24 empty] | POP
|  | 49,58*1,09 : | [24 empty] | VV | 0
|  | 54,5 : | [24 empty] | VV | 0
|  | 54,5 |  | 54.5 | [22 empty] | VV | 0
31 | 894812315 | Revizní a čistící šachta zpolypropylenu PP pro hladké trouby DN 600 šachtové dno (DN šachty / DN, trubního vedení) DN 600/200 průtočné | kus | 2 |  | 0 |  | 0 |  | 0 | 21 | 0 | 0.10661 | 0.21 | 0 | 0 |  | URS | ÚRS 21 02 | 0 | 0 |  | Práce |  |  |  | POL1_1
|  | https://podminky.urs.cz/item/CS_URS_2021_02/894812315 | [24 empty] | POP
32 | 894812332 | Revizní a čistící šachta zpolypropylenu PP pro hladké trouby DN 600 roura šachtová korugovaná,, světlé hloubky 2 000 mm | kus | 1 |  | 0 |  | 0 |  | 0 | 21 | 0 | 0.02424 | 0.02 | 0 | 0 |  | URS | ÚRS 21 02 | 0 | 0 |  | Práce |  |  |  | POL1_1
|  | https://podminky.urs.cz/item/CS_URS_2021_02/894812332 | [24 empty] | POP
33 | 894812333 | Revizní a čistící šachta zpolypropylenu PP pro hladké trouby DN 600 roura šachtová korugovaná,, světlé hloubky 3 000 mm | kus | 1 |  | 0 |  | 0 |  | 0 | 21 | 0 | 0.03637 | 0.04 | 0 | 0 |  | URS | ÚRS 21 02 | 0 | 0 |  | Práce |  |  |  | POL1_1
|  | https://podminky.urs.cz/item/CS_URS_2021_02/894812333 | [24 empty] | POP
34 | 894812339 | Revizní a čistící šachta zpolypropylenu PP pro hladké trouby DN 600 Příplatek kcenám 2331 - 2334 za, uříznutí šachtové roury | kus | 2 |  | 0 |  | 0 |  | 0 | 21 | 0 | 0 | 0 | 0 | 0 |  | URS | ÚRS 21 02 | 0 | 0 |  | Práce |  |  |  | POL1_1
|  | https://podminky.urs.cz/item/CS_URS_2021_02/894812339 | [24 empty] | POP
35 | 894812377 | Revizní a čistící šachta zpolypropylenu PP pro hladké trouby DN 600 poklop (mříž) litinový pro třídu, zatížení D400 steleskopickým adaptérem | kus | 2 |  | 0 |  | 0 |  | 0 | 21 | 0 | 0.21008 | 0.42 | 0 | 0 |  | URS | ÚRS 21 02 | 0 | 0 |  | Práce |  |  |  | POL1_1
|  | https://podminky.urs.cz/item/CS_URS_2021_02/894812377 | [24 empty] | POP
36 | 899999911 | Jádrová navrtávka do potrubí BT DN500 v horní třetině profilu , napojení potrubí PVC DN200, utěsnění, potrubí v místě napojení na řad, dodávka včetně montáže | kus | 1 |  | 0 |  | 0 |  | 0 | 21 | 0 | 0 | 0 | 0 | 0 |  | Vlastní | Indiv | 0 | 0 |  | Práce |  |  |  | POL1_1
Díl: | 9 | Ostatní konstrukce a práce, bourání |  |  |  | 0 |  | 0 |  | 0 |  | 0 |  | 0 |  | 0 |  |  |  |  | 0 | [5 empty] | DIL
37 | 919735111 | Řezání stávajícího živičného krytu nebo podkladu hloubky do 50 mm | m | 20 |  | 0 |  | 0 |  | 0 | 21 | 0 | 0 | 0 | 0 | 0 |  | URS | ÚRS 21 02 | 0 | 0 |  | Práce |  |  |  | POL1_1
|  | https://podminky.urs.cz/item/CS_URS_2021_02/919735111 | [24 empty] | POP
|  | (9+1)*2 : | [24 empty] | VV | 0
|  | 20 |  | 20 | [22 empty] | VV | 0
Díl: | 997 | Přesun sutě |  |  |  | 0 |  | 0 |  | 0 |  | 0 |  | 0 |  | 0 |  |  |  |  | 0 | [5 empty] | DIL
38 | 997221571 | Vodorovná doprava vybouraných hmot bez naložení, ale se složením a s hrubým urovnáním na vzdálenost, do 1km | t | 5.405 |  | 0 |  | 0 |  | 0 | 21 | 0 | 0 | 0 | 0 | 0 |  | URS | ÚRS 21 02 | 0 | 0 |  | Práce |  |  |  | POL1_1
|  | https://podminky.urs.cz/item/CS_URS_2021_02/997221571 | [24 empty] | POP
39 | 997221579 | Vodorovná doprava vybouraných hmot bez naložení, ale se složením a s hrubým urovnáním na vzdálenost, Příplatek kceně za každý další i započatý 1 km přes 1 km | t | 48.645 |  | 0 |  | 0 |  | 0 | 21 | 0 | 0 | 0 | 0 | 0 |  | URS | ÚRS 21 02 | 0 | 0 |  | Práce |  |  |  | POL1_1
|  | https://podminky.urs.cz/item/CS_URS_2021_02/997221579 | [24 empty] | POP
|  | 5,405*9 'Přepočtené koeficientem množství : | [24 empty] | VV | 0
|  | 48,645 |  | 48.65 | [22 empty] | VV | 0
40 | 997221611 | Nakládání na dopravní prostředky pro vodorovnou dopravu suti | t | 5.405 |  | 0 |  | 0 |  | 0 | 21 | 0 | 0 | 0 | 0 | 0 |  | URS | ÚRS 21 02 | 0 | 0 |  | Práce |  |  |  | POL1_1
|  | https://podminky.urs.cz/item/CS_URS_2021_02/997221611 | [24 empty] | POP
41 | 997221645 | Poplatek za uložení stavebního odpadu na skládce (skládkovné) asfaltového bez obsahu dehtu, zatříděného do Katalogu odpadů pod kódem 17 03 02 | t | 1.04 |  | 0 |  | 0 |  | 0 | 21 | 0 | 0 | 0 | 0 | 0 |  | URS | ÚRS 21 02 | 0 | 0 |  | Práce |  |  |  | POL1_1
|  | https://podminky.urs.cz/item/CS_URS_2021_02/997221645 | [24 empty] | POP
|  | 1,04 : | [24 empty] | VV | 0
|  | 1,04 |  | 1.04 | [22 empty] | VV | 0
42 | 997221655 | Poplatek za uložení stavebního odpadu na skládce (skládkovné) zeminy a kamení zatříděného do, Katalogu odpadů pod kódem 17 05 04 | t | 4 |  | 0 |  | 0 |  | 0 | 21 | 0 | 0 | 0 | 0 | 0 |  | URS | ÚRS 21 02 | 0 | 0 |  | Práce |  |  |  | POL1_1
|  | https://podminky.urs.cz/item/CS_URS_2021_02/997221655 | [24 empty] | POP
|  | 4 : | [24 empty] | VV | 0
|  | 4 |  | 4 | [22 empty] | VV | 0
Díl: | 998 | Přesun hmot |  |  |  | 0 |  | 0 |  | 0 |  | 0 |  | 0 |  | 0 |  |  |  |  | 0 | [5 empty] | DIL
43 | 998276101 | Přesun hmot pro trubní vedení hloubené ztrub z plastických hmot nebo sklolaminátových pro vodovody, nebo kanalizace v otevřeném výkopu dopravní vzdálenost do 15 m | t | 7.163 |  | 0 |  | 0 |  | 0 | 21 | 0 | 0 | 0 | 0 | 0 |  | URS | ÚRS 21 02 | 0 | 0 |  | Práce |  |  |  | POL1_1
|  | https://podminky.urs.cz/item/CS_URS_2021_02/998276101 | [24 empty] | POP
[25 empty] | 15 | 21 | DPH
| Celkem |  |  |  |  | 0 | [18 empty] | 0 | 0 | SUM
END
Note on S6: Jedná se o informaci, zda se jedná o položku, která je do rozpočtu zadána z cenové soustavy RTS, nebo vlastní.
Note on T6: Jedná se o název CÚ, která je zadána u položky rozpočtu

## SO 06.2 1 Pol
Položkový soupis prací a dodávek | [26 empty] | #TypZaznamu#
S: | DDH 1.1 | Dětské dopravní hřiště v Karviné - Ráji - Dopravní hřiště | [24 empty] | STA
O: | SO 06.2 | Dešťová kanalizace vč. vsaku | [21 empty] | STA |  |  | OBJ
R: | 1 | Dešťová kanalizace včetně vsaku | [24 empty] | ROZ
P.č. | Číslo položky | Název položky | MJ | Množství | Cena / MJ | Celkem | Dodávka | Dodávka celk. | Montáž | Montáž celk. | DPH | Cena s DPH | Hmotnost / MJ | Hmotnost celk.(t) | Dem. hmotnost / MJ | Dem. hmotnost celk.(t) | Ceník | Cen. soustava / platnost | Cenová úroveň | Nhod / MJ | Nhod celk. | Dodavatel | Typ položky
Díl: | 1 | Zemní práce |  |  |  | 0 |  | 0 |  | 0 |  | 0 |  | 0.6 |  | 0 |  |  |  |  | 0 | [5 empty] | DIL
1 | 119001401 | Dočasné zajištění podzemního potrubí nebo vedení ve výkopišti ve stavu i poloze, ve kterých byla na, začátku zemních prací a to s podepřením, vzepřením nebo vyvěšením, případně s ochranným bedněním, | m | 2 |  | 0 |  | 0 |  | 0 | 21 | 0 | 0.00868 | 0.02 | 0 | 0 |  | URS | ÚRS 21 02 | 0 | 0 |  | Práce |  |  |  | POL1_1
|  | se zřízením a odstraněním zajišťovací konstrukce, s opotřebením hmot potrubí ocelového nebo litinového, jmenovité světlosti DN do 200 mm | [24 empty] | POP |  | se zřízením a odstraněním zajišťovací konstrukce, s opotřebením hmot potrubí ocelového nebo litinového, jmenovité světlosti DN do 200 mm
|  | https://podminky.urs.cz/item/CS_URS_2021_02/119001401 | [24 empty] | POP
|  | KŘÍŽENÍ S TEPLOVODEM : | [24 empty] | VV | 0
|  | 2 : | [24 empty] | VV | 0
|  | 2 |  | 2 | [22 empty] | VV | 0
2 | 119001421 | Dočasné zajištění podzemního potrubí nebo vedení ve výkopišti ve stavu i poloze, ve kterých byla na, začátku zemních prací a to s podepřením, vzepřením nebo vyvěšením, případně s ochranným bedněním, | m | 5 |  | 0 |  | 0 |  | 0 | 21 | 0 | 0.0369 | 0.18 | 0 | 0 |  | URS | ÚRS 21 02 | 0 | 0 |  | Práce |  |  |  | POL1_1
|  | se zřízením a odstraněním zajišťovací konstrukce, s opotřebením hmot kabelů a kabelových tratí z volně ložených kabelů a to do 3 kabelů | [24 empty] | POP |  | se zřízením a odstraněním zajišťovací konstrukce, s opotřebením hmot kabelů a kabelových tratí z volně ložených kabelů a to do 3 kabelů
|  | https://podminky.urs.cz/item/CS_URS_2021_02/119001421 | [24 empty] | POP
3 | 131251104 | Hloubení nezapažených jam a zářezů strojně s urovnáním dna do předepsaného profilu a spádu v hornině, třídy těžitelnosti I skupiny 3 přes 100 do 500 m3 | m3 | 200.405 |  | 0 |  | 0 |  | 0 | 21 | 0 | 0 | 0 | 0 | 0 |  | URS | ÚRS 21 02 | 0 | 0 |  | Práce |  |  |  | POL1_1
|  | https://podminky.urs.cz/item/CS_URS_2021_02/131251104 | [24 empty] | POP
|  | (3,3/3*(6,4*5.2+sqrt(6,4*5.2*9,4*8.2)+9,4*8,2)) : | [24 empty] | VV | 0
|  | 6,4*5,2*0,7 : | [24 empty] | VV | 0
|  | 200,405 |  | 200.41 | [22 empty] | VV | 0
4 | 132254104 | Hloubení zapažených rýh šířky do 800 mm strojně s urovnáním dna do předepsaného profilu a spádu v, hornině třídy těžitelnosti I skupiny 3 přes 100 m3 | m3 | 239.2 |  | 0 |  | 0 |  | 0 | 21 | 0 | 0 | 0 | 0 | 0 |  | URS | ÚRS 21 02 | 0 | 0 |  | Práce |  |  |  | POL1_1
|  | https://podminky.urs.cz/item/CS_URS_2021_02/132254104 | [24 empty] | POP
|  | šachta Šd1 1000 : | [24 empty] | VV | 0
|  | 2,2*2,2*2,83 : | [24 empty] | VV | 0
|  | rýha vsak : | [24 empty] | VV | 0
|  | 1,15*1*1,7 : | [24 empty] | VV | 0
|  | Mezisoučet : | [24 empty] | VV | 0
|  | dešťová kanalizace : | [24 empty] | VV | 0
|  | 16,97*1*1,84+15,17*1*1,54+13,61*1*1,31+16,6*1*1,52 : | [24 empty] | VV | 0
|  | 1,63*0,63*(1,82+1,32+1,72) : | [24 empty] | VV | 0
|  | 22,62*1*1,45+10,4*1*1,16 : | [24 empty] | VV | 0
|  | 1,63*0,63*1,06 : | [24 empty] | VV | 0
|  | 26,85*1*1,31 : | [24 empty] | VV | 0
|  | 1,63*0,63*(1,48+1,05+2,53) : | [24 empty] | VV | 0
|  | Mezisoučet : | [24 empty] | VV | 0
|  | přípojky : | [24 empty] | VV | 0
|  | 21,69*0,8*1,3+11,56*0,8*1,3 : | [24 empty] | VV | 0
|  | Mezisoučet : | [24 empty] | VV | 0
|  | 239,20 : | [24 empty] | VV | 0
|  | 239,2 |  | 239.2 | [22 empty] | VV | 0
5 | 139001101 | Příplatek k cenám hloubených vykopávek za ztížení vykopávky v blízkosti podzemního vedení nebo, výbušnin pro jakoukoliv třídu horniny | m3 | 11 |  | 0 |  | 0 |  | 0 | 21 | 0 | 0 | 0 | 0 | 0 |  | URS | ÚRS 21 02 | 0 | 0 |  | Práce |  |  |  | POL1_1
|  | https://podminky.urs.cz/item/CS_URS_2021_02/139001101 | [24 empty] | POP
|  | 2*2*1,5+5*1*1*1 : | [24 empty] | VV | 0
|  | 11 |  | 11 | [22 empty] | VV | 0
6 | 151101101 | Zřízení pažení a rozepření stěn rýh pro podzemní vedení příložné pro jakoukoliv mezerovitost,, hloubky do 2 m | m2 | 450.3 |  | 0 |  | 0 |  | 0 | 21 | 0 | 0.00084 | 0.38 | 0 | 0 |  | URS | ÚRS 21 02 | 0 | 0 |  | Práce |  |  |  | POL1_1
|  | https://podminky.urs.cz/item/CS_URS_2021_02/151101101 | [24 empty] | POP
|  | 1,15*1,7*2 : | [24 empty] | VV | 0
|  | 16,97*1,84*2 : | [24 empty] | VV | 0
|  | 15,17*1,54*2 : | [24 empty] | VV | 0
|  | 13,61*1,31*2 : | [24 empty] | VV | 0
|  | 16,6*1,52*2 : | [24 empty] | VV | 0
|  | (1,63+0,63)*2*4,86 : | [24 empty] | VV | 0
|  | 22,62*1,45*2 : | [24 empty] | VV | 0
|  | 26,85*1,31*2 : | [24 empty] | VV | 0
|  | (1,63+0,63)*2*1,48 : | [24 empty] | VV | 0
|  | 21,69*1,3*2 : | [24 empty] | VV | 0
|  | 11,56*1,3*2 : | [24 empty] | VV | 0
|  | 450,3 : | [24 empty] | VV | 0
|  | 450,3 |  | 450.3 | [22 empty] | VV | 0
7 | 151101102 | Zřízení pažení a rozepření stěn rýh pro podzemní vedení příložné pro jakoukoliv mezerovitost,, hloubky přes 2 do 4 m | m2 | 23.584 |  | 0 |  | 0 |  | 0 | 21 | 0 | 0.00085 | 0.02 | 0 | 0 |  | URS | ÚRS 21 02 | 0 | 0 |  | Práce |  |  |  | POL1_1
|  | https://podminky.urs.cz/item/CS_URS_2021_02/151101102 | [24 empty] | POP
|  | 2,2*4*2,68 : | [24 empty] | VV | 0
|  | 23,584 |  | 23.58 | [22 empty] | VV | 0
8 | 151101111 | Odstranění pažení a rozepření stěn rýh pro podzemní vedení s uložením materiálu na vzdálenost do 3 m, od kraje výkopu příložné, hloubky do 2 m | m2 | 450.3 |  | 0 |  | 0 |  | 0 | 21 | 0 | 0 | 0 | 0 | 0 |  | URS | ÚRS 21 02 | 0 | 0 |  | Práce |  |  |  | POL1_1
|  | https://podminky.urs.cz/item/CS_URS_2021_02/151101111 | [24 empty] | POP
|  | 450,3 : | [24 empty] | VV | 0
|  | 450,3 |  | 450.3 | [22 empty] | VV | 0
9 | 151101112 | Odstranění pažení a rozepření stěn rýh pro podzemní vedení s uložením materiálu na vzdálenost do 3 m, od kraje výkopu příložné, hloubky přes 2 do 4 m | m2 | 23.584 |  | 0 |  | 0 |  | 0 | 21 | 0 | 0 | 0 | 0 | 0 |  | URS | ÚRS 21 02 | 0 | 0 |  | Práce |  |  |  | POL1_1
|  | https://podminky.urs.cz/item/CS_URS_2021_02/151101112 | [24 empty] | POP
|  | 2,2*4*2,68 : | [24 empty] | VV | 0
|  | 23,584 |  | 23.58 | [22 empty] | VV | 0
10 | 162251121 | Vodorovné přemístění výkopku nebo sypaniny po suchu na obvyklém dopravním prostředku, bez naložení, výkopku, avšak se složením bez rozhrnutí z horniny třídy těžitelnosti II skupiny 4 a 5 na vzdálenost | m3 | 198.9 |  | 0 |  | 0 |  | 0 | 21 | 0 | 0 | 0 | 0 | 0 |  | URS | ÚRS 21 02 | 0 | 0 |  | Práce |  |  |  | POL1_1
|  | do 20 m | [24 empty] | POP
|  | https://podminky.urs.cz/item/CS_URS_2021_02/162251121 | [24 empty] | POP
|  | 200,405+2,2*2,2*2,83 : | [24 empty] | VV | 0
|  | -((0,62*0,62*3,14*2,68)+(1,4*1,4*0,15)) : | [24 empty] | VV | 0
|  | -5,2*4*0,7 : | [24 empty] | VV | 0
|  | -5,2*4*2,28 : | [24 empty] | VV | 0
|  | -0,158*0,158*1,32*2 : | [24 empty] | VV | 0
|  | -(3,3/3*(6,4*0,6+sqrt(6,4*0,6*9,4*1,5)+9,4*1,5)) : | [24 empty] | VV | 0
|  | Mezisoučet : | [24 empty] | VV | 0
|  | 7,58*1*1,21+4,33*1*1,27+30,21*1*0,86+23,87*1*0,89+0,99*1*1,18+14,47*1*0,48+3,92*1*0,56 : | [24 empty] | VV | 0
|  | Mezisoučet : | [24 empty] | VV | 0
|  | 1,63*0,63*(1,82+1,32+1,72+1,06+1,05) : | [24 empty] | VV | 0
|  | -((0,213*0,213*3,14*4,62)+(0,157*0,157*3,14*3,14)+(0,2*0,2*3,14*2,11)) : | [24 empty] | VV | 0
|  | Mezisoučet : | [24 empty] | VV | 0
|  | 198,9 : | [24 empty] | VV | 0
|  | 198,9 |  | 198.9 | [22 empty] | VV | 0
11 | 162751117 | Vodorovné přemístění výkopku nebo sypaniny po suchu na obvyklém dopravním prostředku, bez naložení, výkopku, avšak se složením bez rozhrnutí z horniny třídy těžitelnosti I skupiny 1 až 3 na vzdálenost | m3 | 243.4 |  | 0 |  | 0 |  | 0 | 21 | 0 | 0 | 0 | 0 | 0 |  | URS | ÚRS 21 02 | 0 | 0 |  | Práce |  |  |  | POL1_1
|  | přes 9 000 do 10 000 m | [24 empty] | POP
|  | https://podminky.urs.cz/item/CS_URS_2021_02/162751117 | [24 empty] | POP
|  | vsakovací objekt : | [24 empty] | VV | 0
|  | 0,62*0,62*3,14*2,68 : | [24 empty] | VV | 0
|  | 5,2*4*0,7 : | [24 empty] | VV | 0
|  | 5,2*4*2,28 : | [24 empty] | VV | 0
|  | 0,158*0,158*1,32*2 : | [24 empty] | VV | 0
|  | (3,3/3*(6,4*0,6+sqrt(6,4*0,6*9,4*1,5)+9,4*1,5)) : | [24 empty] | VV | 0
|  | Mezisoučet : | [24 empty] | VV | 0
|  | 3,16*1*1,56 : | [24 empty] | VV | 0
|  | Mezisoučet : | [24 empty] | VV | 0
|  | 188,961+34,58 : | [24 empty] | VV | 0
|  | -(7,58*1*1,21+4,33*1*1,27+30,21*1*0,86+23,87*1*0,89+0,99*1*1,18+14,47*1*0,48+3,92*1*0,56) : | [24 empty] | VV | 0
|  | -5,991 : | [24 empty] | VV | 0
|  | Mezisoučet : | [24 empty] | VV | 0
|  | 243,4 : | [24 empty] | VV | 0
|  | 243,4 |  | 243.4 | [22 empty] | VV | 0
12 | 167151111 | Nakládání, skládání a překládání neulehlého výkopku nebo sypaniny strojně nakládání, množství přes, 100 m3, zhornin třídy těžitelnosti I, skupiny 1 až 3 | m3 | 439.605 |  | 0 |  | 0 |  | 0 | 21 | 0 | 0 | 0 | 0 | 0 |  | URS | ÚRS 21 02 | 0 | 0 |  | Práce |  |  |  | POL1_1
|  | https://podminky.urs.cz/item/CS_URS_2021_02/167151111 | [24 empty] | POP
|  | vsak : | [24 empty] | VV | 0
|  | 200,405 : | [24 empty] | VV | 0
|  | Mezisoučet : | [24 empty] | VV | 0
|  | 239,2 : | [24 empty] | VV | 0
|  | Mezisoučet : | [24 empty] | VV | 0
|  | 439,605 |  | 439.61 | [22 empty] | VV | 0
13 | 171152501 | Zhutnění podloží pod násypy z rostlé horniny třídy těžitelnosti I a II, skupiny 1 až 4 zhornin, soudružných a nesoudržných | m2 | 220.2 |  | 0 |  | 0 |  | 0 | 21 | 0 | 0 | 0 | 0 | 0 |  | URS | ÚRS 21 02 | 0 | 0 |  | Práce |  |  |  | POL1_1
|  | https://podminky.urs.cz/item/CS_URS_2021_02/171152501 | [24 empty] | POP
|  | vsak : | [24 empty] | VV | 0
|  | 6,4*5,2 : | [24 empty] | VV | 0
|  | 3,16*1 : | [24 empty] | VV | 0
|  | 2,2*2,2 : | [24 empty] | VV | 0
|  | Mezisoučet : | [24 empty] | VV | 0
|  | dešťová kanalizace : | [24 empty] | VV | 0
|  | (62,35+22,62+26,85)*1 : | [24 empty] | VV | 0
|  | (23,87+10,39)*1 : | [24 empty] | VV | 0
|  | 1,63*0,63*6 : | [24 empty] | VV | 0
|  | Mezisoučet : | [24 empty] | VV | 0
|  | přípojky : | [24 empty] | VV | 0
|  | (21,69+11,56)*0,8 : | [24 empty] | VV | 0
|  | 220,2 : | [24 empty] | VV | 0
|  | 220,2 |  | 220.2 | [22 empty] | VV | 0
14 | 171201221 | Poplatek za uložení stavebního odpadu na skládce (skládkovné) zeminy a kamení zatříděného do, Katalogu odpadů pod kódem 17 05 04 | t | 425.95 |  | 0 |  | 0 |  | 0 | 21 | 0 | 0 | 0 | 0 | 0 |  | URS | ÚRS 21 02 | 0 | 0 |  | Práce |  |  |  | POL1_1
|  | https://podminky.urs.cz/item/CS_URS_2021_02/171201221 | [24 empty] | POP
|  | 93,113+4,93+145,345 : | [24 empty] | VV | 0
|  | 243,4 : | [24 empty] | VV | 0
|  | 243,4*1,75 'Přepočtené koeficientem množství : | [24 empty] | VV | 0
|  | 425,95 |  | 425.95 | [22 empty] | VV | 0
15 | 171251101 | Uložení sypanin do násypů strojně s rozprostřením sypaniny ve vrstvách a s hrubým urovnáním, nezhutněných jakékoliv třídy těžitelnosti | m3 | 439.605 |  | 0 |  | 0 |  | 0 | 21 | 0 | 0 | 0 | 0 | 0 |  | URS | ÚRS 21 02 | 0 | 0 |  | Práce |  |  |  | POL1_1
|  | https://podminky.urs.cz/item/CS_URS_2021_02/171251101 | [24 empty] | POP
|  | 439,605 : | [24 empty] | VV | 0
|  | 439,605 |  | 439.61 | [22 empty] | VV | 0
16 | 174151101 | Zásyp sypaninou z jakékoliv horniny strojně s uložením výkopku ve vrstvách se zhutněním jam, šachet,, rýh nebo kolem objektů v těchto vykopávkách | m3 | 301.2 |  | 0 |  | 0 |  | 0 | 21 | 0 | 0 | 0 | 0 | 0 |  | URS | ÚRS 21 02 | 0 | 0 |  | Práce |  |  |  | POL1_1
|  | https://podminky.urs.cz/item/CS_URS_2021_02/174151101 | [24 empty] | POP
|  | zázyp vsakovacího objektu dobře hut. materiálem : | [24 empty] | VV | 0
|  | (3,3/3*(6,4*0,6+sqrt(6,4*0,6*9,4*1,5)+9,4*1,5)) : | [24 empty] | VV | 0
|  | dobře hutnitelným materiálem : | [24 empty] | VV | 0
|  | rýha : | [24 empty] | VV | 0
|  | 3,16*1*0,91 : | [24 empty] | VV | 0
|  | 0,54*1*1,28+1,9*1*1,24+17,79*1*0,94+7,24*1*0,86+8,74*1*0,57+22,93*1*0,81+1,57*1*1,28 : | [24 empty] | VV | 0
|  | 21,69*0,8*0,69+11,56*0,8*0,725 : | [24 empty] | VV | 0
|  | (1,63*0,63*1,48)-(0,213*0,213*3,14*1,48) : | [24 empty] | VV | 0
|  | Mezisoučet : | [24 empty] | VV | 0
|  | zásyp zeminou : | [24 empty] | VV | 0
|  | 198,9 : | [24 empty] | VV | 0
|  | Mezisoučet : | [24 empty] | VV | 0
|  | 301,2 : | [24 empty] | VV | 0
|  | 301,2 |  | 301.2 | [22 empty] | VV | 0
17 | 58333674 | kamenivo těžené hrubé frakce 16/32 | t | 204.6 |  | 0 |  | 0 |  | 0 | 21 | 0 | 0 | 0 | 0 | 0 |  | URS | ÚRS 21 02 | 0 | 0 |  | Specifikace |  |  |  | POL3_0
|  | https://podminky.urs.cz/item/CS_URS_2021_02/58333674 | [24 empty] | POP
|  | zázyp vsakovacího objektu dobře hut. materiálem : | [24 empty] | VV | 0
|  | (3,3/3*(6,4*0,6+sqrt(6,4*0,6*9,4*1,5)+9,4*1,5)) : | [24 empty] | VV | 0
|  | Mezisoučet : | [24 empty] | VV | 0
|  | rýhy : | [24 empty] | VV | 0
|  | 3,16*1*0,91 : | [24 empty] | VV | 0
|  | 0,54*1*1,28+1,9*1*1,24+17,79*1*0,94+7,24*1*0,86+8,74*1*0,57+22,93*1*0,81+1,57*1*1,28 : | [24 empty] | VV | 0
|  | 21,69*0,8*0,69+11,56*0,8*0,725 : | [24 empty] | VV | 0
|  | (1,63*0,63*1,48)-(0,213*0,213*3,14*1,48) : | [24 empty] | VV | 0
|  | Mezisoučet : | [24 empty] | VV | 0
|  | 102,3 : | [24 empty] | VV | 0
|  | 102,3*2 'Přepočtené koeficientem množství : | [24 empty] | VV | 0
|  | 204,6 |  | 204.6 | [22 empty] | VV | 0
18 | 175151101 | Obsypání potrubí strojně sypaninou z vhodných třídy těžitelnosti I a II, skupiny 1 až 4 nebo, materiálem připraveným podél výkopu ve vzdálenosti do 3 m od jeho kraje, pro jakoukoliv hloubku | m3 | 85.2 |  | 0 |  | 0 |  | 0 | 21 | 0 | 0 | 0 | 0 | 0 |  | URS | ÚRS 21 02 | 0 | 0 |  | Práce |  |  |  | POL1_1
|  | výkopu a míru zhutnění bez prohození sypaniny | [24 empty] | POP
|  | https://podminky.urs.cz/item/CS_URS_2021_02/175151101 | [24 empty] | POP
|  | dešťová kanalizace : | [24 empty] | VV | 0
|  | 3,16*1*0,50 : | [24 empty] | VV | 0
|  | 111,82*1*0,5 : | [24 empty] | VV | 0
|  | 34,26*1*0,46 : | [24 empty] | VV | 0
|  | Mezisoučet : | [24 empty] | VV | 0
|  | přípojky : | [24 empty] | VV | 0
|  | 11,56*0,8*0,425 : | [24 empty] | VV | 0
|  | 21,69*0,8*0,46 : | [24 empty] | VV | 0
|  | Mezisoučet : | [24 empty] | VV | 0
|  | 85,2 : | [24 empty] | VV | 0
|  | 85,2 |  | 85.2 | [22 empty] | VV | 0
19 | 58337303 | štěrkopísek frakce 0/8 | t | 149.1 |  | 0 |  | 0 |  | 0 | 21 | 0 | 0 | 0 | 0 | 0 |  | URS | ÚRS 21 02 | 0 | 0 |  | Specifikace |  |  |  | POL3_0
|  | https://podminky.urs.cz/item/CS_URS_2021_02/58337303 | [24 empty] | POP
|  | 85,2 : | [24 empty] | VV | 0
|  | 85,2*1,75 'Přepočtené koeficientem množství : | [24 empty] | VV | 0
|  | 149,1 |  | 149.1 | [22 empty] | VV | 0
20 | 175151201 | Obsypání objektů nad přilehlým původním terénem strojně sypaninou z vhodných hornin třídy, těžitelnosti I a II, skupiny 1 až 4 nebo materiálem uloženým ve vzdálenosti do 3 m od vnějšího kraje | m3 | 7.011 |  | 0 |  | 0 |  | 0 | 21 | 0 | 0 | 0 | 0 | 0 |  | URS | ÚRS 21 02 | 0 | 0 |  | Práce |  |  |  | POL1_1
|  | objektu pro jakoukoliv míru zhutnění bez prohození sypaniny | [24 empty] | POP
|  | https://podminky.urs.cz/item/CS_URS_2021_02/175151201 | [24 empty] | POP
|  | 5,2*4*0,2 : | [24 empty] | VV | 0
|  | 1,98*3,6*0,2*2 : | [24 empty] | VV | 0
|  | 7,011 |  | 7.01 | [22 empty] | VV | 0
21 | 58333651 | kamenivo těžené hrubé frakce 8/16 | t | 14.022 |  | 0 |  | 0 |  | 0 | 21 | 0 | 0 | 0 | 0 | 0 |  | URS | ÚRS 21 02 | 0 | 0 |  | Specifikace |  |  |  | POL3_0
|  | https://podminky.urs.cz/item/CS_URS_2021_02/58333651 | [24 empty] | POP
|  | 7,011*2 'Přepočtené koeficientem množství : | [24 empty] | VV | 0
|  | 14,022 |  | 14.02 | [22 empty] | VV | 0
Díl: | 3 | Svislé a kompletní konstrukce |  |  |  | 0 |  | 0 |  | 0 |  | 0 |  | 0 |  | 0 |  |  |  |  | 0 | [5 empty] | DIL
22 | 359901211 | Monitoring stok (kamerový systém) jakékoli výšky nová kanalizace | m | 168 |  | 0 |  | 0 |  | 0 | 21 | 0 | 0 | 0 | 0 | 0 |  | URS | ÚRS 21 02 | 0 | 0 |  | Práce |  |  |  | POL1_1
|  | https://podminky.urs.cz/item/CS_URS_2021_02/359901211 | [24 empty] | POP
|  | 38+130 : | [24 empty] | VV | 0
|  | 168 |  | 168 | [22 empty] | VV | 0
Díl: | 4 | Vodorovné konstrukce |  |  |  | 0 |  | 0 |  | 0 |  | 0 |  | 0.57 |  | 0 |  |  |  |  | 0 | [5 empty] | DIL
23 | 451573111 | Lože pod potrubí, stoky a drobné objekty v otevřeném výkopu z písku a štěrkopísku do 63 mm | m3 | 28 |  | 0 |  | 0 |  | 0 | 21 | 0 | 0 | 0 | 0 | 0 |  | URS | ÚRS 21 02 | 0 | 0 |  | Práce |  |  |  | POL1_1
|  | https://podminky.urs.cz/item/CS_URS_2021_02/451573111 | [24 empty] | POP
|  | vsak (potrubí + Šd1) : | [24 empty] | VV | 0
|  | 1,4*1,4*0,15 : | [24 empty] | VV | 0
|  | 3,16*1*0,15 : | [24 empty] | VV | 0
|  | Mezisoučet : | [24 empty] | VV | 0
|  | dešťová kanalizace : | [24 empty] | VV | 0
|  | 34,26*1*0,15 : | [24 empty] | VV | 0
|  | 111,82*1*0,15 : | [24 empty] | VV | 0
|  | 1,63*0,63*0,15*6 : | [24 empty] | VV | 0
|  | Mezisoučet : | [24 empty] | VV | 0
|  | přípojky : | [24 empty] | VV | 0
|  | (21,69+11,56)*0,8*0,15 : | [24 empty] | VV | 0
|  | Mezisoučet : | [24 empty] | VV | 0
|  | 28 : | [24 empty] | VV | 0
|  | 28 |  | 28 | [22 empty] | VV | 0
24 | 451595111 | Lože pod potrubí, stoky a drobné objekty v otevřeném výkopu z prohozeného výkopku | m3 | 14.56 |  | 0 |  | 0 |  | 0 | 21 | 0 | 0 | 0 | 0 | 0 |  | URS | ÚRS 21 02 | 0 | 0 |  | Práce |  |  |  | POL1_1
|  | https://podminky.urs.cz/item/CS_URS_2021_02/451595111 | [24 empty] | POP
|  | vsakovací objekt : | [24 empty] | VV | 0
|  | 5,2*4*0,1 : | [24 empty] | VV | 0
|  | 5,2*4*0,6 : | [24 empty] | VV | 0
|  | 14,56 |  | 14.56 | [22 empty] | VV | 0
25 | 58333625 | kamenivo těžené hrubé frakce 4/8 | t | 4.16 |  | 0 |  | 0 |  | 0 | 21 | 0 | 0 | 0 | 0 | 0 |  | URS | ÚRS 21 02 | 0 | 0 |  | Specifikace |  |  |  | POL3_0
|  | https://podminky.urs.cz/item/CS_URS_2021_02/58333625 | [24 empty] | POP
|  | 5,2*4*0,1 : | [24 empty] | VV | 0
|  | 2,08*2 'Přepočtené koeficientem množství : | [24 empty] | VV | 0
|  | 4,16 |  | 4.16 | [22 empty] | VV | 0
26 | 58344003 | kamenivo drcené hrubé frakce 63/125 | t | 24.96 |  | 0 |  | 0 |  | 0 | 21 | 0 | 0 | 0 | 0 | 0 |  | URS | ÚRS 21 02 | 0 | 0 |  | Specifikace |  |  |  | POL3_0
|  | https://podminky.urs.cz/item/CS_URS_2021_02/58344003 | [24 empty] | POP
|  | 5,2*4*0,6 : | [24 empty] | VV | 0
|  | 12,48*2 'Přepočtené koeficientem množství : | [24 empty] | VV | 0
|  | 24,96 |  | 24.96 | [22 empty] | VV | 0
27 | 452112111 | Osazení betonových dílců prstenců nebo rámů pod poklopy a mříže, výšky do 100 mm | kus | 1 |  | 0 |  | 0 |  | 0 | 21 | 0 | 0.22394 | 0.22 | 0 | 0 |  | URS | ÚRS 21 02 | 0 | 0 |  | Práce |  |  |  | POL1_1
|  | https://podminky.urs.cz/item/CS_URS_2021_02/452112111 | [24 empty] | POP
28 | 59224176 | prstenec šachtový vyrovnávací betonový 625x120x80mm | kus | 1 |  | 0 |  | 0 |  | 0 | 21 | 0 | 0.051 | 0.05 | 0 | 0 |  | URS | ÚRS 21 02 | 0 | 0 |  | Specifikace |  |  |  | POL3_0
|  | https://podminky.urs.cz/item/CS_URS_2021_02/59224176 | [24 empty] | POP
29 | 452112121 | Osazení betonových dílců prstenců nebo rámů pod poklopy a mříže, výšky přes 100 do 200 mm | kus | 1 |  | 0 |  | 0 |  | 0 | 21 | 0 | 0.22394 | 0.22 | 0 | 0 |  | URS | ÚRS 21 02 | 0 | 0 |  | Práce |  |  |  | POL1_1
|  | https://podminky.urs.cz/item/CS_URS_2021_02/452112121 | [24 empty] | POP
30 | 59224188 | prstenec šachtový vyrovnávací betonový 625x120x120mm | kus | 1 |  | 0 |  | 0 |  | 0 | 21 | 0 | 0.081 | 0.08 | 0 | 0 |  | URS | ÚRS 21 02 | 0 | 0 |  | Specifikace |  |  |  | POL3_0
|  | https://podminky.urs.cz/item/CS_URS_2021_02/59224188 | [24 empty] | POP
Díl: | 8 | Trubní vedení |  |  |  | 0 |  | 0 |  | 0 |  | 0 |  | 7.77 |  | 0 |  |  |  |  | 0 | [5 empty] | DIL
31 | 871275211 | Kanalizační potrubí ztvrdého PVC v otevřeném výkopu ve sklonu do 20 %, hladkého plnostěnného, jednovrstvého, tuhost třídy SN 4 DN 125 | m | 13 |  | 0 |  | 0 |  | 0 | 21 | 0 | 0.00746 | 0.1 | 0 | 0 |  | URS | ÚRS 21 02 | 0 | 0 |  | Práce |  |  |  | POL1_1
|  | https://podminky.urs.cz/item/CS_URS_2021_02/871275211 | [24 empty] | POP
|  | přípojky L1+L2 : | [24 empty] | VV | 0
|  | 5,65+5,91 : | [24 empty] | VV | 0
|  | 11,5*1,1 : | [24 empty] | VV | 0
|  | 13 : | [24 empty] | VV | 0
|  | 13 |  | 13 | [22 empty] | VV | 0
32 | 871315221 | Kanalizační potrubí ztvrdého PVC v otevřeném výkopu ve sklonu do 20 %, hladkého plnostěnného, jednovrstvého, tuhost třídy SN 8 DN 160 | m | 62 |  | 0 |  | 0 |  | 0 | 21 | 0 | 0.00276 | 0.17 | 0 | 0 |  | URS | ÚRS 21 02 | 0 | 0 |  | Práce |  |  |  | POL1_1
|  | https://podminky.urs.cz/item/CS_URS_2021_02/871315221 | [24 empty] | POP
|  | 23,87+10,39 : | [24 empty] | VV | 0
|  | Mezisoučet : | [24 empty] | VV | 0
|  | přípojky : | [24 empty] | VV | 0
|  | 1,77+2,25+2,25+3,72+4,25+4,23+0,9+1,2+1,12 : | [24 empty] | VV | 0
|  | Mezisoučet : | [24 empty] | VV | 0
|  | 55,95*1,1 : | [24 empty] | VV | 0
|  | 62 : | [24 empty] | VV | 0
|  | 62 |  | 62 | [22 empty] | VV | 0
33 | 871355221 | Kanalizační potrubí ztvrdého PVC v otevřeném výkopu ve sklonu do 20 %, hladkého plnostěnného, jednovrstvého, tuhost třídy SN 8 DN 200 | m | 126.5 |  | 0 |  | 0 |  | 0 | 21 | 0 | 0.0044 | 0.56 | 0 | 0 |  | URS | ÚRS 21 02 | 0 | 0 |  | Práce |  |  |  | POL1_1
|  | https://podminky.urs.cz/item/CS_URS_2021_02/871355221 | [24 empty] | POP
|  | 62,35+25,65+26,85 : | [24 empty] | VV | 0
|  | 114,85*1,1 : | [24 empty] | VV | 0
|  | 126,5 : | [24 empty] | VV | 0
|  | 126,5 |  | 126.5 | [22 empty] | VV | 0
34 | 877275211 | Montáž tvarovek na kanalizačním potrubí z trub zplastu ztvrdého PVC nebo z polypropylenu v otevřeném, výkopu jednoosých DN 125 | kus | 6 |  | 0 |  | 0 |  | 0 | 21 | 0 | 0 | 0 | 0 | 0 |  | URS | ÚRS 21 02 | 0 | 0 |  | Práce |  |  |  | POL1_1
|  | https://podminky.urs.cz/item/CS_URS_2021_02/877275211 | [24 empty] | POP
35 | WVN.SF651200W | Koleno kanalizační plastové KGB-125/45° | kus | 6 |  | 0 |  | 0 |  | 0 | 21 | 0 | 0.0004 | 0 | 0 | 0 |  | Vlastní | Indiv | 0 | 0 |  | Specifikace |  |  |  | POL3_0
|  | 2+(2*2) : | [24 empty] | VV | 0
|  | 6 |  | 6 | [22 empty] | VV | 0
36 | 877315211 | Montáž tvarovek na kanalizačním potrubí z trub zplastu ztvrdého PVC nebo z polypropylenu v otevřeném, výkopu jednoosých DN 160 | kus | 32 |  | 0 |  | 0 |  | 0 | 21 | 0 | 0 | 0 | 0 | 0 |  | URS | ÚRS 21 02 | 0 | 0 |  | Práce |  |  |  | POL1_1
|  | https://podminky.urs.cz/item/CS_URS_2021_02/877315211 | [24 empty] | POP
|  | 30+1+1 : | [24 empty] | VV | 0
|  | 32 |  | 32 | [22 empty] | VV | 0
37 | WVN.SF652200W | Koleno kanalizační plastové KGB-160/45° | kus | 30 |  | 0 |  | 0 |  | 0 | 21 | 0 | 0.0007 | 0.02 | 0 | 0 |  | Vlastní | Indiv | 0 | 0 |  | Specifikace |  |  |  | POL3_0
|  | 10+(10*2) : | [24 empty] | VV | 0
|  | 30 |  | 30 | [22 empty] | VV | 0
38 | WVN.SF721200W | Redukce kanalizační plastová KGR-125/160 | kus | 1 |  | 0 |  | 0 |  | 0 | 21 | 0 | 0.0004 | 0 | 0 | 0 |  | Vlastní | Indiv | 0 | 0 |  | Specifikace |  |  |  | POL3_0
39 | WVN.IF261500W | SPOJKA "IN SITU" 160 | kus | 1 |  | 0 |  | 0 |  | 0 | 21 | 0 | 0.0006 | 0 | 0 | 0 |  | Vlastní | Indiv | 0 | 0 |  | Specifikace |  |  |  | POL3_0
40 | 877315221 | Montáž tvarovek na kanalizačním potrubí z trub zplastu ztvrdého PVC nebo z polypropylenu v otevřeném, výkopu dvouosých DN 160 | kus | 9 |  | 0 |  | 0 |  | 0 | 21 | 0 | 1e-05 | 0 | 0 | 0 |  | URS | ÚRS 21 02 | 0 | 0 |  | Práce |  |  |  | POL1_1
|  | https://podminky.urs.cz/item/CS_URS_2021_02/877315221 | [24 empty] | POP
|  | 9 : | [24 empty] | VV | 0
|  | 9 |  | 9 | [22 empty] | VV | 0
41 | 28611390 | odbočka kanalizační plastová s hrdlem KG 150/110/45° | kus | 9 |  | 0 |  | 0 |  | 0 | 21 | 0 | 0.00123 | 0.01 | 0 | 0 |  | URS | ÚRS 21 02 | 0 | 0 |  | Specifikace |  |  |  | POL3_0
|  | https://podminky.urs.cz/item/CS_URS_2021_02/28611390 | [24 empty] | POP
42 | 877355211 | Montáž tvarovek na kanalizačním potrubí z trub zplastu ztvrdého PVC nebo z polypropylenu v otevřeném, výkopu jednoosých DN 200 | kus | 10 |  | 0 |  | 0 |  | 0 | 21 | 0 | 1e-05 | 0 | 0 | 0 |  | URS | ÚRS 21 02 | 0 | 0 |  | Práce |  |  |  | POL1_1
|  | https://podminky.urs.cz/item/CS_URS_2021_02/877355211 | [24 empty] | POP
|  | filtr dešťový : | [24 empty] | VV | 0
|  | 1 : | [24 empty] | VV | 0
|  | koleno 45° : | [24 empty] | VV | 0
|  | 2 : | [24 empty] | VV | 0
|  | redukce 200/150 : | [24 empty] | VV | 0
|  | 1 : | [24 empty] | VV | 0
|  | redukce 200/150 : | [24 empty] | VV | 0
|  | 6 : | [24 empty] | VV | 0
|  | 10 |  | 10 | [22 empty] | VV | 0
43 | WVN.LF100500W | Filtr 200 pro dešťovou šachtu | kus | 1 |  | 0 |  | 0 |  | 0 | 21 | 0 | 0.0034 | 0 | 0 | 0 |  | Vlastní | Indiv | 0 | 0 |  | Specifikace |  |  |  | POL3_0
44 | WVN.SF653200W | Koleno kanalizační plastové KGB-200/45° | kus | 2 |  | 0 |  | 0 |  | 0 | 21 | 0 | 0.0014 | 0 | 0 | 0 |  | Vlastní | Indiv | 0 | 0 |  | Specifikace |  |  |  | POL3_0
45 | WVN.SF722300W | Redukce kanalizační plastová KGR-160/200 | kus | 7 |  | 0 |  | 0 |  | 0 | 21 | 0 | 0.0008 | 0.01 | 0 | 0 |  | Vlastní | Indiv | 0 | 0 |  | Specifikace |  |  |  | POL3_0
|  | 7 : | [24 empty] | VV | 0
|  | 7 |  | 7 | [22 empty] | VV | 0
46 | 877355221 | Montáž tvarovek na kanalizačním potrubí z trub zplastu ztvrdého PVC nebo z polypropylenu v otevřeném, výkopu dvouosých DN 200 | kus | 6 |  | 0 |  | 0 |  | 0 | 21 | 0 | 1e-05 | 0 | 0 | 0 |  | URS | ÚRS 21 02 | 0 | 0 |  | Práce |  |  |  | POL1_1
|  | https://podminky.urs.cz/item/CS_URS_2021_02/877355221 | [24 empty] | POP
|  | 1+5 : | [24 empty] | VV | 0
|  | 6 |  | 6 | [22 empty] | VV | 0
47 | WVN.SF663100W | Odbočka kanalizační plastová KGEA-200/125/45° | kus | 1 |  | 0 |  | 0 |  | 0 | 21 | 0 | 0.00204 | 0 | 0 | 0 |  | Vlastní | Indiv | 0 | 0 |  | Specifikace |  |  |  | POL3_0
|  | 1 : | [24 empty] | VV | 0
|  | 1 |  | 1 | [22 empty] | VV | 0
48 | WVN.SF663200W | Odbočka kanalizační plastová KGEA-200/160/45° | kus | 5 |  | 0 |  | 0 |  | 0 | 21 | 0 | 0.00238 | 0.01 | 0 | 0 |  | Vlastní | Indiv | 0 | 0 |  | Specifikace |  |  |  | POL3_0
|  | 5 : | [24 empty] | VV | 0
|  | 5 |  | 5 | [22 empty] | VV | 0
49 | 892271111 | Tlakové zkoušky vodou na potrubí DN 100 nebo 125 | m | 13 |  | 0 |  | 0 |  | 0 | 21 | 0 | 0 | 0 | 0 | 0 |  | URS | ÚRS 21 02 | 0 | 0 |  | Práce |  |  |  | POL1_1
|  | https://podminky.urs.cz/item/CS_URS_2021_02/892271111 | [24 empty] | POP
|  | 13 : | [24 empty] | VV | 0
|  | 13 |  | 13 | [22 empty] | VV | 0
50 | 892351111 | Tlakové zkoušky vodou na potrubí DN 150 nebo 200 | m | 188.5 |  | 0 |  | 0 |  | 0 | 21 | 0 | 0 | 0 | 0 | 0 |  | URS | ÚRS 21 02 | 0 | 0 |  | Práce |  |  |  | POL1_1
|  | https://podminky.urs.cz/item/CS_URS_2021_02/892351111 | [24 empty] | POP
|  | 62+126,5 : | [24 empty] | VV | 0
|  | 188,5 |  | 188.5 | [22 empty] | VV | 0
51 | 894411311 | Osazení betonových nebo železobetonových dílců pro šachty skruží rovných | kus | 2 |  | 0 |  | 0 |  | 0 | 21 | 0 | 0.01019 | 0.02 | 0 | 0 |  | URS | ÚRS 21 02 | 0 | 0 |  | Práce |  |  |  | POL1_1
|  | https://podminky.urs.cz/item/CS_URS_2021_02/894411311 | [24 empty] | POP
|  | Šd1 : | [24 empty] | VV | 0
|  | 1+1 : | [24 empty] | VV | 0
|  | 2 |  | 2 | [22 empty] | VV | 0
52 | 59224161 | skruž kanalizační s ocelovými stupadly 100x50x12cm | kus | 1 |  | 0 |  | 0 |  | 0 | 21 | 0 | 0.506 | 0.51 | 0 | 0 |  | URS | ÚRS 21 02 | 0 | 0 |  | Specifikace |  |  |  | POL3_0
|  | https://podminky.urs.cz/item/CS_URS_2021_02/59224161 | [24 empty] | POP
53 | 59224162 | skruž kanalizační s ocelovými stupadly 100x100x12cm | kus | 1 |  | 0 |  | 0 |  | 0 | 21 | 0 | 1.013 | 1.01 | 0 | 0 |  | URS | ÚRS 21 02 | 0 | 0 |  | Specifikace |  |  |  | POL3_0
|  | https://podminky.urs.cz/item/CS_URS_2021_02/59224162 | [24 empty] | POP
54 | 894414111 | Osazení betonových nebo železobetonových dílců pro šachty skruží základových (dno) | kus | 1 |  | 0 |  | 0 |  | 0 | 21 | 0 | 0.02854 | 0.03 | 0 | 0 |  | URS | ÚRS 21 02 | 0 | 0 |  | Práce |  |  |  | POL1_1
|  | https://podminky.urs.cz/item/CS_URS_2021_02/894414111 | [24 empty] | POP
|  | Šd1 : | [24 empty] | VV | 0
|  | 1 : | [24 empty] | VV | 0
|  | 1 |  | 1 | [22 empty] | VV | 0
55 | 592240611 | dno betonové šachtové kulaté bezodtokové d1000*600mm | kus | 1 |  | 0 |  | 0 |  | 0 | 21 | 0 | 1.229 | 1.23 | 0 | 0 |  | Vlastní | Indiv | 0 | 0 |  | Specifikace |  |  |  | POL3_0
56 | 894414211 | Osazení betonových nebo železobetonových dílců pro šachty desek zákrytových | kus | 1 |  | 0 |  | 0 |  | 0 | 21 | 0 | 0.03927 | 0.04 | 0 | 0 |  | URS | ÚRS 21 02 | 0 | 0 |  | Práce |  |  |  | POL1_1
|  | https://podminky.urs.cz/item/CS_URS_2021_02/894414211 | [24 empty] | POP
|  | Šd1 : | [24 empty] | VV | 0
|  | 1 : | [24 empty] | VV | 0
|  | 1 |  | 1 | [22 empty] | VV | 0
57 | 59224075 | deska betonová zákrytová k ukončení šachet 1000/625x200mm | kus | 1 |  | 0 |  | 0 |  | 0 | 21 | 0 | 0.521 | 0.52 | 0 | 0 |  | URS | ÚRS 21 02 | 0 | 0 |  | Specifikace |  |  |  | POL3_0
|  | https://podminky.urs.cz/item/CS_URS_2021_02/59224075 | [24 empty] | POP
58 | 894812008 | Revizní a čistící šachta zpolypropylenu PP pro hladké trouby DN 400 šachtové dno (DN šachty / DN, trubního vedení) DN 400/200 pravý a levý přítok | kus | 2 |  | 0 |  | 0 |  | 0 | 21 | 0 | 0.08205 | 0.16 | 0 | 0 |  | URS | ÚRS 21 02 | 0 | 0 |  | Práce |  |  |  | POL1_1
|  | https://podminky.urs.cz/item/CS_URS_2021_02/894812008 | [24 empty] | POP
|  | Šd2,Šd7 : | [24 empty] | VV | 0
|  | 2 : | [24 empty] | VV | 0
|  | 2 |  | 2 | [22 empty] | VV | 0
59 | WVN.SF633000W | Zátka hrdlová kanalizace plastové KGM-200 | kus | 1 |  | 0 |  | 0 |  | 0 | 21 | 0 | 0.00056 | 0 | 0 | 0 |  | Vlastní | Indiv | 0 | 0 |  | Specifikace |  |  |  | POL3_0
|  | Šd7 : | [24 empty] | VV | 0
|  | 1 : | [24 empty] | VV | 0
|  | 1 |  | 1 | [22 empty] | VV | 0
60 | 894812031 | Revizní a čistící šachta zpolypropylenu PP pro hladké trouby DN 400 roura šachtová korugovaná bez, hrdla, světlé hloubky 1000 mm | kus | 2 |  | 0 |  | 0 |  | 0 | 21 | 0 | 0.00396 | 0.01 | 0 | 0 |  | URS | ÚRS 21 02 | 0 | 0 |  | Práce |  |  |  | POL1_1
|  | https://podminky.urs.cz/item/CS_URS_2021_02/894812031 | [24 empty] | POP
|  | Šd2,Šd7 : | [24 empty] | VV | 0
|  | 2 : | [24 empty] | VV | 0
|  | 2 |  | 2 | [22 empty] | VV | 0
61 | 894812041 | Revizní a čistící šachta zpolypropylenu PP pro hladké trouby DN 400 roura šachtová korugovaná, Příplatek kcenám 2031 - 2035 za uříznutí šachtové roury | kus | 2 |  | 0 |  | 0 |  | 0 | 21 | 0 | 0 | 0 | 0 | 0 |  | URS | ÚRS 21 02 | 0 | 0 |  | Práce |  |  |  | POL1_1
|  | https://podminky.urs.cz/item/CS_URS_2021_02/894812041 | [24 empty] | POP
|  | Šd2,Šd7 : | [24 empty] | VV | 0
|  | 2 : | [24 empty] | VV | 0
|  | 2 |  | 2 | [22 empty] | VV | 0
62 | 894812063 | Revizní a čistící šachta zpolypropylenu PP pro hladké trouby DN 400 poklop litinový (pro třídu, zatížení) plný do teleskopické trubky (D400) | kus | 2 |  | 0 |  | 0 |  | 0 | 21 | 0 | 0.03725 | 0.07 | 0 | 0 |  | URS | ÚRS 21 02 | 0 | 0 |  | Práce |  |  |  | POL1_1
|  | https://podminky.urs.cz/item/CS_URS_2021_02/894812063 | [24 empty] | POP
|  | Šd2,Šd7 : | [24 empty] | VV | 0
|  | 2 : | [24 empty] | VV | 0
|  | 2 |  | 2 | [22 empty] | VV | 0
63 | 894812111 | Revizní a čistící šachta zpolypropylenu PP pro hladké trouby DN 315 šachtové dno (DN šachty / DN, trubního vedení) DN 315/150 přímý tok | kus | 1 |  | 0 |  | 0 |  | 0 | 21 | 0 | 0.04 | 0.04 | 0 | 0 |  | URS | ÚRS 21 02 | 0 | 0 |  | Práce |  |  |  | POL1_1
|  | https://podminky.urs.cz/item/CS_URS_2021_02/894812111 | [24 empty] | POP
|  | Šd5 : | [24 empty] | VV | 0
|  | 1 : | [24 empty] | VV | 0
|  | 1 |  | 1 | [22 empty] | VV | 0
64 | WVN.SF632000W | Zátka hrdlová kanalizace plastové KGM-160 | kus | 1 |  | 0 |  | 0 |  | 0 | 21 | 0 | 0.00028 | 0 | 0 | 0 |  | Vlastní | Indiv | 0 | 0 |  | Specifikace |  |  |  | POL3_0
65 | 894812132 | Revizní a čistící šachta zpolypropylenu PP pro hladké trouby DN 315 roura šachtová korugovaná bez, hrdla, světlé hloubky 2000 mm | kus | 3 |  | 0 |  | 0 |  | 0 | 21 | 0 | 0.01028 | 0.03 | 0 | 0 |  | URS | ÚRS 21 02 | 0 | 0 |  | Práce |  |  |  | POL1_1
|  | https://podminky.urs.cz/item/CS_URS_2021_02/894812132 | [24 empty] | POP
|  | vsakovací objekt : | [24 empty] | VV | 0
|  | 2 : | [24 empty] | VV | 0
|  | Šd5 : | [24 empty] | VV | 0
|  | 1 : | [24 empty] | VV | 0
|  | 3 |  | 3 | [22 empty] | VV | 0
66 | 894812141 | Revizní a čistící šachta zpolypropylenu PP pro hladké trouby DN 315 roura šachtová korugovaná, teleskopická (včetně těsnění) 375 mm | kus | 3 |  | 0 |  | 0 |  | 0 | 21 | 0 | 0.00362 | 0.01 | 0 | 0 |  | URS | ÚRS 21 02 | 0 | 0 |  | Práce |  |  |  | POL1_1
|  | https://podminky.urs.cz/item/CS_URS_2021_02/894812141 | [24 empty] | POP
|  | vsakovací objekt : | [24 empty] | VV | 0
|  | 2 : | [24 empty] | VV | 0
|  | Šd5 : | [24 empty] | VV | 0
|  | 1 : | [24 empty] | VV | 0
|  | 3 |  | 3 | [22 empty] | VV | 0
67 | 894812149 | Revizní a čistící šachta zpolypropylenu PP pro hladké trouby DN 315 roura šachtová korugovaná, Příplatek kcenám 2131 - 2142 za uříznutí šachtové roury | kus | 3 |  | 0 |  | 0 |  | 0 | 21 | 0 | 0 | 0 | 0 | 0 |  | URS | ÚRS 21 02 | 0 | 0 |  | Práce |  |  |  | POL1_1
|  | https://podminky.urs.cz/item/CS_URS_2021_02/894812149 | [24 empty] | POP
|  | vsakovací objekt : | [24 empty] | VV | 0
|  | 2 : | [24 empty] | VV | 0
|  | Šd5 : | [24 empty] | VV | 0
|  | 1 : | [24 empty] | VV | 0
|  | 3 |  | 3 | [22 empty] | VV | 0
68 | 894812207 | Revizní a čistící šachta zpolypropylenu PP pro hladké trouby DN 425 šachtové dno (DN šachty / DN, trubního vedení) DN 425/200 spřítokem tvaru T | kus | 3 |  | 0 |  | 0 |  | 0 | 21 | 0 | 0.08415 | 0.25 | 0 | 0 |  | URS | ÚRS 21 02 | 0 | 0 |  | Práce |  |  |  | POL1_1
|  | https://podminky.urs.cz/item/CS_URS_2021_02/894812207 | [24 empty] | POP
|  | Šd3,Šd4,Šd6 : | [24 empty] | VV | 0
|  | 3 : | [24 empty] | VV | 0
|  | 3 |  | 3 | [22 empty] | VV | 0
69 | 894812232 | Revizní a čistící šachta zpolypropylenu PP pro hladké trouby DN 425 roura šachtová korugovaná bez, hrdla, světlé hloubky 2000 mm | kus | 3 |  | 0 |  | 0 |  | 0 | 21 | 0 | 0.01818 | 0.05 | 0 | 0 |  | URS | ÚRS 21 02 | 0 | 0 |  | Práce |  |  |  | POL1_1
|  | https://podminky.urs.cz/item/CS_URS_2021_02/894812232 | [24 empty] | POP
|  | Šd3,Šd4,Šd6 : | [24 empty] | VV | 0
|  | 3 : | [24 empty] | VV | 0
|  | 3 |  | 3 | [22 empty] | VV | 0
70 | 894812241 | Revizní a čistící šachta zpolypropylenu PP pro hladké trouby DN 425 roura šachtová korugovaná, teleskopická (včetně těsnění) 375 mm | kus | 3 |  | 0 |  | 0 |  | 0 | 21 | 0 | 0.00622 | 0.02 | 0 | 0 |  | URS | ÚRS 21 02 | 0 | 0 |  | Práce |  |  |  | POL1_1
|  | https://podminky.urs.cz/item/CS_URS_2021_02/894812241 | [24 empty] | POP
|  | Šd3,Šd4,Šd6 : | [24 empty] | VV | 0
|  | 3 : | [24 empty] | VV | 0
|  | 3 |  | 3 | [22 empty] | VV | 0
71 | 894812249 | Revizní a čistící šachta zpolypropylenu PP pro hladké trouby DN 425 roura šachtová korugovaná, Příplatek kcenám 2231 - 2242 za uříznutí šachtové roury | kus | 3 |  | 0 |  | 0 |  | 0 | 21 | 0 | 0 | 0 | 0 | 0 |  | URS | ÚRS 21 02 | 0 | 0 |  | Práce |  |  |  | POL1_1
|  | https://podminky.urs.cz/item/CS_URS_2021_02/894812249 | [24 empty] | POP
|  | Šd3,Šd4,Šd6 : | [24 empty] | VV | 0
|  | 3 : | [24 empty] | VV | 0
|  | 3 |  | 3 | [22 empty] | VV | 0
72 | 894812262 | Revizní a čistící šachta zpolypropylenu PP pro hladké trouby DN 425 poklop litinový (pro třídu, zatížení) plný do teleskopické trubky (D400) | kus | 3 |  | 0 |  | 0 |  | 0 | 21 | 0 | 0.05454 | 0.16 | 0 | 0 |  | URS | ÚRS 21 02 | 0 | 0 |  | Práce |  |  |  | POL1_1
|  | https://podminky.urs.cz/item/CS_URS_2021_02/894812262 | [24 empty] | POP
|  | Šd3,Šd4,Šd6 : | [24 empty] | VV | 0
|  | 3 : | [24 empty] | VV | 0
|  | 3 |  | 3 | [22 empty] | VV | 0
73 | 897171113 | Akumulační boxy z polypropylenu PP pro vsakování dešťových vod pod plochy zatížené osobními, automobily o celkovém akumulačním objemu přes 30 do 60 m3 | m3 | 34.5 |  | 0 |  | 0 |  | 0 | 21 | 0 | 0.04333 | 1.49 | 0 | 0 |  | URS | ÚRS 21 02 | 0 | 0 |  | Práce |  |  |  | POL1_1
|  | https://podminky.urs.cz/item/CS_URS_2021_02/897171113 | [24 empty] | POP
|  | Retenční nádrž 4,8*3,6*1,98 m, seskládaná z boxů o rozměrech 0,6*1,2*0,63 m : | [24 empty] | VV | 0
|  | 4,8*3,6*1,98 : | [24 empty] | VV | 0
|  | 34,5 : | [24 empty] | VV | 0
|  | 34,5 |  | 34.5 | [22 empty] | VV | 0
74 | 899103112 | Osazení poklopů litinových a ocelových včetně rámů pro třídu zatížení B125, C250 | kus | 1 |  | 0 |  | 0 |  | 0 | 21 | 0 | 0.21734 | 0.22 | 0 | 0 |  | URS | ÚRS 21 02 | 0 | 0 |  | Práce |  |  |  | POL1_1
|  | https://podminky.urs.cz/item/CS_URS_2021_02/899103112 | [24 empty] | POP
|  | vsakovací objekt : | [24 empty] | VV | 0
|  | 1 : | [24 empty] | VV | 0
|  | 1 |  | 1 | [22 empty] | VV | 0
75 | WVN.IF173000W | POKLOP LITINOVÝ 315/12,5T NA BET.KONUS | kus | 1 |  | 0 |  | 0 |  | 0 | 21 | 0 | 0.026 | 0.03 | 0 | 0 |  | Vlastní | Indiv | 0 | 0 |  | Specifikace |  |  |  | POL3_0
76 | WVN.IF100300N | BETONOVÝ KONUS 315 | kus | 1 |  | 0 |  | 0 |  | 0 | 21 | 0 | 0.045 | 0.05 | 0 | 0 |  | Vlastní | Indiv | 0 | 0 |  | Specifikace |  |  |  | POL3_0
77 | 899104112 | Osazení poklopů litinových a ocelových včetně rámů pro třídu zatížení D400, E600 | kus | 1 |  | 0 |  | 0 |  | 0 | 21 | 0 | 0.21734 | 0.22 | 0 | 0 |  | URS | ÚRS 21 02 | 0 | 0 |  | Práce |  |  |  | POL1_1
|  | https://podminky.urs.cz/item/CS_URS_2021_02/899104112 | [24 empty] | POP
|  | Šd1 : | [24 empty] | VV | 0
|  | 1 : | [24 empty] | VV | 0
|  | 1 |  | 1 | [22 empty] | VV | 0
78 | 63126039 | poklop šachtový s BEGU rámem a zámky kruhový, DN 600 D400 | kus | 1 |  | 0 |  | 0 |  | 0 | 21 | 0 | 0.12 | 0.12 | 0 | 0 |  | URS | ÚRS 21 02 | 0 | 0 |  | Specifikace |  |  |  | POL3_0
|  | https://podminky.urs.cz/item/CS_URS_2021_02/63126039 | [24 empty] | POP
79 | 899203112 | Osazení mříží litinových včetně rámů a košů na bahno pro třídu zatížení B125, C250 | kus | 2 |  | 0 |  | 0 |  | 0 | 21 | 0 | 0.21734 | 0.43 | 0 | 0 |  | URS | ÚRS 21 02 | 0 | 0 |  | Práce |  |  |  | POL1_1
|  | https://podminky.urs.cz/item/CS_URS_2021_02/899203112 | [24 empty] | POP
|  | Vsakovací objekt : | [24 empty] | VV | 0
|  | 1 : | [24 empty] | VV | 0
|  | Šd5 : | [24 empty] | VV | 0
|  | 1 : | [24 empty] | VV | 0
|  | 2 |  | 2 | [22 empty] | VV | 0
80 | 28661774 | mříž šachtová dešťová tvárná litina do teleskopu DN 315 nebo DN 400 pro třídu zatížení D400, obdélník | kus | 2 |  | 0 |  | 0 |  | 0 | 21 | 0 | 0.038 | 0.08 | 0 | 0 |  | URS | ÚRS 21 02 | 0 | 0 |  | Specifikace |  |  |  | POL3_0
|  | https://podminky.urs.cz/item/CS_URS_2021_02/28661774 | [24 empty] | POP
81 | WVN.IF100300N | BETONOVÝ KONUS 315 | kus | 2 |  | 0 |  | 0 |  | 0 | 21 | 0 | 0.045 | 0.09 | 0 | 0 |  | Vlastní | Indiv | 0 | 0 |  | R-položka |  |  |  | POL12_0
82 | WVN.IF303000W | KALOVÝ KOŠ PRO O315 | kus | 2 |  | 0 |  | 0 |  | 0 | 21 | 0 | 0.0004 | 0 | 0 | 0 |  | Vlastní | Indiv | 0 | 0 |  | Specifikace |  |  |  | POL3_0
83 | 899999.1 | Jádrové vrtání DN 200 mm do prefabrikovaných betonových šachet včetně nasunutí potrubí, utěsnění, prostupu, dodávka + montáž | kus | 5 |  | 0 |  | 0 |  | 0 | 21 | 0 | 0 | 0 | 0 | 0 |  | Vlastní | Indiv | 0 | 0 |  | Práce |  |  |  | POL1_1
|  | Šd1 : | [24 empty] | VV | 0
|  | 3 : | [24 empty] | VV | 0
|  | napojení na stávající kanalizaci : | [24 empty] | VV | 0
|  | 2 : | [24 empty] | VV | 0
|  | 5 |  | 5 | [22 empty] | VV | 0
84 | 899999.2 | Napojení na stávající kanalizaci jádrovou navrtávkou v horní třetině profilu potrubí včetně utěsnění, dodávka, montáž | kus | 1 |  | 0 |  | 0 |  | 0 | 21 | 0 | 0 | 0 | 0 | 0 |  | Vlastní | Indiv | 0 | 0 |  | Práce |  |  |  | POL1_1
Díl: | 9 | Ostatní konstrukce a práce, bourání |  |  |  | 0 |  | 0 |  | 0 |  | 0 |  | 0.03 |  | 0 |  |  |  |  | 0 | [5 empty] | DIL
85 | 919726121 | Geotextilie netkaná pro ochranu, separaci nebo filtraci měrná hmotnost do 200 g/m2 | m2 | 78 |  | 0 |  | 0 |  | 0 | 21 | 0 | 0.00036 | 0.03 | 0 | 0 |  | URS | ÚRS 21 02 | 0 | 0 |  | Práce |  |  |  | POL1_1
|  | https://podminky.urs.cz/item/CS_URS_2021_02/919726121 | [24 empty] | POP
|  | (2*4.8*3.6+2*3.6*1.98+2*4.8*1.98)*1,15 : | [24 empty] | VV | 0
|  | 78 : | [24 empty] | VV | 0
|  | 78 |  | 78 | [22 empty] | VV | 0
Díl: | 998 | Přesun hmot |  |  |  | 0 |  | 0 |  | 0 |  | 0 |  | 0 |  | 0 |  |  |  |  | 0 | [5 empty] | DIL
86 | 998276101 | Přesun hmot pro trubní vedení hloubené ztrub z plastických hmot nebo sklolaminátových pro vodovody, nebo kanalizace v otevřeném výkopu dopravní vzdálenost do 15 m | t | 8.991 |  | 0 |  | 0 |  | 0 | 21 | 0 | 0 | 0 | 0 | 0 |  | URS | ÚRS 21 02 | 0 | 0 |  | Práce |  |  |  | POL1_1
|  | https://podminky.urs.cz/item/CS_URS_2021_02/998276101 | [24 empty] | POP
[25 empty] | 15 | 21 | DPH
| Celkem |  |  |  |  | 0 | [18 empty] | 0 | 0 | SUM
END
Note on S6: Jedná se o informaci, zda se jedná o položku, která je do rozpočtu zadána z cenové soustavy RTS, nebo vlastní.
Note on T6: Jedná se o název CÚ, která je zadána u položky rozpočtu

## SO 07 1 Pol
Položkový soupis prací a dodávek | [26 empty] | #TypZaznamu#
S: | DDH 1.1 | Dětské dopravní hřiště v Karviné - Ráji - Dopravní hřiště | [24 empty] | STA
O: | SO 07 | Přípojka CZT | [21 empty] | STA |  |  | OBJ
R: | 1 | Přípojka CZT | [24 empty] | ROZ
P.č. | Číslo položky | Název položky | MJ | Množství | Cena / MJ | Celkem | Dodávka | Dodávka celk. | Montáž | Montáž celk. | DPH | Cena s DPH | Hmotnost / MJ | Hmotnost celk.(t) | Dem. hmotnost / MJ | Dem. hmotnost celk.(t) | Ceník | Cen. soustava / platnost | Cenová úroveň | Nhod / MJ | Nhod celk. | Dodavatel | Typ položky
Díl: | 1 | Zemní práce |  |  |  | 0 |  | 0 |  | 0 |  | 0 |  | 3.6 |  | 0 |  |  |  |  | 0 | [5 empty] | DIL
1 | 132212111 | Hloubení rýh š do 800 mm v soudržných horninách třídy těžitelnosti I, skupiny 3 ručně | m3 | 14.091 |  | 0 |  | 0 |  | 0 | 21 | 0 | 0 | 0 | 0 | 0 |  | URS | ÚRS 21 01 | 0 | 0 |  | Práce |  |  |  | POL1_1
|  | 30,5*0,6*1,1*0,7 : | [24 empty] | VV | 0
|  | 14,091 |  | 14.09 | [22 empty] | VV | 0
2 | 132251102 | Hloubení rýh nezapažených š do 800 mm v hornině třídy těžitelnosti I, skupiny 3 objem do 50 m3, strojně | m3 | 6.039 |  | 0 |  | 0 |  | 0 | 21 | 0 | 0 | 0 | 0 | 0 |  | URS | ÚRS 21 01 | 0 | 0 |  | Práce |  |  |  | POL1_1
|  | 30,5*0,6*1,1*0,3 : | [24 empty] | VV | 0
|  | 6,039 |  | 6.04 | [22 empty] | VV | 0
3 | 162751117 | Vodorovné přemístění do 10000 m výkopku/sypaniny z horniny třídy těžitelnosti I, skupiny 1 až 3 | m3 | 12.78 |  | 0 |  | 0 |  | 0 | 21 | 0 | 0 | 0 | 0 | 0 |  | URS | ÚRS 21 01 | 0 | 0 |  | Práce |  |  |  | POL1_1
|  | "odvoz na skládku"10,98+6*0,6*0,5 : | [24 empty] | VV | 0
|  | 12,78 |  | 12.78 | [22 empty] | VV | 0
4 | 162751119 | Příplatek k vodorovnému přemístění výkopku/sypaniny z horniny třídy těžitelnosti I, skupiny 1 až 3, ZKD 1000 m přes 10000 m | m3 | 127.8 |  | 0 |  | 0 |  | 0 | 21 | 0 | 0 | 0 | 0 | 0 |  | URS | ÚRS 21 01 | 0 | 0 |  | Práce |  |  |  | POL1_1
|  | "do 20 km"12,78*10 : | [24 empty] | VV | 0
|  | 127,8 |  | 127.8 | [22 empty] | VV | 0
5 | 171201221 | Poplatek za uložení na skládce (skládkovné) zeminy a kamení kód odpadu 17 05 04 | t | 23.004 |  | 0 |  | 0 |  | 0 | 21 | 0 | 0 | 0 | 0 | 0 |  | URS | ÚRS 21 01 | 0 | 0 |  | Práce |  |  |  | POL1_1
|  | 12,78*1,8 : | [24 empty] | VV | 0
|  | 23,004 |  | 23 | [22 empty] | VV | 0
6 | 171251201 | Uložení sypaniny na skládky nebo meziskládky | m3 | 12.78 |  | 0 |  | 0 |  | 0 | 21 | 0 | 0 | 0 | 0 | 0 |  | URS | ÚRS 21 01 | 0 | 0 |  | Práce |  |  |  | POL1_1
7 | 174151101 | Zásyp jam, šachet rýh nebo kolem objektů sypaninou se zhutněním | m3 | 9.15 |  | 0 |  | 0 |  | 0 | 21 | 0 | 0 | 0 | 0 | 0 |  | URS | ÚRS 21 01 | 0 | 0 |  | Práce |  |  |  | POL1_1
|  | 30,5*0,6*1,1-10,98 : | [24 empty] | VV | 0
|  | 9,15 |  | 9.15 | [22 empty] | VV | 0
8 | 58344197 | štěrkodrť frakce 0/63 | t | 3.6 |  | 0 |  | 0 |  | 0 | 21 | 0 | 1 | 3.6 | 0 | 0 |  | URS | ÚRS 21 01 | 0 | 0 |  | Specifikace |  |  |  | POL3_0
|  | "zásyp pod chodník "6*0,6*0,5*2 : | [24 empty] | VV | 0
|  | 3,6 |  | 3.6 | [22 empty] | VV | 0
Díl: | 4 | Vodorovné konstrukce |  |  |  | 0 |  | 0 |  | 0 |  | 0 |  | 0 |  | 0 |  |  |  |  | 0 | [5 empty] | DIL
9 | 451573111 | Lože pod potrubí otevřený výkop ze štěrkopísku | m3 | 10.98 |  | 0 |  | 0 |  | 0 | 21 | 0 | 0 | 0 | 0 | 0 |  | URS | ÚRS 21 01 | 0 | 0 |  | Práce |  |  |  | POL1_1
|  | 30,5*0,6*0,6 : | [24 empty] | VV | 0
|  | 10,98 |  | 10.98 | [22 empty] | VV | 0
Díl: | 8 | Trubní vedení |  |  |  | 0 |  | 0 |  | 0 |  | 0 |  | 0.03 |  | 0 |  |  |  |  | 0 | [5 empty] | DIL
10 | 899914111 | Montáž ocelové chráničky D 159 x 10 mm | m | 2 |  | 0 |  | 0 |  | 0 | 21 | 0 | 0.00047 | 0 | 0 | 0 |  | URS | ÚRS 20 01 | 0 | 0 |  | Práce |  |  |  | POL1_1
11 | 14011098 | trubka ocelová bezešvá hladká jakost 11 353 159x4,5mm | m | 2 |  | 0 |  | 0 |  | 0 | 21 | 0 | 0.01715 | 0.03 | 0 | 0 |  | URS | ÚRS 20 01 | 0 | 0 |  | Specifikace |  |  |  | POL3_0
Díl: | 713 | Izolace tepelné |  |  |  | 0 |  | 0 |  | 0 |  | 0 |  | 0 |  | 0 |  |  |  |  | 0 | [5 empty] | DIL
12 | 713463211 | Montáž izolace tepelné potrubí potrubními pouzdry s Al fólií staženými Al páskou 1x D do 50 mm | m | 3 |  | 0 |  | 0 |  | 0 | 21 | 0 | 0.00019 | 0 | 0 | 0 |  | URS | ÚRS 20 01 | 0 | 0 |  | Práce |  |  |  | POL1_7
13 | 63154602 | pouzdro izolační potrubní z minerální vlny s Al fólií max. 250/100°C 35/50mm | m | 3 |  | 0 |  | 0 |  | 0 | 21 | 0 | 0.00092 | 0 | 0 | 0 |  | URS | ÚRS 20 01 | 0 | 0 |  | Specifikace |  |  |  | POL3_0
|  | "TZ"3 : | [24 empty] | VV | 0
|  | 3 |  | 3 | [22 empty] | VV | 0
14 | 998713101 | Přesun hmot tonážní pro izolace tepelné v objektech v do 6 m | t | 0.003 |  | 0 |  | 0 |  | 0 | 21 | 0 | 0 | 0 | 0 | 0 |  | URS | ÚRS 20 01 | 0 | 0 |  | Práce |  |  |  | POL1_7
Díl: | 732 | Ústřední vytápění - strojovny |  |  |  | 0 |  | 0 |  | 0 |  | 0 |  | 0 |  | 0 |  |  |  |  | 0 | [5 empty] | DIL
15 | 732199100 | Montáž orientačních štítků | soubor | 2 |  | 0 |  | 0 |  | 0 | 21 | 0 | 0.00112 | 0 | 0 | 0 |  | URS | ÚRS 20 01 | 0 | 0 |  | Práce |  |  |  | POL1_7
|  | "TZ"2 : | [24 empty] | VV | 0
|  | 2 |  | 2 | [22 empty] | VV | 0
16 | 999732001 | orientační štítek | ks | 2 |  | 0 |  | 0 |  | 0 | 21 | 0 | 0.0001 | 0 | 0 | 0 |  | Vlastní | Indiv | 0 | 0 |  | Specifikace |  |  |  | POL3_0
|  | "TZ"2 : | [24 empty] | VV | 0
|  | 2 |  | 2 | [22 empty] | VV | 0
Díl: | 733 | Ústřední vytápění - rozvodné potrubí |  |  |  | 0 |  | 0 |  | 0 |  | 0 |  | 0.01 |  | 0 |  |  |  |  | 0 | [5 empty] | DIL
17 | 733111123 | Potrubí ocelové závitové bezešvé běžné nízkotlaké nebo středotlaké DN 15 | m | 1 |  | 0 |  | 0 |  | 0 | 21 | 0 | 0.00148 | 0 | 0 | 0 |  | URS | ÚRS 20 01 | 0 | 0 |  | Práce |  |  |  | POL1_7
|  | "TZ, v.č. D14b-304"1 : | [24 empty] | VV | 0
|  | 1 |  | 1 | [22 empty] | VV | 0
18 | 733113113 | Příplatek k potrubí z trubek ocelových závitových za zhotovení závitové ocelové přípojky DN 15 | kus | 2 |  | 0 |  | 0 |  | 0 | 21 | 0 | 0 | 0 | 0 | 0 |  | URS | ÚRS 20 01 | 0 | 0 |  | Práce |  |  |  | POL1_7
19 | 733111125 | Potrubí ocelové závitové bezešvé běžné nízkotlaké nebo středotlaké DN 25 | m | 3 |  | 0 |  | 0 |  | 0 | 21 | 0 | 0.00284 | 0.01 | 0 | 0 |  | URS | ÚRS 20 01 | 0 | 0 |  | Práce |  |  |  | POL1_7
|  | "TZ, v.č.D14b-304"3 : | [24 empty] | VV | 0
|  | 3 |  | 3 | [22 empty] | VV | 0
20 | 733194914 | Navaření odbočky DN 25 na potrubí ocelové hladké D 108x4 mm | kus | 2 |  | 0 |  | 0 |  | 0 | 21 | 0 | 0.00019 | 0 | 0 | 0 |  | URS | ÚRS 20 01 | 0 | 0 |  | Práce |  |  |  | POL1_7
21 | 733113115 | Příplatek k potrubí z trubek ocel. závitových za zhotovení závitové ocel. přípojky DN 25 - napojení, přediz. potrubí v šachtě | kus | 4 |  | 0 |  | 0 |  | 0 | 21 | 0 | 0 | 0 | 0 | 0 |  | URS | ÚRS 20 01 | 0 | 0 |  | Práce |  |  |  | POL1_7
22 | 733190107 | Zkouška těsnosti potrubí ocelové závitové do DN 40 | m | 4 |  | 0 |  | 0 |  | 0 | 21 | 0 | 0 | 0 | 0 | 0 |  | URS | ÚRS 20 01 | 0 | 0 |  | Práce |  |  |  | POL1_7
23 | 998733101 | Přesun hmot tonážní pro rozvody potrubí v objektech v do 6 m | t | 0.01 |  | 0 |  | 0 |  | 0 | 21 | 0 | 0 | 0 | 0 | 0 |  | URS | ÚRS 20 01 | 0 | 0 |  | Práce |  |  |  | POL1_7
Díl: | 734 | Ústřední vytápění - armatury |  |  |  | 0 |  | 0 |  | 0 |  | 0 |  | 0 |  | 0 |  |  |  |  | 0 | [5 empty] | DIL
24 | 734209103 | Montáž armatury závitové s jedním závitem G 1/2 | kus | 4 |  | 0 |  | 0 |  | 0 | 21 | 0 | 3e-05 | 0 | 0 | 0 |  | URS | ÚRS 20 01 | 0 | 0 |  | Práce |  |  |  | POL1_7
25 | 734209115 | Montáž armatury závitové s dvěma závity G 1 | kus | 2 |  | 0 |  | 0 |  | 0 | 21 | 0 | 0.00014 | 0 | 0 | 0 |  | URS | ÚRS 20 01 | 0 | 0 |  | Práce |  |  |  | POL1_7
26 | 55114148 | kohout kulový PN 35 T 185°C plnoprůtokový nikl páčka 1" červený | kus | 2 |  | 0 |  | 0 |  | 0 | 21 | 0 | 0.00053 | 0 | 0 | 0 |  | URS | ÚRS 20 01 | 0 | 0 |  | Specifikace |  |  |  | POL3_0
|  | "TZ, v.č. D14b-304"2 : | [24 empty] | VV | 0
|  | 2 |  | 2 | [22 empty] | VV | 0
27 | 55114144 | kohout kulový PN 42 T 185°C plnoprůtokový nikl páčka 1/2" červený | kus | 4 |  | 0 |  | 0 |  | 0 | 21 | 0 | 0.00021 | 0 | 0 | 0 |  | URS | ÚRS 20 01 | 0 | 0 |  | Specifikace |  |  |  | POL3_0
|  | "TZ, v.č. D14b-304"4 : | [24 empty] | VV | 0
|  | 4 |  | 4 | [22 empty] | VV | 0
28 | 998734101 | Přesun hmot tonážní pro armatury v objektech v do 6 m | t | 0.002 |  | 0 |  | 0 |  | 0 | 21 | 0 | 0 | 0 | 0 | 0 |  | URS | ÚRS 20 01 | 0 | 0 |  | Práce |  |  |  | POL1_7
Díl: | 783 | Dokončovací práce - nátěry |  |  |  | 0 |  | 0 |  | 0 |  | 0 |  | 0 |  | 0 |  |  |  |  | 0 | [5 empty] | DIL
29 | 783614651 | Základní antikorozní jednonásobný syntetický potrubí DN do 50 mm | m | 4 |  | 0 |  | 0 |  | 0 | 21 | 0 | 2e-05 | 0 | 0 | 0 |  | URS | ÚRS 20 01 | 0 | 0 |  | Práce |  |  |  | POL1_7
30 | 783615551 | Mezinátěr jednonásobný syntetický nátěr potrubí DN do 50 mm | m | 4 |  | 0 |  | 0 |  | 0 | 21 | 0 | 6e-05 | 0 | 0 | 0 |  | URS | ÚRS 20 01 | 0 | 0 |  | Práce |  |  |  | POL1_7
31 | 783617601 | Krycí jednonásobný syntetický nátěr potrubí DN do 50 mm | m | 1 |  | 0 |  | 0 |  | 0 | 21 | 0 | 2e-05 | 0 | 0 | 0 |  | URS | ÚRS 20 01 | 0 | 0 |  | Práce |  |  |  | POL1_7
Díl: | 23-M | Montáže potrubí |  |  |  | 0 |  | 0 |  | 0 |  | 0 |  | 0.41 |  | 0 |  |  |  |  | 0 | [5 empty] | DIL
32 | 230170001 | Tlakové zkoušky těsnosti potrubí - příprava DN do 40 | sada | 1 |  | 0 |  | 0 |  | 0 | 21 | 0 | 0 | 0 | 0 | 0 |  | URS | ÚRS 20 01 | 0 | 0 |  | Práce |  |  |  | POL1_1
33 | 230170011 | Tlakové zkoušky těsnosti potrubí - zkouška DN do 40 | m | 65 |  | 0 |  | 0 |  | 0 | 21 | 0 | 0 | 0 | 0 | 0 |  | URS | ÚRS 20 01 | 0 | 0 |  | Práce |  |  |  | POL1_1
|  | Poznámka k položce: | [24 empty] | POP
|  | Položka obsahuje i Zkoušky rentgenové svarů přediz. potrubí do DN 50 - 20 ks. | [24 empty] | POP
34 | 230170014 | Zkouška dilatační | soubor | 1 |  | 0 |  | 0 |  | 0 | 21 | 0 | 0 | 0 | 0 | 0 |  | Vlastní | Indiv | 0 | 0 |  | Práce |  |  |  | POL1_1
35 | 866161002 | Montáž potrubí předizolovaného ocelového DN 25 vnějšího průměru D 110 mm | m | 65 |  | 0 |  | 0 |  | 0 | 21 | 0 | 0.00026 | 0.02 | 0 | 0 |  | URS | ÚRS 20 01 | 0 | 0 |  | Práce |  |  |  | POL1_1
|  | "TZ"65 : | [24 empty] | VV | 0
|  | 65 |  | 65 | [22 empty] | VV | 0
36 | 999723020 | přediz. ocel. potrubí DN 25 /110 6 m, 33,7x2,6, se zesílenou izolací s PEHD pláštěm, Tmax 153°C,, PN25, vč. detekčních vodičů | m | 66 |  | 0 |  | 0 |  | 0 | 21 | 0 | 0.004 | 0.26 | 0 | 0 |  | Vlastní | Indiv | 0 | 0 |  | Specifikace |  |  |  | POL3_0
|  | "TZ, v.č.D.1.4.b-302"66 : | [24 empty] | VV | 0
|  | 66 |  | 66 | [22 empty] | VV | 0
37 | 99723021 | předizol. ocel. oblouk DN 25/110 90°, L 1x1m, se zesílenou izolací s PEHD pláštěm, Tmax. 153°C, PN, 25m vč. detekčních vodičů | ks | 8 |  | 0 |  | 0 |  | 0 | 21 | 0 | 0.008 | 0.06 | 0 | 0 |  | Vlastní | Indiv | 0 | 0 |  | Specifikace |  |  |  | POL3_0
|  | "TZ, v.č.D14b-302"8 : | [24 empty] | VV | 0
|  | 8 |  | 8 | [22 empty] | VV | 0
38 | 999723023 | Spojky pro potrubí DN 25/110 - montážní sada D 110 (smršťovací rukávy, uzavírací páska, odvz. zátky, , tavné zátky, podpěrky a konektory detekčního vodiče) | ks | 20 |  | 0 |  | 0 |  | 0 | 21 | 0 | 0.001 | 0.02 | 0 | 0 |  | Vlastní | Indiv | 0 | 0 |  | Specifikace |  |  |  | POL3_0
|  | "TZ, v.č.D.1.4.b-302"20 : | [24 empty] | VV | 0
|  | 20 |  | 20 | [22 empty] | VV | 0
39 | 999723024 | Krycí smrštitelné pouzdro vč. mastiku D 110, L=600 mm | ks | 20 |  | 0 |  | 0 |  | 0 | 21 | 0 | 0.0005 | 0.01 | 0 | 0 |  | Vlastní | Indiv | 0 | 0 |  | Specifikace |  |  |  | POL3_0
|  | "TZ, v.č.D.1.4.b-302"20 : | [24 empty] | VV | 0
|  | 20 |  | 20 | [22 empty] | VV | 0
40 | 999723025 | Směsné lahve typ 2 (DN 25 / 110) | ks | 20 |  | 0 |  | 0 |  | 0 | 21 | 0 | 0.0005 | 0.01 | 0 | 0 |  | Vlastní | Indiv | 0 | 0 |  | Specifikace |  |  |  | POL3_0
|  | "TZ, v.č.D.1.4b-302"20 : | [24 empty] | VV | 0
|  | 20 |  | 20 | [22 empty] | VV | 0
41 | 999723026 | gumová průchodka stěnou pro DN 25 / 110 | ks | 6 |  | 0 |  | 0 |  | 0 | 21 | 0 | 0.001 | 0.01 | 0 | 0 |  | Vlastní | Indiv | 0 | 0 |  | Specifikace |  |  |  | POL3_0
|  | "TZ"6 : | [24 empty] | VV | 0
|  | 6 |  | 6 | [22 empty] | VV | 0
42 | 999723027 | Koncové těsnění izolace *110 | ks | 4 |  | 0 |  | 0 |  | 0 | 21 | 0 | 0.0005 | 0 | 0 | 0 |  | Vlastní | Indiv | 0 | 0 |  | Specifikace |  |  |  | POL3_0
|  | "TZ, v.č.D.1.4.b-302"4 : | [24 empty] | VV | 0
|  | 4 |  | 4 | [22 empty] | VV | 0
43 | 999723002 | Dilatační PE polštáře 240 x 1000x40mm | ks | 16 |  | 0 |  | 0 |  | 0 | 21 | 0 | 0.0008 | 0.01 | 0 | 0 |  | Vlastní | Indiv | 0 | 0 |  | Specifikace |  |  |  | POL3_0
|  | "TZ, v.č.D.1.4.b-302"16 : | [24 empty] | VV | 0
|  | 16 |  | 16 | [22 empty] | VV | 0
44 | 999723003 | Propojovací krabice typ BS1 (s vyšší odolností IP64 z materiálu PC , 1 vývodka (5-10 mm), 3 pol, rozpojovací svornovnice, hmoždinky a vruty k upevnění na stěnu) | ks | 2 |  | 0 |  | 0 |  | 0 | 21 | 0 | 0.0005 | 0 | 0 | 0 |  | Vlastní | Indiv | 0 | 0 |  | Specifikace |  |  |  | POL3_0
|  | "TZ"2 : | [24 empty] | VV | 0
|  | 2 |  | 2 | [22 empty] | VV | 0
45 | 999723004 | výstražná folie zelená, potisk TEPLOVOD, š. 220mm | m | 65 |  | 0 |  | 0 |  | 0 | 21 | 0 | 0.0001 | 0.01 | 0 | 0 |  | Vlastní | Indiv | 0 | 0 |  | Specifikace |  |  |  | POL3_0
|  | "TZ, v.č.D.1.4.b-302"65 : | [24 empty] | VV | 0
|  | 65 |  | 65 | [22 empty] | VV | 0
46 | 998272201 | Přesun hmot pro trubní vedení z ocelových trub svařovaných otevřený výkop | t | 2.7 |  | 0 |  | 0 |  | 0 | 21 | 0 | 0 | 0 | 0 | 0 |  | URS | ÚRS 20 01 | 0 | 0 |  | Práce |  |  |  | POL1_1
Díl: | OST | Ostatní |  |  |  | 0 |  | 0 |  | 0 |  | 0 |  | 0 |  | 0 |  |  |  |  | 0 | [5 empty] | DIL
47 | 99301 | Pomocné práce při montáži | h | 8 |  | 0 |  | 0 |  | 0 | 21 | 0 | 0 | 0 | 0 | 0 |  | Vlastní | Indiv | 0 | 0 |  | Práce |  |  |  | POL1_1
48 | 99369 | Doprava materiálu | soub | 1 |  | 0 |  | 0 |  | 0 | 21 | 0 | 0 | 0 | 0 | 0 |  | Vlastní | Indiv | 0 | 0 |  | Práce |  |  |  | POL1_1
49 | 999723005 | propláchnutí otopné soustavy | soub | 1 |  | 0 |  | 0 |  | 0 | 21 | 0 | 0 | 0 | 0 | 0 |  | Vlastní | Indiv | 0 | 0 |  | Práce |  |  |  | POL1_1
50 | 999723006 | napuštění otopné soustavy | soub | 1 |  | 0 |  | 0 |  | 0 | 21 | 0 | 0 | 0 | 0 | 0 |  | Vlastní | Indiv | 0 | 0 |  | Práce |  |  |  | POL1_1
51 | R-99807 | Šachta nad stávajícícm kanálem - viz.v.č. D.1.4.b-305 | kus | 1 |  | 0 |  | 0 |  | 0 | 21 | 0 | 0 | 0 | 0 | 0 |  | Vlastní | Indiv | 0 | 0 |  | Práce |  |  |  | POL1_1
|  | Poznámka k položce: | [24 empty] | POP
|  | Viz. v.č. D.1.4.b-305 | [24 empty] | POP
POP
|  | Polložka obsahuje kompletní úpravu stávající šachty vč. dodávky materiálu a nadebtonávku nové šachty vč. dodávky materiálu vč. izolace v souladu s výkresem č. D.1.4.b-305 | [24 empty] | POP |  | Polložka obsahuje kompletní úpravu stávající šachty vč. dodávky materiálu a nadebtonávku nové šachty vč. dodávky materiálu vč. izolace v souladu s výkresem č. D.1.4.b-305
|  | odkop šachty vč. odvozu přebytečného materiálu na skládku a poplatku za skládkovné, zpětný zásxp | [24 empty] | POP
52 | R-99808 | Úprava stávajícího kanálu | kus | 1 |  | 0 |  | 0 |  | 0 | 21 | 0 | 0 | 0 | 0 | 0 |  | Vlastní | Indiv | 0 | 0 |  | Práce |  |  |  | POL1_1
[25 empty] | 15 | 21 | DPH
| Celkem |  |  |  |  | 0 | [18 empty] | 0 | 0 | SUM
END
Note on S6: Jedná se o informaci, zda se jedná o položku, která je do rozpočtu zadána z cenové soustavy RTS, nebo vlastní.
Note on T6: Jedná se o název CÚ, která je zadána u položky rozpočtu

## SO 08 1 Pol
Položkový soupis prací a dodávek | [26 empty] | #TypZaznamu#
S: | DDH 1.1 | Dětské dopravní hřiště v Karviné - Ráji - Dopravní hřiště | [24 empty] | STA
O: | SO 08 | Slaboproud - přípojka SEK a areálové rozvody | [21 empty] | STA |  |  | OBJ
R: | 1 | Přípojka SEK a areálové rozvody | [24 empty] | ROZ
P.č. | Číslo položky | Název položky | MJ | Množství | Cena / MJ | Celkem | Dodávka | Dodávka celk. | Montáž | Montáž celk. | DPH | Cena s DPH | Hmotnost / MJ | Hmotnost celk.(t) | Dem. hmotnost / MJ | Dem. hmotnost celk.(t) | Ceník | Cen. soustava / platnost | Cenová úroveň | Nhod / MJ | Nhod celk. | Dodavatel | Typ položky
Díl: | PSV | Práce a dodávky PSV |  |  |  | 0 |  | 0 |  | 0 |  | 0 |  | 22.4 |  | 0 |  |  |  |  | 0 | [5 empty] | DIL
1 | 175111101 | Obsypání potrubí ručně sypaninou z vhodných hornin třídy těžitelnosti I a II, skupiny 1 až 4 nebo, materiálem připraveným podél výkopu ve vzdálenosti do 3 m od jeho kraje pro jakoukoliv hloubku | m3 | 14 |  | 0 |  | 0 |  | 0 | 21 | 0 | 0 | 0 | 0 | 0 |  | URS | ÚRS 21 01 | 0 | 0 |  | Práce |  |  |  | POL1_1
|  | výkopu a míru zhutnění bez prohození sypaniny | [24 empty] | POP
2 | 58337303 | štěrkopísek frakce 0/8 | t | 22.4 |  | 0 |  | 0 |  | 0 | 21 | 0 | 1 | 22.4 | 0 | 0 |  | URS | ÚRS 21 01 | 0 | 0 |  | Specifikace |  |  |  | POL3_0
Díl: | 21-M | Elektromontáže |  |  |  | 0 |  | 0 |  | 0 |  | 0 |  | 0 |  | 0 |  |  |  |  | 0 | [5 empty] | DIL
3 | 210280002 | Zkoušky a prohlídky elektrických rozvodů a zařízení celková prohlídka, zkoušení, měření a vyhotovení, revizní zprávy pro objem montážních prací přes 100 do 500 tisíc Kč | kus | 1 |  | 0 |  | 0 |  | 0 | 21 | 0 | 0 | 0 | 0 | 0 |  | URS | ÚRS 21 01 | 0 | 0 |  | Práce |  |  |  | POL1_1
Díl: | 22-M | Montáže technologických zařízení pro dopravní stavby |  |  |  | 0 |  | 0 |  | 0 |  | 0 |  | 0.13 |  | 0 |  |  |  |  | 0 | [5 empty] | DIL
4 | 220182022 | Uložení trubky HDPE do výkopu pro optický kabel bez zřízení lože a bez krytí | m | 400 |  | 0 |  | 0 |  | 0 | 21 | 0 | 0 | 0 | 0 | 0 |  | URS | ÚRS 21 01 | 0 | 0 |  | Práce |  |  |  | POL1_1
5 | 34571350 | trubka elektroinstalační ohebná dvouplášťová korugovaná (chránička) D 32/40mm, HDPE+LDPE | m | 400 |  | 0 |  | 0 |  | 0 | 21 | 0 | 0.00019 | 0.08 | 0 | 0 |  | URS | ÚRS 21 01 | 0 | 0 |  | Specifikace |  |  |  | POL3_0
6 | 460520166 | Montáž trubek ochranných uložených volně do rýhy plastových tuhých, vnitřního průměru přes 133 do, 172 mm | m | 55 |  | 0 |  | 0 |  | 0 | 21 | 0 | 0 | 0 | 0 | 0 |  | URS | ÚRS 21 01 | 0 | 0 |  | Práce |  |  |  | POL1_1
7 | 34571368 | trubka elektroinstalační HDPE tuhá dvouplášťová korugovaná D 136/160mm | m | 55 |  | 0 |  | 0 |  | 0 | 21 | 0 | 0.00092 | 0.05 | 0 | 0 |  | URS | ÚRS 21 01 | 0 | 0 |  | Specifikace |  |  |  | POL3_0
Díl: | 46-M | Zemní práce při extr.mont.pracích |  |  |  | 0 |  | 0 |  | 0 |  | 0 |  | 2.96 |  | 0 |  |  |  |  | 0 | [5 empty] | DIL
8 | 460010025 | Vytyčení trasy inženýrských sítí vzastavěném prostoru | km | 1 |  | 0 |  | 0 |  | 0 | 21 | 0 | 0.0099 | 0.01 | 0 | 0 |  | URS | ÚRS 21 01 | 0 | 0 |  | Práce |  |  |  | POL1_1
9 | 460490014 | Výstražná fólie z PVC pro krytí kabelů včetně vyrovnání povrchu rýhy, rozvinutí a uložení fólie, šířky do 40 cm | m | 215 |  | 0 |  | 0 |  | 0 | 21 | 0 | 0.00012 | 0.03 | 0 | 0 |  | URS | ÚRS 21 01 | 0 | 0 |  | Práce |  |  |  | POL1_1
10 | 69311311 | pás varovný plný PE š 330mm s potiskem | m | 215 |  | 0 |  | 0 |  | 0 | 21 | 0 | 2e-05 | 0 | 0 | 0 |  | URS | ÚRS 21 01 | 0 | 0 |  | Specifikace |  |  |  | POL3_0
11 | 010001000 | Průzkumné, geodetické a projektové práce | ks | 1 |  | 0 |  | 0 |  | 0 | 21 | 0 | 0 | 0 | 0 | 0 |  | URS | ÚRS 21 01 | 0 | 0 |  | Práce |  |  |  | POL1_1
12 | 013254000 | Příprava podkladů pro přejímací řízení | ks | 1 |  | 0 |  | 0 |  | 0 | 21 | 0 | 0 | 0 | 0 | 0 |  | URS | ÚRS 21 01 | 0 | 0 |  | Práce |  |  |  | POL1_1
13 | 460161172 | Hloubení zapažených i nezapažených kabelových rýh ručně včetně urovnání dna s přemístěním výkopku do, vzdálenosti 3 m od okraje jámy nebo s naložením na dopravní prostředek šířky 35 cm hloubky 80 cm | m | 160 |  | 0 |  | 0 |  | 0 | 21 | 0 | 0 | 0 | 0 | 0 |  | URS | ÚRS 21 01 | 0 | 0 |  | Práce |  |  |  | POL1_1
|  | vhornině třídy těžitelnosti I skupiny 3 | [24 empty] | POP
14 | 460431182 | Zásyp kabelových rýh ručně s přemístění sypaniny ze vzdálenosti do 10 m, s uložením výkopku ve, vrstvách včetně zhutnění a úpravy povrchu šířky 35 cm hloubky 80 cm zhorniny třídy těžitelnosti I | m | 160 |  | 0 |  | 0 |  | 0 | 21 | 0 | 0 | 0 | 0 | 0 |  | URS | ÚRS 21 01 | 0 | 0 |  | Práce |  |  |  | POL1_1
|  | skupiny 3 | [24 empty] | POP
15 | 460161512 | Hloubení zapažených i nezapažených kabelových rýh ručně včetně urovnání dna s přemístěním výkopku do, vzdálenosti 3 m od okraje jámy nebo s naložením na dopravní prostředek šířky 65 cm hloubky 140 cm | m | 25 |  | 0 |  | 0 |  | 0 | 21 | 0 | 0 | 0 | 0 | 0 |  | URS | ÚRS 21 01 | 0 | 0 |  | Práce |  |  |  | POL1_1
|  | vhornině třídy těžitelnosti I skupiny 3 | [24 empty] | POP
16 | 460431532 | Zásyp kabelových rýh ručně s přemístění sypaniny ze vzdálenosti do 10 m, s uložením výkopku ve, vrstvách včetně zhutnění a úpravy povrchu šířky 65 cm hloubky 140 cm zhorniny třídy těžitelnosti I | m | 25 |  | 0 |  | 0 |  | 0 | 21 | 0 | 0 | 0 | 0 | 0 |  | URS | ÚRS 21 01 | 0 | 0 |  | Práce |  |  |  | POL1_1
|  | skupiny 3 | [24 empty] | POP
17 | 460841123 | Osazení kabelové komory zplastů pro běžné zatížení komorového dílu zpolyetylénu HDPE půdorysné, plochy od 1,0 m2 do 1,5 m2, světlé hloubky od 1,0 do 1,3 m | kus | 3 |  | 0 |  | 0 |  | 0 | 21 | 0 | 0.84146 | 2.52 | 0 | 0 |  | URS | ÚRS 21 01 | 0 | 0 |  | Práce |  |  |  | POL1_1
18 | 59213370.R | Kabelová komora 1095x800x1060mm, včetně víka HDPE | kus | 3 |  | 0 |  | 0 |  | 0 | 21 | 0 | 0.105 | 0.32 | 0 | 0 |  | Vlastní | Indiv | 0 | 0 |  | Specifikace |  |  |  | POL3_0
19 | 460881612 | Kryt vozovek a chodníků kladení dlažby (materiál ve specifikaci) včetně spárování, do lože zkameniva, těženého zdlaždic betonových tvarovaných nebo zámkových | m2 | 1 |  | 0 |  | 0 |  | 0 | 21 | 0 | 0.08425 | 0.08 | 0 | 0 |  | URS | ÚRS 21 01 | 0 | 0 |  | Práce |  |  |  | POL1_1
[25 empty] | 15 | 21 | DPH
| Celkem |  |  |  |  | 0 | [18 empty] | 0 | 0 | SUM
END
Note on S6: Jedná se o informaci, zda se jedná o položku, která je do rozpočtu zadána z cenové soustavy RTS, nebo vlastní.
Note on T6: Jedná se o název CÚ, která je zadána u položky rozpočtu

## SO 10 10.1 Pol
Položkový soupis prací a dodávek | [26 empty] | #TypZaznamu#
S: | DDH 1.1 | Dětské dopravní hřiště v Karviné - Ráji - Dopravní hřiště | [24 empty] | STA
O: | SO 10 | Budova zázemí DDH | [21 empty] | STA |  |  | OBJ
R: | 10.1 | Budova zázemí stavební část | [24 empty] | ROZ
P.č. | Číslo položky | Název položky | MJ | Množství | Cena / MJ | Celkem | Dodávka | Dodávka celk. | Montáž | Montáž celk. | DPH | Cena s DPH | Hmotnost / MJ | Hmotnost celk.(t) | Dem. hmotnost / MJ | Dem. hmotnost celk.(t) | Ceník | Cen. soustava / platnost | Cenová úroveň | Nhod / MJ | Nhod celk. | Dodavatel | Typ položky
Díl: | 1 | Zemní práce |  |  |  | 0 |  | 0 |  | 0 |  | 0 |  | 68.21 |  | 0 |  |  |  |  | 92.35 | [5 empty] | DIL
1 | 131201110R00 | Hloubení nezapažených jam a zářezů do 50 m3, v hornině 3, hloubení strojně | m3 | 6.8315 |  | 0 |  | 0 |  | 0 | 21 | 0 | 0 | 0 | 0 | 0 | 800-1 | RTS 22/ I | RTS 21/ II | 0.26666 | 1.82 |  | Práce |  |  |  | POL1_
|  | kromě zářezů se šikmými stěnami pro podzemní vedení, s urovnáním dna do předepsaného profilu a spádu, s případným nutným přemístěním ve výkopišti a dále buď s přemístěním výkopku na přilehlém terénu na vzdálenost do 3 m od okraje jámy nebo s naložením na dopravní prostředek, | [24 empty] | SPI |  | kromě zářezů se šikmými stěnami pro podzemní vedení, s urovnáním dna do předepsaného profilu a spádu, s případným nutným přemístěním ve výkopišti a dále buď s přemístěním výkopku na přilehlém terénu na vzdálenost do 3 m od okraje jámy nebo s naložením na dopravní prostředek,
|  | (1,75+0,80)*(2,020+0,80)*0,95 |  | 6.8315 | [22 empty] | VV | 0
2 | 131201119R00 | Hloubení nezapažených jam a zářezů příplatek za lepivost, v hornině 3, | m3 | 6.8315 |  | 0 |  | 0 |  | 0 | 21 | 0 | 0 | 0 | 0 | 0 | 800-1 | RTS 22/ I | RTS 21/ II | 0.0431 | 0.29 |  | Práce |  |  |  | POL1_
|  | kromě zářezů se šikmými stěnami pro podzemní vedení, s urovnáním dna do předepsaného profilu a spádu, s případným nutným přemístěním ve výkopišti a dále buď s přemístěním výkopku na přilehlém terénu na vzdálenost do 3 m od okraje jámy nebo s naložením na dopravní prostředek, | [24 empty] | SPI |  | kromě zářezů se šikmými stěnami pro podzemní vedení, s urovnáním dna do předepsaného profilu a spádu, s případným nutným přemístěním ve výkopišti a dále buď s přemístěním výkopku na přilehlém terénu na vzdálenost do 3 m od okraje jámy nebo s naložením na dopravní prostředek,
3 | 175101201R00 | Obsyp objektů bez prohození sypaniny | m3 | 38.0609 |  | 0 |  | 0 |  | 0 | 21 | 0 | 0 | 0 | 0 | 0 | 800-1 | RTS 22/ I | RTS 21/ II | 2.2 | 83.73 |  | Práce |  |  |  | POL1_
|  | sypaninou z vhodných hornin tř. 1 - 4 nebo materiálem, uloženým ve vzdálenosti do 30 m od vnějšího kraje objektu, pro jakoukoliv míru zhutnění, | [24 empty] | SPI |  | sypaninou z vhodných hornin tř. 1 - 4 nebo materiálem, uloženým ve vzdálenosti do 30 m od vnějšího kraje objektu, pro jakoukoliv míru zhutnění,
|  | objekt : (17,75*2+12,615)*0,80*0,85 |  | 32.7182 | [22 empty] | VV | 0
|  | pergola : (2*13,045+12,625)*0,60*0,23 |  | 5.3427 | [22 empty] | VV | 0
4 | 162701105RR1 | Vodorovné přemístění výkopku z hor.1-4 do 10000 m, dovoz zeminy pro obsyp | m3 | 31.2294 |  | 0 |  | 0 |  | 0 | 21 | 0 | 0 | 0 | 0 | 0 |  | Vlastní | RTS 21/ II | 0.01 | 0.31 |  | Práce |  |  |  | POL1_
|  | 38,06087-6,83145 |  | 31.2294 | [22 empty] | VV | 0
5 | 59691019.AR | zemina recyklovaná | t | 62.4588 |  | 0 |  | 0 |  | 0 | 21 | 0 | 1 | 62.46 | 0 | 0 | SPCM | RTS 22/ I | RTS 21/ II | 0 | 0 |  | Specifikace |  |  |  | POL3_
|  | 31,22942*2,00 |  | 62.4588 | [22 empty] | VV | 0
6 | 132201211R00 | Hloubení rýh šířky přes 60 do 200 cm do 100 m3, v hornině 3, hloubení strojně | m3 | 6.3909 |  | 0 |  | 0 |  | 0 | 21 | 0 | 0 | 0 | 0 | 0 | 800-1 | RTS 22/ I | RTS 21/ II | 0.2 | 1.28 |  | Práce |  |  |  | POL1_
|  | zapažených i nezapažených, s urovnáním dna do předepsaného profilu a spádu, s případně nutným přehozením výkopku na vzdálenost do 3 m ve výkopišti, s přehozením výkopku na přilehlém terénu na vzdálenost do 5 m od podélné osy rýhy nebo s naložením výkopku na dopravní prostředek. | [24 empty] | SPI |  | zapažených i nezapažených, s urovnáním dna do předepsaného profilu a spádu, s případně nutným přehozením výkopku na vzdálenost do 3 m ve výkopišti, s přehozením výkopku na přilehlém terénu na vzdálenost do 5 m od podélné osy rýhy nebo s naložením výkopku na dopravní prostředek.
|  | 1,00*8,30*0,50+2*8,30*0,20*0,50 |  | 5.81 | [22 empty] | VV | 0
|  | 3,14*0,5*0,5*0,50 |  | 0.3925 | [22 empty] | VV | 0
|  | 2*3,14*0,30*0,20*0,50 |  | 0.1884 | [22 empty] | VV | 0
7 | 162701105R00 | Vodorovné přemístění výkopku z horniny 1 až 4, na vzdálenost přes 9 000 do 10 000 m | m3 | 6.3909 |  | 0 |  | 0 |  | 0 | 21 | 0 | 0 | 0 | 0 | 0 | 800-1 | RTS 22/ I | RTS 21/ II | 0.011 | 0.07 |  | Práce |  |  |  | POL1_
|  | po suchu, bez naložení výkopku, avšak se složením bez rozhrnutí, zpáteční cesta vozidla. | [24 empty] | SPI
8 | 167101101R00 | Nakládání, skládání, překládání neulehlého výkopku nakládání výkopku do 100 m3, z horniny 1 až 4 | m3 | 6.3909 |  | 0 |  | 0 |  | 0 | 21 | 0 | 0 | 0 | 0 | 0 | 800-1 | RTS 22/ I | RTS 21/ II | 0.65 | 4.15 |  | Práce |  |  |  | POL1_
9 | 171201201R00 | Uložení sypaniny na dočasnou skládku tak, že na 1 m2 plochy připadá přes 2 m3 výkopku nebo ornice | m3 | 6.3909 |  | 0 |  | 0 |  | 0 | 21 | 0 | 0 | 0 | 0 | 0 | 800-1 | RTS 22/ I | RTS 21/ II | 0.01 | 0.06 |  | Práce |  |  |  | POL1_
10 | 199000002R00 | Poplatky za skládku horniny 1- 4, skupina 17 05 04 z Katalogu odpadů | m3 | 6.3909 |  | 0 |  | 0 |  | 0 | 21 | 0 | 0 | 0 | 0 | 0 | 800-1 | RTS 22/ I | RTS 21/ II | 0 | 0 |  | Práce |  |  |  | POL1_
11 | 174101101R00 | Zásyp sypaninou se zhutněním jam, šachet, rýh nebo kolem objektů v těchto vykopávkách | m3 | 3.1955 |  | 0 |  | 0 |  | 0 | 21 | 0 | 0 | 0 | 0 | 0 | 800-1 | RTS 22/ I | RTS 21/ II | 0.2 | 0.64 |  | Práce |  |  |  | POL1_
|  | z jakékoliv horniny s uložením výkopku po vrstvách, | [24 empty] | SPI
|  | včetně strojního přemístění materiálu pro zásyp ze vzdálenosti do 10 m od okraje zásypu | [24 empty] | POP
|  | 6,39090/2 |  | 3.1955 | [22 empty] | VV | 0
12 | 583318026R | kamenivo přírodní těžené frakce 16,0 až 32,0 mm; třída D; Moravskoslezský kraj | t | 5.7518 |  | 0 |  | 0 |  | 0 | 21 | 0 | 1 | 5.75 | 0 | 0 | SPCM | RTS 22/ I | RTS 21/ II | 0 | 0 |  | Specifikace |  |  |  | POL3_
|  | 3,19545*1,8 |  | 5.7518 | [22 empty] | VV | 0
Díl: | 2 | Základy a zvláštní zakládání |  |  |  | 0 |  | 0 |  | 0 |  | 0 |  | 243.44 |  | 0 |  |  |  |  | 460.2 | [5 empty] | DIL
13 | 271313511R00 | Beton podkladní pod základové konstrukce , Beton čerstvý obyčejný; C 12/15; cement: CEM II; struskoportlandský; Dmax = 22 mm; S 3 | m3 | 1.1225 |  | 0 |  | 0 |  | 0 | 21 | 0 | 2.5251 | 2.83 | 0 | 0 | 801-1 | RTS 22/ I | RTS 21/ II | 1.17 | 1.31 |  | Práce |  |  |  | POL1_
|  | prostý | [24 empty] | SPI
|  | podzemní šachta : 2,020*1,75*0,100 |  | 0.3535 | [22 empty] | VV | 0
|  | patky pergoly : 9*1,20*1,20*0,05 |  | 0.648 | [22 empty] | VV | 0
|  | 0,60*0,60*0,05 |  | 0.018 | [22 empty] | VV | 0
|  | 2*0,60*1,20*0,05 |  | 0.072 | [22 empty] | VV | 0
|  | 1,55*0,40*0,05 |  | 0.031 | [22 empty] | VV | 0
14 | 273321321R00 | Beton základových desek železový třídy C 20/25 | m3 | 33.5262 |  | 0 |  | 0 |  | 0 | 21 | 0 | 2.525 | 84.65 | 0 | 0 | 801-1 | RTS 22/ I | RTS 21/ II | 0.48 | 16.09 |  | Práce |  |  |  | POL1_
|  | bez dodávky a uložení výztuže | [24 empty] | SPI
|  | deska D1 : 1,75*2,020*0,15 |  | 0.53025 | [22 empty] | VV | 0
|  | deska D2 : 17,63*12,505*0,15-0,7*0,7*0,15 |  | 32.996 | [22 empty] | VV | 0
15 | 273351215R00 | Bednění stěn základových desek zřízení | m2 | 10.6125 |  | 0 |  | 0 |  | 0 | 21 | 0 | 0.0392 | 0.42 | 0 | 0 | 801-1 | RTS 22/ I | RTS 21/ II | 1.6 | 16.98 |  | Práce |  |  |  | POL1_
|  | svislé nebo šikmé (odkloněné) , půdorysně přímé nebo zalomené, stěn základových desek ve volných nebo zapažených jámách, rýhách, šachtách, včetně případných vzpěr, | [24 empty] | SPI |  | svislé nebo šikmé (odkloněné) , půdorysně přímé nebo zalomené, stěn základových desek ve volných nebo zapažených jámách, rýhách, šachtách, včetně případných vzpěr,
|  | deska D1 : (2*1,75+2*2,020)*0,15 |  | 1.131 | [22 empty] | VV | 0
|  | deska D2 : (2*17,63+2*12,575)*0,15+4*0,70*0,15 |  | 9.4815 | [22 empty] | VV | 0
16 | 273351216R00 | Bednění stěn základových desek odstranění | m2 | 10.6125 |  | 0 |  | 0 |  | 0 | 21 | 0 | 0 | 0 | 0 | 0 | 801-1 | RTS 22/ I | RTS 21/ II | 0.32 | 3.4 |  | Práce |  |  |  | POL1_
|  | svislé nebo šikmé (odkloněné) , půdorysně přímé nebo zalomené, stěn základových desek ve volných nebo zapažených jámách, rýhách, šachtách, včetně případných vzpěr, | [24 empty] | SPI |  | svislé nebo šikmé (odkloněné) , půdorysně přímé nebo zalomené, stěn základových desek ve volných nebo zapažených jámách, rýhách, šachtách, včetně případných vzpěr,
|  | Včetně očištění, vytřídění a uložení bednicího materiálu. | [24 empty] | POP
17 | 273361921RT4 | Výztuž základových desek ze svařovaných sítí průměr drátu 6 mm, velikost oka 100/100 mm | t | 1.1919 |  | 0 |  | 0 |  | 0 | 21 | 0 | 1.0455 | 1.25 | 0 | 0 | 801-1 | RTS 22/ I | RTS 21/ II | 15.231 | 18.15 |  | Práce |  |  |  | POL1_
|  | včetně distančních prvků | [24 empty] | SPI
|  | deska D1 : (2*1,75*2,020*1,45*4,17)/1000 |  | 0.04275 | [22 empty] | VV | 0
|  | (17,63*12,505*1,25*4,17)/1000 |  | 1.1492 | [22 empty] | VV | 0
18 | 274313621R00 | Beton základových pasů prostý třídy C 20/25 | m3 | 22.6291 |  | 0 |  | 0 |  | 0 | 21 | 0 | 2.525 | 57.14 | 0 | 0 | 801-1 | RTS 22/ I | RTS 21/ II | 0.48 | 10.86 |  | Práce |  |  |  | POL1_
|  | Včetně dodávky a uložení betonu a kamene. | [24 empty] | POP
|  | pergola : 3,075*6*0,30*0,40 |  | 2.214 | [22 empty] | VV | 0
|  | 3,28*0,30*0,40 |  | 0.3936 | [22 empty] | VV | 0
|  | 3,73*0,30*0,40 |  | 0.4476 | [22 empty] | VV | 0
|  | 1,55*0,40*0,85 |  | 0.527 | [22 empty] | VV | 0
|  | Mezisoučet |  | 3.5822 | [22 empty] | VV | 1
|  | objekt : 17,63*0,60*0,45 |  | 4.7601 | [22 empty] | VV | 0
|  | 17,63*0,50*0,45 |  | 3.9668 | [22 empty] | VV | 0
|  | 1,92*0,50*0,45 |  | 0.432 | [22 empty] | VV | 0
|  | 5,945*0,50*0,45 |  | 1.3376 | [22 empty] | VV | 0
|  | 1,265*0,50*0,45 |  | 0.28463 | [22 empty] | VV | 0
|  | (3,73+1,385+0,50+0,765+4,425)*0,60*0,45 |  | 2.9173 | [22 empty] | VV | 0
|  | (3,73+7,075)*0,50*0,45 |  | 2.4311 | [22 empty] | VV | 0
|  | (3,73+7,075)*0,60*0,45 |  | 2.9173 | [22 empty] | VV | 0
19 | 274321321R00 | Beton základových pasů železový třídy C 20/25 | m3 | 21.1618 |  | 0 |  | 0 |  | 0 | 21 | 0 | 2.525 | 53.43 | 0 | 0 | 801-1 | RTS 22/ I | RTS 21/ II | 0.48 | 10.16 |  | Práce |  |  |  | POL1_
|  | včetně dodávky a uložení betonu, bez výztuže | [24 empty] | SPI
|  | objekt : 2*17,63*0,60*0,40 |  | 8.4624 | [22 empty] | VV | 0
|  | 17,63*0,50*0,40 |  | 3.526 | [22 empty] | VV | 0
|  | 1,92*0,50*0,40 |  | 0.384 | [22 empty] | VV | 0
|  | 5,945*0,50*0,40 |  | 1.189 | [22 empty] | VV | 0
|  | 1,265*0,50*0,40 |  | 0.253 | [22 empty] | VV | 0
|  | (3,73+1,385+0,50+0,765+4,425)*0,60*0,40 |  | 2.5932 | [22 empty] | VV | 0
|  | (3,73+7,075)*0,50*0,40 |  | 2.161 | [22 empty] | VV | 0
|  | (3,73+7,075)*0,60*0,40 |  | 2.5932 | [22 empty] | VV | 0
20 | 274351215R00 | Bednění stěn základových pasů zřízení | m2 | 183.5425 |  | 0 |  | 0 |  | 0 | 21 | 0 | 0.03916 | 7.19 | 0 | 0 | 801-1 | RTS 22/ I | RTS 21/ II | 1.05 | 192.72 |  | Práce |  |  |  | POL1_
|  | svislé nebo šikmé (odkloněné), půdorysně přímé nebo zalomené, stěn základových pasů ve volných nebo zapažených jámách, rýhách, šachtách, včetně případných vzpěr, | [24 empty] | SPI |  | svislé nebo šikmé (odkloněné), půdorysně přímé nebo zalomené, stěn základových pasů ve volných nebo zapažených jámách, rýhách, šachtách, včetně případných vzpěr,
|  | pergola : 6*2*3,075*0,40 |  | 14.76 | [22 empty] | VV | 0
|  | 2*3,28*0,40 |  | 2.624 | [22 empty] | VV | 0
|  | 2*3,73*0,40 |  | 2.984 | [22 empty] | VV | 0
|  | 2*1,55*0,85 |  | 2.635 | [22 empty] | VV | 0
|  | objekt : 2*2*17,63*0,85 |  | 59.942 | [22 empty] | VV | 0
|  | 2*17,63*0,85 |  | 29.971 | [22 empty] | VV | 0
|  | 2*1,92*0,85 |  | 3.264 | [22 empty] | VV | 0
|  | 2*5,945*0,85 |  | 10.1065 | [22 empty] | VV | 0
|  | 2*1,265*0,85 |  | 2.1505 | [22 empty] | VV | 0
|  | 2*(3,73+1,385+0,50+0,765+4,425)*0,85 |  | 18.3685 | [22 empty] | VV | 0
|  | 2*(3,73+7,075)*0,85*2 |  | 36.737 | [22 empty] | VV | 0
21 | 274351216R00 | Bednění stěn základových pasů odstranění | m2 | 183.5425 |  | 0 |  | 0 |  | 0 | 21 | 0 | 0 | 0 | 0 | 0 | 801-1 | RTS 22/ I | RTS 21/ II | 0.32 | 58.73 |  | Práce |  |  |  | POL1_
|  | svislé nebo šikmé (odkloněné), půdorysně přímé nebo zalomené, stěn základových pasů ve volných nebo zapažených jámách, rýhách, šachtách, včetně případných vzpěr, | [24 empty] | SPI |  | svislé nebo šikmé (odkloněné), půdorysně přímé nebo zalomené, stěn základových pasů ve volných nebo zapažených jámách, rýhách, šachtách, včetně případných vzpěr,
|  | Včetně očištění, vytřídění a uložení bednicího materiálu. | [24 empty] | POP
22 | 274354033R00 | Bednění stěn základových pasů Bednění prostupu základy průřezu do 0,05 m2, délky prostupu do 1,0 m | kus | 5 |  | 0 |  | 0 |  | 0 | 21 | 0 | 0.00303 | 0.02 | 0 | 0 | 801-1 | RTS 22/ I | RTS 21/ II | 0.4 | 2 |  | Práce |  |  |  | POL1_
|  | svislé nebo šikmé (odkloněné), půdorysně přímé nebo zalomené, stěn základových pasů ve volných nebo zapažených jámách, rýhách, šachtách, včetně případných vzpěr, úprava trouby na potřebný rozměr, uložení a ukotvení trouby v bednění. Včetně dodávky trouby. | [24 empty] | SPI |  | svislé nebo šikmé (odkloněné), půdorysně přímé nebo zalomené, stěn základových pasů ve volných nebo zapažených jámách, rýhách, šachtách, včetně případných vzpěr, úprava trouby na potřebný rozměr, uložení a ukotvení trouby v bednění. Včetně dodávky trouby.
|  | DN 160 : 2 |  | 2 | [22 empty] | VV | 0
|  | DN 200 : 3 |  | 3 | [22 empty] | VV | 0
23 | 274354043R00 | Bednění stěn základových pasů Bednění prostupu základy průřezu do 0,1 m2, délky prostupu do 1,0 m | kus | 1 |  | 0 |  | 0 |  | 0 | 21 | 0 | 0.00444 | 0 | 0 | 0 | 801-1 | RTS 22/ I | RTS 21/ II | 0.4 | 0.4 |  | Práce |  |  |  | POL1_
|  | svislé nebo šikmé (odkloněné), půdorysně přímé nebo zalomené, stěn základových pasů ve volných nebo zapažených jámách, rýhách, šachtách, včetně případných vzpěr, úprava trouby na potřebný rozměr, uložení a ukotvení trouby v bednění. Včetně dodávky trouby. | [24 empty] | SPI |  | svislé nebo šikmé (odkloněné), půdorysně přímé nebo zalomené, stěn základových pasů ve volných nebo zapažených jámách, rýhách, šachtách, včetně případných vzpěr, úprava trouby na potřebný rozměr, uložení a ukotvení trouby v bednění. Včetně dodávky trouby.
|  | DN 250 : 1 |  | 1 | [22 empty] | VV | 0
24 | 274361315R00 | Výztuž základových pasů, prahů, věnců, ostruh průměr přes 12 mm, ocel BSt 500S | t | 2.45 |  | 0 |  | 0 |  | 0 | 21 | 0 | 1.0085 | 2.47 | 0 | 0 | 821-1 | RTS 22/ I | RTS 21/ II | 20.53 | 50.3 |  | Práce |  |  |  | POL1_
|  | dle SKŘ : 2,45 |  | 2.45 | [22 empty] | VV | 0
25 | 275321321R00 | Beton základových patek železový třídy C 20/25 | m3 | 12.654 |  | 0 |  | 0 |  | 0 | 21 | 0 | 2.525 | 31.95 | 0 | 0 | 801-1 | RTS 22/ I | RTS 21/ II | 0.48 | 6.07 |  | Práce |  |  |  | POL1_
|  | bez dodávky a uložení výztuže | [24 empty] | SPI
|  | pergola : 8*1,20*1,20*0,85 |  | 9.792 | [22 empty] | VV | 0
|  | 2*0,60*1,20*0,85 |  | 1.224 | [22 empty] | VV | 0
|  | 1,20*1,20*0,85+0,60*0,60*0,15+0,60*0,60*1,00 |  | 1.638 | [22 empty] | VV | 0
26 | 275351215R00 | Bednění stěn základových patek zřízení | m2 | 41.325 |  | 0 |  | 0 |  | 0 | 21 | 0 | 0.0392 | 1.62 | 0 | 0 | 801-1 | RTS 22/ I | RTS 21/ II | 1.05 | 43.39 |  | Práce |  |  |  | POL1_
|  | bednění svislé nebo šikmé (odkloněné), půdorysně přímé nebo zalomené, stěn základových patek ve volných nebo zapažených jámách, rýhách, šachtách, včetně případných vzpěr, | [24 empty] | SPI |  | bednění svislé nebo šikmé (odkloněné), půdorysně přímé nebo zalomené, stěn základových patek ve volných nebo zapažených jámách, rýhách, šachtách, včetně případných vzpěr,
|  | patky pergola : 8*(1,20*4)*0,85 |  | 32.64 | [22 empty] | VV | 0
|  | 2*(2*0,60+1,20)*0,85 |  | 4.08 | [22 empty] | VV | 0
|  | (0,90+1,20+1,20)*0,85 |  | 2.805 | [22 empty] | VV | 0
|  | (0,60+1,20)*1,00 |  | 1.8 | [22 empty] | VV | 0
27 | 275351216R00 | Bednění stěn základových patek odstranění | m2 | 41.325 |  | 0 |  | 0 |  | 0 | 21 | 0 | 0 | 0 | 0 | 0 | 801-1 | RTS 22/ I | RTS 21/ II | 0.32 | 13.22 |  | Práce |  |  |  | POL1_
|  | bednění svislé nebo šikmé (odkloněné), půdorysně přímé nebo zalomené, stěn základových patek ve volných nebo zapažených jámách, rýhách, šachtách, včetně případných vzpěr, | [24 empty] | SPI |  | bednění svislé nebo šikmé (odkloněné), půdorysně přímé nebo zalomené, stěn základových patek ve volných nebo zapažených jámách, rýhách, šachtách, včetně případných vzpěr,
|  | Včetně očištění, vytřídění a uložení bednícího materiálu. | [24 empty] | POP
28 | 275353131R00 | Bednění kotevních otvorů a prostupů v základových patkách o průřezu přes 0,05 do 0,10 m2, hloubky do 1,00 m | kus | 11 |  | 0 |  | 0 |  | 0 | 21 | 0 | 0.01353 | 0.15 | 0 | 0 | 801-5 | RTS 22/ I | RTS 21/ II | 1.064 | 11.7 |  | Práce |  |  |  | POL1_
|  | včetně polohového zajištění a odbednění, popřípadě ztraceného bednění z pletiva a podobně. | [24 empty] | SPI
|  | 11 |  | 11 | [22 empty] | VV | 0
29 | 275361411R00 | Výztuž základových patek a bloků , svařované sítě | t | 0.3 |  | 0 |  | 0 |  | 0 | 21 | 0 | 1.0529 | 0.32 | 0 | 0 | 821-1 | RTS 22/ I | RTS 21/ II | 12.368 | 3.71 |  | Práce |  |  |  | POL1_
30 | 388993111R01. | Chránička z PVC DN 160, 200, 250 mm, pozn.1 | m | 3.4 |  | 0 |  | 0 |  | 0 | 21 | 0 | 0.00117 | 0 | 0 | 0 |  | Vlastní | Indiv | 0.13 | 0.44 |  | Práce |  |  |  | POL1_
|  | Včetně spojovacího materiálu. | [24 empty] | POP
|  | OV3 : 0,60*3 |  | 1.8 | [22 empty] | VV | 0
|  | OV29 : 0,50*2 |  | 1 | [22 empty] | VV | 0
|  | OV30 : 0,60*1 |  | 0.6 | [22 empty] | VV | 0
31 | 212753114R00 | Plastové drenážní trubky montáž ohebné plastové drenážní trubky do rýhy, DN 100, bez lože | m | 9.5 |  | 0 |  | 0 |  | 0 | 21 | 0 | 0 | 0 | 0 | 0 | 827-1 | RTS 22/ I | RTS 21/ II | 0.06 | 0.57 |  | Práce |  |  |  | POL1_
32 | 28611223.AR | trubka plastová drenážní PVC; ohebná; perforovaná po celém obvodu; DN 100,0 mm | m | 9.5 |  | 0 |  | 0 |  | 0 | 21 | 0 | 0.00048 | 0 | 0 | 0 | SPCM | RTS 22/ I | RTS 21/ II | 0 | 0 |  | Specifikace |  |  |  | POL3_
Díl: | 3 | Svislé a kompletní konstrukce |  |  |  | 0 |  | 0 |  | 0 |  | 0 |  | 93.35 |  | 0 |  |  |  |  | 395.21 | [5 empty] | DIL
33 | 311112125RT3 | Stěny z betonových bednicích tvárnic a betonu šířky 250 mm, zálivka betonem C20/25 | m2 | 10.137 |  | 0 |  | 0 |  | 0 | 21 | 0 | 0.5921 | 6 | 0 | 0 | 801-1 | RTS 22/ I | RTS 21/ II | 0.83 | 8.41 |  | Práce |  |  |  | POL1_
|  | (ztracené bednění) z betonových tvárnic a zálivka betonem, | [24 empty] | SPI
|  | podzemní šachtice : (2*2,020+2*1,25)*1,55 |  | 10.137 | [22 empty] | VV | 0
34 | 341361721R00 | Výztuž stěn a příček z betonářské oceli BSt 500 S | t | 0.05069 |  | 0 |  | 0 |  | 0 | 21 | 0 | 1.0249 | 0.05 | 0 | 0 | 801-1 | RTS 22/ I | RTS 21/ II | 24.56 | 1.24 |  | Práce |  |  |  | POL1_
|  | rovných i oblých, svislých i šikmých. Včetně distančních prvků. | [24 empty] | SPI
|  | (10,137*0,25)*20/1000 |  | 0.05069 | [22 empty] | VV | 0
35 | 311238142R00 | Zdivo nosné z cihel a tvarovek pálených tloušťky 175 mm, , charakteristická pevnost v tlaku fk = 4,21 MPa, , , | m2 | 0.582 |  | 0 |  | 0 |  | 0 | 21 | 0 | 0.15658 | 0.09 | 0 | 0 | 801-1 | RTS 22/ I | RTS 21/ II | 0.49944 | 0.29 |  | Práce |  |  |  | POL1_
|  | 0,97*0,60 |  | 0.582 | [22 empty] | VV | 0
36 | 311238244R00 | Zdivo nosné z cihel a tvarovek pálených tloušťky 440 mm, , charakteristická pevnost v tlaku fk = 3,88 MPa, součinitel prostupu tepla U = 0,27 W/m2.K, hodnota pro zdivo bez omítky při vlh..., Prvek zdicí pálený - tepelně izolační; funkce: blok zdicí; tvar: základní; P; l = 248 mm; w = 440 mm; h = 249 mm; broušený; styčná plocha: ... | m2 | 115.2519 |  | 0 |  | 0 |  | 0 | 21 | 0 | 0.3456 | 39.83 | 0 | 0 | 801-1 | RTS 22/ I | RTS 21/ II | 1.06 | 122.17 |  | Práce |  |  |  | POL1_
|  | (17,75*2,50)-0,625*0,625*3-0,625*1,25-2,00*0,625*2-0,97*0,60 |  | 39.3399 | [22 empty] | VV | 0
|  | 3,235*4,075+6,21250*2,71+8,0225*3,21 |  | 55.7707 | [22 empty] | VV | 0
|  | -0,30*2,71*3-0,30*3,21*2 |  | -4.365 | [22 empty] | VV | 0
|  | -2,50*2,30-1,25*0,625 |  | -6.5312 | [22 empty] | VV | 0
|  | -3,00*2,25-1,875*2,25 |  | -10.9688 | [22 empty] | VV | 0
|  | -0,625*2,25 |  | -1.4062 | [22 empty] | VV | 0
|  | 11,745*2*3,00-2,00*0,625 |  | 69.22 | [22 empty] | VV | 0
|  | -2,875*2,30-0,75*0,50 |  | -6.9875 | [22 empty] | VV | 0
|  | -1,25*2,30-0,625*1,50 |  | -3.8125 | [22 empty] | VV | 0
|  | odpočet 1.řady : -60,03*0,25 |  | -15.0075 | [22 empty] | VV | 0
37 | 311238513R00 | Zdivo nosné z cihel a tvarovek pálených tloušťky 300 mm, , charakteristická pevnost v tlaku fk = 2,05 MPa, součinitel prostupu tepla U=0,55 W/m2.K, hodnota pro zdivo bez omítky při vlhkosti 0,5%, | m2 | 91.2974 |  | 0 |  | 0 |  | 0 | 21 | 0 | 0.25969 | 23.71 | 0 | 0 | 801-1 | RTS 22/ I | RTS 21/ II | 0.7 | 63.91 |  | Práce |  |  |  | POL1_
|  | (2,325+6,445)*3,28-0,9*2,020 |  | 26.9476 | [22 empty] | VV | 0
|  | (3,98*3,28)-0,90*2,020 |  | 11.2364 | [22 empty] | VV | 0
|  | (4,395*3,28)-0,90*2,020 |  | 12.5976 | [22 empty] | VV | 0
|  | (2,375*3,28)-0,9*2,020 |  | 5.972 | [22 empty] | VV | 0
|  | 0,765*3,28 |  | 2.5092 | [22 empty] | VV | 0
|  | (11,745*3,00)-1,565*2,045 |  | 32.0346 | [22 empty] | VV | 0
38 | 311238906R00 | Zdivo nosné z cihel a tvarovek pálených První řada tvárnic broušených, plněných minerální vatou a hydrofóbizovaných, šířky 380 mm | m | 60.03 |  | 0 |  | 0 |  | 0 | 21 | 0 | 0.0656 | 3.94 | 0 | 0 | 801-1 | RTS 22/ I | RTS 21/ II | 0.23 | 13.81 |  | Práce |  |  |  | POL1_
|  | (17,75*2+2*12,265) |  | 60.03 | [22 empty] | VV | 0
39 | 317168112R00 | Překlady keramické montáž a dodávka nenosné, délky 1250 mm, šířky 115 mm, výšky 71 mm | kus | 18 |  | 0 |  | 0 |  | 0 | 21 | 0 | 0.02288 | 0.41 | 0 | 0 | 801-1 | RTS 22/ I | RTS 21/ II | 0.3175 | 5.72 |  | Práce |  |  |  | POL1_
|  | Včetně dodávky překladů. | [24 empty] | POP
|  | P01 : 6 |  | 6 | [22 empty] | VV | 0
|  | P02 : 12 |  | 12 | [22 empty] | VV | 0
40 | 317168115R00 | Překlady keramické montáž a dodávka nenosné, délky 2000 mm, šířky 115 mm, výšky 71 mm | kus | 3 |  | 0 |  | 0 |  | 0 | 21 | 0 | 0.03512 | 0.11 | 0 | 0 | 801-1 | RTS 22/ I | RTS 21/ II | 0.35 | 1.05 |  | Práce |  |  |  | POL1_
|  | Včetně dodávky překladů. | [24 empty] | POP
|  | P05 : 3 |  | 3 | [22 empty] | VV | 0
41 | 317168130R00 | Překlady keramické montáž a dodávka nosné, délky 1000 mm, šířky 70 mm, výšky 238 mm | kus | 20 |  | 0 |  | 0 |  | 0 | 21 | 0 | 0.03637 | 0.73 | 0 | 0 | 801-1 | RTS 22/ I | RTS 21/ II | 0.25 | 5 |  | Práce |  |  |  | POL1_
|  | P03 : 20 |  | 20 | [22 empty] | VV | 0
42 | 317168131R00 | Překlady keramické montáž a dodávka nosné, délky 1250 mm, šířky 70 mm, výšky 238 mm | kus | 18 |  | 0 |  | 0 |  | 0 | 21 | 0 | 0.04529 | 0.82 | 0 | 0 | 801-1 | RTS 22/ I | RTS 21/ II | 0.25 | 4.5 |  | Práce |  |  |  | POL1_
|  | P04 : 18 |  | 18 | [22 empty] | VV | 0
43 | 317168136R00 | Překlady keramické montáž a dodávka nosné, délky 2500 mm, šířky 70 mm, výšky 238 mm | kus | 8 |  | 0 |  | 0 |  | 0 | 21 | 0 | 0.08999 | 0.72 | 0 | 0 | 801-1 | RTS 22/ I | RTS 21/ II | 0.38 | 3.04 |  | Práce |  |  |  | POL1_
|  | P06 : 8 |  | 8 | [22 empty] | VV | 0
44 | 317168140R00 | Překlady keramické montáž a dodávka nosné, délky 3500 mm, šířky 70 mm, výšky 238 mm | kus | 12 |  | 0 |  | 0 |  | 0 | 21 | 0 | 0.12569 | 1.51 | 0 | 0 | 801-1 | RTS 22/ I | RTS 21/ II | 0.48 | 5.76 |  | Práce |  |  |  | POL1_
|  | P07 : 12 |  | 12 | [22 empty] | VV | 0
45 | 317168441R00 | Překlady keramické roletové. Montáž a dodávka sestavy nosných překladů, schránky pro roletu, nebo žaluzii a tepelné izolace. Součinitel tepelné vodivosti lambda equ = 1,2 W/(m.K). pro zdivo tloušťky 440 mm, délka překladu 1250 mm | kus | 3 |  | 0 |  | 0 |  | 0 | 21 | 0 | 0.14011 | 0.42 | 0 | 0 | 801-1 | RTS 22/ I | RTS 21/ II | 2.08 | 6.24 |  | Práce |  |  |  | POL1_
|  | P08 : 3 |  | 3 | [22 empty] | VV | 0
46 | 317168443R00 | Překlady keramické roletové. Montáž a dodávka sestavy nosných překladů, schránky pro roletu, nebo žaluzii a tepelné izolace. Součinitel tepelné vodivosti lambda equ = 1,2 W/(m.K). pro zdivo tloušťky 440 mm, délka překladu 1750 mm | kus | 1 |  | 0 |  | 0 |  | 0 | 21 | 0 | 0.2068 | 0.21 | 0 | 0 | 801-1 | RTS 22/ I | RTS 21/ II | 2.22 | 2.22 |  | Práce |  |  |  | POL1_
|  | P09 : 1 |  | 1 | [22 empty] | VV | 0
47 | 330321411R00 | Beton sloupů a pilířů železový třídy C 30/37 | m3 | 1.0913 |  | 0 |  | 0 |  | 0 | 21 | 0 | 2.54 | 2.77 | 0 | 0 | 801-1 | RTS 22/ I | RTS 21/ II | 2.304 | 2.51 |  | Práce |  |  |  | POL1_
|  | táhel, rámových stojek, vzpěr (bez výztuže), s pomocným lešením o výšce podlahy do 1,90 m a pro zatížení do 1,5 kPa, | [24 empty] | SPI |  | táhel, rámových stojek, vzpěr (bez výztuže), s pomocným lešením o výšce podlahy do 1,90 m a pro zatížení do 1,5 kPa,
|  | 0,30*0,25*2,71*3 |  | 0.60975 | [22 empty] | VV | 0
|  | 0,30*0,25*3,21*2 |  | 0.4815 | [22 empty] | VV | 0
48 | 331351101R00 | Bednění hranatých sloupů průřezu pravoúhlého čtyřúhelníka zřízení | m2 | 10.869 |  | 0 |  | 0 |  | 0 | 21 | 0 | 0.03808 | 0.41 | 0 | 0 | 801-1 | RTS 22/ I | RTS 21/ II | 0.7 | 7.61 |  | Práce |  |  |  | POL1_
|  | (pilířů), rámových stojek, táhel nebo vzpěr svislých nebo šikmých (odkloněných) o výšce do 4 m včetně vzepření | [24 empty] | SPI |  | (pilířů), rámových stojek, táhel nebo vzpěr svislých nebo šikmých (odkloněných) o výšce do 4 m včetně vzepření
|  | (2*0,25+2*0,30)*2,71*3 |  | 8.943 | [22 empty] | VV | 0
|  | (2*0,25*2*0,30)*3,21*2 |  | 1.926 | [22 empty] | VV | 0
49 | 331351102R00 | Bednění hranatých sloupů průřezu pravoúhlého čtyřúhelníka odstranění | m2 | 10.869 |  | 0 |  | 0 |  | 0 | 21 | 0 | 0 | 0 | 0 | 0 | 801-1 | RTS 22/ I | RTS 21/ II | 0.3 | 3.26 |  | Práce |  |  |  | POL1_
|  | (pilířů), rámových stojek, táhel nebo vzpěr svislých nebo šikmých (odkloněných) o výšce do 4 m včetně vzepření | [24 empty] | SPI |  | (pilířů), rámových stojek, táhel nebo vzpěr svislých nebo šikmých (odkloněných) o výšce do 4 m včetně vzepření
50 | 341351152R00 | Bednění stěn a příček zabudované z desek štěpkocementových jednovrstvých, tloušťka štěpkocementové desky 35 mm, bez izolace | m2 | 20.5705 |  | 0 |  | 0 |  | 0 | 21 | 0 | 0.02915 | 0.6 | 0 | 0 | 801-1 | RTS 22/ I | RTS 21/ II | 0.31 | 6.38 |  | Práce |  |  |  | POL1_
|  | stěn obvodových i vnitřních nosných, s mezerou tloušťky 150 až 250 mm (pro uložení výztuže a zalití betonovou směsí) | [24 empty] | SPI |  | stěn obvodových i vnitřních nosných, s mezerou tloušťky 150 až 250 mm (pro uložení výztuže a zalití betonovou směsí)
|  | Včetně úpravy desek pro osazování zárubní a rámů oken a tvarování ztužujících pásů, věnců a překladů. | [24 empty] | POP |  | Včetně úpravy desek pro osazování zárubní a rámů oken a tvarování ztužujících pásů, věnců a překladů.
|  | (2,935*0,30+6,21250*1,665+8,0225*1,165) |  | 20.5705 | [22 empty] | VV | 0
51 | 342248152R00 | Příčky z tvárnic pálených Příčky z tvárnic pálených tloušťky 115 mm, z děrovaných příčkovek, P 10, zděných na suchou pěnu | m2 | 96.3375 |  | 0 |  | 0 |  | 0 | 21 | 0 | 0.10091 | 9.72 | 0 | 0 | 801-1 | RTS 22/ I | RTS 21/ II | 0.50628 | 48.77 |  | Práce |  |  |  | POL1_
|  | jednoduché nebo příčky zděné do svislé dřevěné, cihelné, betonové nebo ocelové konstrukce na jakoukoliv maltu vápenocementovou (MVC) nebo cementovou (MC), | [24 empty] | SPI |  | jednoduché nebo příčky zděné do svislé dřevěné, cihelné, betonové nebo ocelové konstrukce na jakoukoliv maltu vápenocementovou (MVC) nebo cementovou (MC),
|  | (2,325*3,65)-0,8*1,97 |  | 6.9102 | [22 empty] | VV | 0
|  | (4,745*3,65)-0,8*1,97 |  | 15.7432 | [22 empty] | VV | 0
|  | (3,015*3,08)-0,8*1,97-0,9*1,97 |  | 5.9372 | [22 empty] | VV | 0
|  | (0,80*3,08) |  | 2.464 | [22 empty] | VV | 0
|  | (2,775*3,08) |  | 8.547 | [22 empty] | VV | 0
|  | 1,585*3,365-0,9*1,97 |  | 3.5605 | [22 empty] | VV | 0
|  | 4,050*3,365-0,8*1,97 |  | 12.0523 | [22 empty] | VV | 0
|  | 4,050*3,365 |  | 13.6282 | [22 empty] | VV | 0
|  | 4,050*3,365-0,8*1,97 |  | 12.0523 | [22 empty] | VV | 0
|  | 3,375*3,08 |  | 10.395 | [22 empty] | VV | 0
|  | 1,10*3,365+0,40*3,365 |  | 5.0475 | [22 empty] | VV | 0
52 | 342948111R00 | Kotvení příček ke konstrukci kotvami na hmoždinky | m | 49 |  | 0 |  | 0 |  | 0 | 21 | 0 | 0.00102 | 0.05 | 0 | 0 | 801-1 | RTS 22/ I | RTS 21/ II | 0.223 | 10.93 |  | Práce |  |  |  | POL1_
|  | Včetně dodávky kotev a spojovacího materiálu. | [24 empty] | SPI
|  | Včetně dodávky kotev i spojovacího materiálu. | [24 empty] | POP
|  | 14*3,50 |  | 49 | [22 empty] | VV | 0
53 | 342264051R00 | Podhledy na kovové konstrukci opláštěné deskami sádrokartonovými nosná konstrukce z profilů CD s přímým uchycením 1x deska, tloušťky 12,5 mm, standard, bez izolace | m2 | 27.6189 |  | 0 |  | 0 |  | 0 | 21 | 0 | 0.01215 | 0.34 | 0 | 0 | 801-1 | RTS 22/ I | RTS 21/ II | 1.01 | 27.9 |  | Práce |  |  |  | POL1_
|  | POD 02 : | [24 empty] | VV | 0
|  | m.č.101 : 15,51-14,04675 |  | 1.4632 | [22 empty] | VV | 0
|  | m.č.102 : 6,66-4,72880 |  | 1.9312 | [22 empty] | VV | 0
|  | m.č.103 : 6,59 |  | 6.59 | [22 empty] | VV | 0
|  | m.č.104 : 4,99 |  | 4.99 | [22 empty] | VV | 0
|  | m.č.105 : 8,15 |  | 8.15 | [22 empty] | VV | 0
|  | m.č.110 : 58,31-53,81557 |  | 4.4944 | [22 empty] | VV | 0
54 | 342262411RSR1 | Příčka SDK instalační 2x OK, 2x opl. tl. 170 mm, desky standard impreg.tl.12,5 mm, minerál tl. 4 cm | m2 | 10.9863 |  | 0 |  | 0 |  | 0 | 21 | 0 | 0.04423 | 0.49 | 0 | 0 |  | Vlastní | RTS 21/ II | 1.981 | 21.76 |  | Práce |  |  |  | POL1_
|  | m.č.103 : (2,775+2,675)*1,175 |  | 6.4037 | [22 empty] | VV | 0
|  | m.č.104 : (1,80*1,175) |  | 2.115 | [22 empty] | VV | 0
|  | m.č.105 : (2,10*1,175) |  | 2.4675 | [22 empty] | VV | 0
55 | 342263310R | Úprava sádrokartonové příčky pro osazení zařizovacího předmětu | kus | 6 |  | 0 |  | 0 |  | 0 | 21 | 0 | 0.00332 | 0.02 | 0 | 0 |  | Vlastní | Indiv | 0.36 | 2.16 |  | Práce |  |  |  | POL1_
56 | 342263310RR2 | Úprava sádrokartonové příčky pro zavěšení zásobníku Tv a otopných těles, pozn.5, pozn.8 | kus | 2 |  | 0 |  | 0 |  | 0 | 21 | 0 | 0.00332 | 0.01 | 0 | 0 |  | Vlastní | Indiv | 0.36 | 0.72 |  | Práce |  |  |  | POL1_
57 | 347015133R01 | Předstěna SDK,tl.100 mm,oc.kce CW,1xRBI 12,5mm,izol | m2 | 20.2823 |  | 0 |  | 0 |  | 0 | 21 | 0 | 0.01399 | 0.28 | 0 | 0 |  | Vlastní | RTS 21/ II | 0.8 | 16.23 |  | Práce |  |  |  | POL1_
|  | Včetně: | [24 empty] | POP
|  | - nezbytné úpravy desek na příslušný rozměr | [24 empty] | POP
|  | - úpravy rohů, koutů a hran konstrukcí ze sádrokartonu | [24 empty] | POP
|  | - standardního tmelení Q2, to je: základní tmelení Q1+ dodatečné tmelení (tmelení najemno) a případné přebroušení. | [24 empty] | POP |  | - standardního tmelení Q2, to je: základní tmelení Q1+ dodatečné tmelení (tmelení najemno) a případné přebroušení.
|  | m.č.113 : 1,855*3,65 |  | 6.7707 | [22 empty] | VV | 0
|  | m.č.103 : 1,10*3,365 |  | 3.7015 | [22 empty] | VV | 0
|  | m.č.106 : 2,00*3,365 |  | 6.73 | [22 empty] | VV | 0
|  | m.č.110 : 1,00*3,08 |  | 3.08 | [22 empty] | VV | 0
58 | 417351R | Žaluziový box - cementotřískové desky + izolace EPS - součást ztraceného bednění věnců | m | 7.375 |  | 0 |  | 0 |  | 0 | 21 | 0 | 0.01365 | 0.1 | 0 | 0 |  | Vlastní | Indiv | 0.21 | 1.55 |  | Práce |  |  |  | POL1_
|  | P10 : 2*0,625 |  | 1.25 | [22 empty] | VV | 0
|  | P11 : 1*1,25 |  | 1.25 | [22 empty] | VV | 0
|  | P12 : 1*1,875 |  | 1.875 | [22 empty] | VV | 0
|  | P13 : 1*3,00 |  | 3 | [22 empty] | VV | 0
59 | 311101214R00 | Vytvoření prostupů ve zdech monolitických o vnější průřezové ploše přes 0,10 m2 do 0,20 m2 | m | 1.8 |  | 0 |  | 0 |  | 0 | 21 | 0 | 0 | 0 | 0 | 0 | 801-1 | RTS 22/ I | RTS 21/ II | 0.433 | 0.78 |  | Práce |  |  |  | POL1_
|  | nebo suchých kanálků vodorovných, šikmých, obloukových, zalomených i svislých v nosných, výplňových, obkladových, půdních apod. ve zdech z monolitického betonu nebo železobetonu, trvale osazených, vložkami nasraz z dutinových tvarovek, trub, prefabrikovaných dílců (rozlišení položek je podle jejich průřezové plochy) apod., bez jejich dodání, včetně polohového zajištění v bednění při betonáži, | [24 empty] | SPI |  | nebo suchých kanálků vodorovných, šikmých, obloukových, zalomených i svislých v nosných, výplňových, obkladových, půdních apod. ve zdech z monolitického betonu nebo železobetonu, trvale osazených, vložkami nasraz z dutinových tvarovek, trub, prefabrikovaných dílců (rozlišení položek je podle jejich průřezové plochy) apod., bez jejich dodání, včetně polohového zajištění v bednění při betonáži,
|  | pro ÚT : 6*0,30 |  | 1.8 | [22 empty] | VV | 0
60 | 342263526R001 | Revizní dvířka, 300x600 mm | kus | 1 |  | 0 |  | 0 |  | 0 | 21 | 0 | 0.01334 | 0.01 | 0 | 0 |  | Vlastní | RTS 21/ II | 1.29 | 1.29 |  | Práce |  |  |  | POL1_
|  | 31/ov : 1 |  | 1 | [22 empty] | VV | 0
Díl: | 4 | Vodorovné konstrukce |  |  |  | 0 |  | 0 |  | 0 |  | 0 |  | 124.89 |  | 0 |  |  |  |  | 313.81 | [5 empty] | DIL
61 | 413321515R00 | Beton nosníků železový třídy C 30/37 | m3 | 4.9746 |  | 0 |  | 0 |  | 0 | 21 | 0 | 2.5251 | 12.56 | 0 | 0 | 801-1 | RTS 22/ I | RTS 21/ II | 0.87 | 4.33 |  | Práce |  |  |  | POL1_
|  | včetně stěnových, nosníků jeřábových drah, volných trámů, průvlaků, rámových příčlí, ztužidel, konzol, vodorovných táhel a podobných tyčových konstrukcí, | [24 empty] | SPI |  | včetně stěnových, nosníků jeřábových drah, volných trámů, průvlaků, rámových příčlí, ztužidel, konzol, vodorovných táhel a podobných tyčových konstrukcí,
|  | 0,25*0,30*2,935 |  | 0.22013 | [22 empty] | VV | 0
|  | (0,21*0,315*6,21250+0,25*1,35*6,21250) |  | 2.5077 | [22 empty] | VV | 0
|  | (0,21*0,315*8,02250+0,25*0,85*8,02250) |  | 2.2355 | [22 empty] | VV | 0
|  | (0,04*0,315*0,30*2) |  | 0.00756 | [22 empty] | VV | 0
|  | (0,04*0,315*0,30) |  | 0.00378 | [22 empty] | VV | 0
62 | 413351107R00 | Bednění nosníků zřízení | m2 | 41.141 |  | 0 |  | 0 |  | 0 | 21 | 0 | 0.0577 | 2.37 | 0 | 0 | 801-1 | RTS 22/ I | RTS 21/ II | 0.95 | 39.08 |  | Práce |  |  |  | POL1_
|  | stěnových, volných trámů, průvlaků, jeřábových drah, rámových příčlí, ztužidel, vodorovných táhel, tyčových konzol, bez náběhů nebo s náběhy, neproměnného nebo proměnného průřezu nebo tvaru zalomeného nebo půdorysně zakřiveného. Bez podpěrné konstrukce. Včetně distančních prvků. | [24 empty] | SPI |  | stěnových, volných trámů, průvlaků, jeřábových drah, rámových příčlí, ztužidel, vodorovných táhel, tyčových konzol, bez náběhů nebo s náběhy, neproměnného nebo proměnného průřezu nebo tvaru zalomeného nebo půdorysně zakřiveného. Bez podpěrné konstrukce. Včetně distančních prvků.
|  | 2*0,30*2,935+2*6,21250*1,665 |  | 22.4486 | [22 empty] | VV | 0
|  | 2*8,0225*1,165 |  | 18.6924 | [22 empty] | VV | 0
63 | 413351108R00 | Bednění nosníků odstranění | m2 | 41.141 |  | 0 |  | 0 |  | 0 | 21 | 0 | 0 | 0 | 0 | 0 | 801-1 | RTS 22/ I | RTS 21/ II | 0.37 | 15.22 |  | Práce |  |  |  | POL1_
|  | stěnových, volných trámů, průvlaků, jeřábových drah, rámových příčlí, ztužidel, vodorovných táhel, tyčových konzol, bez náběhů nebo s náběhy, neproměnného nebo proměnného průřezu nebo tvaru zalomeného nebo půdorysně zakřiveného. Bez podpěrné konstrukce. Včetně distančních prvků. | [24 empty] | SPI |  | stěnových, volných trámů, průvlaků, jeřábových drah, rámových příčlí, ztužidel, vodorovných táhel, tyčových konzol, bez náběhů nebo s náběhy, neproměnného nebo proměnného průřezu nebo tvaru zalomeného nebo půdorysně zakřiveného. Bez podpěrné konstrukce. Včetně distančních prvků.
64 | 413361821R00 | Výztuž nosníků z betonářské oceli 10 505(R) | t | 0.76 |  | 0 |  | 0 |  | 0 | 21 | 0 | 1.0194 | 0.77 | 0 | 0 | 801-1 | RTS 22/ I | RTS 21/ II | 51.252 | 38.95 |  | Práce |  |  |  | POL1_
|  | stěnových, volných trámů, rámů, průvlaků, nosníků jeřábových drah, rámových příčlí, patrových i mezipatrových ztužidel, konzol, vodorovných táhel, trámů, obrubních a výztužných, lemujících nebo vyztužujících stropní a podobné střešní konstrukce. Včetně distančních prvků. | [24 empty] | SPI |  | stěnových, volných trámů, rámů, průvlaků, nosníků jeřábových drah, rámových příčlí, patrových i mezipatrových ztužidel, konzol, vodorovných táhel, trámů, obrubních a výztužných, lemujících nebo vyztužujících stropní a podobné střešní konstrukce. Včetně distančních prvků.
|  | dle SKŘ : 0,76 |  | 0.76 | [22 empty] | VV | 0
65 | 416051221R00 | Podhledy sádrokartonovými akustické bezespáré podhledy akustické bezespáré, dvouúrovňový ocelový rošt - hrana akustické sádrokartonové desky kolmo řezaná (pro technologii řezané spáry) rozměr desky 1196/2001 mm, děrování pravidelné, d 10 mm, podíl děrované plochy 14,8 % , s minerální izolací tl. 50 mm | m2 | 69.5911 |  | 0 |  | 0 |  | 0 | 21 | 0 | 0.01773 | 1.23 | 0 | 0 | 801-1 | RTS 22/ I | RTS 21/ II | 1.84 | 128.05 |  | Práce |  |  |  | POL1_
|  | s úpravou rohů, koutů a hran konstrukcí, přebroušení a tmelení spár, | [24 empty] | SPI
|  | POD1 : | [24 empty] | VV | 0
|  | m.č.101 : 4,29*2,575 |  | 11.0467 | [22 empty] | VV | 0
|  | m.č.102 : 3,68*1,285 |  | 4.7288 | [22 empty] | VV | 0
|  | m.č.110 : 7,585*7,095 |  | 53.8156 | [22 empty] | VV | 0
66 | 417321315R00 | Železobeton ztužujících pásů a věnců třídy C 20/25 | m3 | 7.5905 |  | 0 |  | 0 |  | 0 | 21 | 0 | 2.5251 | 19.17 | 0 | 0 | 801-1 | RTS 22/ I | RTS 21/ II | 1.45 | 11.01 |  | Práce |  |  |  | POL1_
|  | věnec rovný : 0,30*0,27*17,470 |  | 1.4151 | [22 empty] | VV | 0
|  | 2,54*0,30*0,37 |  | 0.28194 | [22 empty] | VV | 0
|  | 0,765*0,30*0,28 |  | 0.06426 | [22 empty] | VV | 0
|  | 6,145*0,30*0,28 |  | 0.51618 | [22 empty] | VV | 0
|  | 8,47*0,30*0,28 |  | 0.71148 | [22 empty] | VV | 0
|  | šikmý : 0,30*0,27*2,75*3 |  | 0.66825 | [22 empty] | VV | 0
|  | ((2,20+0,245+3,25)*0,75*0,30)/2*3 |  | 1.9221 | [22 empty] | VV | 0
|  | 3,00*0,25*0,30 |  | 0.225 | [22 empty] | VV | 0
|  | ((5,745*0,675*0,30))/2*3 |  | 1.745 | [22 empty] | VV | 0
|  | 0,25*0,55*0,30 |  | 0.04125 | [22 empty] | VV | 0
67 | 417351115R00 | Bednění bočnic ztužujících pásů a věnců včetně vzpěr zřízení | m2 | 45.185 |  | 0 |  | 0 |  | 0 | 21 | 0 | 0.00782 | 0.35 | 0 | 0 | 801-1 | RTS 22/ I | RTS 21/ II | 0.79 | 35.7 |  | Práce |  |  |  | POL1_
|  | rovný věnec : 2*17,470*0,27 |  | 9.4338 | [22 empty] | VV | 0
|  | 2*2,54*0,37 |  | 1.8796 | [22 empty] | VV | 0
|  | 2*0,765*0,28 |  | 0.4284 | [22 empty] | VV | 0
|  | 2*6,145*0,28 |  | 3.4412 | [22 empty] | VV | 0
|  | 2*8,47*0,28 |  | 4.7432 | [22 empty] | VV | 0
|  | šikmé věnce : 2*2,75*0,27*3 |  | 4.455 | [22 empty] | VV | 0
|  | 2*((2,20+0,245+3,25)*0,750)/2*3 |  | 12.8138 | [22 empty] | VV | 0
|  | 2*3,00*0,25*3 |  | 4.5 | [22 empty] | VV | 0
|  | 2*((5,745*0,675*0,30)/2*3) |  | 3.4901 | [22 empty] | VV | 0
68 | 417351116R00 | Bednění bočnic ztužujících pásů a věnců včetně vzpěr odstranění | m2 | 45.185 |  | 0 |  | 0 |  | 0 | 21 | 0 | 0 | 0 | 0 | 0 | 801-1 | RTS 22/ I | RTS 21/ II | 0.24 | 10.84 |  | Práce |  |  |  | POL1_
69 | 417361721R00 | Výztuž ztužujících pásů a věnců z betonářské oceli BSt 500 S | t | 0.77 |  | 0 |  | 0 |  | 0 | 21 | 0 | 1.0167 | 0.78 | 0 | 0 | 801-1 | RTS 22/ I | RTS 21/ II | 27.67 | 21.31 |  | Práce |  |  |  | POL1_
|  | Včetně distančních prvků. | [24 empty] | SPI
|  | dle SKŘ : 0,770 |  | 0.77 | [22 empty] | VV | 0
70 | 411120033RA0 | Stropy montované z panelů stropních železobetonových vylehčených předpjatých, tloušťky 265 mm, včetně dodávky | m2 | 203.784 |  | 0 |  | 0 |  | 0 | 21 | 0 | 0.42839 | 87.3 | 0 | 0 | AP-HSV | RTS 22/ I | Součtová | 0 | 0 |  | Agregovaná položka |  |  |  | POL2_
|  | do maltového lože, včetně dodávky dílce (ztratné započteno ve výši 1 %) a případné dobetonování. | [24 empty] | SPI
|  | dle SKŘ : 5,080*1,20*2 |  | 12.192 | [22 empty] | VV | 0
|  | 5,85*1,20*5 |  | 35.1 | [22 empty] | VV | 0
|  | 7,75*1,20*7 |  | 65.1 | [22 empty] | VV | 0
|  | 7,050*1,20*2 |  | 16.92 | [22 empty] | VV | 0
|  | 6,28*1,20*5 |  | 37.68 | [22 empty] | VV | 0
|  | 4,38*1,20*7 |  | 36.792 | [22 empty] | VV | 0
71 | 411361821R00 | Výztuž stropů z betonářské oceli 10 505(R) | t | 0.35 |  | 0 |  | 0 |  | 0 | 21 | 0 | 1.0214 | 0.36 | 0 | 0 | 801-1 | RTS 22/ I | RTS 21/ II | 26.62 | 9.32 |  | Práce |  |  |  | POL1_
|  | prostě uložených, vetknutých i spojitých, deskových, trámových (žebrových, kazetových), s keramickými a jinými vložkami, konzolových nebo balkónových, hřibových včetně hlavic hřibových sloupů, plochých střech a pro zavěšení železobetonových podhledů. Včetně distančních prvků. | [24 empty] | SPI |  | prostě uložených, vetknutých i spojitých, deskových, trámových (žebrových, kazetových), s keramickými a jinými vložkami, konzolových nebo balkónových, hřibových včetně hlavic hřibových sloupů, plochých střech a pro zavěšení železobetonových podhledů. Včetně distančních prvků.
|  | dle SKŘ : 0,350 |  | 0.35 | [22 empty] | VV | 0
Díl: | 61 | Úpravy povrchů vnitřní |  |  |  | 0 |  | 0 |  | 0 |  | 0 |  | 10 |  | 0 |  |  |  |  | 324.23 | [5 empty] | DIL
72 | 610991111R00 | Zakrývání výplní vnitřních otvorů, předmětů apod. fólií Pe 0,05-0,2 mm | m2 | 38.0031 |  | 0 |  | 0 |  | 0 | 21 | 0 | 4e-05 | 0 | 0 | 0 | 801-1 | RTS 22/ I | RTS 21/ II | 0.078 | 2.96 |  | Práce |  |  |  | POL1_
|  | které se zřizují před úpravami povrchu, a obalení osazených dveřních zárubní před znečištěním při úpravách povrchu nástřikem plastických maltovin včetně pozdějšího odkrytí, | [24 empty] | SPI |  | které se zřizují před úpravami povrchu, a obalení osazených dveřních zárubní před znečištěním při úpravách povrchu nástřikem plastických maltovin včetně pozdějšího odkrytí,
73 | 612421615R00 | Omítky vnitřní stěn vápenné nebo vápenocementové v podlaží i ve schodišti hrubé zatřené | m2 | 91.4312 |  | 0 |  | 0 |  | 0 | 21 | 0 | 0.03921 | 3.59 | 0 | 0 | 801-1 | RTS 22/ I | RTS 21/ II | 0.396 | 36.21 |  | Práce |  |  |  | POL1_
74 | 612474510RT1 | Omítka vnitřní stěn ze suché směsi jednovrstvá filcovaná, , vápenocementová, na pálené cihly a tvarovky, | m2 | 255.8416 |  | 0 |  | 0 |  | 0 | 21 | 0 | 0.01312 | 3.36 | 0 | 0 | 801-1 | RTS 22/ I | RTS 21/ II | 0.47 | 120.25 |  | Práce |  |  |  | POL1_
|  | kompletní souvrství | [24 empty] | SPI
|  | OM3 : | [24 empty] | VV | 0
|  | m.č.112 : (2*2,325+2*2,775)*3,65-0,8*1,97-0,625*1,825 |  | 34.5134 | [22 empty] | VV | 0
|  | m.č.113 : (2*2,325+1,885)*3,65-0,8*1,97-0,7*1,50 |  | 21.2267 | [22 empty] | VV | 0
|  | m.č.111 : (2*6,145)*3,00-0,625*1,825-2,70*2,30-1,25*0,625 |  | 28.7381 | [22 empty] | VV | 0
|  | 5,51*3,00+5,51*3,65-0,9*2,020 |  | 34.8235 | [22 empty] | VV | 0
|  | m.č.103 : (2*2,675+2*2,775)*1,345+(2*0,80*1,56)*1,345 |  | 18.0176 | [22 empty] | VV | 0
|  | m.č.104 : (2*1,80+2*2,775)*1,345 |  | 12.3067 | [22 empty] | VV | 0
|  | m.č.105 : (2*2,10+2*4,050)*1,345 |  | 16.5435 | [22 empty] | VV | 0
|  | m.č.106 : (2*1,765)*3,28+(2*4,050*3,080)*2,00*1,060 |  | 64.4682 | [22 empty] | VV | 0
|  | m.č.108 : (2*3,375+2*1,990)*3,365-0,8*1,97-2,00*0,625 |  | 33.2805 | [22 empty] | VV | 0
|  | odpočet malby sdk předtsěny : -8,07665 |  | -8.0767 | [22 empty] | VV | 0
75 | 612474550RT1 | Omítka vnitřní stěn ze suché směsi jednovrstvá filcovaná, , sádrová, na pálené cihly a tvarovky, ruční zpracování | m2 | 253.0357 |  | 0 |  | 0 |  | 0 | 21 | 0 | 0.01103 | 2.79 | 0 | 0 | 801-1 | RTS 22/ I | RTS 21/ II | 0.47 | 118.93 |  | Práce |  |  |  | POL1_
|  | kompletní souvrství | [24 empty] | SPI
|  | OM3 : | [24 empty] | VV | 0
|  | m.č.101 : (2*4,589+2*3,640)*3,365-2*1,00*2,020-0,9*2,020-2,875*2,30 |  | 42.9107 | [22 empty] | VV | 0
|  | m.č.102 : (2*3,98+2*1,585)*3,365-2*1,00*2,020-0,9*2,020 |  | 31.5944 | [22 empty] | VV | 0
|  | m.č.107 : (2*4,395+2*4,050)*3,365-2,00*0,625-2*0,9*2,020 |  | 51.9489 | [22 empty] | VV | 0
|  | m.č.109 : (2*3,375+2*1,945)*3,365-0,9*2,020-0,65*1,50 |  | 33.0106 | [22 empty] | VV | 0
|  | m.č.110 : (7,885+2*7,395)*3,00+(7,885*4,225)-1,585*2,045-3,00*2,25 |  | 91.3478 | [22 empty] | VV | 0
|  | -1,875*2,25-0,65*2,25 |  | -5.6813 | [22 empty] | VV | 0
|  | -1,25*2,30-2*0,9*2,020 |  | -6.511 | [22 empty] | VV | 0
|  | 4,395*3,28 |  | 14.4156 | [22 empty] | VV | 0
76 | 612445921R00 | Omítka vnitřního ostění ze suché maltové směsi sádrové, tloušťky 10 mm | m2 | 15.2651 |  | 0 |  | 0 |  | 0 | 21 | 0 | 0.01299 | 0.2 | 0 | 0 | 801-4 | RTS 22/ I | RTS 21/ II | 1.01 | 15.42 |  | Práce |  |  |  | POL1_
|  | okenního nebo dveřního, z pomocného pracovního lešení o výšce podlahy do 1900 mm a pro zatížení do 1,5 kPa, | [24 empty] | SPI |  | okenního nebo dveřního, z pomocného pracovního lešení o výšce podlahy do 1900 mm a pro zatížení do 1,5 kPa,
|  | (0,625+2*2,25)*0,225+(1,875+2*2,25)*0,225 |  | 2.5875 | [22 empty] | VV | 0
|  | (1,25+2*0,60)*0,225+(2,50+2*2,30)*0,225+(0,625+2*1,825)*0,225*2 |  | 4.0725 | [22 empty] | VV | 0
|  | (0,625+2*0,625)*0,225*3+(2,00+2*0,625)*0,225*2+(0,97+2*0,60)*0,225 |  | 3.2164 | [22 empty] | VV | 0
|  | (0,625+2*1,50)*0,225+(1,25+2*2,30)*0,225 |  | 2.1319 | [22 empty] | VV | 0
|  | (0,75+2*1,50)*0,225+(2,875+2*2,30)*0,225+(2,00+2*0,625)*0,225 |  | 3.2569 | [22 empty] | VV | 0
77 | 612481113R00 | Potažení vnitřních stěn pletivem sklotextilním , s vypnutím | m2 | 98.5975 |  | 0 |  | 0 |  | 0 | 21 | 0 | 0.00034 | 0.03 | 0 | 0 | 801-1 | RTS 22/ I | RTS 21/ II | 0.24 | 23.66 |  | Práce |  |  |  | POL1_
|  | v ploše nebo pruzích na plném podkladu nebo na podkladu s dutinami (pod omítku) | [24 empty] | SPI
|  | nosníka, věnce : 41,14105/2 |  | 20.5705 | [22 empty] | VV | 0
|  | 10,869/2 |  | 5.4345 | [22 empty] | VV | 0
|  | 45,18504/2 |  | 22.5925 | [22 empty] | VV | 0
|  | ostatní : 50 |  | 50 | [22 empty] | VV | 0
78 | 60101R1 | Nátěr stropů protiprašný, pod podhledy | m2 | 97.1301 |  | 0 |  | 0 |  | 0 | 21 | 0 | 0.00035 | 0.03 | 0 | 0 |  | Vlastní | RTS 21/ II | 0.07 | 6.8 |  | Práce |  |  |  | POL1_
|  | POD1 : 69,5112 |  | 69.5112 | [22 empty] | VV | 0
|  | POD2 : 27,61888 |  | 27.6189 | [22 empty] | VV | 0
Díl: | 62 | Úpravy povrchů vnější |  |  |  | 0 |  | 0 |  | 0 |  | 0 |  | 10.1 |  | 0 |  |  |  |  | 290.67 | [5 empty] | DIL
79 | 602011119R00 | Omítka stěn z hotových směsí vrstva jádrová, tepelně izolační, vnější, tloušťka vrstvy 25 mm, | m2 | 221.2729 |  | 0 |  | 0 |  | 0 | 21 | 0 | 0.00956 | 2.12 | 0 | 0 | 801-1 | RTS 22/ I | RTS 21/ II | 0.42 | 92.93 |  | Práce |  |  |  | POL1_
|  | po jednotlivých vrstvách | [24 empty] | SPI
|  | V položce nejsou zakalkulovány náklady na pomocné lešení, použití rohových lišt a armovací skelné tkaniny. | [24 empty] | POP |  | V položce nejsou zakalkulovány náklady na pomocné lešení, použití rohových lišt a armovací skelné tkaniny.
|  | OM6 : 17,75*4,584-0,625*2,25-1,875*2,45 |  | 75.366 | [22 empty] | VV | 0
|  | -3,00*2,25-1,25*0,60+2,50*2,30-0,625*1,825*2 |  | -4.0312 | [22 empty] | VV | 0
|  | 17,75*3,034-0,625*0,625*3-2,00*0,625*2-0,97*0,60 |  | 49.5996 | [22 empty] | VV | 0
|  | 12,625*3,809-0,625*1,50-1,25*2,30 |  | 44.2761 | [22 empty] | VV | 0
|  | 12,625*3,809-0,75*1,50-2,875*2,30-2,00*0,625 |  | 39.1011 | [22 empty] | VV | 0
|  | ostění : (0,625+2*2,25)*0,25+(1,875+2*2,25)*0,25 |  | 2.875 | [22 empty] | VV | 0
|  | (1,25+2*0,60)*0,25+(2,50+2*2,30)*0,25+(0,625+2*1,825)*0,25*2 |  | 4.525 | [22 empty] | VV | 0
|  | (0,625+2*0,625)*0,25*3+(2,00+2*0,625)*0,25*2+(0,97+2*0,60)*0,25 |  | 3.5737 | [22 empty] | VV | 0
|  | (0,625+2*1,50)*0,25+(1,25+2*2,30)*0,25 |  | 2.3687 | [22 empty] | VV | 0
|  | (0,75+2*1,50)*0,25+(2,875+2*2,30)*0,25+(2,00+2*0,625)*0,25 |  | 3.6187 | [22 empty] | VV | 0
80 | 620991121R00 | Zakrývání výplní vnějších otvorů z postaveného lešení | m2 | 38.0031 |  | 0 |  | 0 |  | 0 | 21 | 0 | 4e-05 | 0 | 0 | 0 | 801-1 | RTS 22/ I | RTS 21/ II | 0.08 | 3.04 |  | Práce |  |  |  | POL1_
|  | s rámy a zárubněmi, zábradlí, předmětů oplechování apod., které se zřizují ještě před úpravami povrchu, před jejich znečištěním při úpravách povrchu nástřikem plastických (lepivých) maltovin | [24 empty] | SPI |  | s rámy a zárubněmi, zábradlí, předmětů oplechování apod., které se zřizují ještě před úpravami povrchu, před jejich znečištěním při úpravách povrchu nástřikem plastických (lepivých) maltovin
|  | 0,625*2,25+1,875*2,45 |  | 6 | [22 empty] | VV | 0
|  | 3*2,25+1,25*0,60+2,50*2,30+0,625*1,825*2 |  | 15.5312 | [22 empty] | VV | 0
|  | 0,625*0,625*3+2,00*0,625*2 |  | 3.6719 | [22 empty] | VV | 0
|  | 0,625*1,50+1,25*2,30 |  | 3.8125 | [22 empty] | VV | 0
|  | 0,75*1,50+2,875*2,30+2,00*0,625 |  | 8.9875 | [22 empty] | VV | 0
81 | 622311520RU1 | Zateplení soklu extrudovaným polystyrénem, tloušťky 60 mm, kontaktní nátěr a mozaiková omítka | m2 | 15.4362 |  | 0 |  | 0 |  | 0 | 21 | 0 | 0.0157 | 0.24 | 0 | 0 | 801-1 | RTS 22/ I | RTS 21/ II | 1.26 | 19.45 |  | Práce |  |  |  | POL1_
|  | nanesení lepicího tmelu na izolační desky, nalepení desek, zajištění talířovými hmoždinkami (6 ks/m2), přebroušení desek, natažení stěrky, vtlačení výztužné tkaniny, přehlazení stěrky. Další vrstvy podle popisu položky. Včetně rohových lišt na hranách budov. | [24 empty] | SPI |  | nanesení lepicího tmelu na izolační desky, nalepení desek, zajištění talířovými hmoždinkami (6 ks/m2), přebroušení desek, natažení stěrky, vtlačení výztužné tkaniny, přehlazení stěrky. Další vrstvy podle popisu položky. Včetně rohových lišt na hranách budov.
|  | Součinitel tepelné vodivosti izolantu je 0,035 W/mK. | [24 empty] | POP
|  | (2*17,75+2*12,625)*0,265 |  | 16.0987 | [22 empty] | VV | 0
|  | -2,50*0,265 |  | -0.6625 | [22 empty] | VV | 0
82 | 622472162R00 | Omítka vnější stěn z hotových maltových směsí silikonová z pastovité směsi stupeň složitosti 1÷2, ručně | m2 | 221.2729 |  | 0 |  | 0 |  | 0 | 21 | 0 | 0.035 | 7.74 | 0 | 0 | 801-1 | RTS 22/ I | RTS 21/ II | 0.79201 | 175.25 |  | Práce |  |  |  | POL1_
|  | kompletní omítkové souvrství | [24 empty] | SPI
Díl: | 63 | Podlahy a podlahové konstrukce |  |  |  | 0 |  | 0 |  | 0 |  | 0 |  | 352.43 |  | 0 |  |  |  |  | 452.24 | [5 empty] | DIL
83 | 631313621RM1 | Mazanina z betonu prostého tl. přes 80 do 120 mm třídy C 20/25, | m3 | 0.072 |  | 0 |  | 0 |  | 0 | 21 | 0 | 2.525 | 0.18 | 0 | 0 | 801-1 | RTS 22/ I | RTS 21/ II | 2.58 | 0.19 |  | Práce |  |  |  | POL1_
|  | (z kameniva) hlazená dřevěným hladítkem | [24 empty] | SPI
|  | Včetně vytvoření dilatačních spár, bez zaplnění. | [24 empty] | POP
|  | 2*1,20*0,60*0,05 |  | 0.072 | [22 empty] | VV | 0
84 | 631571010R00 | Násyp pod podlahy z kameniva bez dodávky materiálu bez určení tloušťky | m3 | 190.7037 |  | 0 |  | 0 |  | 0 | 21 | 0 | 0 | 0 | 0 | 0 | 801-1 | RTS 22/ I | RTS 21/ II | 1.84 | 350.89 |  | Práce |  |  |  | POL1_
|  | pod mazaniny a dlažby, popř. na plochých střechách, vodorovný nebo ve spádu, s udusáním a urovnáním povrchu, | [24 empty] | SPI |  | pod mazaniny a dlažby, popř. na plochých střechách, vodorovný nebo ve spádu, s udusáním a urovnáním povrchu,
|  | pod objekt , fr. 0-4 mm : 17,63*12,505*0,05 |  | 11.0232 | [22 empty] | VV | 0
|  | Mezisoučet |  | 11.0232 | [22 empty] | VV | 1
|  | pod objekt fr. 16/32 : 17,63*12,505*0,80 |  | 176.3705 | [22 empty] | VV | 0
|  | odpočet objemu základů : -35,97752 |  | -35.9775 | [22 empty] | VV | 0
|  | Mezisoučet |  | 140.393 | [22 empty] | VV | 1
|  | pod pergolu fr. 16/32 : 13,63*13,675*0,230 |  | 42.8698 | [22 empty] | VV | 0
|  | odpočet objemu základů pergoly : -3,58220 |  | -3.5822 | [22 empty] | VV | 0
85 | 632413150R00 | Potěr ze suchých směsí cementový, tloušťky 50 mm, bez penetrace | m2 | 6.72 |  | 0 |  | 0 |  | 0 | 21 | 0 | 0.105 | 0.71 | 0 | 0 | 801-1 | RTS 22/ I | Indiv | 0.47 | 3.16 |  | Práce |  |  |  | POL1_
|  | s rozprostřením a uhlazením | [24 empty] | SPI
|  | podlaha P6 : | [24 empty] | VV | 0
|  | m.č. 108 : 6,72 |  | 6.72 | [22 empty] | VV | 0
86 | 632413160R01 | Potěr ze SMS, ruční zpracování, tl. 68-72 mm | m2 | 176.96 |  | 0 |  | 0 |  | 0 | 21 | 0 | 0.126 | 22.3 | 0 | 0 |  | Vlastní | Indiv | 0.51 | 90.25 |  | Práce |  |  |  | POL1_
|  | podlaha P2+P3 : | [24 empty] | VV | 0
|  | m.č.101 : 15,51 |  | 15.51 | [22 empty] | VV | 0
|  | m.č.102 : 6,66 |  | 6.66 | [22 empty] | VV | 0
|  | m.č.107 : 17,8 |  | 17.8 | [22 empty] | VV | 0
|  | m.č.109 : 6,10 |  | 6.1 | [22 empty] | VV | 0
|  | m.č.110 : 58,31 |  | 58.31 | [22 empty] | VV | 0
|  | podlaha P4 : | [24 empty] | VV | 0
|  | m.č.103 : 6,59 |  | 6.59 | [22 empty] | VV | 0
|  | m.č.104 : 4,99 |  | 4.99 | [22 empty] | VV | 0
|  | m.č.105 : 8,15 |  | 8.15 | [22 empty] | VV | 0
|  | m.č.106 : 6,95 |  | 6.95 | [22 empty] | VV | 0
|  | podlaha P5 : | [24 empty] | VV | 0
|  | m.č. 111 : 34,86 |  | 34.86 | [22 empty] | VV | 0
|  | m.č.112 : 6,73 |  | 6.73 | [22 empty] | VV | 0
|  | m.č.113 : 4,31 |  | 4.31 | [22 empty] | VV | 0
87 | 632451011R00 | Vyrovnávací potěr ze suché směsi v pásu tloušťky 20 mm | m2 | 3.4875 |  | 0 |  | 0 |  | 0 | 21 | 0 | 0.04095 | 0.14 | 0 | 0 | 801-1 | RTS 22/ I | RTS 21/ II | 0.66 | 2.3 |  | Práce |  |  |  | POL1_
|  | (0,625+1,875+1,25+0,625*2+0,625*3+2,00*2+0,625+1,25+0,75+2,00)*0,225 |  | 3.4875 | [22 empty] | VV | 0
88 | 632411904R00 | Potěr ze suchých směsí nátěr savých podkladů penetrační, , Hmota nátěrová funkce: penetrační, zpevnění povrchu, úprava savosti; vrstva: podkladní; exteriér, interiér; podklad: beton; ředidlo: voda; spotřeba... | m2 | 2.7 |  | 0 |  | 0 |  | 0 | 21 | 0 | 0.00026 | 0 | 0 | 0 | 801-1 | RTS 22/ I | RTS 21/ II | 0.09 | 0.24 |  | Práce |  |  |  | POL1_
|  | s rozprostřením a uhlazením | [24 empty] | SPI
|  | podlaha P2 : 2,7 |  | 2.7 | [22 empty] | VV | 0
89 | 632413104R01 | Potěr samoniv, ručně, tl. 3 mm | m2 | 2.7 |  | 0 |  | 0 |  | 0 | 21 | 0 | 0.00893 | 0.02 | 0 | 0 |  | Vlastní | RTS 21/ II | 0.344 | 0.93 |  | Práce |  |  |  | POL1_
|  | podlaha P2 : 2,70 |  | 2.7 | [22 empty] | VV | 0
90 | 583412003R | kamenivo přírodní drcené frakce 0,0 až 4,0 mm; třída A | t | 19.8417 |  | 0 |  | 0 |  | 0 | 21 | 0 | 1 | 19.84 | 0 | 0 | SPCM | RTS 22/ I | RTS 21/ II | 0 | 0 |  | Specifikace |  |  |  | POL3_
|  | 11,02319*1,8 |  | 19.8417 | [22 empty] | VV | 0
91 | 583418024R | kamenivo přírodní drcené frakce 16,0 až 32,0 mm; třída B | t | 305.425 |  | 0 |  | 0 |  | 0 | 21 | 0 | 1 | 305.43 | 0 | 0 | SPCM | RTS 22/ I | RTS 21/ II | 0 | 0 |  | Specifikace |  |  |  | POL3_
|  | (140,393+29,28756)*1,8 |  | 305.425 | [22 empty] | VV | 0
92 | 639571215R1 | tl. 250 mm | m2 | 15.8548 |  | 0 |  | 0 |  | 0 | 21 | 0 | 0.24 | 3.81 | 0 | 0 |  | Vlastní | Indiv | 0.27 | 4.28 |  | Práce |  |  |  | POL1_
|  | (17,75+12,625+0,4+0,4+8,462)*0,40 |  | 15.8548 | [22 empty] | VV | 0
Díl: | 64 | Výplně otvorů |  |  |  | 0 |  | 0 |  | 0 |  | 0 |  | 0.3 |  | 0 |  |  |  |  | 18.6 | [5 empty] | DIL
93 | 642942111RT4 | Osazení zárubní dveřních ocelových bez dveřních křídel, do zdiva včetně kotvení, na jakoukoliv cementovou maltu, s vybetonováním prahu v zárubni a s osazením špalíků nebo latí pro dřevěný práh včetně dodávky zárubní 800 x 1970 x 100 mm | kus | 9 |  | 0 |  | 0 |  | 0 | 21 | 0 | 0.02957 | 0.27 | 0 | 0 | 801-1 | RTS 22/ I | Indiv | 1.86 | 16.74 |  | Práce |  |  |  | POL1_
|  | D03/L : 2 |  | 2 | [22 empty] | VV | 0
|  | D03/P : 3 |  | 3 | [22 empty] | VV | 0
|  | D04/L : 2 |  | 2 | [22 empty] | VV | 0
|  | D04/P : 1 |  | 1 | [22 empty] | VV | 0
|  | D05/L : 1 |  | 1 | [22 empty] | VV | 0
94 | 642942111RT5 | Osazení zárubní dveřních ocelových bez dveřních křídel, do zdiva včetně kotvení, na jakoukoliv cementovou maltu, s vybetonováním prahu v zárubni a s osazením špalíků nebo latí pro dřevěný práh včetně dodávky zárubní 900 x 1970 x 100 mm | kus | 1 |  | 0 |  | 0 |  | 0 | 21 | 0 | 0.02977 | 0.03 | 0 | 0 | 801-1 | RTS 22/ I | RTS 21/ II | 1.86 | 1.86 |  | Práce |  |  |  | POL1_
|  | D06 : 1 |  | 1 | [22 empty] | VV | 0
Díl: | 8 | Trubní vedení |  |  |  | 0 |  | 0 |  | 0 |  | 0 |  | 0.01 |  | 0 |  |  |  |  | 1.31 | [5 empty] | DIL
95 | 899103111R00 | Osazení poklopů litinových a ocelových o hmotnost jednotlivě přes 100 do 150 kg | kus | 1 |  | 0 |  | 0 |  | 0 | 21 | 0 | 0.00702 | 0.01 | 0 | 0 | 827-1 | RTS 22/ I | RTS 21/ II | 1.314 | 1.31 |  | Práce |  |  |  | POL1_
|  | 5/ov : 1 |  | 1 | [22 empty] | VV | 0
96 | 8-5/OV | 5/OV - Poklop pachotěsný hliníkový, 700 x 700 mm, k dodatečnému zabetonování | kus | 1 |  | 0 |  | 0 |  | 0 | 21 | 0 | 0 | 0 | 0 | 0 |  | Vlastní | Indiv | 0 | 0 |  | Práce |  |  |  | POL1_
Díl: | 91 | Doplňující práce na komunikaci |  |  |  | 0 |  | 0 |  | 0 |  | 0 |  | 6.8 |  | 0 |  |  |  |  | 8.71 | [5 empty] | DIL
97 | 917812111RR1 | Osazení stojat. obrub. bet. bez opěry,lože z kamen, včetně obrubníku 100/5/30 | m | 39.637 |  | 0 |  | 0 |  | 0 | 21 | 0 | 0.17145 | 6.8 | 0 | 0 |  | Vlastní | RTS 21/ II | 0.21983 | 8.71 |  | Práce |  |  |  | POL1_
|  | okapový chodník : (17,75+12,625+0,4+0,4+8,462) |  | 39.637 | [22 empty] | VV | 0
Díl: | 93 | Dokončovací práce inženýrských staveb |  |  |  | 0 |  | 0 |  | 0 |  | 0 |  | 1.4 |  | 0 |  |  |  |  | 5.89 | [5 empty] | DIL
98 | 936457111R00 | Zálivka objem do 0,01 m3 | m3 | 0.5445 |  | 0 |  | 0 |  | 0 | 21 | 0 | 2.525 | 1.37 | 0 | 0 | 832-1 | RTS 22/ I | RTS 21/ II | 7.7 | 4.19 |  | Práce |  |  |  | POL1_
|  | kotevních šroubů, ocelových konstrukcí, různých dutin apod. betonem vodostavebním | [24 empty] | SPI
|  | Včetně vyčištění dutin nebo kapes a osazení kotevních šroubů nebo ocelových součástek. | [24 empty] | POP
|  | 11*0,30*0,30*0,55 |  | 0.5445 | [22 empty] | VV | 0
99 | 931961112R01 | Vložky do dilatačních spár, miner. plst tl. 25 mm, dilatace stěn nezatížených čely stropních panelů | m2 | 8.0776 |  | 0 |  | 0 |  | 0 | 21 | 0 | 0.00378 | 0.03 | 0 | 0 |  | Vlastní | RTS 21/ II | 0.21 | 1.7 |  | Práce |  |  |  | POL1_
|  | (5,81+0,60+3,98+4,050)*0,30 |  | 4.332 | [22 empty] | VV | 0
|  | (2,325+4,745+1,585+4,59+0,80)*0,115 |  | 1.6152 | [22 empty] | VV | 0
|  | (2,775+2,775+4,050+4,050+3,375)*0,115 |  | 1.9579 | [22 empty] | VV | 0
|  | (1,10+0,40)*0,115 |  | 0.1725 | [22 empty] | VV | 0
Díl: | 94 | Lešení a stavební výtahy |  |  |  | 0 |  | 0 |  | 0 |  | 0 |  | 6.12 |  | 0 |  |  |  |  | 111.45 | [5 empty] | DIL
100 | 941941031R00 | Montáž lešení lehkého pracovního řadového s podlahami šířky od 0,80 do 1,00 m, výšky do 10 m | m2 | 303.0925 |  | 0 |  | 0 |  | 0 | 21 | 0 | 0.01838 | 5.57 | 0 | 0 | 800-3 | RTS 22/ I | RTS 21/ II | 0.13 | 39.4 |  | Práce |  |  |  | POL1_
|  | včetně kotvení | [24 empty] | SPI
|  | Včetně kotvení lešení. | [24 empty] | POP
|  | (17,75+2*1,50)*3,29 |  | 68.2675 | [22 empty] | VV | 0
|  | (17,75+2*1,50)*4,65 |  | 96.4875 | [22 empty] | VV | 0
|  | (12,625+2*1,50)*4,65 |  | 72.6562 | [22 empty] | VV | 0
|  | (12,625+1,50)*4,65 |  | 65.6813 | [22 empty] | VV | 0
101 | 941941191R00 | Montáž lešení lehkého pracovního řadového s podlahami příplatek za každý další i započatý měsíc použití lešení šířky šířky od 0,80 do 1,00 m a výšky do 10 m | m2 | 303.0925 |  | 0 |  | 0 |  | 0 | 21 | 0 | 0.00085 | 0.26 | 0 | 0 | 800-3 | RTS 22/ I | RTS 21/ II | 0.006 | 1.82 |  | Práce |  |  |  | POL1_
|  | včetně kotvení | [24 empty] | SPI
102 | 941941831R00 | Demontáž lešení lehkého řadového s podlahami šířky od 0,8 do 1 m, výšky do 10 m | m2 | 303.0925 |  | 0 |  | 0 |  | 0 | 21 | 0 | 0 | 0 | 0 | 0 | 800-3 | RTS 22/ I | RTS 21/ II | 0.102 | 30.92 |  | Práce |  |  |  | POL1_
103 | 941955002R00 | Lešení lehké pracovní pomocné pomocné, o výšce lešeňové podlahy přes 1,2 do 1,9 m | m2 | 183.68 |  | 0 |  | 0 |  | 0 | 21 | 0 | 0.00158 | 0.29 | 0 | 0 | 800-3 | RTS 22/ I | RTS 21/ II | 0.214 | 39.31 |  | Práce |  |  |  | POL1_
|  | 15,51 |  | 15.51 | [22 empty] | VV | 0
|  | 6,66 |  | 6.66 | [22 empty] | VV | 0
|  | 6,59 |  | 6.59 | [22 empty] | VV | 0
|  | 4,99 |  | 4.99 | [22 empty] | VV | 0
|  | 8,15 |  | 8.15 | [22 empty] | VV | 0
|  | 6,95 |  | 6.95 | [22 empty] | VV | 0
|  | 17,80 |  | 17.8 | [22 empty] | VV | 0
|  | 6,72 |  | 6.72 | [22 empty] | VV | 0
|  | 6,10 |  | 6.1 | [22 empty] | VV | 0
|  | 58,31 |  | 58.31 | [22 empty] | VV | 0
|  | 34,86 |  | 34.86 | [22 empty] | VV | 0
|  | 6,73 |  | 6.73 | [22 empty] | VV | 0
|  | 4,31 |  | 4.31 | [22 empty] | VV | 0
Díl: | 95 | Dokončovací konstrukce na pozemních stavbách |  |  |  | 0 |  | 0 |  | 0 |  | 0 |  | 0.09 |  | 0 |  |  |  |  | 59.34 | [5 empty] | DIL
104 | 953171011R00 | Osazování kov. předmětů - poklopů a stupadel stupadel z betonářské oceli nebo litinových | kus | 6 |  | 0 |  | 0 |  | 0 | 21 | 0 | 0.00188 | 0.01 | 0 | 0 | 801-5 | RTS 22/ I | RTS 21/ II | 0.125 | 0.75 |  | Práce |  |  |  | POL1_
|  | 7/z : 6 |  | 6 | [22 empty] | VV | 0
105 | 953941312R00 | Osazení předmětů na hmoždinky osazení hasicího přístroje | kus | 3 |  | 0 |  | 0 |  | 0 | 21 | 0 | 1e-05 | 0 | 0 | 0 | 801-1 | RTS 22/ I | RTS 21/ II | 0.17 | 0.51 |  | Práce |  |  |  | POL1_
|  | 4/ov : 3 |  | 3 | [22 empty] | VV | 0
106 | 732199100RM1 | Montáž orientačních štítků s dodávkou orientačního štítku | soubor | 10 |  | 0 |  | 0 |  | 0 | 21 | 0 | 0.00113 | 0.01 | 0 | 0 | 800-731 | RTS 22/ I | RTS 21/ II | 0.114 | 1.14 |  | Práce |  |  |  | POL1_
|  | 28/ov : 10 |  | 10 | [22 empty] | VV | 0
107 | 95-1/OV | 1/OV - Pažnice pro vytvoření prostupu - určená pro černou vanu, dn 200 mm, dl. 250 mm, dodávka + montáž | kus | 4 |  | 0 |  | 0 |  | 0 | 21 | 0 | 0 | 0 | 0 | 0 |  | Vlastní | Indiv | 0 | 0 |  | Práce |  |  |  | POL1_
108 | 95-2/ov | 2/OV - Těsnící vložka pro předizolované potrubí CZT - vložená do pažnice (1/OV) utěsňující potrubí, dodávka + montáž | kus | 4 |  | 0 |  | 0 |  | 0 | 21 | 0 | 0 | 0 | 0 | 0 |  | Vlastní | Indiv | 0 | 0 |  | Práce |  |  |  | POL1_
109 | 44984124R | přístoj hasicí práškový; PG6PDC; výtlačný prostředek dusík; náplň 6 kg; dostřik 5 m; doba činnosti 23 s | kus | 3 |  | 0 |  | 0 |  | 0 | 21 | 0 | 0.0155 | 0.05 | 0 | 0 | SPCM | RTS 22/ I | RTS 21/ II | 0 | 0 |  | Specifikace |  |  |  | POL3_
110 | 55243787R | stupadlo kapsové; ocelové; povrch PE HD; š = 180 mm | kus | 6 |  | 0 |  | 0 |  | 0 | 21 | 0 | 0.0014 | 0.01 | 0 | 0 | SPCM | RTS 22/ I | RTS 21/ II | 0 | 0 |  | Specifikace |  |  |  | POL3_
|  | 7/z : 6 |  | 6 | [22 empty] | VV | 0
111 | 952901111R00 | Vyčištění budov a ostatních objektů budov bytové nebo občanské výstavby - zametení a umytí podlah, dlažeb, obkladů, schodů v místnostech, chodbách a schodištích, vyčištění a umytí oken, dveří s rámy, zárubněmi, umytí a vyčištění jiných zasklených a natíraných ploch a zařizovacích předmětů před předáním do užívání světlá výška podlaží do 4 m | m2 | 183.68 |  | 0 |  | 0 |  | 0 | 21 | 0 | 4e-05 | 0.01 | 0 | 0 | 801-1 | RTS 22/ I | RTS 21/ II | 0.31 | 56.94 |  | Práce |  |  |  | POL1_
|  | 183,68 |  | 183.68 | [22 empty] | VV | 0
112 | 95R1 | D+M Polyuretanový výrobek bez obsahu FCKW a HVCKW na bázi tvrdé pěny (PUR/PIR), detail 4 | m | 5.375 |  | 0 |  | 0 |  | 0 | 21 | 0 | 0 | 0 | 0 | 0 |  | Vlastní | Indiv | 0 | 0 |  | Práce |  |  |  | POL1_
|  | 2,50+2,875 |  | 5.375 | [22 empty] | VV | 0
Díl: | 96 | Bourání konstrukcí |  |  |  | 0 |  | 0 |  | 0 |  | 0 |  | 0 |  | 0.27 |  |  |  |  | 18.43 | [5 empty] | DIL
113 | 970031080R00 | Jádrové vrtání, kruhové prostupy v cihelném zdivu jádrové vrtání, do D 80 mm | m | 1.725 |  | 0 |  | 0 |  | 0 | 21 | 0 | 0 | 0 | 0.00904 | 0.02 | 801-3 | RTS 22/ I | RTS 21/ II | 2.45 | 4.23 |  | Práce |  |  |  | POL1_
|  | prostupy příčkami pro ÚT : 15*0,115 |  | 1.725 | [22 empty] | VV | 0
114 | 970051250R00 | Jádrové vrtání, kruhové prostupy v železobetonu jádrové vrtání , do D 250 mm | m | 2 |  | 0 |  | 0 |  | 0 | 21 | 0 | 0 | 0 | 0.12266 | 0.25 | 801-3 | RTS 22/ I | RTS 21/ II | 7.1 | 14.2 |  | Práce |  |  |  | POL1_
|  | pro prostupy do podzemní šachty : 4*0,25 |  | 1 | [22 empty] | VV | 0
|  | pro prostupy Spirolly - pro odvětrávací potrubí : 4*0,25 |  | 1 | [22 empty] | VV | 0
Díl: | 99 | Staveništní přesun hmot |  |  |  | 0 |  | 0 |  | 0 |  | 0 |  | 0 |  | 0 |  |  |  |  | 707.02 | [5 empty] | DIL
115 | 998011001R00 | Přesun hmot pro budovy s nosnou konstrukcí zděnou výšky do 6 m | t | 829.836 |  | 0 |  | 0 |  | 0 | 21 | 0 | 0 | 0 | 0 | 0 | 801-1 | RTS 22/ I | RTS 21/ II | 0.852 | 707.02 |  | Přesun hmot |  |  |  | POL7_
|  | přesun hmot pro budovy občanské výstavby (JKSO 801), budovy pro bydlení (JKSO 803) budovy pro výrobu a služby (JKSO 812) s nosnou svislou konstrukcí zděnou z cihel nebo tvárnic nebo kovovou | [24 empty] | SPI |  | přesun hmot pro budovy občanské výstavby (JKSO 801), budovy pro bydlení (JKSO 803) budovy pro výrobu a služby (JKSO 812) s nosnou svislou konstrukcí zděnou z cihel nebo tvárnic nebo kovovou
Díl: | 711 | Izolace proti vodě |  |  |  | 0 |  | 0 |  | 0 |  | 0 |  | 1.84 |  | 0 |  |  |  |  | 87.95 | [5 empty] | DIL
116 | 711491171RZ2 | Provedení izolace proti tlakové vodě ostatní práce vodorovná, podkladní textílie, včetně dodávky materiálu | m2 | 9.085 |  | 0 |  | 0 |  | 0 | 21 | 0 | 0.00032 | 0 | 0 | 0 | 800-711 | RTS 22/ I | RTS 21/ II | 0.09 | 0.82 |  | Práce |  |  |  | POL1_
|  | 8,30*1,00 |  | 8.3 | [22 empty] | VV | 0
|  | 3,14*0,50*0,50 |  | 0.785 | [22 empty] | VV | 0
117 | 711491172RZ2 | Provedení izolace proti tlakové vodě ostatní práce vodorovná, ochranná textílie, včetně dodávky materiálu | m2 | 9.085 |  | 0 |  | 0 |  | 0 | 21 | 0 | 0.00032 | 0 | 0 | 0 | 800-711 | RTS 22/ I | RTS 21/ II | 0.11 | 1 |  | Práce |  |  |  | POL1_
118 | 711111001RZ.1 | Izolace proti vlhkosti vodor. nátěr za studena, 1x nátěr - včetně dodávky penetračního laku | m2 | 224.0938 |  | 0 |  | 0 |  | 0 | 21 | 0 | 0.00033 | 0.07 | 0 | 0 |  | Vlastní | Indiv | 0.03 | 6.72 |  | Práce |  |  |  | POL1_
|  | 17,75*12,625 |  | 224.0938 | [22 empty] | VV | 0
119 | 711111001RZ1 | Provedení izolace proti zemní vlhkosti natěradly za studena na ploše vodorovné nátěrem penetračním, 1 x nátěr, včetně dodávky penetračního laku ALP | m2 | 5.34 |  | 0 |  | 0 |  | 0 | 21 | 0 | 0.00033 | 0 | 0 | 0 | 800-711 | RTS 22/ I | RTS 21/ II | 0.03 | 0.16 |  | Práce |  |  |  | POL1_
120 | 711112001RZ1 | Provedení izolace proti zemní vlhkosti natěradly za studena na ploše svislé, včetně pomocného lešení o výšce podlahy do 1900 mm a pro zatížení do 1,5 kPa. nátěrem penetračním, 1x nátěr, včetně dodávky penetračního laku ALP | m2 | 76.8487 |  | 0 |  | 0 |  | 0 | 21 | 0 | 0.00052 | 0.04 | 0 | 0 | 800-711 | RTS 22/ I | RTS 21/ II | 0.05 | 3.84 |  | Práce |  |  |  | POL1_
|  | (2*17,75+2*12,625)*1,265 |  | 76.8487 | [22 empty] | VV | 0
121 | 711141559RT1 | Provedení izolace proti zemní vlhkosti pásy přitavením vodorovná, 1 vrstva, bez dodávky izolačních pásů, | m2 | 224.0938 |  | 0 |  | 0 |  | 0 | 21 | 0 | 0.00041 | 0.09 | 0 | 0 | 800-711 | RTS 22/ I | RTS 21/ II | 0.22991 | 51.52 |  | Práce |  |  |  | POL1_
122 | 711141559RT1.R | Izolace proti vlhk. vodorovná pásy přitavením, 1 vrstva - materiál ve specifikaci,pozn.14 | m2 | 5.34 |  | 0 |  | 0 |  | 0 | 21 | 0 | 0.00041 | 0 | 0 | 0 |  | Vlastní | RTS 21/ II | 0.22991 | 1.23 |  | Práce |  |  |  | POL1_
|  | 5,34 |  | 5.34 | [22 empty] | VV | 0
123 | 711199097R00 | Provedení izolace proti zemní vlhkosti ostatní příplatek za plochu do 10 m2 , pásy, | m2 | 5.34 |  | 0 |  | 0 |  | 0 | 21 | 0 | 0 | 0 | 0 | 0 | 800-711 | RTS 22/ I | RTS 21/ II | 0.08 | 0.43 |  | Práce |  |  |  | POL1_
124 | 711142559R00 | Provedení izolace proti zemní vlhkosti pásy přitavením svislá, 1 vrstva, bez dodávky izolačních pásů, | m2 | 76.8487 |  | 0 |  | 0 |  | 0 | 21 | 0 | 0.00058 | 0.04 | 0 | 0 | 800-711 | RTS 22/ I | RTS 21/ II | 0.27 | 20.75 |  | Práce |  |  |  | POL1_
|  | (2*17,75+2*12,625)*1,265 |  | 76.8487 | [22 empty] | VV | 0
125 | 62833610R | pás izolační z oxidovaného asfaltu natavitelný; nosná vložka skelná tkanina; horní strana jemný minerální posyp; spodní strana PE fólie; tl. 4,0 mm | m2 | 346.0839 |  | 0 |  | 0 |  | 0 | 21 | 0 | 0.0045 | 1.56 | 0 | 0 | SPCM | RTS 22/ I | RTS 21/ II | 0 | 0 |  | Specifikace |  |  |  | POL3_
|  | podlaha : 224,09375*1,15 |  | 257.7078 | [22 empty] | VV | 0
|  | sokl : 76,84875*1,15 |  | 88.3761 | [22 empty] | VV | 0
126 | 62833610R1 | Pás asfaltový 40 pískovaný, pozn14 | m2 | 5.874 |  | 0 |  | 0 |  | 0 | 21 | 0 | 0.0045 | 0.03 | 0 | 0 |  | Vlastní | RTS 21/ II | 0 | 0 |  | Specifikace |  |  |  | POL3_
|  | 5,34*1,10 |  | 5.874 | [22 empty] | VV | 0
127 | 711191171RT2 | Provedení izolace proti zemní vlhkosti ostatní vodorovné uložení, podkladní textilie, 300 g/m2 | m2 | 15.8548 |  | 0 |  | 0 |  | 0 | 21 | 0 | 0.00032 | 0.01 | 0 | 0 | 800-711 | RTS 22/ I | RTS 21/ II | 0.05 | 0.79 |  | Práce |  |  |  | POL1_
|  | okapový chodník : 15,85480 |  | 15.8548 | [22 empty] | VV | 0
128 | 711823111RT2 | Ochrana konstrukcí nopovou fólií vodorovně, výška nopu 8 mm, včetně dodávky fólie | m2 | 5.34 |  | 0 |  | 0 |  | 0 | 21 | 0 | 0.00017 | 0 | 0 | 0 | 800-711 | RTS 22/ I | RTS 21/ II | 0.13 | 0.69 |  | Práce |  |  |  | POL1_
|  | včetně dodávky těsnicí pásky | [24 empty] | POP
|  | 2*((2*0,60+1,20)*0,85) |  | 4.08 | [22 empty] | VV | 0
|  | 2*(0,60*1,20)-2*0,30*0,30 |  | 1.26 | [22 empty] | VV | 0
129 | 998711201R00 | Přesun hmot pro izolace proti vodě svisle do 6 m | % |  |  | 0 |  | 0 |  | 0 | 21 | 0 | 0 | 0 | 0 | 0 | 800-711 | RTS 22/ I | RTS 21/ II | 0 | 0 |  | Přesun hmot |  |  |  | POL7_
|  | 50 m vodorovně měřeno od těžiště půdorysné plochy skládky do těžiště půdorysné plochy objektu | [24 empty] | SPI
Díl: | 712 | Povlakové krytiny |  |  |  | 0 |  | 0 |  | 0 |  | 0 |  | 2.33 |  | 0 |  |  |  |  | 189.82 | [5 empty] | DIL
130 | 712311101RZ1 | Povlakové krytiny střech do 10° za studena nátěrem 1 x, penetračním nebo asfaltovým lakem, včetně dodávky materiálu | m2 | 224.1 |  | 0 |  | 0 |  | 0 | 21 | 0 | 0.00033 | 0.07 | 0 | 0 | 800-711 | RTS 22/ I | RTS 21/ II | 0.03 | 6.72 |  | Práce |  |  |  | POL1_
|  | skladba S01 : 224,1 |  | 224.1 | [22 empty] | VV | 0
131 | 712341659RZ5 | Povlakové krytiny střech do 10° pásy přitavením bodově, 1 vrstva, včetně dodávky pásu izolačního z oxidovaného asfaltu natavitelného; nosná vložka skelná tkanina | m2 | 224.1 |  | 0 |  | 0 |  | 0 | 21 | 0 | 0.00554 | 1.24 | 0 | 0 | 800-711 | RTS 22/ I | RTS 21/ II | 0.18 | 40.34 |  | Práce |  |  |  | POL1_
132 | 712351111RT2 | Povlakové krytiny střech do 10° samolepicími pásy 1 vrstva, včetně dodávky samolepicího asfaltového pásu | m2 | 128.5 |  | 0 |  | 0 |  | 0 | 21 | 0 | 0.00403 | 0.52 | 0 | 0 | 800-711 | RTS 22/ I | RTS 21/ II | 0.21 | 26.99 |  | Práce |  |  |  | POL1_
|  | skladba S02 : 128,5 |  | 128.5 | [22 empty] | VV | 0
133 | 712371801RZ4 | Povlakové krytiny střech do 10° termoplasty volně položené, , , včetně dodávky fólie, tloušťky 1,5 mm | m2 | 128.5 |  | 0 |  | 0 |  | 0 | 21 | 0 | 0.00261 | 0.34 | 0 | 0 | 800-711 | RTS 22/ I | RTS 21/ II | 0.32 | 41.12 |  | Práce |  |  |  | POL1_
|  | skladba S02 : 128,5 |  | 128.5 | [22 empty] | VV | 0
134 | 712378006R00 | Povlakové krytiny střech do 10° termoplasty Doplňkové konstrukce k povlakovým krytinám z fólií rohová lišta vnější, RŠ 100 mm, z pozinkovaného plechu s povrchovou úpravou PVC | m | 35.6 |  | 0 |  | 0 |  | 0 | 21 | 0 | 0.00076 | 0.03 | 0 | 0 | 800-711 | RTS 22/ I | RTS 21/ II | 0.19 | 6.76 |  | Práce |  |  |  | POL1_
SPI
|  | včetně dodávek výrobků | [24 empty] | SPI
|  | Úprava délky a připevnění rohové lišty natloukacími hmoždinkami včetně dodávky lišty. | [24 empty] | POP
|  | 4/K : 35,6 |  | 35.6 | [22 empty] | VV | 0
135 | 712378007R00 | Povlakové krytiny střech do 10° termoplasty Doplňkové konstrukce k povlakovým krytinám z fólií rohová lišta vnitřní, RŠ 100 mm, z pozinkovaného plechu s povrchovou úpravou PVC | m | 38.7 |  | 0 |  | 0 |  | 0 | 21 | 0 | 0.00076 | 0.03 | 0 | 0 | 800-711 | RTS 22/ I | RTS 21/ II | 0.19 | 7.35 |  | Práce |  |  |  | POL1_
SPI
|  | včetně dodávek výrobků | [24 empty] | SPI
|  | Úprava délky a připevnění rohové lišty natloukacími hmoždinkami včetně dodávky lišty. | [24 empty] | POP
|  | 4/K : 35,6 |  | 35.6 | [22 empty] | VV | 0
|  | 5/K : 3,1 |  | 3.1 | [22 empty] | VV | 0
136 | 712378104RT3 | Povlakové krytiny střech do 10° termoplasty Doplňkové konstrukce k povlakovým krytinám z fólií prostup pro kabely, průměr 75 mm, s manžetou z fólie z měkčeného PVC | kus | 2 |  | 0 |  | 0 |  | 0 | 21 | 0 | 0.00215 | 0 | 0 | 0 | 800-711 | RTS 22/ I | RTS 21/ II | 0.7 | 1.4 |  | Práce |  |  |  | POL1_
SPI
|  | včetně dodávek výrobků | [24 empty] | SPI
|  | Osazení a ukotvení prostupu, utěsnění PU pěnou, přitavení límce a doplnění zálivkovou hmotou. | [24 empty] | POP
137 | 712378104RT4 | Povlakové krytiny střech do 10° termoplasty Doplňkové konstrukce k povlakovým krytinám z fólií prostup pro kabely, průměr 110 mm, s manžetou z fólie z měkčeného PVC | kus | 1 |  | 0 |  | 0 |  | 0 | 21 | 0 | 0.00225 | 0 | 0 | 0 | 800-711 | RTS 22/ I | RTS 21/ II | 0.7 | 0.7 |  | Práce |  |  |  | POL1_
SPI
|  | včetně dodávek výrobků | [24 empty] | SPI
|  | Osazení a ukotvení prostupu, utěsnění PU pěnou, přitavení límce a doplnění zálivkovou hmotou. | [24 empty] | POP
138 | 712391172RZ7 | Textílie na střechách do 10° ochranná, včetně dodávky netkané sklovláknité textílie plošné hmotnosti 120 g/m2 | m2 | 224.1 |  | 0 |  | 0 |  | 0 | 21 | 0 | 0.00015 | 0.03 | 0 | 0 | 800-711 | RTS 22/ I | RTS 21/ II | 0.12 | 26.89 |  | Práce |  |  |  | POL1_
|  | skladba S01 : 224,1 |  | 224.1 | [22 empty] | VV | 0
139 | 712391172RZ7 | Textílie na střechách do 10° ochranná, včetně dodávky netkané sklovláknité textílie plošné hmotnosti 120 g/m2 | m2 | 128.5 |  | 0 |  | 0 |  | 0 | 21 | 0 | 0.00015 | 0.02 | 0 | 0 | 800-711 | RTS 22/ I | RTS 21/ II | 0.12 | 15.42 |  | Práce |  |  |  | POL1_
|  | skladba S02 : 128,5 |  | 128.5 | [22 empty] | VV | 0
140 | 712871801RZ4 | Samostatné vytažení izolačního povlaku termoplasty 1 vrstva, včetně dodávky fólie, tloušťky 1,5 mm | m2 | 11.766 |  | 0 |  | 0 |  | 0 | 21 | 0 | 0.00268 | 0.03 | 0 | 0 | 800-711 | RTS 22/ I | RTS 21/ II | 0.34 | 4 |  | Práce |  |  |  | POL1_
|  | na konstrukce převyšující úroveň střechy, | [24 empty] | SPI
|  | skladba S02 : (9,15*2+12,62+4,15*2)*0,3 |  | 11.766 | [22 empty] | VV | 0
141 | 712378008R001 | Pásek poplastovaný plech RŠ 100 mm | m | 38.7 |  | 0 |  | 0 |  | 0 | 21 | 0 | 0.00043 | 0.02 | 0 | 0 |  | Vlastní | Indiv | 0.19 | 7.35 |  | Práce |  |  |  | POL1_
|  | Úprava délky a připevnění pásku natloukacími hmoždinkami včetně dodávky pásku. | [24 empty] | POP
|  | 4/K : 35,6 |  | 35.6 | [22 empty] | VV | 0
|  | 5/K : 3,1 |  | 3.1 | [22 empty] | VV | 0
142 | 998712101R00 | Přesun hmot pro povlakové krytiny v objektech výšky do 6 m | t | 2.3328 |  | 0 |  | 0 |  | 0 | 21 | 0 | 0 | 0 | 0 | 0 | 800-711 | RTS 22/ I | RTS 21/ II | 2.048 | 4.78 |  | Přesun hmot |  |  |  | POL7_
|  | 50 m vodorovně | [24 empty] | SPI
Díl: | 713 | Izolace tepelné |  |  |  | 0 |  | 0 |  | 0 |  | 0 |  | 8.7 |  | 0 |  |  |  |  | 210.97 | [5 empty] | DIL
143 | 713131131R00 | Montáž tepelné izolace stěn lepením | m2 | 32.2737 |  | 0 |  | 0 |  | 0 | 21 | 0 | 0.003 | 0.1 | 0 | 0 | 800-713 | RTS 22/ I | RTS 21/ II | 0.28 | 9.04 |  | Práce |  |  |  | POL1_
|  | Očištění povrchu stěny od prachu, nařezání izolačních desek na požadovaný rozměr, nanesení lepicího tmelu, osazení desek. | [24 empty] | POP |  | Očištění povrchu stěny od prachu, nařezání izolačních desek na požadovaný rozměr, nanesení lepicího tmelu, osazení desek.
|  | ostění, nadpraží oken : | [24 empty] | VV | 0
|  | fenolitická pěna tl. 60 mm : (0,625+0,625)*2*3*0,25 |  | 1.875 | [22 empty] | VV | 0
|  | (0,625+1,25)*2*2*0,25 |  | 1.875 | [22 empty] | VV | 0
|  | (0,625+1,5)*2*1*0,25 |  | 1.0625 | [22 empty] | VV | 0
|  | (0,75+1,5)*2*1*0,25 |  | 1.125 | [22 empty] | VV | 0
|  | (0,625+1,825)*2*2*0,25 |  | 2.45 | [22 empty] | VV | 0
|  | (0,625+2,25)*2*1*0,25 |  | 1.4375 | [22 empty] | VV | 0
|  | (1,25+2,3)*2*1*0,25 |  | 1.775 | [22 empty] | VV | 0
|  | (2,0+0,625)*2*3*0,25 |  | 3.9375 | [22 empty] | VV | 0
|  | (1,875+2,25)*2*1*0,25 |  | 2.0625 | [22 empty] | VV | 0
|  | (3,0+2,25)*2*1*0,25 |  | 2.625 | [22 empty] | VV | 0
|  | fenolitická pěna tl. 40 mm : | [24 empty] | VV | 0
|  | 2*0,625*8*0,315 |  | 3.15 | [22 empty] | VV | 0
|  | 2*0,75*1*0,315 |  | 0.4725 | [22 empty] | VV | 0
|  | 2*1,25*2*0,315 |  | 1.575 | [22 empty] | VV | 0
|  | 2*1,875*1*0,315 |  | 1.1812 | [22 empty] | VV | 0
|  | 2*2,0*3*0,315 |  | 3.78 | [22 empty] | VV | 0
|  | 2*3,0*1*0,315 |  | 1.89 | [22 empty] | VV | 0
144 | 713141323R00 | Montáž tepelné izolace plochých střech dvouvrstvé, tloušťky do 200 mm na kotvy | m2 | 352.6 |  | 0 |  | 0 |  | 0 | 21 | 0 | 0 | 0 | 0 | 0 | 800-713 | RTS 22/ I | RTS 21/ II | 0.45 | 158.67 |  | Práce |  |  |  | POL1_
|  | skladba S01 : 224,1 |  | 224.1 | [22 empty] | VV | 0
|  | skladba S02 : 128,5 |  | 128.5 | [22 empty] | VV | 0
145 | 283755901R1 | Deska fenolická pěna tl. 60 mm, tepelně izolační, 500x1000 mm | m2 | 20.6295 |  | 0 |  | 0 |  | 0 | 21 | 0 | 0.00105 | 0.02 | 0 | 0 |  | Vlastní | Indiv | 0 | 0 |  | Specifikace |  |  |  | POL3_
|  | fenolitická pěna tl. 60 mm : (0,625+0,625)*2*3*0,25*1,02 |  | 1.9125 | [22 empty] | VV | 0
|  | (0,625+1,25)*2*2*0,25*1,02 |  | 1.9125 | [22 empty] | VV | 0
|  | (0,625+1,5)*2*1*0,25*1,02 |  | 1.0837 | [22 empty] | VV | 0
|  | (0,75+1,5)*2*1*0,25*1,02 |  | 1.1475 | [22 empty] | VV | 0
|  | (0,625+1,825)*2*2*0,25*1,02 |  | 2.499 | [22 empty] | VV | 0
|  | (0,625+2,25)*2*1*0,25*1,02 |  | 1.4663 | [22 empty] | VV | 0
|  | (1,25+2,3)*2*1*0,25*1,02 |  | 1.8105 | [22 empty] | VV | 0
|  | (2,0+0,625)*2*3*0,25*1,02 |  | 4.0163 | [22 empty] | VV | 0
|  | (1,875+2,25)*2*1*0,25*1,02 |  | 2.1037 | [22 empty] | VV | 0
|  | (3,0+2,25)*2*1*0,25*1,02 |  | 2.6775 | [22 empty] | VV | 0
146 | 283755902R | deska izolační fasádní; fenolická pěna; rovná hrana; tl. 40,0 mm; součinitel tepelné vodivosti 0,022 W/mK; R = 1,820 m2K/W; obj. hmotnost 35,00 kg/m3 | m2 | 12.2897 |  | 0 |  | 0 |  | 0 | 21 | 0 | 0.0014 | 0.02 | 0 | 0 | SPCM | RTS 22/ I | RTS 21/ II | 0 | 0 |  | Specifikace |  |  |  | POL3_
|  | fenolitická pěna tl. 40 mm : | [24 empty] | VV | 0
|  | 2*0,625*8*0,315*1,02 |  | 3.213 | [22 empty] | VV | 0
|  | 2*0,75*1*0,315*1,02 |  | 0.48195 | [22 empty] | VV | 0
|  | 2*1,25*2*0,315*1,02 |  | 1.6065 | [22 empty] | VV | 0
|  | 2*1,875*1*0,315*1,02 |  | 1.2049 | [22 empty] | VV | 0
|  | 2*2,0*3*0,315*1,02 |  | 3.8556 | [22 empty] | VV | 0
|  | 2*3,0*1*0,315*1,02 |  | 1.9278 | [22 empty] | VV | 0
147 | 28375971R | deska spádová, klín EPS 100; pěnový polystyren; součinitel tepelné vodivosti 0,037 W/mK | m3 | 19.6605 |  | 0 |  | 0 |  | 0 | 21 | 0 | 0.02 | 0.39 | 0 | 0 | SPCM | RTS 22/ I | RTS 21/ II | 0 | 0 |  | Specifikace |  |  |  | POL3_
|  | skladba S02 : 128,5*0,15*1,02 |  | 19.6605 | [22 empty] | VV | 0
148 | 63151468R | deska izolační střešní; minerální vlákno; tl. 80,0 mm; součinitel tepelné vodivosti 0,038 W/mK; R = 2,100 m2K/W; obj. hmotnost 150,00 kg/m3; hydrofobizováno | m2 | 228.582 |  | 0 |  | 0 |  | 0 | 21 | 0 | 0.01209 | 2.76 | 0 | 0 | SPCM | RTS 22/ I | RTS 21/ II | 0 | 0 |  | Specifikace |  |  |  | POL3_
|  | skladba S01 : 224,1*1,02 |  | 228.582 | [22 empty] | VV | 0
149 | 631514804R | deska izolační minerální vlákno; tl. 120,0 mm; součinitel tepelné vodivosti 0,037 W/mK; R = 3,200 m2K/W; obj. hmotnost 150,00 kg/m3; hydrofobizováno | m2 | 228.582 |  | 0 |  | 0 |  | 0 | 21 | 0 | 0.018 | 4.11 | 0 | 0 | SPCM | RTS 22/ I | RTS 21/ II | 0 | 0 |  | Specifikace |  |  |  | POL3_
|  | skladba S01 : 224,1*1,02 |  | 228.582 | [22 empty] | VV | 0
150 | 713121111R00 | Montáž tepelné izolace podlah jednovrstvá, bez dodávky materiálu | m2 | 224.0938 |  | 0 |  | 0 |  | 0 | 21 | 0 | 0 | 0 | 0 | 0 | 800-713 | RTS 22/ I | RTS 21/ II | 0.08 | 17.93 |  | Práce |  |  |  | POL1_
|  | 17,75*12,625 |  | 224.0938 | [22 empty] | VV | 0
151 | 713131130R00 | Montáž tepelné izolace stěn vložením do nosné rámové konstrukce | m2 | 20.5705 |  | 0 |  | 0 |  | 0 | 21 | 0 | 0.00023 | 0 | 0 | 0 | 800-713 | RTS 22/ I | RTS 21/ II | 0.161 | 3.31 |  | Práce |  |  |  | POL1_
|  | Nařezání izolace na potřebný rouzměr. Vložení izolace do stěny bez dodávky tepelné izolace. | [24 empty] | POP
|  | Včetně pomocného lešení o výšce podlahy do 1900 mm a pro zatížení do 1,5 kPa. | [24 empty] | POP
|  | (2,935*0,30+6,21250*1,665+8,0225*1,165) |  | 20.5705 | [22 empty] | VV | 0
152 | 713131131R00 | Montáž tepelné izolace stěn lepením | m2 | 73.2682 |  | 0 |  | 0 |  | 0 | 21 | 0 | 0.003 | 0.22 | 0 | 0 | 800-713 | RTS 22/ I | RTS 21/ II | 0.28 | 20.52 |  | Práce |  |  |  | POL1_
|  | Očištění povrchu stěny od prachu, nařezání izolačních desek na požadovaný rozměr, nanesení lepicího tmelu, osazení desek. | [24 empty] | POP |  | Očištění povrchu stěny od prachu, nařezání izolačních desek na požadovaný rozměr, nanesení lepicího tmelu, osazení desek.
|  | rám západní stěny : 0,50*2,71*2+0,625*2,71+0,50*3,21*2 |  | 7.6137 | [22 empty] | VV | 0
|  | 2*0,25*2,71*4+2*0,25*3,21*4 |  | 11.84 | [22 empty] | VV | 0
|  | 2*0,25*2,71 |  | 1.355 | [22 empty] | VV | 0
|  | základy : (2*17,75+2*12,625)*0,85 |  | 51.6375 | [22 empty] | VV | 0
|  | nika EL rozvaděče : 0,97*0,60+2*0,60*0,20 |  | 0.822 | [22 empty] | VV | 0
153 | 713131131R01 | Izolace tepelná lepením, pozn.14 | m2 | 5.34 |  | 0 |  | 0 |  | 0 | 21 | 0 | 0.003 | 0.02 | 0 | 0 |  | Vlastní | RTS 21/ II | 0.28 | 1.5 |  | Práce |  |  |  | POL1_
|  | Očištění povrchu stěny od prachu, nařezání izolačních desek na požadovaný rozměr, nanesení lepicího tmelu, osazení desek. | [24 empty] | POP |  | Očištění povrchu stěny od prachu, nařezání izolačních desek na požadovaný rozměr, nanesení lepicího tmelu, osazení desek.
|  | 2*((2*0,60+1,20)*0,85) |  | 4.08 | [22 empty] | VV | 0
|  | 2*(0,60*1,20)-2*0,30*0,30 |  | 1.26 | [22 empty] | VV | 0
154 | 283754601R | deska izolační tepelně izol.; extrudovaný polystyren; povrch strukturovaný; rovná hrana; součinitel tepelné vodivosti 0,035 W/mK; obj. hmotnost 35,00 kg/m3 | m3 | 3.7605 |  | 0 |  | 0 |  | 0 | 21 | 0 | 0.035 | 0.13 | 0 | 0 | SPCM | RTS 22/ I | RTS 21/ II | 0 | 0 |  | Specifikace |  |  |  | POL3_
|  | 5,34*1,10*0,06 |  | 0.35244 | [22 empty] | VV | 0
|  | základy : (2*17,75+2*12,625)*0,85*1,10*0,06 |  | 3.4081 | [22 empty] | VV | 0
155 | 28375766.AR | deska izolační EPS 100; pěnový polystyren; povrch hladký; součinitel tepelné vodivosti 0,037 W/mK; obj. hmotnost 20,00 kg/m3 | m3 | 31.6917 |  | 0 |  | 0 |  | 0 | 21 | 0 | 0.02 | 0.63 | 0 | 0 | SPCM | RTS 22/ I | RTS 21/ II | 0 | 0 |  | Specifikace |  |  |  | POL3_
|  | podlaha : 17,75*12,625*0,12*1,05 |  | 28.2358 | [22 empty] | VV | 0
|  | rám západní stěny : 20,57053*0,160*1,05 |  | 3.4558 | [22 empty] | VV | 0
156 | 631403083R | deska izolační minerální vlákno; rovná hrana; orientace vláken rovnoběžná; tl. 50,0 mm; součinitel tepelné vodivosti 0,037 W/mK; R = 1,350 m2K/W; obj. hmotnost 100,00 kg/m3; hydrofobizováno | m2 | 0.846 |  | 0 |  | 0 |  | 0 | 21 | 0 | 0.005 | 0 | 0 | 0 | SPCM | RTS 22/ I | RTS 21/ II | 0 | 0 |  | Specifikace |  |  |  | POL3_
|  | 0,97*0,60+2*0,60*0,20*1,10 |  | 0.846 | [22 empty] | VV | 0
157 | 631403086R | deska izolační minerální vlákno; rovná hrana; orientace vláken rovnoběžná; tl. 100,0 mm; součinitel tepelné vodivosti 0,037 W/mK; R = 2,700 m2K/W; obj. hmotnost 100,00 kg/m3; hydrofobizováno | m2 | 13.024 |  | 0 |  | 0 |  | 0 | 21 | 0 | 0.01 | 0.13 | 0 | 0 | SPCM | RTS 22/ I | RTS 21/ II | 0 | 0 |  | Specifikace |  |  |  | POL3_
|  | 2*0,25*2,71*4*1,10 |  | 5.962 | [22 empty] | VV | 0
|  | 2*0,25*3,21*4*1,10 |  | 7.062 | [22 empty] | VV | 0
158 | 631403090R | deska izolační minerální vlákno; rovná hrana; orientace vláken rovnoběžná; tl. 160,0 mm; součinitel tepelné vodivosti 0,037 W/mK; R = 4,300 m2K/W; obj. hmotnost 100,00 kg/m3; hydrofobizováno | m2 | 1.4905 |  | 0 |  | 0 |  | 0 | 21 | 0 | 0.016 | 0.02 | 0 | 0 | SPCM | RTS 22/ I | RTS 21/ II | 0 | 0 |  | Specifikace |  |  |  | POL3_
|  | 1,355*1,10 |  | 1.4905 | [22 empty] | VV | 0
159 | 631403091R | deska izolační minerální vlákno; rovná hrana; orientace vláken rovnoběžná; tl. 180,0 mm; součinitel tepelné vodivosti 0,037 W/mK; R = 4,850 m2K/W; obj. hmotnost 100,00 kg/m3; hydrofobizováno | m2 | 8.3751 |  | 0 |  | 0 |  | 0 | 21 | 0 | 0.018 | 0.15 | 0 | 0 | SPCM | RTS 22/ I | RTS 21/ II | 0 | 0 |  | Specifikace |  |  |  | POL3_
|  | 0,50*2,71*2*1,10 |  | 2.981 | [22 empty] | VV | 0
|  | 0,625*2,71*1,10 |  | 1.8631 | [22 empty] | VV | 0
|  | 0,50*3,21*2*1,10 |  | 3.531 | [22 empty] | VV | 0
160 | 998713201R00 | Přesun hmot pro izolace tepelné v objektech výšky do 6 m | % |  |  | 0 |  | 0 |  | 0 | 21 | 0 | 0 | 0 | 0 | 0 | 800-713 | RTS 22/ I | RTS 21/ II | 0 | 0 |  | Přesun hmot |  |  |  | POL7_
|  | 50 m vodorovně | [24 empty] | SPI
Díl: | 721 | Vnitřní kanalizace |  |  |  | 0 |  | 0 |  | 0 |  | 0 |  | 0.08 |  | 0 |  |  |  |  | 0.61 | [5 empty] | DIL
161 | 721242110RT1 | Lapač střešních splavenin D 110 mm, s otáč.kul.kloubem na odtoku, s košem , se suchou a nezámr.klapkou,čistícím víčkem a vylam.těs. kroužky pro připoj.potrub.svodů D 75, 90, 100 a 110 mm, včetně dodávky materiálu | kus | 1 |  | 0 |  | 0 |  | 0 | 21 | 0 | 0.07663 | 0.08 | 0 | 0 | 800-721 | RTS 22/ I | RTS 21/ II | 0.5 | 0.5 |  | Práce |  |  |  | POL1_
|  | 32/ov : 1 |  | 1 | [22 empty] | VV | 0
162 | 998721101R00 | Přesun hmot pro vnitřní kanalizaci v objektech výšky do 6 m | t | 0.07663 |  | 0 |  | 0 |  | 0 | 21 | 0 | 0 | 0 | 0 | 0 | 800-721 | RTS 22/ I | RTS 21/ II | 1.47 | 0.11 |  | Přesun hmot |  |  |  | POL7_
|  | 50 m vodorovně, měřeno od těžiště půdorysné plochy skládky do těžiště půdorysné plochy objektu | [24 empty] | SPI
Díl: | 725 | Zařizovací předměty |  |  |  | 0 |  | 0 |  | 0 |  | 0 |  | 0.03 |  | 0 |  |  |  |  | 6.61 | [5 empty] | DIL
163 | 725292011R00 | Koupelnové doplňky zásobník na papírové ručníky 340 x 110 x 265 mm, uzamykatelný, maximální rozměr náplně 260 x 100 mm, nerezový | soubor | 3 |  | 0 |  | 0 |  | 0 | 21 | 0 | 0.00206 | 0.01 | 0 | 0 | 800-721 | RTS 22/ I | RTS 21/ II | 0.23 | 0.69 |  | Práce |  |  |  | POL1_
|  | 11/ov : 3 |  | 3 | [22 empty] | VV | 0
164 | 725292031R00 | Koupelnové doplňky zásobník dvou toaletních rolí, uzamykatelný, pro dvě role toaletního papíru (o do 135 mm), nerezový | soubor | 3 |  | 0 |  | 0 |  | 0 | 21 | 0 | 0.00246 | 0.01 | 0 | 0 | 800-721 | RTS 22/ I | RTS 21/ II | 0.23 | 0.69 |  | Práce |  |  |  | POL1_
|  | 9/ov : 3 |  | 3 | [22 empty] | VV | 0
165 | 725292042R00 | Koupelnové doplňky dávkovač tekutého mýdla, obsah 0,85 l, nerezový | soubor | 5 |  | 0 |  | 0 |  | 0 | 21 | 0 | 0.00066 | 0 | 0 | 0 | 800-721 | RTS 22/ I | RTS 21/ II | 0.2315 | 1.16 |  | Práce |  |  |  | POL1_
|  | 10/ov : 5 |  | 5 | [22 empty] | VV | 0
166 | 725292061R00 | Koupelnové doplňky WC kartáč s nerezovým držákem na stěnu, | soubor | 4 |  | 0 |  | 0 |  | 0 | 21 | 0 | 0.00016 | 0 | 0 | 0 | 800-721 | RTS 22/ I | RTS 21/ II | 0.165 | 0.66 |  | Práce |  |  |  | POL1_
|  | 8/ov : 4 |  | 4 | [22 empty] | VV | 0
167 | 725291146R00 | Koupelnové doplňky Invalidní program madlo dvojité sklopné, rozměr 813 mm, nerez | soubor | 1 |  | 0 |  | 0 |  | 0 | 21 | 0 | 0.0022 | 0 | 0 | 0 | 800-721 | RTS 22/ I | Indiv | 0.38 | 0.38 |  | Práce |  |  |  | POL1_
|  | 16/ov : 1 |  | 1 | [22 empty] | VV | 0
168 | 787911111R00 | Montáž zrcadla na stěnu, lepidlem, plochy do 2 m2 | m2 | 1.08 |  | 0 |  | 0 |  | 0 | 21 | 0 | 8e-05 | 0 | 0 | 0 | 800-787 | RTS 22/ I | RTS 21/ II | 2.1 | 2.27 |  | Práce |  |  |  | POL1_
|  | včetně dodávky lepidla. | [24 empty] | POP
|  | 14/ov : 0,6*0,9*2 |  | 1.08 | [22 empty] | VV | 0
169 | 725291146R001 | Nástěnné madlo sklopné, s držákem toaletního papíru | soubor | 1 |  | 0 |  | 0 |  | 0 | 21 | 0 | 0.0022 | 0 | 0 | 0 |  | Vlastní | Indiv | 0.38 | 0.38 |  | Práce |  |  |  | POL1_
|  | 15/ov : 1 |  | 1 | [22 empty] | VV | 0
170 | 725-R1 | Odpadkový koš k montáži na stěnu | kus | 3 |  | 0 |  | 0 |  | 0 | 21 | 0 | 0 | 0 | 0 | 0 |  | Vlastní | Indiv | 0 | 0 |  | Práce |  |  |  | POL1_
|  | 12/ov : 3 |  | 3 | [22 empty] | VV | 0
171 | 725-R2 | Sklopné zrcadlo - k montáži na stěnu, 600 x 500 mm | kus | 1 |  | 0 |  | 0 |  | 0 | 21 | 0 | 0 | 0 | 0 | 0 |  | Vlastní | Indiv | 0 | 0 |  | Práce |  |  |  | POL1_
|  | 13/ov : 1 |  | 1 | [22 empty] | VV | 0
172 | 725-R3 | Přebalovací pult - k montáži na stěnu | soubor | 1 |  | 0 |  | 0 |  | 0 | 21 | 0 | 0 | 0 | 0 | 0 |  | Vlastní | Indiv | 0 | 0 |  | Práce |  |  |  | POL1_
173 | 725-R4 | Nástěnná vitrína do exteriéru - konstrukce z ocelového plechu, 1000 x 800 mm | soubor | 1 |  | 0 |  | 0 |  | 0 | 21 | 0 | 0 | 0 | 0 | 0 |  | Vlastní | Indiv | 0 | 0 |  | Práce |  |  |  | POL1_
|  | 18/ov : 1 |  | 1 | [22 empty] | VV | 0
174 | 63465126R | sklo plavené zrcadlo; čiré; š = 1 600 mm; l = 2000,0 mm; tl = 5,0 mm | m2 | 1.08 |  | 0 |  | 0 |  | 0 | 21 | 0 | 0.012 | 0.01 | 0 | 0 | SPCM | RTS 22/ I | RTS 21/ II | 0 | 0 |  | Specifikace |  |  |  | POL3_
|  | 0,6*0,9*2 |  | 1.08 | [22 empty] | VV | 0
175 | 72529111RR1 | Madlo rovné bílé Novaservis dl. 600 mm | soubor | 1 |  | 0 |  | 0 |  | 0 | 21 | 0 | 0.0013 | 0 | 0 | 0 |  | Vlastní | RTS 21/ II | 0.33 | 0.33 |  | Práce |  |  |  | POL1_
|  | 33/ov : 1 |  | 1 | [22 empty] | VV | 0
176 | 998725101R00 | Přesun hmot pro zařizovací předměty v objektech výšky do 6 m | t | 0.03625 |  | 0 |  | 0 |  | 0 | 21 | 0 | 0 | 0 | 0 | 0 | 800-721 | RTS 22/ I | RTS 21/ II | 1.517 | 0.05 |  | Přesun hmot |  |  |  | POL7_
|  | vodorovně do 50 m | [24 empty] | SPI
Díl: | 762 | Konstrukce tesařské |  |  |  | 0 |  | 0 |  | 0 |  | 0 |  | 10.59 |  | 0 |  |  |  |  | 260.95 | [5 empty] | DIL
177 | 762341210R00 | Montáž bednění střech rovných o sklonu do 60° z prken hrubých na sraz tloušťky do 32 mm včetně vyřezání otvorů , | m2 | 128.5 |  | 0 |  | 0 |  | 0 | 21 | 0 | 0 | 0 | 0 | 0 | 800-762 | RTS 22/ I | RTS 21/ II | 0.27 | 34.7 |  | Práce |  |  |  | POL1_
|  | skladba S02 : 128,5 |  | 128.5 | [22 empty] | VV | 0
178 | 762341210RT2 | Montáž bednění střech rovných o sklonu do 60° z prken hrubých na sraz tloušťky do 32 mm včetně vyřezání otvorů , včetně dodávky prken tloušťky 24 mm | m2 | 224.1 |  | 0 |  | 0 |  | 0 | 21 | 0 | 0.01452 | 3.25 | 0 | 0 | 800-762 | RTS 22/ I | RTS 21/ II | 0.27 | 60.51 |  | Práce |  |  |  | POL1_
|  | skladba S01 : 224,1 |  | 224.1 | [22 empty] | VV | 0
179 | 762712120R00 | Prostorové vázané konstrukce z řeziva montáž hraněného , průřezové plochy přes 120 do 224 cm2 | m | 134.34 |  | 0 |  | 0 |  | 0 | 21 | 0 | 0.00255 | 0.34 | 0 | 0 | 800-762 | RTS 22/ I | RTS 21/ II | 0.6 | 80.6 |  | Práce |  |  |  | POL1_
|  | včetně vyvrtání děr, osazení svorníků a dotažení rektifikačních článků. | [24 empty] | SPI
|  | hranol 140X140-4275 mm : 17,1 |  | 17.1 | [22 empty] | VV | 0
|  | hranol 140x140-4355 mm : 56,62 |  | 56.62 | [22 empty] | VV | 0
|  | hranol 140x140-4410 mm : 17,64 |  | 17.64 | [22 empty] | VV | 0
|  | hranol 140x140-4775 mm : 42,98 |  | 42.98 | [22 empty] | VV | 0
180 | 762712120R00 | Prostorové vázané konstrukce z řeziva montáž hraněného , průřezové plochy přes 120 do 224 cm2 | m | 59.6 |  | 0 |  | 0 |  | 0 | 21 | 0 | 0.00255 | 0.15 | 0 | 0 | 800-762 | RTS 22/ I | RTS 21/ II | 0.6 | 35.76 |  | Práce |  |  |  | POL1_
|  | včetně vyvrtání děr, osazení svorníků a dotažení rektifikačních článků. | [24 empty] | SPI
|  | T01 okrajový profil 80/200 : 59,6 |  | 59.6 | [22 empty] | VV | 0
181 | 762712140R00 | Prostorové vázané konstrukce z řeziva montáž hraněného , průřezové plochy přes 228 do 450 cm2 | m | 35.4 |  | 0 |  | 0 |  | 0 | 21 | 0 | 0.00255 | 0.09 | 0 | 0 | 800-762 | RTS 22/ I | RTS 21/ II | 0.825 | 29.21 |  | Práce |  |  |  | POL1_
|  | včetně vyvrtání děr, osazení svorníků a dotažení rektifikačních článků. | [24 empty] | SPI
|  | T03 lem atiky pergoly : 35,4 |  | 35.4 | [22 empty] | VV | 0
182 | 762795000R00 | Spojovací a ochranné prostředky hřebíky, svory, fiksační prkna, impregnace | m3 | 5.5585 |  | 0 |  | 0 |  | 0 | 21 | 0 | 0.0291 | 0.16 | 0 | 0 | 800-762 | RTS 22/ I | RTS 21/ II | 0 | 0 |  | Práce |  |  |  | POL1_
183 | 762342214R001 | Montáž kontralatí přes vláknitou izolaci | m2 | 224.1 |  | 0 |  | 0 |  | 0 | 21 | 0 | 0 | 0 | 0 | 0 |  | Vlastní | RTS 21/ II | 0.09 | 20.17 |  | Práce |  |  |  | POL1_
|  | skladba S01 (pomocné krokve, kontralatě T02) : 224,1 |  | 224.1 | [22 empty] | VV | 0
184 | 60510058R | Hranolek | m | 453.2 |  | 0 |  | 0 |  | 0 | 21 | 0 | 0.00264 | 1.2 | 0 | 0 | SPCM | RTS 21/ II | RTS 21/ II | 0 | 0 |  | Specifikace |  |  |  | POL3_
|  | T02 - pomocné krokve, kontralatě : 412,0*1,1 |  | 453.2 | [22 empty] | VV | 0
185 | 60512570R | prkno SM/JD; tl = 32,0 mm; l = 4 000 až 6 000 mm; jakost II; omítané | m3 | 4.5232 |  | 0 |  | 0 |  | 0 | 21 | 0 | 0.55 | 2.49 | 0 | 0 | SPCM | RTS 21/ II | RTS 21/ II | 0 | 0 |  | Specifikace |  |  |  | POL3_
|  | skladba S02 : 128,5*0,032*1,1 |  | 4.5232 | [22 empty] | VV | 0
186 | 60515242R | hranol SM/JD; tl = 140,0 mm; š = 200 mm; l = 3 000 až 6 000 mm; jakost I | m3 | 2.5754 |  | 0 |  | 0 |  | 0 | 21 | 0 | 0.55 | 1.42 | 0 | 0 | SPCM | RTS 21/ II | RTS 21/ II | 0 | 0 |  | Specifikace |  |  |  | POL3_
|  | T01 okrajový profil : 0,08*0,2*59,6*1,1 |  | 1.049 | [22 empty] | VV | 0
|  | T03 lem atiky pergoly : 0,14*0,28*35,4*1,1 |  | 1.5265 | [22 empty] | VV | 0
187 | 60515895R | hranol SM; lepený, vrstvený; l = 1 000 až 13 000 mm; pro konstrukce pohledové; 12 % | m3 | 2.9831 |  | 0 |  | 0 |  | 0 | 21 | 0 | 0.5 | 1.49 | 0 | 0 | SPCM | RTS 22/ I | RTS 21/ II | 0 | 0 |  | Specifikace |  |  |  | POL3_
|  | 140x140-4275 mm : 0,14*0,14*17,1 |  | 0.33516 | [22 empty] | VV | 0
|  | 140x140-4355 mm : 0,14*0,14*56,62 |  | 1.1098 | [22 empty] | VV | 0
|  | 140x140-4410 mm : 0,14*0,14*17,64 |  | 0.34574 | [22 empty] | VV | 0
|  | 140x140-4775 mm : 0,14*0,14*42,98 |  | 0.84241 | [22 empty] | VV | 0
|  | prořez : 0,35 |  | 0.35 | [22 empty] | VV | 0
188 | 998762202R00 | Přesun hmot pro konstrukce tesařské v objektech výšky do 12 m | % |  |  | 0 |  | 0 |  | 0 | 21 | 0 | 0 | 0 | 0 | 0 | 800-762 | RTS 22/ I | RTS 21/ II | 0 | 0 |  | Přesun hmot |  |  |  | POL7_
|  | 50 m vodorovně | [24 empty] | SPI
Díl: | 764 | Konstrukce klempířské |  |  |  | 0 |  | 0 |  | 0 |  | 0 |  | 5.08 |  | 0 |  |  |  |  | 486.91 | [5 empty] | DIL
189 | 764410320R00 | Oplechování parapetů z hliníku výroba a montáž parapetů z ohýbaných plechů z hliníkového plechu , tloušťky 0,80 mm, rš 160 mm | m | 4 |  | 0 |  | 0 |  | 0 | 21 | 0 | 0.00203 | 0.01 | 0 | 0 | 800-764 | RTS 22/ I | RTS 21/ II | 0.75 | 3 |  | Práce |  |  |  | POL1_
|  | včetně rohů | [24 empty] | SPI
|  | 2,0*2 |  | 4 | [22 empty] | VV | 0
190 | 764211441RT1 | Krytiny z titanzinkového plechu výroba a montáž hladké střešní krytiny s úpravou krytiny u okapů, prostupů a výčnělků ze svitků rš. 670 mm, tl. 0,7 mm, sklon do 30° | m2 | 224.1 |  | 0 |  | 0 |  | 0 | 21 | 0 | 0.01833 | 4.11 | 0 | 0 | 800-764 | RTS 22/ I | RTS 21/ II | 1.5052 | 337.32 |  | Práce |  |  |  | POL1_
|  | skladba S01 : 224,1 |  | 224.1 | [22 empty] | VV | 0
191 | 764222420R00 | Oplechování říms a okapů z titanzinkového plechu výroba a montáž oplechování, včetně zhotovení rohů, spojů a dilatací okapů na střechách s tvrdou krytinou, rš 330 mm, | m | 17.8 |  | 0 |  | 0 |  | 0 | 21 | 0 | 0.00353 | 0.06 | 0 | 0 | 800-764 | RTS 22/ I | RTS 21/ II | 0.2116 | 3.77 |  | Práce |  |  |  | POL1_
|  | včetně spojovacích prostředků. | [24 empty] | POP
192 | 764231450R00 | Lemování z titanzinkového plechu výroba a montáž lemování zdí na střechách s tvrdou krytinou včetně rohů a ukončení před požární zdí, rš 500 mm, | m | 35.6 |  | 0 |  | 0 |  | 0 | 21 | 0 | 0.00272 | 0.1 | 0 | 0 | 800-764 | RTS 22/ I | RTS 21/ II | 0.26335 | 9.38 |  | Práce |  |  |  | POL1_
|  | včetně spojovacích prostředků. | [24 empty] | POP
193 | 764251401R00 | Žlaby z titanzinkového plechu výroba a montáž žlabů včetně háků, čel, rohů, rovných hrdel a dilatací podokapních čtyřhranných, rš 250 mm | m | 30.1 |  | 0 |  | 0 |  | 0 | 21 | 0 | 0.00242 | 0.07 | 0 | 0 | 800-764 | RTS 22/ I | RTS 21/ II | 0.5076 | 15.28 |  | Práce |  |  |  | POL1_
194 | 764259411R00 | Žlaby z titanzinkového plechu výroba a montáž doplňků žlabů kotlík kónický, pro trouby do průměru 150 mm | kus | 3 |  | 0 |  | 0 |  | 0 | 21 | 0 | 0.00406 | 0.01 | 0 | 0 | 800-764 | RTS 22/ I | RTS 21/ II | 0.98899 | 2.97 |  | Práce |  |  |  | POL1_
195 | 764291420R00 | Ostatní střešní prvky z titanzinkového plechu výroba a montáž závětrné lišty, rš 330 mm | m | 25.5 |  | 0 |  | 0 |  | 0 | 21 | 0 | 0.00288 | 0.07 | 0 | 0 | 800-764 | RTS 22/ I | RTS 21/ II | 0.56508 | 14.41 |  | Práce |  |  |  | POL1_
|  | včetně spojovacích prostředků a zednické výpomoci. | [24 empty] | POP
196 | 764291440R00 | Ostatní střešní prvky z titanzinkového plechu výroba a montáž závětrné lišty, rš 500 mm | m | 17.8 |  | 0 |  | 0 |  | 0 | 21 | 0 | 0.00378 | 0.07 | 0 | 0 | 800-764 | RTS 22/ I | RTS 21/ II | 0.59325 | 10.56 |  | Práce |  |  |  | POL1_
|  | včetně spojovacích prostředků a zednické výpomoci. | [24 empty] | POP
197 | 764551402R00 | Odpadní trouby z titanzinkového plechu výroba a montáž včetně zděří, manžet, odboček, kolen, odskoků, výpustí vody a přechodových kusů čtyřhranné, průměru 100 mm | m | 9.4 |  | 0 |  | 0 |  | 0 | 21 | 0 | 0.00322 | 0.03 | 0 | 0 | 800-764 | RTS 22/ I | RTS 21/ II | 0.606 | 5.7 |  | Práce |  |  |  | POL1_
198 | 764222420R001 | Oplechování TiZn plechem 3/K - okapnička v úrovni krytiny r. š. 320 mm | m | 17.8 |  | 0 |  | 0 |  | 0 | 21 | 0 | 0.00353 | 0.06 | 0 | 0 |  | Vlastní | RTS 21/ II | 0.21 | 3.74 |  | Práce |  |  |  | POL1_
|  | včetně spojovacích prostředků. | [24 empty] | POP
199 | 764222420R001. | Oplechován TiZn plechem 3/K - připojovací lišta r. š. 200 mm | m | 17.8 |  | 0 |  | 0 |  | 0 | 21 | 0 | 0.00353 | 0.06 | 0 | 0 |  | Vlastní | RTS 21/ II | 0.21 | 3.74 |  | Práce |  |  |  | POL1_
|  | včetně spojovacích prostředků. | [24 empty] | POP
200 | 764222420R002 | Oplechování TiZn plechem 3/K - okapnička v úrovni pojistné hydroizolace | m | 17.8 |  | 0 |  | 0 |  | 0 | 21 | 0 | 0.00353 | 0.06 | 0 | 0 |  | Vlastní | RTS 21/ II | 0.21 | 3.74 |  | Práce |  |  |  | POL1_
|  | včetně spojovacích prostředků. | [24 empty] | POP
201 | 764222420R003 | 3/K - perforovaný plech | m | 17.8 |  | 0 |  | 0 |  | 0 | 21 | 0 | 0.00353 | 0.06 | 0 | 0 |  | Vlastní | RTS 21/ II | 0.2116 | 3.77 |  | Práce |  |  |  | POL1_
|  | včetně spojovacích prostředků. | [24 empty] | POP
202 | 764231420R001 | 1/K - perforovaný plech | m | 17.8 |  | 0 |  | 0 |  | 0 | 21 | 0 | 0.00141 | 0.03 | 0 | 0 |  | Vlastní | RTS 21/ II | 0.2 | 3.56 |  | Práce |  |  |  | POL1_
|  | včetně spojovacích prostředků. | [24 empty] | POP
203 | 764231430R001 | Lemován TiZn plech, 1/K - připojovací lišta, r. š. 320 mm | m | 17.8 |  | 0 |  | 0 |  | 0 | 21 | 0 | 0.00187 | 0.03 | 0 | 0 |  | Vlastní | RTS 21/ II | 0.23 | 4.09 |  | Práce |  |  |  | POL1_
|  | včetně spojovacích prostředků. | [24 empty] | POP
204 | 764231440R001 | Lemování Ti Zn plechem 4/K - připojovací atikový | m | 35.6 |  | 0 |  | 0 |  | 0 | 21 | 0 | 0.00224 | 0.08 | 0 | 0 |  | Vlastní | RTS 21/ II | 0.24898 | 8.86 |  | Práce |  |  |  | POL1_
|  | včetně spojovacích prostředků. | [24 empty] | POP
205 | 764231440R003 | Lemování Ti Zn plechem,rš 360 mm - atiková krytka, 4/K | m | 35.6 |  | 0 |  | 0 |  | 0 | 21 | 0 | 0.00224 | 0.08 | 0 | 0 |  | Vlastní | RTS 21/ II | 0.25 | 8.9 |  | Práce |  |  |  | POL1_
|  | včetně spojovacích prostředků. | [24 empty] | POP
206 | 764410340R001 | Oplechování parapetů včetně rohů Al, rš 260 mm | m | 3.875 |  | 0 |  | 0 |  | 0 | 21 | 0 | 0.00224 | 0.01 | 0 | 0 |  | Vlastní | RTS 21/ II | 0.79 | 3.06 |  | Práce |  |  |  | POL1_
|  | 0,625*1 |  | 0.625 | [22 empty] | VV | 0
|  | 0,625*1 |  | 0.625 | [22 empty] | VV | 0
|  | 0,625*1 |  | 0.625 | [22 empty] | VV | 0
|  | 2,0*1 |  | 2 | [22 empty] | VV | 0
207 | 764410350R001 | Oplechování parapetů včetně rohů Al, rš 340 mm | m | 3.25 |  | 0 |  | 0 |  | 0 | 21 | 0 | 0.00242 | 0.01 | 0 | 0 |  | Vlastní | Indiv | 0.81 | 2.63 |  | Práce |  |  |  | POL1_
|  | 0,625*1 |  | 0.625 | [22 empty] | VV | 0
|  | 0,75*1 |  | 0.75 | [22 empty] | VV | 0
|  | 0,625*1 |  | 0.625 | [22 empty] | VV | 0
|  | 1,25*1 |  | 1.25 | [22 empty] | VV | 0
208 | 764410350R002 | Oplechování parapetů včetně rohů Al, rš 300 mm | m | 7.375 |  | 0 |  | 0 |  | 0 | 21 | 0 | 0.00242 | 0.02 | 0 | 0 |  | Vlastní | RTS 21/ II | 0.81 | 5.97 |  | Práce |  |  |  | POL1_
|  | 1,25*1 |  | 1.25 | [22 empty] | VV | 0
|  | 0,625*1 |  | 0.625 | [22 empty] | VV | 0
|  | 0,625*1 |  | 0.625 | [22 empty] | VV | 0
|  | 1,875*1 |  | 1.875 | [22 empty] | VV | 0
|  | 3,0*1 |  | 3 | [22 empty] | VV | 0
209 | 764816124R001 | Připojovací lišta, lakovaný Pz plech, rš 240 mm, 6/K | m | 12.6 |  | 0 |  | 0 |  | 0 | 21 | 0 | 0.00181 | 0.02 | 0 | 0 |  | Vlastní | RTS 21/ II | 0.28 | 3.53 |  | Práce |  |  |  | POL1_
|  | včetně krytek a spojovacích prostředků. | [24 empty] | POP
210 | 764816133R001 | Okapnice, lakovaný Pz plech, rš 320 mm, 6/K | m | 12.6 |  | 0 |  | 0 |  | 0 | 21 | 0 | 0.00209 | 0.03 | 0 | 0 |  | Vlastní | RTS 21/ II | 0.38525 | 4.85 |  | Práce |  |  |  | POL1_
211 | 998764101R00 | Přesun hmot pro konstrukce klempířské v objektech výšky do 6 m | t | 5.0843 |  | 0 |  | 0 |  | 0 | 21 | 0 | 0 | 0 | 0 | 0 | 800-764 | RTS 22/ I | RTS 21/ II | 4.737 | 24.08 |  | Přesun hmot |  |  |  | POL7_
|  | 50 m vodorovně | [24 empty] | SPI
Díl: | 765 | Krytiny tvrdé |  |  |  | 0 |  | 0 |  | 0 |  | 0 |  | 0.04 |  | 0 |  |  |  |  | 20.26 | [5 empty] | DIL
212 | 765799312RK3 | Fólie parotěsné, difúzní a vodotěsné Fólie podstřešní difuzní na bednění, | m2 | 224.1 |  | 0 |  | 0 |  | 0 | 21 | 0 | 0.00019 | 0.04 | 0 | 0 | 800-765 | RTS 22/ I | RTS 21/ II | 0.09 | 20.17 |  | Práce |  |  |  | POL1_
|  | Dodávka a montáž fólie, spojovací pásky včetně spojovacích prostředků. | [24 empty] | POP
|  | skladba S01 : 224,1 |  | 224.1 | [22 empty] | VV | 0
213 | 998765101R00 | Přesun hmot pro krytiny tvrdé v objektech výšky do 6 m | t | 0.04258 |  | 0 |  | 0 |  | 0 | 21 | 0 | 0 | 0 | 0 | 0 | 800-765 | RTS 22/ I | RTS 21/ II | 2.178 | 0.09 |  | Přesun hmot |  |  |  | POL7_
|  | 50 m vodorovně | [24 empty] | SPI
Díl: | 766 | Konstrukce truhlářské |  |  |  | 0 |  | 0 |  | 0 |  | 0 |  | 0.25 |  | 0 |  |  |  |  | 29.2 | [5 empty] | DIL
214 | 766121210R00 | Montáž stěn kompletizovaných plných, s výplní palubovkou nebo překližkou, výšky do 2,75 m | m2 | 11.8 |  | 0 |  | 0 |  | 0 | 21 | 0 | 0.0002 | 0 | 0 | 0 | 800-766 | RTS 22/ I | RTS 21/ II | 0.446 | 5.26 |  | Práce |  |  |  | POL1_
|  | včetně oboustranného olištování, | [24 empty] | SPI
|  | SP1 : 1,7*2,0*1 |  | 3.4 | [22 empty] | VV | 0
|  | SP2 : 2,04*2,0*1 |  | 4.08 | [22 empty] | VV | 0
|  | 2,0*2,0*1 |  | 4 | [22 empty] | VV | 0
|  | SP3 : 0,4*0,8*1 |  | 0.32 | [22 empty] | VV | 0
215 | 766661112R00 | Montáž dveřních křídel kompletizovaných otevíravých , , do ocelové nebo fošnové zárubně, jednokřídlových, šířky do 800 mm | kus | 10 |  | 0 |  | 0 |  | 0 | 21 | 0 | 0 | 0 | 0 | 0 | 800-766 | RTS 22/ I | RTS 21/ II | 1.45 | 14.5 |  | Práce |  |  |  | POL1_
216 | 766694111R00 | Ostatní montáž parapetních desek dřevěných pro jakékoliv upevnění šířky do 300 mm, délky do 1000 mm | kus | 9 |  | 0 |  | 0 |  | 0 | 21 | 0 | 1e-05 | 0 | 0 | 0 | 800-766 | RTS 22/ I | RTS 21/ II | 0.4 | 3.6 |  | Práce |  |  |  | POL1_
217 | 766694113R00 | Ostatní montáž parapetních desek dřevěných pro jakékoliv upevnění šířky do 300 mm, délky přes 1600 do 2600 mm | kus | 6 |  | 0 |  | 0 |  | 0 | 21 | 0 | 2e-05 | 0 | 0 | 0 | 800-766 | RTS 22/ I | RTS 21/ II | 0.74034 | 4.44 |  | Práce |  |  |  | POL1_
218 | 766694114R00 | Ostatní montáž parapetních desek dřevěných pro jakékoliv upevnění šířky do 300 mm, délky přes 2600 mm | kus | 1 |  | 0 |  | 0 |  | 0 | 21 | 0 | 2e-05 | 0 | 0 | 0 | 800-766 | RTS 22/ I | RTS 21/ II | 0.83214 | 0.83 |  | Práce |  |  |  | POL1_
219 | 766-1/T | 1/T - Umyvadlová deska - konstrukce provedena z voděodolné DTD desky, 1040 x 500 mm | kus | 1 |  | 0 |  | 0 |  | 0 | 21 | 0 | 0 | 0 | 0 | 0 |  | Vlastní | Indiv | 0 | 0 |  | Práce |  |  |  | POL1_
220 | 766-1/Ta | 1/T - Skříň pod umyvadlo - konstrukce z voděodolené desky dtd desky, 500x1000x900 mm | kus | 1 |  | 0 |  | 0 |  | 0 | 21 | 0 | 0 | 0 | 0 | 0 |  | Vlastní | Indiv | 0 | 0 |  | Práce |  |  |  | POL1_
221 | 766-2/T | 2/T - Umyvadlová deska - konstrukce provedena z voděodolné DTD desky, 900 x 500 mm | kus | 1 |  | 0 |  | 0 |  | 0 | 21 | 0 | 0 | 0 | 0 | 0 |  | Vlastní | Indiv | 0 | 0 |  | Práce |  |  |  | POL1_
222 | 766-SP1 | SP1 - Sanitární příčka pro vytvoření WC boxů, vč. dveří 700 x 1850 mm | kus | 1 |  | 0 |  | 0 |  | 0 | 21 | 0 | 0 | 0 | 0 | 0 |  | Vlastní | Indiv | 0 | 0 |  | Práce |  |  |  | POL1_
223 | 766-SP2 | SP2 - Sanitární příčka pro vytvoření WC boxů, vč. 2 ks dveří 700 x 1850 mm | kus | 1 |  | 0 |  | 0 |  | 0 | 21 | 0 | 0 | 0 | 0 | 0 |  | Vlastní | Indiv | 0 | 0 |  | Práce |  |  |  | POL1_
224 | 60780043R | parapet vnitřní š = 300 mm; materiál - povrch laminátová fólie 0,6 mm; materiál - jádro vlhkuodolná DTD 16 mm; dekor buk, zlatý dub, mahagon, ořech, šedý, onyx, kraket, javor, třešeň, antracit, aluminium | m | 19.125 |  | 0 |  | 0 |  | 0 | 21 | 0 | 0.00353 | 0.07 | 0 | 0 | SPCM | RTS 22/ I | RTS 21/ II | 0 | 0 |  | Specifikace |  |  |  | POL3_
|  | 0,625*8 |  | 5 | [22 empty] | VV | 0
|  | 0,75*1 |  | 0.75 | [22 empty] | VV | 0
|  | 1,25*2 |  | 2.5 | [22 empty] | VV | 0
|  | 1,875*1 |  | 1.875 | [22 empty] | VV | 0
|  | 2,0*3 |  | 6 | [22 empty] | VV | 0
|  | 3,0*1 |  | 3 | [22 empty] | VV | 0
225 | 611601213R | dveře vnitřní š = 800 mm; h = 1 970,0 mm; otevíravé; počet křídel 1; plné; povrch. úprava lak; 30 barev RAL | kus | 9 |  | 0 |  | 0 |  | 0 | 21 | 0 | 0.018 | 0.16 | 0 | 0 | SPCM | RTS 22/ I | RTS 21/ II | 0 | 0 |  | Specifikace |  |  |  | POL3_
|  | D03/L : 2 |  | 2 | [22 empty] | VV | 0
|  | D03/P : 3 |  | 3 | [22 empty] | VV | 0
|  | D04/L : 2 |  | 2 | [22 empty] | VV | 0
|  | D04/P : 1 |  | 1 | [22 empty] | VV | 0
|  | D05/L : 1 |  | 1 | [22 empty] | VV | 0
226 | 611601214R | dveře vnitřní š = 900 mm; h = 1 970,0 mm; otevíravé; počet křídel 1; plné; povrch. úprava lak; 30 barev RAL | kus | 1 |  | 0 |  | 0 |  | 0 | 21 | 0 | 0.02 | 0.02 | 0 | 0 | SPCM | RTS 22/ I | RTS 21/ II | 0 | 0 |  | Specifikace |  |  |  | POL3_
|  | D06/L : 1 |  | 1 | [22 empty] | VV | 0
227 | 766-SP3 | SP3 - sanitární příčka pro oddělení pisoárů | kus | 1 |  | 0 |  | 0 |  | 0 | 21 | 0 | 0 | 0 | 0 | 0 |  | Vlastní | Indiv | 0 | 0 |  | Specifikace |  |  |  | POL3_
228 | 998766101R00 | Přesun hmot pro konstrukce truhlářské v objektech výšky do 6 m | t | 0.2521 |  | 0 |  | 0 |  | 0 | 21 | 0 | 0 | 0 | 0 | 0 | 800-766 | RTS 22/ I | RTS 21/ II | 2.255 | 0.57 |  | Přesun hmot |  |  |  | POL7_
|  | 50 m vodorovně | [24 empty] | SPI
Díl: | 767 | Konstrukce zámečnické |  |  |  | 0 |  | 0 |  | 0 |  | 0 |  | 0.21 |  | 0 |  |  |  |  | 43.16 | [5 empty] | DIL
229 | 767649191R00 | Montáž dveří montáž doplňků dveří samozavírače hydraulického | kus | 1 |  | 0 |  | 0 |  | 0 | 21 | 0 | 1e-05 | 0 | 0 | 0 | 800-767 | RTS 22/ I | RTS 21/ II | 0.45 | 0.45 |  | Práce |  |  |  | POL1_
230 | 767649193R00 | Montáž dveří montáž doplňků dveří stavěče křídel | kus | 9 |  | 0 |  | 0 |  | 0 | 21 | 0 | 1e-05 | 0 | 0 | 0 | 800-767 | RTS 22/ I | RTS 21/ II | 0.09 | 0.81 |  | Práce |  |  |  | POL1_
231 | 767995103R00 | Výroba a montáž atypických kovovových doplňků staveb hmotnosti přes 10 do 20 kg | kg | 80 |  | 0 |  | 0 |  | 0 | 21 | 0 | 6e-05 | 0 | 0 | 0 | 800-767 | RTS 22/ I | RTS 21/ II | 0.22 | 17.6 |  | Práce |  |  |  | POL1_
|  | 27/ov : 20,0*4 |  | 80 | [22 empty] | VV | 0
232 | 767995103R00 | Výroba a montáž atypických kovovových doplňků staveb hmotnosti přes 10 do 20 kg | kg | 107.1978 |  | 0 |  | 0 |  | 0 | 21 | 0 | 6e-05 | 0.01 | 0 | 0 | 800-767 | RTS 22/ I | RTS 21/ II | 0.22 | 23.58 |  | Práce |  |  |  | POL1_
|  | 3/z : 2,25*4,383*4 |  | 39.447 | [22 empty] | VV | 0
|  | 2,41*4,383*2 |  | 21.1261 | [22 empty] | VV | 0
|  | 2,33*4,383*2 |  | 20.4248 | [22 empty] | VV | 0
|  | 4/z : 14,0 |  | 14 | [22 empty] | VV | 0
|  | 5/z : 12,2 |  | 12.2 | [22 empty] | VV | 0
233 | 767-1/z | 1/Z Výplň stěny pergoly - povrchová úprava nátěrovým systémem, RAL 7012 | kpl | 1 |  | 0 |  | 0 |  | 0 | 21 | 0 | 0 | 0 | 0 | 0 |  | Vlastní | Indiv | 0 | 0 |  | Práce |  |  |  | POL1_
234 | 767-2/Za | 2/Z - Dodávka a montáž otvíravé vstupní branky vč. pantů, zámku s cylindrickou vložkou, bezp., kováním, rozměry: 1125 x 1990 mm | kus | 1 |  | 0 |  | 0 |  | 0 | 21 | 0 | 0 | 0 | 0 | 0 |  | Vlastní | Indiv | 0 | 0 |  | Práce |  |  |  | POL1_
235 | 767-2/Zb | 2/Z - dodávka + montáž posuvné brány | kus | 1 |  | 0 |  | 0 |  | 0 | 21 | 0 | 0 | 0 | 0 | 0 |  | Vlastní | Indiv | 0 | 0 |  | Práce |  |  |  | POL1_
236 | 767-6/z | 6/z - Dodávka + montáž nadkrokevních kovových držáků nízkých, povrchová úprava žárové zinkování | kus | 204 |  | 0 |  | 0 |  | 0 | 21 | 0 | 0 | 0 | 0 | 0 |  | Vlastní | Indiv | 0 | 0 |  | Práce |  |  |  | POL1_
237 | 767-D02a | D02a - Dveře interiérové, otočné, rozměr stavebního otvoru 1585 x 2045 mm, světlost otvoru 900 x 1970 mm | kus | 1 |  | 0 |  | 0 |  | 0 | 21 | 0 | 0 | 0 | 0 | 0 |  | Vlastní | Indiv | 0 | 0 |  | Práce |  |  |  | POL1_
238 | 767-D02b | D02b - Dveře interiérové, otočné, rozměry stavebního otvoru 1585 x 2045 mm, světlost otvoru 900 x 1970 mm | kus | 1 |  | 0 |  | 0 |  | 0 | 21 | 0 | 0 | 0 | 0 | 0 |  | Vlastní | Indiv | 0 | 0 |  | Práce |  |  |  | POL1_
239 | 767-DO1 | DO1 - Dveře exteriérové, otočné (klasické), stavební rozměr 2875 x 2300 mm, světlý rozměr 1800 x 2225 mm | kus | 1 |  | 0 |  | 0 |  | 0 | 21 | 0 | 0 | 0 | 0 | 0 |  | Vlastní | Indiv | 0 | 0 |  | Práce |  |  |  | POL1_
240 | 767-O01 | O01 - Okno 625 x 625 mm, hliníkové, sklápěcí | kus | 2 |  | 0 |  | 0 |  | 0 | 21 | 0 | 0 | 0 | 0 | 0 |  | Vlastní | Indiv | 0 | 0 |  | Práce |  |  |  | POL1_
241 | 767-O02 | O02 - Okno 625 x 625 mm, hliníkové, otvíravé a sklápěcí | kus | 1 |  | 0 |  | 0 |  | 0 | 21 | 0 | 0 | 0 | 0 | 0 |  | Vlastní | Indiv | 0 | 0 |  | Práce |  |  |  | POL1_
242 | 767-O03 | O03 - Okno 625 x 1250 mm, hliníkové, otvíravé a sklápěcí | kus | 1 |  | 0 |  | 0 |  | 0 | 21 | 0 | 0 | 0 | 0 | 0 |  | Vlastní | Indiv | 0 | 0 |  | Práce |  |  |  | POL1_
243 | 767-O04 | O04 - Okno 625 x 1500 mm, hliníkové, otvíravé a sklápěcí | kus | 1 |  | 0 |  | 0 |  | 0 | 21 | 0 | 0 | 0 | 0 | 0 |  | Vlastní | Indiv | 0 | 0 |  | Práce |  |  |  | POL1_
244 | 767-O05 | O05 - Okno 750 x 1500 mm, hliníkové, otevíravé a sklápěcí | kus | 1 |  | 0 |  | 0 |  | 0 | 21 | 0 | 0 | 0 | 0 | 0 |  | Vlastní | Indiv | 0 | 0 |  | Práce |  |  |  | POL1_
245 | 767-O06 | O06 - Okno 1250 x 625 mm, hliníkové, sklápěcí | kus | 1 |  | 0 |  | 0 |  | 0 | 21 | 0 | 0 | 0 | 0 | 0 |  | Vlastní | Indiv | 0 | 0 |  | Práce |  |  |  | POL1_
246 | 767-O07a | O07a - Okno 625 x 1825 mm, hliníkové, 1x díl pevný, 1x díl otvíravý a sklápěcí | kus | 1 |  | 0 |  | 0 |  | 0 | 21 | 0 | 0 | 0 | 0 | 0 |  | Vlastní | Indiv | 0 | 0 |  | Práce |  |  |  | POL1_
247 | 767-O07b | O07b - Okno 625 x 1825 mm, hliníkové, 1x díl pevný, 1x díl otvíravý a sklápěcí | kus | 1 |  | 0 |  | 0 |  | 0 | 21 | 0 | 0 | 0 | 0 | 0 |  | Vlastní | Indiv | 0 | 0 |  | Práce |  |  |  | POL1_
248 | 767-O08 | O08 - Okno 625 x 2250 mm, hliníkové, 1 x díl pevný, 1 x díl otvíravý a sklápěcí | kus | 1 |  | 0 |  | 0 |  | 0 | 21 | 0 | 0 | 0 | 0 | 0 |  | Vlastní | Indiv | 0 | 0 |  | Práce |  |  |  | POL1_
249 | 767-O09 | O09 - Okno 1250 x 2300 mm, hliníkové, 1x díl otvíravý, 1x díl otvíravý a sklápěcí | kus | 1 |  | 0 |  | 0 |  | 0 | 21 | 0 | 0 | 0 | 0 | 0 |  | Vlastní | Indiv | 0 | 0 |  | Práce |  |  |  | POL1_
250 | 767-O10 | O10 - Okno 2000 x 625 mm, hliníkové, 1x díl pevný, 1x díl otvíravý a sklápěcí | kus | 2 |  | 0 |  | 0 |  | 0 | 21 | 0 | 0 | 0 | 0 | 0 |  | Vlastní | Indiv | 0 | 0 |  | Práce |  |  |  | POL1_
251 | 767-O11 | O11 - Okno 2000 x 625 mm, hliníkové, 1x díl pevný, 1x díl otvíravý a sklápěcí | kus | 1 |  | 0 |  | 0 |  | 0 | 21 | 0 | 0 | 0 | 0 | 0 |  | Vlastní | Indiv | 0 | 0 |  | Práce |  |  |  | POL1_
252 | 767-O12 | O12 - Okno 1875 x 2250 mm, hliníkové, 2x díly pevné, 1x díl otvíravý a sklápěcí | kus | 1 |  | 0 |  | 0 |  | 0 | 21 | 0 | 0 | 0 | 0 | 0 |  | Vlastní | Indiv | 0 | 0 |  | Práce |  |  |  | POL1_
253 | 767-O13 | O13 - Okno 3000 x 2250 mm, hliníkové, 3x díl pevný, 1x díl otvíravý a sklápěcí | kus | 1 |  | 0 |  | 0 |  | 0 | 21 | 0 | 0 | 0 | 0 | 0 |  | Vlastní | Indiv | 0 | 0 |  | Práce |  |  |  | POL1_
254 | 767-V1 | V1 - vrata sekční, vč. průchozích dveří, rozměry: 2500 x 2300 mm | kus | 1 |  | 0 |  | 0 |  | 0 | 21 | 0 | 0 | 0 | 0 | 0 |  | Vlastní | Indiv | 0 | 0 |  | Práce |  |  |  | POL1_
255 | 133301520000R | tyč ocelová L (úhelník) válcovaná za tepla S235 (11375); rovnoramenná; tl = 6,00 mm; a = 50,0 mm; b = 50,0 mm | kg | 16.1 |  | 0 |  | 0 |  | 0 | 21 | 0 | 0.001 | 0.02 | 0 | 0 | SPCM | RTS 22/ I | RTS 21/ II | 0 | 0 |  | Specifikace |  |  |  | POL3_
|  | 4/z : 14,0*1,15 |  | 16.1 | [22 empty] | VV | 0
256 | 13331634R | tyč ocelová L (úhelník) válcovaná za tepla S235 (11375); rovnoramenná; tl = 8,00 mm; a = 100,0 mm; b = 100,0 mm | t | 0.01403 |  | 0 |  | 0 |  | 0 | 21 | 0 | 1 | 0.01 | 0 | 0 | SPCM | RTS 22/ I | RTS 21/ II | 0 | 0 |  | Specifikace |  |  |  | POL3_
|  | 5/z : 12,2/1000*1,15 |  | 0.01403 | [22 empty] | VV | 0
257 | 14587263R | profil ocelový tenkostěnný uzavřený svařovaný jak. S235; čtvercový; tl = 3,00 mm; a = 50,0 mm; b = 50,0 mm | t | 0.09326 |  | 0 |  | 0 |  | 0 | 21 | 0 | 1 | 0.09 | 0 | 0 | SPCM | RTS 22/ I | RTS 21/ II | 0 | 0 |  | Specifikace |  |  |  | POL3_
|  | 3/z : 81,1/1000*1,15 |  | 0.09327 | [22 empty] | VV | 0
258 | 54917015R | zavírač dveří hydraulický hmotnost dveří 20 až 38 kg; š. dveří 800 mm; zlatá bronz | kus | 1 |  | 0 |  | 0 |  | 0 | 21 | 0 | 0.00307 | 0 | 0 | 0 | SPCM | RTS 22/ I | RTS 21/ II | 0 | 0 |  | Specifikace |  |  |  | POL3_
259 | 74910623R | stojan na kola ocel; stání jednostranné; počet stání 5; l = 1 750 mm; š = 570 mm; v = 500 mm; povrchová úprava žárový zinek; barva stříbrná | kus | 4 |  | 0 |  | 0 |  | 0 | 21 | 0 | 0.02 | 0.08 | 0 | 0 | SPCM | RTS 22/ I | RTS 21/ II | 0 | 0 |  | Specifikace |  |  |  | POL3_
260 | 767-R1 | Stavěč dveřního křídla | kus | 9 |  | 0 |  | 0 |  | 0 | 21 | 0 | 0 | 0 | 0 | 0 |  | Vlastní | Indiv | 0 | 0 |  | Specifikace |  |  |  | POL3_
261 | 998767101R00 | Přesun hmot pro kovové stavební doplňk. konstrukce v objektech výšky do 6 m | t | 0.21779 |  | 0 |  | 0 |  | 0 | 21 | 0 | 0 | 0 | 0 | 0 | 800-767 | RTS 22/ I | RTS 21/ II | 3.327 | 0.72 |  | Přesun hmot |  |  |  | POL7_
|  | 50 m vodorovně | [24 empty] | SPI
Díl: | 771 | Podlahy z dlaždic a obklady |  |  |  | 0 |  | 0 |  | 0 |  | 0 |  | 0.2 |  | 0 |  |  |  |  | 14.23 | [5 empty] | DIL
262 | 771111131R00 | Doplňkové práce při kladení dlažeb vyplnění dilatačních spár tmelem | m | 9.93 |  | 0 |  | 0 |  | 0 | 21 | 0 | 0 | 0 | 0 | 0 | 800-771 | RTS 22/ I | RTS 21/ II | 0.13 | 1.29 |  | Práce |  |  |  | POL1_
263 | 771130111R00 | Obklad soklíků do tmele rovných, výšky do 100 mm | m | 9.93 |  | 0 |  | 0 |  | 0 | 21 | 0 | 0 | 0 | 0 | 0 | 800-771 | RTS 22/ I | RTS 21/ II | 0.24 | 2.38 |  | Práce |  |  |  | POL1_
|  | m.č.108 : (2*3,375+2*1,99-0,8) |  | 9.93 | [22 empty] | VV | 0
264 | 771479001R00 | Řezání dlaždic pro soklíky | m | 9.93 |  | 0 |  | 0 |  | 0 | 21 | 0 | 0 | 0 | 0 | 0 | 800-771 | RTS 22/ I | RTS 21/ II | 0.15 | 1.49 |  | Práce |  |  |  | POL1_
265 | 771575118R00 | Montáž podlah z dlaždic keramických 600 x 600 mm, režných nebo glazovaných, hladkých, kladených do flexibilního tmele | m2 | 6.72 |  | 0 |  | 0 |  | 0 | 21 | 0 | 0.00693 | 0.05 | 0 | 0 | 800-771 | RTS 22/ I | RTS 21/ II | 1.35 | 9.07 |  | Práce |  |  |  | POL1_
|  | m.č.108 : 6,72 |  | 6.72 | [22 empty] | VV | 0
266 | 59764224R | dlažba keramická š = 600 mm; l = 600 mm; h = 10,0 mm; povrch lesklý; pro interiér i exteriér | m2 | 8.2529 |  | 0 |  | 0 |  | 0 | 21 | 0 | 0.0182 | 0.15 | 0 | 0 | SPCM | RTS 22/ I | RTS 21/ II | 0 | 0 |  | Specifikace |  |  |  | POL3_
|  | 6,72*1,07 |  | 7.1904 | [22 empty] | VV | 0
|  | 9,93*0,10*1,07 |  | 1.0625 | [22 empty] | VV | 0
267 | 771R1 | Soklová lišta -ukončující profil | m | 9.93 |  | 0 |  | 0 |  | 0 | 21 | 0 | 0 | 0 | 0 | 0 |  | Vlastní | Indiv | 0 | 0 |  | Specifikace |  |  |  | POL3_
268 | 998771202R00 | Přesun hmot pro podlahy z dlaždic v objektech výšky do 12 m | % |  |  | 0 |  | 0 |  | 0 | 21 | 0 | 0 | 0 | 0 | 0 | 800-771 | RTS 22/ I | RTS 21/ II | 0 | 0 |  | Přesun hmot |  |  |  | POL7_
|  | 50 m vodorovně | [24 empty] | SPI
Díl: | 775 | Podlahy vlysové a parketové |  |  |  | 0 |  | 0 |  | 0 |  | 0 |  | 0.01 |  | 0 |  |  |  |  | 1.26 | [5 empty] | DIL
269 | 775981101R00 | Přechodové, krycí a ukončující podlahové profily montáž přechodové a podlahové lišty, , uložení do tmele, , | m | 8.3 |  | 0 |  | 0 |  | 0 | 21 | 0 | 0 | 0 | 0 | 0 | 800-775 | RTS 22/ I | RTS 21/ II | 0.15 | 1.25 |  | Práce |  |  |  | POL1_
|  | nebo samolepicí lišty | [24 empty] | POP
|  | 6/ov : 7,5 |  | 7.5 | [22 empty] | VV | 0
|  | 7/ov : 0,8 |  | 0.8 | [22 empty] | VV | 0
270 | 5537020124R | lišta přechodová; pro podlahy o stejné výšce; materiál nerez; tl. 10,00 mm; š = 20,0 mm; h = 1,8 mm; l = 2 700 mm; samolepicí | kus | 9.13 |  | 0 |  | 0 |  | 0 | 21 | 0 | 0.00058 | 0.01 | 0 | 0 | SPCM | RTS 22/ I | RTS 21/ II | 0 | 0 |  | Specifikace |  |  |  | POL3_
|  | 6/ov : 7,5*1,1 |  | 8.25 | [22 empty] | VV | 0
|  | 7/ov : 0,8*1,1 |  | 0.88 | [22 empty] | VV | 0
271 | 998775101R00 | Přesun hmot pro podlahy vlysové a parketové v objektech výšky do 6 m | t | 0.0053 |  | 0 |  | 0 |  | 0 | 21 | 0 | 0 | 0 | 0 | 0 | 800-775 | RTS 22/ I | RTS 21/ II | 2.401 | 0.01 |  | Přesun hmot |  |  |  | POL7_
|  | 50 m vodorovně | [24 empty] | SPI
Díl: | 776 | Podlahy povlakové |  |  |  | 0 |  | 0 |  | 0 |  | 0 |  | 0.06 |  | 0 |  |  |  |  | 0.35 | [5 empty] | DIL
272 | 776971318R00 | Čisticí zóny a rohože textilní rohož, ze 100%polypropylenu, podklad PVC, tloušťky 18 mm | m2 | 2.7 |  | 0 |  | 0 |  | 0 | 21 | 0 | 0.0042 | 0.01 | 0 | 0 | 800-775 | RTS 22/ I | Indiv | 0.05 | 0.14 |  | Práce |  |  |  | POL1_
|  | P2 : 2,70 |  | 2.7 | [22 empty] | VV | 0
273 | 776972127R00 | Čisticí zóny a rohože vstupní rohož, z Al profilůspojených nerewzovým lankema odděleny pryžovými mezikroužky, tloušťky 27 mm | m2 | 2.7 |  | 0 |  | 0 |  | 0 | 21 | 0 | 0.018 | 0.05 | 0 | 0 | 800-775 | RTS 22/ I | RTS 21/ II | 0.05 | 0.14 |  | Práce |  |  |  | POL1_
|  | P1 : 1,80*1,50 |  | 2.7 | [22 empty] | VV | 0
274 | 998776101R00 | Přesun hmot pro podlahy povlakové v objektech výšky do 6 m | t | 0.05994 |  | 0 |  | 0 |  | 0 | 21 | 0 | 0 | 0 | 0 | 0 | 800-775 | RTS 22/ I | RTS 21/ II | 1.091 | 0.07 |  | Přesun hmot |  |  |  | POL7_
|  | vodorovně do 50 m | [24 empty] | SPI
Díl: | 777 | Podlahy ze syntetických hmot |  |  |  | 0 |  | 0 |  | 0 |  | 0 |  | 0.47 |  | 0 |  |  |  |  | 156.67 | [5 empty] | DIL
275 | 777572010R00 | Podlahy ze stěrky polyuretanové dvouvrstvé | m2 | 131.06 |  | 0 |  | 0 |  | 0 | 21 | 0 | 0.00195 | 0.26 | 0 | 0 | 800-773 | RTS 22/ I | Indiv | 1.05 | 137.61 |  | Práce |  |  |  | POL1_
|  | jednovrstvé nebo dvouvrstvé podlahy s impregnací, tmelením a vrchním barevným nátěrem odolné proti opotřebení a proti nepříznivému působení chemikálií, | [24 empty] | SPI |  | jednovrstvé nebo dvouvrstvé podlahy s impregnací, tmelením a vrchním barevným nátěrem odolné proti opotřebení a proti nepříznivému působení chemikálií,
|  | včetně penetračního nátěu, dvou vrstev samonivelační stěrky a barevného nátěru. | [24 empty] | POP
|  | P3,P4 : | [24 empty] | VV | 0
|  | m.č.101 : 15,51 |  | 15.51 | [22 empty] | VV | 0
|  | m.č.102 : 6,66 |  | 6.66 | [22 empty] | VV | 0
|  | m.č.103 : 6,59 |  | 6.59 | [22 empty] | VV | 0
|  | m.č.104 : 4,99 |  | 4.99 | [22 empty] | VV | 0
|  | m.č.105 : 8,15 |  | 8.15 | [22 empty] | VV | 0
|  | m.č.106 : 6,95 |  | 6.95 | [22 empty] | VV | 0
|  | m.č.107 : 17,80 |  | 17.8 | [22 empty] | VV | 0
|  | m.č.109 : 6,10 |  | 6.1 | [22 empty] | VV | 0
|  | m.č.110 : 58,31 |  | 58.31 | [22 empty] | VV | 0
276 | 777116041RR1 | Podlahy lité epoxidové tl. 2 mm, vč. vytvoření fabionu | m2 | 45.9 |  | 0 |  | 0 |  | 0 | 21 | 0 | 0.00461 | 0.21 | 0 | 0 |  | Vlastní | Indiv | 0.4 | 18.36 |  | Práce |  |  |  | POL1_
|  | včetně penetračního nátěru s tvrdidlem. | [24 empty] | POP
|  | P5 : | [24 empty] | VV | 0
|  | m.č.111 : 34,86 |  | 34.86 | [22 empty] | VV | 0
|  | m.č.112 : 6,73 |  | 6.73 | [22 empty] | VV | 0
|  | m.č.113 : 4,31 |  | 4.31 | [22 empty] | VV | 0
277 | 777R1 | Soklová lišta - ukončující profil | m | 114.288 |  | 0 |  | 0 |  | 0 | 21 | 0 | 0 | 0 | 0 | 0 |  | Vlastní | Indiv | 0 | 0 |  | Specifikace |  |  |  | POL3_
|  | m.č.101 : (2*4,589+2*3,64-0,9*2-0,8-2,875) |  | 10.983 | [22 empty] | VV | 0
|  | m.č.102 : (2*3,98+1,585)-2*0,9 |  | 7.745 | [22 empty] | VV | 0
|  | m.č.103 : (2*2,675+2*2,775+2*0,80-0,80) |  | 11.7 | [22 empty] | VV | 0
|  | m.č.104 : (2*1,80+2*2,775-0,9) |  | 8.25 | [22 empty] | VV | 0
|  | m.č.105 : (2*2,10+2*4,050-0,80) |  | 11.5 | [22 empty] | VV | 0
|  | m.č.106 : (2*1,765+2*4,050-0,80) |  | 10.83 | [22 empty] | VV | 0
|  | m.č.107 : (2*4,395+2*4,050-2*0,80) |  | 15.29 | [22 empty] | VV | 0
|  | m.č.109 : (2*3,375+2*1,99-0,8) |  | 9.93 | [22 empty] | VV | 0
|  | m.č.110 : (2*7,885+2*7,395-0,9-2*0,8) |  | 28.06 | [22 empty] | VV | 0
278 | 998777101R00 | Přesun hmot pro podlahy syntetické v objektech výšky do 6 m | t | 0.46717 |  | 0 |  | 0 |  | 0 | 21 | 0 | 0 | 0 | 0 | 0 | 800-773 | RTS 22/ I | RTS 21/ II | 1.499 | 0.7 |  | Přesun hmot |  |  |  | POL7_
|  | 50 m vodorovně | [24 empty] | SPI
Díl: | 781 | Obklady keramické |  |  |  | 0 |  | 0 |  | 0 |  | 0 |  | 1.91 |  | 0 |  |  |  |  | 114.78 | [5 empty] | DIL
279 | 781415015R00 | Montáž obkladů vnitřních z obkládaček pórovinových , 200 x 200, nebo 300 x 150 mm, lepených do flexibilního tmele | m2 | 91.4312 |  | 0 |  | 0 |  | 0 | 21 | 0 | 0.00487 | 0.45 | 0 | 0 | 800-771 | RTS 22/ I | RTS 21/ II | 1.13 | 103.32 |  | Práce |  |  |  | POL1_
|  | m.č103 : (2*2,675+2*2,725)*2,020-0,8*2,020-0,7*2,020 |  | 18.786 | [22 empty] | VV | 0
|  | 2*0,80*1,73+(2,675+2,725*0,17)-2,00*0,625 |  | 4.6562 | [22 empty] | VV | 0
|  | m.č.104 : (2*1,80+2*2,725)*2,020-0,9*1,97+(1,80*0,17)-0,625*0,625 |  | 16.4234 | [22 empty] | VV | 0
|  | m.č.105 : (2*2,10+2*4,050)*2,020-0,8*2,020+(2,10*0,17)-2*0,625*0,625 |  | 22.8057 | [22 empty] | VV | 0
|  | m.č.106 : (2*1,765+2*4,050)*2,020-0,9*2,020-0,625*1,220 |  | 20.9121 | [22 empty] | VV | 0
|  | m.č.110 : (1,00+2*0,50)*2,020 |  | 4.04 | [22 empty] | VV | 0
|  | m.č.113 : 1,885*2,020 |  | 3.8077 | [22 empty] | VV | 0
280 | 781491001RT1 | Lišty k obkladům bez dodávky materiálu | m | 70.145 |  | 0 |  | 0 |  | 0 | 21 | 0 | 0 | 0 | 0 | 0 | 800-771 | RTS 22/ I | RTS 21/ II | 0.12 | 8.42 |  | Práce |  |  |  | POL1_
|  | m.č.103 : 3*2,675+3*2,775+3*0,80+1,56+4*2,020-0,80 |  | 27.59 | [22 empty] | VV | 0
|  | m.č.104 : 3*1,80+2*2,775+2*2,020 |  | 14.99 | [22 empty] | VV | 0
|  | m.č.105 : 3*2,10+2*4,050+2*2,020-0,80 |  | 17.64 | [22 empty] | VV | 0
|  | m.č.106 : 2,00 |  | 2 | [22 empty] | VV | 0
|  | m.č.110 : (1,00+2*0,50+2*2,020) |  | 6.04 | [22 empty] | VV | 0
|  | m.č.113 : 1,885 |  | 1.885 | [22 empty] | VV | 0
281 | 59760126.AR | profil - styk podlaha/stěna s dutým požlábkem; PVC | m | 75.0551 |  | 0 |  | 0 |  | 0 | 21 | 0 | 0.00022 | 0.02 | 0 | 0 | SPCM | RTS 22/ I | RTS 21/ II | 0 | 0 |  | Specifikace |  |  |  | POL3_
|  | 70,145*1,07 |  | 75.0551 | [22 empty] | VV | 0
282 | 597623121R | dlažba keramická š = 198 mm; l = 198 mm; h = 7,0 mm; pro interiér; barva bílá; mat; PEI 4 | m2 | 101.2386 |  | 0 |  | 0 |  | 0 | 21 | 0 | 0.0142 | 1.44 | 0 | 0 | SPCM | RTS 22/ I | RTS 21/ II | 0 | 0 |  | Specifikace |  |  |  | POL3_
|  | 94,61555*1,07 |  | 101.2386 | [22 empty] | VV | 0
283 | 998781101R00 | Přesun hmot pro obklady keramické v objektech výšky do 6 m | t | 1.8994 |  | 0 |  | 0 |  | 0 | 21 | 0 | 0 | 0 | 0 | 0 | 800-771 | RTS 22/ I | RTS 21/ II | 1.598 | 3.04 |  | Přesun hmot |  |  |  | POL7_
Díl: | 783 | Nátěry |  |  |  | 0 |  | 0 |  | 0 |  | 0 |  | 0.34 |  | 0 |  |  |  |  | 196.51 | [5 empty] | DIL
284 | 783726200R00 | Nátěry tesařských konstrukcí lazurovací lazurovací, 2x lak | m2 | 203.7304 |  | 0 |  | 0 |  | 0 | 21 | 0 | 0.00032 | 0.07 | 0 | 0 | 800-783 | RTS 22/ I | RTS 21/ II | 0.1 | 20.37 |  | Práce |  |  |  | POL1_
|  | včetně montáže, dodávkya demontáže lešení. | [24 empty] | SPI
|  | zastřešení pergoly - hranoly 140x140 : (0,14+0,14)*2*(17,1+56,62+17,64+42,98) |  | 75.2304 | [22 empty] | VV | 0
|  | zastřešní pergoly - dřevěný záklop - pohledová plocha : 128,5 |  | 128.5 | [22 empty] | VV | 0
285 | 783782205R00 | Nátěry tesařských konstrukcí ochranné fungicidní+ biocidní (proti plísním, houbám a hmyzu), dvojnásobný | m2 | 958.9024 |  | 0 |  | 0 |  | 0 | 21 | 0 | 0.00016 | 0.15 | 0 | 0 | 800-783 | RTS 22/ I | RTS 21/ II | 0.15 | 143.84 |  | Práce |  |  |  | POL1_
|  | protihnilobné, protiplísňové proti ohni a škůdcům | [24 empty] | SPI
|  | včetně montáže, dodávky a demontáže lešení. | [24 empty] | POP
|  | T01 okrajový profil 80/200 dl. 59,6 m : (0,08+0,2)*2*59,6 |  | 33.376 | [22 empty] | VV | 0
|  | T02 pomocné krokve, kontralatě 60/80 dl. 412 bm : (0,06+0,08)*2*412,0 |  | 115.36 | [22 empty] | VV | 0
|  | T03 lem atiky pergoly 140/280 dl. 35,4 bm : (0,14+0,28)*2*35,4 |  | 29.736 | [22 empty] | VV | 0
|  | bednění dřevěný záklop tl. 24 mm (skladba S01) : 224,1*2 |  | 448.2 | [22 empty] | VV | 0
|  | bednění dřevěný záklop tl. 30 mm (skladba S02) : 128,5*2 |  | 257 | [22 empty] | VV | 0
|  | zastřešení pregoly hranoly 140x140 : (0,14+0,14)*2*(17,1+56,62+17,64+42,98) |  | 75.2304 | [22 empty] | VV | 0
286 | 783851212R00 | Nátěry omítek a betonů epoxidové, epoxidehtové a epoxiesterové epoxidové, omítky stěn, dvojnásobné+1x email+1x tmel | m2 | 10.487 |  | 0 |  | 0 |  | 0 | 21 | 0 | 0.00114 | 0.01 | 0 | 0 | 800-783 | RTS 22/ I | RTS 21/ II | 0.36 | 3.78 |  | Práce |  |  |  | POL1_
|  | podzemní šachta : (2*1,25+2*1,52)*1,55+1,25*1,52 |  | 10.487 | [22 empty] | VV | 0
287 | 783893113R00 | Nátěr betonových povrchů vodotěsný , stropů, trojnásobný | m2 | 77.37 |  | 0 |  | 0 |  | 0 | 21 | 0 | 0.00146 | 0.11 | 0 | 0 | 800-783 | RTS 22/ I | RTS 21/ II | 0.35 | 27.08 |  | Práce |  |  |  | POL1_
|  | montáže, dodávky a demontáže pomocného lešení. | [24 empty] | POP
|  | OM1 : | [24 empty] | VV | 0
|  | m.č.106 : 6,95 |  | 6.95 | [22 empty] | VV | 0
|  | m.č.107 : 17,80 |  | 17.8 | [22 empty] | VV | 0
|  | m.č.108 : 6,72 |  | 6.72 | [22 empty] | VV | 0
|  | m.č.111 : 34,86 |  | 34.86 | [22 empty] | VV | 0
|  | m.č.112 : 6,73 |  | 6.73 | [22 empty] | VV | 0
|  | m.č.113 : 4,31 |  | 4.31 | [22 empty] | VV | 0
288 | 7838321R1 | Nátěr omítek stěn 1x + 2x email, magnetická barva, pozn.9 | m2 | 6 |  | 0 |  | 0 |  | 0 | 21 | 0 | 0.00062 | 0 | 0 | 0 |  | Vlastní | RTS 21/ II | 0.24 | 1.44 |  | Práce |  |  |  | POL1_
|  | OM5 : | [24 empty] | VV | 0
|  | m.č.110 : 6,0 |  | 6 | [22 empty] | VV | 0
289 | 783R1 | Grafika na fasádě a polepy na výplních otvorů z exteriéru, stejná grafika na stěně v m.č.101, 102, vč. grafického návrhu | kpl | 1 |  | 0 |  | 0 |  | 0 | 21 | 0 | 0 | 0 | 0 | 0 |  | Vlastní | Indiv | 0 | 0 |  | Práce |  |  |  | POL1_
290 | 783R2 | Repase mříží vybouraných v rámci demolice objektu ZŠ, vč. montáže do rámu | kus | 2 |  | 0 |  | 0 |  | 0 | 21 | 0 | 0 | 0 | 0 | 0 |  | Vlastní | Indiv | 0 | 0 |  | Práce |  |  |  | POL1_
Díl: | 784 | Malby |  |  |  | 0 |  | 0 |  | 0 |  | 0 |  | 0.12 |  | 0 |  |  |  |  | 78.21 | [5 empty] | DIL
291 | 784111701R00 | Příprava povrchu Penetrace (napouštění) podkladu disperzní, jednonásobná | m2 | 8.0767 |  | 0 |  | 0 |  | 0 | 21 | 0 | 5e-05 | 0 | 0 | 0 | 800-784 | RTS 22/ I | RTS 21/ II | 0.03 | 0.24 |  | Práce |  |  |  | POL1_
|  | SDK předstěny tl.100 mm : | [24 empty] | VV | 0
|  | m.č.113 : 1,855*1,63 |  | 3.0236 | [22 empty] | VV | 0
|  | m.č.103 : 1,10*1,63 |  | 1.793 | [22 empty] | VV | 0
|  | m.č.106 : 2,00*1,63 |  | 3.26 | [22 empty] | VV | 0
292 | 784191101R00 | Příprava povrchu Penetrace (napouštění) podkladu disperzní, jednonásobná | m2 | 550.5534 |  | 0 |  | 0 |  | 0 | 21 | 0 | 7e-05 | 0.04 | 0 | 0 | 800-784 | RTS 22/ I | RTS 21/ II | 0.03 | 16.52 |  | Práce |  |  |  | POL1_
|  | 255,84158+253,03572+15,26513 |  | 524.1424 | [22 empty] | VV | 0
|  | 0,8*1,97+0,625*1,825 |  | 2.7166 | [22 empty] | VV | 0
|  | 0,8*1,97+0,7*1,50 |  | 2.626 | [22 empty] | VV | 0
|  | 0,625*1,825+1,25*0,625 |  | 1.9219 | [22 empty] | VV | 0
|  | 0,9*2,020 |  | 1.818 | [22 empty] | VV | 0
|  | 0,9*2,020+2*1,00*2,020+0,9*2,020 |  | 7.676 | [22 empty] | VV | 0
|  | 2,00*0,625+0,9*2,020*2 |  | 4.886 | [22 empty] | VV | 0
|  | 0,9*2,020+0,65*1,50 |  | 2.793 | [22 empty] | VV | 0
|  | 0,65*2,25+1,25*2,30+2*0,9*2,020 |  | 7.9735 | [22 empty] | VV | 0
|  | odpočet magnet.nátěru : -6,00 |  | -6 | [22 empty] | VV | 0
293 | 784115722R00 | Malby z malířských směsí omyvatelných, pro sádrokarton, , barevné, dvojnásobné | m2 | 8.0767 |  | 0 |  | 0 |  | 0 | 21 | 0 | 0.00034 | 0 | 0 | 0 | 800-784 | RTS 22/ I | RTS 21/ II | 0.11 | 0.89 |  | Práce |  |  |  | POL1_
294 | 784195122R00 | Malby z malířských směsí hlinkových, , barevné, dvojnásobné | m2 | 550.5534 |  | 0 |  | 0 |  | 0 | 21 | 0 | 0.00015 | 0.08 | 0 | 0 | 800-784 | RTS 22/ I | RTS 21/ II | 0.11 | 60.56 |  | Práce |  |  |  | POL1_
Díl: | 786 | Zastiňující technika |  |  |  | 0 |  | 0 |  | 0 |  | 0 |  | 0.09 |  | 0 |  |  |  |  | 28.7 | [5 empty] | DIL
295 | 786623122R001 | Žaluzie lamelové venkovní, motorické ovládání | m2 | 20.375 |  | 0 |  | 0 |  | 0 | 21 | 0 | 0.00442 | 0.09 | 0 | 0 |  | Vlastní | Indiv | 1.4 | 28.53 |  | Práce |  |  |  | POL1_
|  | 19/ov : 0,625*1,5*1 |  | 0.9375 | [22 empty] | VV | 0
|  | 20/ov : 0,625*1,825*2 |  | 2.2812 | [22 empty] | VV | 0
|  | 21/ov : 0,625*2,25*1 |  | 1.4062 | [22 empty] | VV | 0
|  | 22/ov : 0,75*1,5*1 |  | 1.125 | [22 empty] | VV | 0
|  | 23/ov : 1,25*0,625*1 |  | 0.78125 | [22 empty] | VV | 0
|  | 24/ov : 1,25*2,3*1 |  | 2.875 | [22 empty] | VV | 0
|  | 25/ov : 1,875*2,25*1 |  | 4.2188 | [22 empty] | VV | 0
|  | 26/ov : 3,0*2,25*1 |  | 6.75 | [22 empty] | VV | 0
296 | 998786101R00 | Přesun hmot pro čalounické úpravy v objektech výšky do 6 m | t | 0.09006 |  | 0 |  | 0 |  | 0 | 21 | 0 | 0 | 0 | 0 | 0 | 800-786 | RTS 22/ I | RTS 21/ II | 1.891 | 0.17 |  | Přesun hmot |  |  |  | POL7_
|  | 50 m vodorovně | [24 empty] | SPI
Díl: | 799 | Ostatní |  |  |  | 0 |  | 0 |  | 0 |  | 0 |  | 0 |  | 0 |  |  |  |  | 0 | [5 empty] | DIL
297 | 799R1 | D+M Žákovská lavice jednomístná. Rozměr: 520-820x700x500 (VxŠxH), s nastavitelnou výškou 3-7 | kus | 4 |  | 0 |  | 0 |  | 0 | 21 | 0 | 0 | 0 | 0 | 0 |  | Vlastní | Indiv | 0 | 0 |  | Práce |  |  |  | POL1_
POP
|  | refenční výrobek v provedení dle soupisu nábytku | [24 empty] | POP
298 | 799R2 | D+M Školní lavice dvoumístná.Rozměr: 520-820x1300x500(VxŠxH), s nastavitelnou výškou | kus | 12 |  | 0 |  | 0 |  | 0 | 21 | 0 | 0 | 0 | 0 | 0 |  | Vlastní | Indiv | 0 | 0 |  | Práce |  |  |  | POL1_
POP
|  | referenční výrobek, provedení dle soupisu nábytku | [24 empty] | POP
299 | 799R3 | D+M Židle žákovská, kovová předpružená podnož - průměr trubky 22 mm, opatřená plastovými kluzáky, s filcem | kus | 30 |  | 0 |  | 0 |  | 0 | 21 | 0 | 0 | 0 | 0 | 0 |  | Vlastní | Indiv | 0 | 0 |  | Práce |  |  |  | POL1_
POP
|  | referenční výrobek dle soupisu nábytku | [24 empty] | POP
300 | 799R4 | D+M Katedra učitele s uzamykatelným kontejnerem. Rozměry: 735x1400x600 (VxŠxH). Pracovní deska LTD | kus | 1 |  | 0 |  | 0 |  | 0 | 21 | 0 | 0 | 0 | 0 | 0 |  | Vlastní | Indiv | 0 | 0 |  | Práce |  |  |  | POL1_
|  | referenční výrobek dle soupisu nábytku | [24 empty] | POP
301 | 799R5 | D+M Učitelská židle na kolečkách, otočná, stabilní výškově stavitelná pomocí plynového pístu | kus | 1 |  | 0 |  | 0 |  | 0 | 21 | 0 | 0 | 0 | 0 | 0 |  | Vlastní | Indiv | 0 | 0 |  | Práce |  |  |  | POL1_
|  | referenční výrobek dle soupisu nábytku | [24 empty] | POP
302 | 799R6 | D+M Obklad stěny s věšáčky z LTD tl. 18 mm opatřen ABS hranou tl. 2 mm. Orientační rozměry, orientační rozměry 2000x5800 mm | kus | 1 |  | 0 |  | 0 |  | 0 | 21 | 0 | 0 | 0 | 0 | 0 |  | Vlastní | Indiv | 0 | 0 |  | Práce |  |  |  | POL1_
|  | referenční výrobek dle soupisu nábytku | [24 empty] | POP
303 | 799R7 | D+M Kancelářský stůl, ovová podnož stolu ve tvaru "A" opatřená plastovými rektifikacemi | kus | 1 |  | 0 |  | 0 |  | 0 | 21 | 0 | 0 | 0 | 0 | 0 |  | Vlastní | Indiv | 0 | 0 |  | Práce |  |  |  | POL1_
|  | referenční výrobek dle soupisu nábytku | [24 empty] | POP
304 | 799R8 | D+M Mobilní kontejner se 4 zásuvkami. Rozměr: 586x400x554 mm (VxŠxH). Korpus kontejneru včetně zad, LTD | kus | 1 |  | 0 |  | 0 |  | 0 | 21 | 0 | 0 | 0 | 0 | 0 |  | Vlastní | Indiv | 0 | 0 |  | Práce |  |  |  | POL1_
|  | referenční výrobek dle soupisu nábytku | [24 empty] | POP
305 | 799R9 | D+M Učitelská židle na kolečkách, otočná, stabilní výškově stavitelná pomocí plynového pístu | kus | 1 |  | 0 |  | 0 |  | 0 | 21 | 0 | 0 | 0 | 0 | 0 |  | Vlastní | Indiv | 0 | 0 |  | Práce |  |  |  | POL1_
|  | referenční výrobek dle soupisu nábytku | [24 empty] | POP
306 | 799R10 | D+M Skříň žákovská s dveřmi výšky 2OH. Rozměr cca: 735x750x480 mm. Korpus skříně vč. zad LTD | kus | 1 |  | 0 |  | 0 |  | 0 | 21 | 0 | 0 | 0 | 0 | 0 |  | Vlastní | Indiv | 0 | 0 |  | Práce |  |  |  | POL1_
|  | referenční výrobek dle soupisu nábytku | [24 empty] | POP
307 | 799R11 | D+M Skříň žákovská s dveřmi 4OH. Rozměr: 1447x750x480 mm. Korpus vč. zad a polic bude vyroben z LTD | kus | 1 |  | 0 |  | 0 |  | 0 | 21 | 0 | 0 | 0 | 0 | 0 |  | Vlastní | Indiv | 0 | 0 |  | Práce |  |  |  | POL1_
|  | referenční výrobek dle soupisu nábytku | [24 empty] | POP
308 | 799R12 | D+M Rohový obklad stěny z LTD tl. 18 mm opatřen ABS hranou tl. 2 mm. | kus | 1 |  | 0 |  | 0 |  | 0 | 21 | 0 | 0 | 0 | 0 | 0 |  | Vlastní | Indiv | 0 | 0 |  | Práce |  |  |  | POL1_
|  | referenční výrobek dle soupisu nábytku | [24 empty] | POP
Díl: | M21 | Elektromontáže |  |  |  | 0 |  | 0 |  | 0 |  | 0 |  | 0.06 |  | 0 |  |  |  |  | 8.42 | [5 empty] | DIL
309 | 210220021RT1 | Montáž uzemňovacího vedení v zemi, včetně svorek, propojení a izolace spojů, z profilů ocelových pozinkovaných (FeZn), , včetně dodávky pásku 30 x 4 mm, bez nátěru | m | 64.75 |  | 0 |  | 0 |  | 0 | 21 | 0 | 0.00099 | 0.06 | 0 | 0 | M21 | RTS 22/ I | RTS 21/ II | 0.13 | 8.42 |  | Práce |  |  |  | POL1_
|  | včetně montáže svorek spojovacích, odbočných, upevňovacích a spojovacího materiálu. | [24 empty] | POP
|  | 17,75*2+12,625*2+4*1,00 |  | 64.75 | [22 empty] | VV | 0
Díl: | M43 | Montáže ocelových konstrukcí |  |  |  | 0 |  | 0 |  | 0 |  | 0 |  | 0 |  | 0 |  |  |  |  | 87.58 | [5 empty] | DIL
310 | 430862001R00 | Křivka cenová druhá, hmotnost do 500 kg | kg | 3073 |  | 0 |  | 0 |  | 0 | 21 | 0 | 0 | 0 | 0 | 0 |  | RTS 22/ I | RTS 21/ II | 0.0285 | 87.58 |  | Práce |  |  |  | POL1_
|  | Montáž předem opracovaných výrobků z válcované oceli těchto průřezů: | [24 empty] | POP
|  | I a U ocel ........................ až do průřezu 20 včetně | [24 empty] | POP
|  | úhelníky a ostatní ........... až do rozměru 100 x 100 x 10 | [24 empty] | POP
|  | důlní kolejnice ................. všechny | [24 empty] | POP
|  | plechy ............................. až do tloušťky 8 mm včetně | [24 empty] | POP
|  | konstrukce kryté pergoly v. č. 06 : 3073 |  | 3073 | [22 empty] | VV | 0
311 | M43-R1 | Ocelové profily, vč. povrchové úpravy | kg | 3073 |  | 0 |  | 0 |  | 0 | 21 | 0 | 0 | 0 | 0 | 0 |  | Vlastní | Indiv | 0 | 0 |  | Specifikace |  |  |  | POL3_
|  | Konstrukce kryté pergoly v. č. 06 : 3073 |  | 3073 | [22 empty] | VV | 0
[25 empty] | 15 | 21 | DPH
| Celkem |  |  |  |  | 0 | [18 empty] | 0 | 0 | SUM
END
Note on S6: Jedná se o informaci, zda se jedná o položku, která je do rozpočtu zadána z cenové soustavy RTS, nebo vlastní.
Note on T6: Jedná se o název CÚ, která je zadána u položky rozpočtu

## SO 10 10.2 Pol
Položkový soupis prací a dodávek | [26 empty] | #TypZaznamu#
S: | DDH 1.1 | Dětské dopravní hřiště v Karviné - Ráji - Dopravní hřiště | [24 empty] | STA
O: | SO 10 | Budova zázemí DDH | [21 empty] | STA |  |  | OBJ
R: | 10.2 | Elektroinstalace | [24 empty] | ROZ
P.č. | Číslo položky | Název položky | MJ | Množství | Cena / MJ | Celkem | Dodávka | Dodávka celk. | Montáž | Montáž celk. | DPH | Cena s DPH | Hmotnost / MJ | Hmotnost celk.(t) | Dem. hmotnost / MJ | Dem. hmotnost celk.(t) | Ceník | Cen. soustava / platnost | Cenová úroveň | Nhod / MJ | Nhod celk. | Dodavatel | Typ položky
Díl: | C21M | Elektromontáže |  |  |  | 0 |  | 0 |  | 0 |  | 0 |  | 0 |  | 0 |  |  |  |  | 0 | [5 empty] | DIL
1 | 1 | trubka oheb.el.inst. typ 2323 (PO) | m | 5 |  | 0 |  | 0 |  | 0 | 21 | 0 | 0 | 0 | 0 | 0 |  | Vlastní | Indiv | 0 | 0 |  | Specifikace |  |  |  | POL3_0
2 | 2 | trubka tuhá el.inst.z PVC typ 1523 R=23mm (VU+PO) | m | 40 |  | 0 |  | 0 |  | 0 | 21 | 0 | 0 | 0 | 0 | 0 |  | Vlastní | Indiv | 0 | 0 |  | Specifikace |  |  |  | POL3_0
3 | 3 | trubka inst.oheb.FLEX 48-110mm (VU+PO) | m | 5 |  | 0 |  | 0 |  | 0 | 21 | 0 | 0 | 0 | 0 | 0 |  | Vlastní | Indiv | 0 | 0 |  | Specifikace |  |  |  | POL3_0
4 | 4 | krab.přístrojová 1901,68L/1,KP 68 bez zapojení | ks | 60 |  | 0 |  | 0 |  | 0 | 21 | 0 | 0 | 0 | 0 | 0 |  | Vlastní | Indiv | 0 | 0 |  | Specifikace |  |  |  | POL3_0
5 | 5 | krab.odb. KT 250 bez zapoj. | ks | 1 |  | 0 |  | 0 |  | 0 | 21 | 0 | 0 | 0 | 0 | 0 |  | Vlastní | Indiv | 0 | 0 |  | Specifikace |  |  |  | POL3_0
6 | 6 | krab.odb. (1903;KR 68, KU68/3L) vč.zap. | ks | 30 |  | 0 |  | 0 |  | 0 | 21 | 0 | 0 | 0 | 0 | 0 |  | Vlastní | Indiv | 0 | 0 |  | Specifikace |  |  |  | POL3_0
7 | 7 | krab.rozvodka typ 6455-11 do 4mm2 vč.zapoj. | ks | 5 |  | 0 |  | 0 |  | 0 | 21 | 0 | 0 | 0 | 0 | 0 |  | Vlastní | Indiv | 0 | 0 |  | Specifikace |  |  |  | POL3_0
8 | 8 | krab.podlahová BOX +VÝZBROJ DLE PROJEKTU | ks | 1 |  | 0 |  | 0 |  | 0 | 21 | 0 | 0 | 0 | 0 | 0 |  | Vlastní | Indiv | 0 | 0 |  | Specifikace |  |  |  | POL3_0
9 | 9 | ukonč.kab.smršt.zákl.do 4x10 mm2 | ks | 44 |  | 0 |  | 0 |  | 0 | 21 | 0 | 0 | 0 | 0 | 0 |  | Vlastní | Indiv | 0 | 0 |  | Specifikace |  |  |  | POL3_0
10 | 10 | spín. včet.zap. č.1 | ks | 9 |  | 0 |  | 0 |  | 0 | 21 | 0 | 0 | 0 | 0 | 0 |  | Vlastní | Indiv | 0 | 0 |  | Specifikace |  |  |  | POL3_0
11 | 11 | spín.vč.zapoj. č.1(6)(1/0, 1/OSo) IP44 | Ks | 2 |  | 0 |  | 0 |  | 0 | 21 | 0 | 0 | 0 | 0 | 0 |  | Vlastní | Indiv | 0 | 0 |  | Specifikace |  |  |  | POL3_0
12 | 12 | spín. včet.zap. č. 5A,B (6+6) | ks | 8 |  | 0 |  | 0 |  | 0 | 21 | 0 | 0 | 0 | 0 | 0 |  | Vlastní | Indiv | 0 | 0 |  | Specifikace |  |  |  | POL3_0
13 | 13 | spín. včet.zap. č.6 střídavý | ks | 6 |  | 0 |  | 0 |  | 0 | 21 | 0 | 0 | 0 | 0 | 0 |  | Vlastní | Indiv | 0 | 0 |  | Specifikace |  |  |  | POL3_0
14 | 14 | spínač osvětlení,vlhkosti,stmívač,infraspínač, apod.) | ks | 3 |  | 0 |  | 0 |  | 0 | 21 | 0 | 0 | 0 | 0 | 0 |  | Vlastní | Indiv | 0 | 0 |  | Specifikace |  |  |  | POL3_0
15 | 15 | sporák.přípojka 16A,20A , zápust.vč.doutn. | ks | 1 |  | 0 |  | 0 |  | 0 | 21 | 0 | 0 | 0 | 0 | 0 |  | Vlastní | Indiv | 0 | 0 |  | Specifikace |  |  |  | POL3_0
16 | 16 | zás.5512(3) ..... dvojitá ,průběž.montáž | ks | 24 |  | 0 |  | 0 |  | 0 | 21 | 0 | 0 | 0 | 0 | 0 |  | Vlastní | Indiv | 0 | 0 |  | Specifikace |  |  |  | POL3_0
17 | 17 | zás.5512(3) ... dvojitá+přep.ochr. ,průběž.montáž | ks | 2 |  | 0 |  | 0 |  | 0 | 21 | 0 | 0 | 0 | 0 | 0 |  | Vlastní | Indiv | 0 | 0 |  | Specifikace |  |  |  | POL3_0
18 | 18 | zás.v krabici pr.vlhké 10/16A 250V 2P+Z průb.mont. | ks | 2 |  | 0 |  | 0 |  | 0 | 21 | 0 | 0 | 0 | 0 | 0 |  | Vlastní | Indiv | 0 | 0 |  | Specifikace |  |  |  | POL3_0
19 | 19 | zas CEE do 500V typ CZ,BALS 1653 3P+N+Z |  | 1 |  | 0 |  | 0 |  | 0 | 21 | 0 | 0 | 0 | 0 | 0 |  | Vlastní | Indiv | 0 | 0 |  | Práce |  |  |  | POL1_1
20 | 20 | jistič(vypínač) 3-pólový bez krytu | ks | 1 |  | 0 |  | 0 |  | 0 | 21 | 0 | 0 | 0 | 0 | 0 |  | Vlastní | Indiv | 0 | 0 |  | Specifikace |  |  |  | POL3_0
21 | 21 | transformátor pro signalizač.syst. do krabice(FLM1000) | ks | 1 |  | 0 |  | 0 |  | 0 | 21 | 0 | 0 | 0 | 0 | 0 |  | Vlastní | Indiv | 0 | 0 |  | Specifikace |  |  |  | POL3_0
22 | 22 | Tlačítko v (plast) skříni se sklem 1-TOTAL-STOP POD OM. | ks | 1 |  | 0 |  | 0 |  | 0 | 21 | 0 | 0 | 0 | 0 | 0 |  | Vlastní | Indiv | 0 | 0 |  | Specifikace |  |  |  | POL3_0
23 | 23 | spínač tahový se šňůrkou signální FAP3002 | ks | 2 |  | 0 |  | 0 |  | 0 | 21 | 0 | 0 | 0 | 0 | 0 |  | Vlastní | Indiv | 0 | 0 |  | Specifikace |  |  |  | POL3_0
24 | 24 | spínač tlačítko reset. modul FAP2001 | ks | 1 |  | 0 |  | 0 |  | 0 | 21 | 0 | 0 | 0 | 0 | 0 |  | Vlastní | Indiv | 0 | 0 |  | Specifikace |  |  |  | POL3_0
25 | 25 | mont.oceloplech.rozvodnic do 50kg | ks | 1 |  | 0 |  | 0 |  | 0 | 21 | 0 | 0 | 0 | 0 | 0 |  | Vlastní | Indiv | 0 | 0 |  | Specifikace |  |  |  | POL3_0
26 | 26 | usazení rozvadeče ER1.0+1.1, SEP1až2, PER 1-2+PPS | ks | 1 |  | 0 |  | 0 |  | 0 | 21 | 0 | 0 | 0 | 0 | 0 |  | Vlastní | Indiv | 0 | 0 |  | Práce |  |  |  | POL1_1
27 | 27 | svorkovnice ochranná(poteniál.) | ks | 1 |  | 0 |  | 0 |  | 0 | 21 | 0 | 0 | 0 | 0 | 0 |  | Vlastní | Indiv | 0 | 0 |  | Specifikace |  |  |  | POL3_0
28 | 28 | svit. LED 10-27W ,stropní, + senzor, IP44 - 65 | ks | 2 |  | 0 |  | 0 |  | 0 | 21 | 0 | 0 | 0 | 0 | 0 |  | Vlastní | Indiv | 0 | 0 |  | Specifikace |  |  |  | POL3_0
29 | 29 | svit.zářiv.LED 22-65W strop.IP20, | ks | 3 |  | 0 |  | 0 |  | 0 | 21 | 0 | 0 | 0 | 0 | 0 |  | Vlastní | Indiv | 0 | 0 |  | Specifikace |  |  |  | POL3_0
30 | 30 | svít.zářiv.LED 20-53W,stropní, IP44-65 | ks | 8 |  | 0 |  | 0 |  | 0 | 21 | 0 | 0 | 0 | 0 | 0 |  | Vlastní | Indiv | 0 | 0 |  | Specifikace |  |  |  | POL3_0
31 | 31 | svít.zářiv.LED 42-66W,ZÁVĚS., + závěs 2M | ks | 2 |  | 0 |  | 0 |  | 0 | 21 | 0 | 0 | 0 | 0 | 0 |  | Vlastní | Indiv | 0 | 0 |  | Specifikace |  |  |  | POL3_0
32 | 32 | svit.zářiv.LED 14(27)W stropní , IP20, | ks | 11 |  | 0 |  | 0 |  | 0 | 21 | 0 | 0 | 0 | 0 | 0 |  | Vlastní | Indiv | 0 | 0 |  | Specifikace |  |  |  | POL3_0
33 | 33 | svit.nouzové LED do 3W stropní , IP41, | ks | 4 |  | 0 |  | 0 |  | 0 | 21 | 0 | 0 | 0 | 0 | 0 |  | Vlastní | Indiv | 0 | 0 |  | Specifikace |  |  |  | POL3_0
34 | 34 | svit.zářivk.LED 33-55W stropní,podhl., | Ks | 11 |  | 0 |  | 0 |  | 0 | 21 | 0 | 0 | 0 | 0 | 0 |  | Vlastní | Indiv | 0 | 0 |  | Specifikace |  |  |  | POL3_0
35 | 35 | svít.zářiv.LED, 14-75W nástěnné,stropní ,IP 55-66 | ks | 8 |  | 0 |  | 0 |  | 0 | 21 | 0 | 0 | 0 | 0 | 0 |  | Vlastní | Indiv | 0 | 0 |  | Specifikace |  |  |  | POL3_0
36 | 36 | uzem. v zemi FeZn do 120 mm2 vč.svorek;propoj.aj. | m | 138 |  | 0 |  | 0 |  | 0 | 21 | 0 | 0 | 0 | 0 | 0 |  | Vlastní | Indiv | 0 | 0 |  | Specifikace |  |  |  | POL3_0
37 | 37 | uzem. v zemi FeZn R=8-10 mm vč.svorek;propoj.aj. | m | 45 |  | 0 |  | 0 |  | 0 | 21 | 0 | 0 | 0 | 0 | 0 |  | Vlastní | Indiv | 0 | 0 |  | Specifikace |  |  |  | POL3_0
38 | 38 | svod. vodiče AlMgSi (CUI) R=8mm + podpěry | m | 80 |  | 0 |  | 0 |  | 0 | 21 | 0 | 0 | 0 | 0 | 0 |  | Vlastní | Indiv | 0 | 0 |  | Specifikace |  |  |  | POL3_0
39 | 39 | svod. vodiče AlMgSi (CUI) R=8mm + podpěry | m | 40 |  | 0 |  | 0 |  | 0 | 21 | 0 | 0 | 0 | 0 | 0 |  | Vlastní | Indiv | 0 | 0 |  | Specifikace |  |  |  | POL3_0
40 | 40 | svod. vodiče AlMgSi (CUI) R=8mm + podpěry | m | 45 |  | 0 |  | 0 |  | 0 | 21 | 0 | 0 | 0 | 0 | 0 |  | Vlastní | Indiv | 0 | 0 |  | Specifikace |  |  |  | POL3_0
41 | 41 | svod. vodiče AlMgSi (CUI) R=8mm + podpěry | m | 6 |  | 0 |  | 0 |  | 0 | 21 | 0 | 0 | 0 | 0 | 0 |  | Vlastní | Indiv | 0 | 0 |  | Specifikace |  |  |  | POL3_0
42 | 42 | svorky hromosvodové do 2 šroubu SS | ks | 80 |  | 0 |  | 0 |  | 0 | 21 | 0 | 0 | 0 | 0 | 0 |  | Vlastní | Indiv | 0 | 0 |  | Specifikace |  |  |  | POL3_0
43 | 43 | svorky hromosvodové do 2 šroubu SP1 | ks | 5 |  | 0 |  | 0 |  | 0 | 21 | 0 | 0 | 0 | 0 | 0 |  | Vlastní | Indiv | 0 | 0 |  | Specifikace |  |  |  | POL3_0
44 | 44 | svorky hromosvodové do 2 šroubu SR 03 | ks | 34 |  | 0 |  | 0 |  | 0 | 21 | 0 | 0 | 0 | 0 | 0 |  | Vlastní | Indiv | 0 | 0 |  | Specifikace |  |  |  | POL3_0
45 | 45 | svorky hromosv.nad 2 šrouby ( SZ ) | ks | 11 |  | 0 |  | 0 |  | 0 | 21 | 0 | 0 | 0 | 0 | 0 |  | Vlastní | Indiv | 0 | 0 |  | Specifikace |  |  |  | POL3_0
46 | 46 | svorky hromosv.nad 2 šrouby SO | ks | 5 |  | 0 |  | 0 |  | 0 | 21 | 0 | 0 | 0 | 0 | 0 |  | Vlastní | Indiv | 0 | 0 |  | Specifikace |  |  |  | POL3_0
47 | 47 | svorky hromosv.nad 2 šrouby SK | ks | 17 |  | 0 |  | 0 |  | 0 | 21 | 0 | 0 | 0 | 0 | 0 |  | Vlastní | Indiv | 0 | 0 |  | Specifikace |  |  |  | POL3_0
48 | 48 | ochranný úhelník nebo trubka s držáky do zdiva | ks | 9 |  | 0 |  | 0 |  | 0 | 21 | 0 | 0 | 0 | 0 | 0 |  | Vlastní | Indiv | 0 | 0 |  | Práce |  |  |  | POL1_1
49 | 49 | označení svodu štítky smalt.;umělá hmota | ks | 11 |  | 0 |  | 0 |  | 0 | 21 | 0 | 0 | 0 | 0 | 0 |  | Vlastní | Indiv | 0 | 0 |  | Specifikace |  |  |  | POL3_0
50 | 50 | ochran.pospoj. v prádel.apod. Cu 4-25mm2 (pu) | m | 155 |  | 0 |  | 0 |  | 0 | 21 | 0 | 0 | 0 | 0 | 0 |  | Vlastní | Indiv | 0 | 0 |  | Specifikace |  |  |  | POL3_0
51 | 51 | CYKY O 3x1.5 mm2 750V (PO) (do LV nebo žlabu) | m | 90 |  | 0 |  | 0 |  | 0 | 21 | 0 | 0 | 0 | 0 | 0 |  | Vlastní | Indiv | 0 | 0 |  | Specifikace |  |  |  | POL3_0
52 | 52 | CYKY J 3x1.5 mm2 750V (PO) (do LV nebo žlabu) | m | 420 |  | 0 |  | 0 |  | 0 | 21 | 0 | 0 | 0 | 0 | 0 |  | Vlastní | Indiv | 0 | 0 |  | Specifikace |  |  |  | POL3_0
53 | 53 | CYKY J 3x1.5 mm2 750V (PO) (do LV nebo žlabu) | m | 10 |  | 0 |  | 0 |  | 0 | 21 | 0 | 0 | 0 | 0 | 0 |  | Vlastní | Indiv | 0 | 0 |  | Specifikace |  |  |  | POL3_0
54 | 54 | CYKY J 3x2.5 mm2 750V (PO) (do LV nebo žlabu) | m | 470 |  | 0 |  | 0 |  | 0 | 21 | 0 | 0 | 0 | 0 | 0 |  | Vlastní | Indiv | 0 | 0 |  | Specifikace |  |  |  | POL3_0
55 | 55 | CYKY J 4x10 mm2 750V (PO)(do LV nebo žlabu) | m | 30 |  | 0 |  | 0 |  | 0 | 21 | 0 | 0 | 0 | 0 | 0 |  | Vlastní | Indiv | 0 | 0 |  | Specifikace |  |  |  | POL3_0
56 | 56 | CYKY J 5x1.5 mm2 750V (PO) (do LV nebo žlabu) | m | 50 |  | 0 |  | 0 |  | 0 | 21 | 0 | 0 | 0 | 0 | 0 |  | Vlastní | Indiv | 0 | 0 |  | Specifikace |  |  |  | POL3_0
57 | 57 | AYKY 4Bx16 mm2 750V (VU) | m | 3 |  | 0 |  | 0 |  | 0 | 21 | 0 | 0 | 0 | 0 | 0 |  | Vlastní | Indiv | 0 | 0 |  | Specifikace |  |  |  | POL3_0
58 | 58 | osazení hmoždinky do cihlového zdiva HM 8 | ks | 100 |  | 0 |  | 0 |  | 0 | 21 | 0 | 0 | 0 | 0 | 0 |  | Vlastní | Indiv | 0 | 0 |  | Práce |  |  |  | POL1_1
Díl: | C22M | Sdělovací, signal. a zabezpečovací zařízení |  |  |  | 0 |  | 0 |  | 0 |  | 0 |  | 0 |  | 0 |  |  |  |  | 0 | [5 empty] | DIL
59 | 1 | SYK(F)Y 1x2x0,5 až 15x2x0,5mm (PO) | m | 25 |  | 0 |  | 0 |  | 0 | 21 | 0 | 0 | 0 | 0 | 0 |  | Vlastní | Indiv | 0 | 0 |  | R-položka |  |  |  | POL12_0
60 | 2 | zapojení 10 drátů vč. vyformování | ks | 2 |  | 0 |  | 0 |  | 0 | 21 | 0 | 0 | 0 | 0 | 0 |  | Vlastní | Indiv | 0 | 0 |  | Práce |  |  |  | POL1_1
61 | 3 | Materiál nosný | kpl | 1 |  | 0 |  | 0 |  | 0 | 21 | 0 | 0 | 0 | 0 | 0 |  | Vlastní | Indiv | 0 | 0 |  | Práce |  |  |  | POL1_
62 | 4 | Podružný materiál | kpl | 1 |  | 0 |  | 0 |  | 0 | 21 | 0 | 0 | 0 | 0 | 0 |  | Vlastní | Indiv | 0 | 0 |  | Práce |  |  |  | POL1_
63 | 5 | Podíl přidružených výkonů z C22M a navázáného materiálu | kpl | 1 |  | 0 |  | 0 |  | 0 | 21 | 0 | 0 | 0 | 0 | 0 |  | Vlastní | Indiv | 0 | 0 |  | Práce |  |  |  | POL1_
Díl: | C46M | Zemní práce |  |  |  | 0 |  | 0 |  | 0 |  | 0 |  | 0 |  | 0 |  |  |  |  | 0 | [5 empty] | DIL
64 | 1 | kabel.rýha 35cm/šíř. 80cm/hl. zem.tř.3 | m | 5 |  | 0 |  | 0 |  | 0 | 21 | 0 | 0 | 0 | 0 | 0 |  | Vlastní | Indiv | 0 | 0 |  | R-položka |  |  |  | POL12_0
65 | 2 | kabel.lože z kop.písku rýha 65cm tl.10cm | m | 5 |  | 0 |  | 0 |  | 0 | 21 | 0 | 0 | 0 | 0 | 0 |  | Vlastní | Indiv | 0 | 0 |  | R-položka |  |  |  | POL12_0
66 | 3 | fólie výstražná z PVC šířky 33cm | m | 5 |  | 0 |  | 0 |  | 0 | 21 | 0 | 0 | 0 | 0 | 0 |  | Vlastní | Indiv | 0 | 0 |  | R-položka |  |  |  | POL12_0
67 | 4 | ruč.zához.kab.rýhy 35cm šíř.80cm hl.zem.tř.3 | m | 5 |  | 0 |  | 0 |  | 0 | 21 | 0 | 0 | 0 | 0 | 0 |  | Vlastní | Indiv | 0 | 0 |  | R-položka |  |  |  | POL12_0
68 | 6 | Materiál nosný | kpl | 1 |  | 0 |  | 0 |  | 0 | 21 | 0 | 0 | 0 | 0 | 0 |  | Vlastní | Indiv | 0 | 0 |  | Práce |  |  |  | POL1_
69 | 7 | Podružný materiál | kpl | 1 |  | 0 |  | 0 |  | 0 | 21 | 0 | 0 | 0 | 0 | 0 |  | Vlastní | Indiv | 0 | 0 |  | Práce |  |  |  | POL1_
Díl: | C801-3 | Stavební práce - výseky, kapsy, rýhy |  |  |  | 0 |  | 0 |  | 0 |  | 0 |  | 0 |  | 0 |  |  |  |  | 0 | [5 empty] | DIL
70 | 1 | vybour.otv.cihl.malt.cem. do R=60mm tl.do 150mm | ks | 15 |  | 0 |  | 0 |  | 0 | 21 | 0 | 0 | 0 | 0 | 0 |  | Vlastní | Indiv | 0 | 0 |  | R-položka |  |  |  | POL12_0
71 | 2 | vybour.otv.cihl.malt.cem. do R=60mm tl.do 300mm | ks | 18 |  | 0 |  | 0 |  | 0 | 21 | 0 | 0 | 0 | 0 | 0 |  | Vlastní | Indiv | 0 | 0 |  | R-položka |  |  |  | POL12_0
72 | 3 | vysek.zdi cihl.kapsy-krab.<100x100x50mm | ks | 70 |  | 0 |  | 0 |  | 0 | 21 | 0 | 0 | 0 | 0 | 0 |  | Vlastní | Indiv | 0 | 0 |  | R-položka |  |  |  | POL12_0
73 | 4 | vysek.rýh cihla do hl.50mm š.do 70mm | m | 160 |  | 0 |  | 0 |  | 0 | 21 | 0 | 0 | 0 | 0 | 0 |  | Vlastní | Indiv | 0 | 0 |  | R-položka |  |  |  | POL12_0
Díl: | 7 | Materiály |  |  |  | 0 |  | 0 |  | 0 |  | 0 |  | 0 |  | 0 |  |  |  |  | 0 | [5 empty] | DIL
74 | 1 | AYKY-J 4X16 | M | 3 |  | 0 |  | 0 |  | 0 | 21 | 0 | 0 | 0 | 0 | 0 |  | Vlastní | Indiv | 0 | 0 |  | R-položka |  |  |  | POL12_0
75 | 2 | CY 10 ZEL.ZLUTY H07V-U | M | 60 |  | 0 |  | 0 |  | 0 | 21 | 0 | 0 | 0 | 0 | 0 |  | Vlastní | Indiv | 0 | 0 |  | R-položka |  |  |  | POL12_0
76 | 3 | CY 16 ZEL. ZLUTY | M | 5 |  | 0 |  | 0 |  | 0 | 21 | 0 | 0 | 0 | 0 | 0 |  | Vlastní | Indiv | 0 | 0 |  | R-položka |  |  |  | POL12_0
77 | 4 | CY 6 ZEL.ZLUTY H07V-U | M | 90 |  | 0 |  | 0 |  | 0 | 21 | 0 | 0 | 0 | 0 | 0 |  | Vlastní | Indiv | 0 | 0 |  | R-položka |  |  |  | POL12_0
78 | 5 | CYKY-O 3X1,5 (A) | M | 90 |  | 0 |  | 0 |  | 0 | 21 | 0 | 0 | 0 | 0 | 0 |  | Vlastní | Indiv | 0 | 0 |  | R-položka |  |  |  | POL12_0
79 | 6 | CYKY-J 3X1,5 (C) | M | 420 |  | 0 |  | 0 |  | 0 | 21 | 0 | 0 | 0 | 0 | 0 |  | Vlastní | Indiv | 0 | 0 |  | R-položka |  |  |  | POL12_0
80 | 7 | CYKY-J 3X2,5 (C) | M | 470 |  | 0 |  | 0 |  | 0 | 21 | 0 | 0 | 0 | 0 | 0 |  | Vlastní | Indiv | 0 | 0 |  | R-položka |  |  |  | POL12_0
81 | 8 | CYKY-J 4X10 (B) | M | 30 |  | 0 |  | 0 |  | 0 | 21 | 0 | 0 | 0 | 0 | 0 |  | Vlastní | Indiv | 0 | 0 |  | R-položka |  |  |  | POL12_0
82 | 9 | CYKY-J 5x 1,5 (C) | M | 50 |  | 0 |  | 0 |  | 0 | 21 | 0 | 0 | 0 | 0 | 0 |  | Vlastní | Indiv | 0 | 0 |  | R-položka |  |  |  | POL12_0
83 | 10 | SYKY 2X2X0.5 | M | 25 |  | 0 |  | 0 |  | 0 | 21 | 0 | 0 | 0 | 0 | 0 |  | Vlastní | Indiv | 0 | 0 |  | R-položka |  |  |  | POL12_0
84 | 11 | CXKE-V 3CX1.5 | M | 10 |  | 0 |  | 0 |  | 0 | 21 | 0 | 0 | 0 | 0 | 0 |  | Vlastní | Indiv | 0 | 0 |  | R-položka |  |  |  | POL12_0
85 | 12 | označovací štítek | ks | 11 |  | 0 |  | 0 |  | 0 | 21 | 0 | 0 | 0 | 0 | 0 |  | Vlastní | Indiv | 0 | 0 |  | R-položka |  |  |  | POL12_0
86 | 13 | ZEM.DRAT FEZN 10 MM (0.62 kg/m) | Kg | 27 |  | 0 |  | 0 |  | 0 | 21 | 0 | 0 | 0 | 0 | 0 |  | Vlastní | Indiv | 0 | 0 |  | R-položka |  |  |  | POL12_0
87 | 14 | ZEM.DOT UNI -DRZAK OCHR.TYCE,JÍMAČE | Ks | 18 |  | 0 |  | 0 |  | 0 | 21 | 0 | 0 | 0 | 0 | 0 |  | Vlastní | Indiv | 0 | 0 |  | R-položka |  |  |  | POL12_0
88 | 15 | ZEM.SVORKA SK | Ks | 17 |  | 0 |  | 0 |  | 0 | 21 | 0 | 0 | 0 | 0 | 0 |  | Vlastní | Indiv | 0 | 0 |  | R-položka |  |  |  | POL12_0
89 | 16 | ZEM.PODPERA PV 01 | Ks | 40 |  | 0 |  | 0 |  | 0 | 21 | 0 | 0 | 0 | 0 | 0 |  | Vlastní | Indiv | 0 | 0 |  | R-položka |  |  |  | POL12_0
90 | 17 | ZEM.PODPERA PV 32 | Ks | 80 |  | 0 |  | 0 |  | 0 | 21 | 0 | 0 | 0 | 0 | 0 |  | Vlastní | Indiv | 0 | 0 |  | R-položka |  |  |  | POL12_0
91 | 18 | ZEM.SVORKA SZ | Ks | 11 |  | 0 |  | 0 |  | 0 | 21 | 0 | 0 | 0 | 0 | 0 |  | Vlastní | Indiv | 0 | 0 |  | R-položka |  |  |  | POL12_0
92 | 19 | ZEM.SVORKA SS | Ks | 80 |  | 0 |  | 0 |  | 0 | 21 | 0 | 0 | 0 | 0 | 0 |  | Vlastní | Indiv | 0 | 0 |  | Specifikace |  |  |  | POL3_0
93 | 20 | ZEM.SVORKA SO VELKA | Ks | 5 |  | 0 |  | 0 |  | 0 | 21 | 0 | 0 | 0 | 0 | 0 |  | Vlastní | Indiv | 0 | 0 |  | R-položka |  |  |  | POL12_0
94 | 21 | ZEM.SVORKA SP 01 | Ks | 5 |  | 0 |  | 0 |  | 0 | 21 | 0 | 0 | 0 | 0 | 0 |  | Vlastní | Indiv | 0 | 0 |  | R-položka |  |  |  | POL12_0
95 | 22 | ZEM.SVORKA SR 02 pas.+pas. | Ks | 14 |  | 0 |  | 0 |  | 0 | 21 | 0 | 0 | 0 | 0 | 0 |  | Vlastní | Indiv | 0 | 0 |  | R-položka |  |  |  | POL12_0
96 | 23 | ZEM.SVORKA SR 03 pas.+kul. | Ks | 34 |  | 0 |  | 0 |  | 0 | 21 | 0 | 0 | 0 | 0 | 0 |  | Vlastní | Indiv | 0 | 0 |  | R-položka |  |  |  | POL12_0
97 | 24 | ZEM.PASEK FEZN 30/4 | Kg | 138 |  | 0 |  | 0 |  | 0 | 21 | 0 | 0 | 0 | 0 | 0 |  | Vlastní | Indiv | 0 | 0 |  | R-položka |  |  |  | POL12_0
98 | 25 | FOLIE PLNA-BLESK 33cm | M | 5 |  | 0 |  | 0 |  | 0 | 21 | 0 | 0 | 0 | 0 | 0 |  | Vlastní | Indiv | 0 | 0 |  | R-položka |  |  |  | POL12_0
99 | 26 | ZEM.PODPERA PV 21 BET.SROUB | KS | 45 |  | 0 |  | 0 |  | 0 | 21 | 0 | 0 | 0 | 0 | 0 |  | Vlastní | Indiv | 0 | 0 |  | Specifikace |  |  |  | POL3_0
100 | 27 | ZEM.OCHR. TRUBKA OT 1,8M | KS | 9 |  | 0 |  | 0 |  | 0 | 21 | 0 | 0 | 0 | 0 | 0 |  | Vlastní | Indiv | 0 | 0 |  | R-položka |  |  |  | POL12_0
101 | 28 | ZEM.V DRAT AlMgSi 8mm | KG | 11.36 |  | 0 |  | 0 |  | 0 | 21 | 0 | 0 | 0 | 0 | 0 |  | Vlastní | Indiv | 0 | 0 |  | R-položka |  |  |  | POL12_0
102 | 29 | ZEM.V DRAT AlMgSi 8mm | KG | 5.68 |  | 0 |  | 0 |  | 0 | 21 | 0 | 0 | 0 | 0 | 0 |  | Vlastní | Indiv | 0 | 0 |  | R-položka |  |  |  | POL12_0
103 | 30 | ZEM.V DRAT AlMgSi 8mm | KG | 6.39 |  | 0 |  | 0 |  | 0 | 21 | 0 | 0 | 0 | 0 | 0 |  | Vlastní | Indiv | 0 | 0 |  | R-položka |  |  |  | POL12_0
104 | 31 | ZEM.DEHN 830208 VODIČ CUI 3M | KS | 2 |  | 0 |  | 0 |  | 0 | 21 | 0 | 0 | 0 | 0 | 0 |  | Vlastní | Indiv | 0 | 0 |  | R-položka |  |  |  | POL12_0
105 | 32 | INFRASPINAC IS 3360 BILY STR | KS | 3 |  | 0 |  | 0 |  | 0 | 21 | 0 | 0 | 0 | 0 | 0 |  | Vlastní | Indiv | 0 | 0 |  | R-položka |  |  |  | POL12_0
106 | 33 | KR.ACI 6455-12 | Ks | 5 |  | 0 |  | 0 |  | 0 | 21 | 0 | 0 | 0 | 0 | 0 |  | Vlastní | Indiv | 0 | 0 |  | R-položka |  |  |  | POL12_0
107 | 34 | svorky 273-104 3X1-2,5 | Ks | 90 |  | 0 |  | 0 |  | 0 | 21 | 0 | 0 | 0 | 0 | 0 |  | Vlastní | Indiv | 0 | 0 |  | R-položka |  |  |  | POL12_0
108 | 35 | svorky 273-112 2X1-2,5 | KS | 30 |  | 0 |  | 0 |  | 0 | 21 | 0 | 0 | 0 | 0 | 0 |  | Vlastní | Indiv | 0 | 0 |  | R-položka |  |  |  | POL12_0
109 | 36 | svorky 273-102 4X1-2,5 | KS | 30 |  | 0 |  | 0 |  | 0 | 21 | 0 | 0 | 0 | 0 | 0 |  | Vlastní | Indiv | 0 | 0 |  | R-položka |  |  |  | POL12_0
110 | 37 | 16/5 112001 ZASUVKA | KS | 1 |  | 0 |  | 0 |  | 0 | 21 | 0 | 0 | 0 | 0 | 0 |  | Vlastní | Indiv | 0 | 0 |  | R-položka |  |  |  | POL12_0
111 | 38 | SVORKA EPS 2 S KRYTEM | KS | 1 |  | 0 |  | 0 |  | 0 | 21 | 0 | 0 | 0 | 0 | 0 |  | Vlastní | Indiv | 0 | 0 |  | R-položka |  |  |  | POL12_0
112 | 39 | DOUTNAVKA 3916-62220 SIGNALIZACNI | KS | 1 |  | 0 |  | 0 |  | 0 | 21 | 0 | 0 | 0 | 0 | 0 |  | Vlastní | Indiv | 0 | 0 |  | R-položka |  |  |  | POL12_0
113 | 40 | SP.TG.3558-651B KRYT JEDNODUCHY | KS | 9 |  | 0 |  | 0 |  | 0 | 21 | 0 | 0 | 0 | 0 | 0 |  | Vlastní | Indiv | 0 | 0 |  | R-položka |  |  |  | POL12_0
114 | 41 | SP.TG.3558-651B KRYT JEDNODUCHY | KS | 6 |  | 0 |  | 0 |  | 0 | 21 | 0 | 0 | 0 | 0 | 0 |  | Vlastní | Indiv | 0 | 0 |  | R-položka |  |  |  | POL12_0
115 | 42 | SP.TG.3901-B10B RAM.JEDN. | KS | 9 |  | 0 |  | 0 |  | 0 | 21 | 0 | 0 | 0 | 0 | 0 |  | Vlastní | Indiv | 0 | 0 |  | R-položka |  |  |  | POL12_0
116 | 43 | SP.TG.3901-B10B RAM.JEDN. | KS | 6 |  | 0 |  | 0 |  | 0 | 21 | 0 | 0 | 0 | 0 | 0 |  | Vlastní | Indiv | 0 | 0 |  | R-položka |  |  |  | POL12_0
117 | 44 | SP.TG.3901-B10B RAM.JEDN. | KS | 8 |  | 0 |  | 0 |  | 0 | 21 | 0 | 0 | 0 | 0 | 0 |  | Vlastní | Indiv | 0 | 0 |  | R-položka |  |  |  | POL12_0
118 | 45 | SP.TLAČ.TAHOVÝ SIGNÁLNÍ FAP 3002 | KS | 2 |  | 0 |  | 0 |  | 0 | 21 | 0 | 0 | 0 | 0 | 0 |  | Vlastní | Indiv | 0 | 0 |  | R-položka |  |  |  | POL12_0
119 | 46 | Spínač FAP 2001 tlačítko reset. | KS | 1 |  | 0 |  | 0 |  | 0 | 21 | 0 | 0 | 0 | 0 | 0 |  | Vlastní | Indiv | 0 | 0 |  | R-položka |  |  |  | POL12_0
120 | 47 | SP.TG.3558A-06940B IP44 | KS | 2 |  | 0 |  | 0 |  | 0 | 21 | 0 | 0 | 0 | 0 | 0 |  | Vlastní | Indiv | 0 | 0 |  | R-položka |  |  |  | POL12_0
121 | 48 | TLAČÍTKO TOTAL STOP VE SKŘÍNI POD OM. | KS | 1 |  | 0 |  | 0 |  | 0 | 21 | 0 | 0 | 0 | 0 | 0 |  | Vlastní | Indiv | 0 | 0 |  | Specifikace |  |  |  | POL3_0
122 | 49 | ZAS.TG.5513A-C02357B DVOJ.NATOCENA | KS | 24 |  | 0 |  | 0 |  | 0 | 21 | 0 | 0 | 0 | 0 | 0 |  | Vlastní | Indiv | 0 | 0 |  | R-položka |  |  |  | POL12_0
123 | 50 | SP.TG.3558-662B KRYT ZALUZ. | KS | 8 |  | 0 |  | 0 |  | 0 | 21 | 0 | 0 | 0 | 0 | 0 |  | Vlastní | Indiv | 0 | 0 |  | R-položka |  |  |  | POL12_0
124 | 51 | ZAS.5518-2029B DVOJZAS.PLAST | KS | 2 |  | 0 |  | 0 |  | 0 | 21 | 0 | 0 | 0 | 0 | 0 |  | Vlastní | Indiv | 0 | 0 |  | R-položka |  |  |  | POL12_0
125 | 52 | A-FLM 1000 TRAFO | KS | 1 |  | 0 |  | 0 |  | 0 | 21 | 0 | 0 | 0 | 0 | 0 |  | Vlastní | Indiv | 0 | 0 |  | R-položka |  |  |  | POL12_0
126 | 53 | SP.3559-A01345 STROJEK SPINACE | KS | 9 |  | 0 |  | 0 |  | 0 | 21 | 0 | 0 | 0 | 0 | 0 |  | Vlastní | Indiv | 0 | 0 |  | R-položka |  |  |  | POL12_0
127 | 54 | SP.3559-A06345 STROJEK SPINACE | KS | 6 |  | 0 |  | 0 |  | 0 | 21 | 0 | 0 | 0 | 0 | 0 |  | Vlastní | Indiv | 0 | 0 |  | R-položka |  |  |  | POL12_0
128 | 55 | A-1011-0-0816CZ SP.TROJPOLOVY | KS | 1 |  | 0 |  | 0 |  | 0 | 21 | 0 | 0 | 0 | 0 | 0 |  | Vlastní | Indiv | 0 | 0 |  | R-položka |  |  |  | POL12_0
129 | 56 | SP.TG.3558-933B CZ KRYT+PRUZOR | KS | 1 |  | 0 |  | 0 |  | 0 | 21 | 0 | 0 | 0 | 0 | 0 |  | Vlastní | Indiv | 0 | 0 |  | R-položka |  |  |  | POL12_0
130 | 57 | ZAS.TG.5593A-02357 B | KS | 2 |  | 0 |  | 0 |  | 0 | 21 | 0 | 0 | 0 | 0 | 0 |  | Vlastní | Indiv | 0 | 0 |  | R-položka |  |  |  | POL12_0
131 | 58 | SP.3559-A88345 SP.ZALUZII | KS | 8 |  | 0 |  | 0 |  | 0 | 21 | 0 | 0 | 0 | 0 | 0 |  | Vlastní | Indiv | 0 | 0 |  | Specifikace |  |  |  | POL3_0
132 | 59 | KR.KP 68 KA | Ks | 60 |  | 0 |  | 0 |  | 0 | 21 | 0 | 0 | 0 | 0 | 0 |  | Vlastní | Indiv | 0 | 0 |  | Specifikace |  |  |  | POL3_0
133 | 60 | KR.KT 250 | Ks | 1 |  | 0 |  | 0 |  | 0 | 21 | 0 | 0 | 0 | 0 | 0 |  | Vlastní | Indiv | 0 | 0 |  | Specifikace |  |  |  | POL3_0
134 | 61 | KR.KU 68-1902 | Ks | 30 |  | 0 |  | 0 |  | 0 | 21 | 0 | 0 | 0 | 0 | 0 |  | Vlastní | Indiv | 0 | 0 |  | Specifikace |  |  |  | POL3_0
135 | 62 | TR.OHEBNA PVC 2323 | M | 5 |  | 0 |  | 0 |  | 0 | 21 | 0 | 0 | 0 | 0 | 0 |  | Vlastní | Indiv | 0 | 0 |  | Specifikace |  |  |  | POL3_0
136 | 63 | TR.FLEX 50 | M | 5 |  | 0 |  | 0 |  | 0 | 21 | 0 | 0 | 0 | 0 | 0 |  | Vlastní | Indiv | 0 | 0 |  | Specifikace |  |  |  | POL3_0
137 | 64 | TR.PLAST TUHA 1520 320N KA | M | 40 |  | 0 |  | 0 |  | 0 | 21 | 0 | 0 | 0 | 0 | 0 |  | Vlastní | Indiv | 0 | 0 |  | Specifikace |  |  |  | POL3_0
138 | 65 | PRICH.PRO PC 5320 KB | KS | 66 |  | 0 |  | 0 |  | 0 | 21 | 0 | 0 | 0 | 0 | 0 |  | Vlastní | Indiv | 0 | 0 |  | Specifikace |  |  |  | POL3_0
139 | 66 | SMRST.TRUBICE TLS 19/6 | M | 6 |  | 0 |  | 0 |  | 0 | 21 | 0 | 0 | 0 | 0 | 0 |  | Vlastní | Indiv | 0 | 0 |  | Specifikace |  |  |  | POL3_0
140 | 67 | KR. PODLAHOVÁ S VÝZBROJÍ DLE PROJEKTU | KS | 1 |  | 0 |  | 0 |  | 0 | 21 | 0 | 0 | 0 | 0 | 0 |  | Vlastní | Indiv | 0 | 0 |  | Specifikace |  |  |  | POL3_0
141 | 68 | SVIT: LED 20W, 2100lm, + ČIDLO INFRA, IP65 . | KS | 2 |  | 0 |  | 0 |  | 0 | 21 | 0 | 0 | 0 | 0 | 0 |  | Vlastní | Indiv | 0 | 0 |  | Specifikace |  |  |  | POL3_0
142 | 69 | SV.LED 1x20 PŘISAZ., IP20 , KSL2000M4KO/ND | KS | 3 |  | 0 |  | 0 |  | 0 | 21 | 0 | 0 | 0 | 0 | 0 |  | Vlastní | Indiv | 0 | 0 |  | Specifikace |  |  |  | POL3_0
143 | 70 | SV.LED 1x22 PŘISAZ. KRUH., IP20 , SPMP4KN190 | KS | 11 |  | 0 |  | 0 |  | 0 | 21 | 0 | 0 | 0 | 0 | 0 |  | Vlastní | Indiv | 0 | 0 |  | Specifikace |  |  |  | POL3_0
144 | 71 | SV.LED 1x35W , ASYM., IP20, AREL4000RMAS4, 4500lm | KS | 2 |  | 0 |  | 0 |  | 0 | 21 | 0 | 0 | 0 | 0 | 0 |  | Vlastní | Indiv | 0 | 0 |  | Specifikace |  |  |  | POL3_0
145 | 72 | SV.LED 1x54W ,600X600, IP40 , QN3A/1050ND , 5800lm | KS | 11 |  | 0 |  | 0 |  | 0 | 21 | 0 | 0 | 0 | 0 | 0 |  | Vlastní | Indiv | 0 | 0 |  | Specifikace |  |  |  | POL3_0
146 | 73 | SVIT.LED 31W ,PŘISAZ., IP65, VLO35000L1N4/ND..3900lm | KS | 8 |  | 0 |  | 0 |  | 0 | 21 | 0 | 0 | 0 | 0 | 0 |  | Vlastní | Indiv | 0 | 0 |  | Specifikace |  |  |  | POL3_0
147 | 74 | SV.LED 36W ,PŘISAZ., IP54, KX5000M...ND, 5100lm | KS | 8 |  | 0 |  | 0 |  | 0 | 21 | 0 | 0 | 0 | 0 | 0 |  | Vlastní | Indiv | 0 | 0 |  | Specifikace |  |  |  | POL3_0
148 | 75 | SV.LED NOUZ., 3W/1,5H IP20, PŘISAZ., | KS | 4 |  | 0 |  | 0 |  | 0 | 21 | 0 | 0 | 0 | 0 | 0 |  | Vlastní | Indiv | 0 | 0 |  | Specifikace |  |  |  | POL3_0
149 | 76 | kopaný písek s dopravou | m3 | 0.33 |  | 0 |  | 0 |  | 0 | 21 | 0 | 0 | 0 | 0 | 0 |  | Vlastní | Indiv | 0 | 0 |  | Specifikace |  |  |  | POL3_0
150 | 77 | Prořez 5% | kpl | 1 |  | 0 |  | 0 |  | 0 | 21 | 0 | 0 | 0 | 0 | 0 |  | Vlastní | Indiv | 0 | 0 |  | Práce |  |  |  | POL1_
151 | 78 | Podružný materiál | kpl | 1 |  | 0 |  | 0 |  | 0 | 21 | 0 | 0 | 0 | 0 | 0 |  | Vlastní | Indiv | 0 | 0 |  | Práce |  |  |  | POL1_
152 | 79 | Podíl přidružených výkonů z C21M a navázaného materiálu | kpl | 1 |  | 0 |  | 0 |  | 0 | 21 | 0 | 0 | 0 | 0 | 0 |  | Vlastní | Indiv | 0 | 0 |  | Práce |  |  |  | POL1_
153 | 80 | Přesun dodávek | kpl | 1 |  | 0 |  | 0 |  | 0 | 21 | 0 | 0 | 0 | 0 | 0 |  | Vlastní | Indiv | 0 | 0 |  | Práce |  |  |  | POL1_
154 | 81 | Doprava dodávek | kpl | 1 |  | 0 |  | 0 |  | 0 | 21 | 0 | 0 | 0 | 0 | 0 |  | Vlastní | Indiv | 0 | 0 |  | Práce |  |  |  | POL1_
Díl: | 5 | Dodávky zařízení (specifikace) |  |  |  | 0 |  | 0 |  | 0 |  | 0 |  | 0 |  | 0 |  |  |  |  | 0 | [5 empty] | DIL
155 | 1 | SKRIN ER211/PVP7P ER1.0/P BEZ JIST. | KS | 1 |  | 0 |  | 0 |  | 0 | 21 | 0 | 0 | 0 | 0 | 0 |  | Vlastní | Indiv | 0 | 0 |  | R-položka |  |  |  | POL12_0
156 | 2 | ROZV.R1 2U-18 S VÝZBROJÍ DLE PROJEKTU | KS | 1 |  | 0 |  | 0 |  | 0 | 21 | 0 | 0 | 0 | 0 | 0 |  | Vlastní | Indiv | 0 | 0 |  | R-položka |  |  |  | POL12_0
157 | 3 | JISTIC B25/3 10kA | KS | 1 |  | 0 |  | 0 |  | 0 | 21 | 0 | 0 | 0 | 0 | 0 |  | Vlastní | Indiv | 0 | 0 |  | R-položka |  |  |  | POL12_0
Díl: | 6 | Práce v HZS |  |  |  | 0 |  | 0 |  | 0 |  | 0 |  | 0 |  | 0 |  |  |  |  | 0 | [5 empty] | DIL
158 | 1 | Revize elektro | hod. | 30 |  | 0 |  | 0 |  | 0 | 21 | 0 | 0 | 0 | 0 | 0 |  | Vlastní | Indiv | 0 | 0 |  | Práce |  |  |  | POL1_1
159 | 2 | Revize hromosvodu | hod. | 8 |  | 0 |  | 0 |  | 0 | 21 | 0 | 0 | 0 | 0 | 0 |  | Vlastní | Indiv | 0 | 0 |  | R-položka |  |  |  | POL12_1
160 | 3 | Výpomoc při revizi | hod. | 2 |  | 0 |  | 0 |  | 0 | 21 | 0 | 0 | 0 | 0 | 0 |  | Vlastní | Indiv | 0 | 0 |  | R-položka |  |  |  | POL12_0
161 | 4 | Oživení ,odzkoušení | hod. | 8 |  | 0 |  | 0 |  | 0 | 21 | 0 | 0 | 0 | 0 | 0 |  | Vlastní | Indiv | 0 | 0 |  | R-položka |  |  |  | POL12_0
[25 empty] | 15 | 21 | DPH
| Celkem |  |  |  |  | 0 | [18 empty] | 0 | 0 | SUM
END
Note on S6: Jedná se o informaci, zda se jedná o položku, která je do rozpočtu zadána z cenové soustavy RTS, nebo vlastní.
Note on T6: Jedná se o název CÚ, která je zadána u položky rozpočtu

## SO 10 10.3 Pol
Položkový soupis prací a dodávek | [26 empty] | #TypZaznamu#
S: | DDH 1.1 | Dětské dopravní hřiště v Karviné - Ráji - Dopravní hřiště | [24 empty] | STA
O: | SO 10 | Budova zázemí DDH | [21 empty] | STA |  |  | OBJ
R: | 10.3 | Budova zázemí - vytápění | [24 empty] | ROZ
P.č. | Číslo položky | Název položky | MJ | Množství | Cena / MJ | Celkem | Dodávka | Dodávka celk. | Montáž | Montáž celk. | DPH | Cena s DPH | Hmotnost / MJ | Hmotnost celk.(t) | Dem. hmotnost / MJ | Dem. hmotnost celk.(t) | Ceník | Cen. soustava / platnost | Cenová úroveň | Nhod / MJ | Nhod celk. | Dodavatel | Typ položky
Díl: | 713 | Izolace tepelné |  |  |  | 0 |  | 0 |  | 0 |  | 0 |  | 0.1 |  | 0 |  |  |  |  | 0 | [5 empty] | DIL
1 | 713463211 | Montáž izolace tepelné potrubí potrubními pouzdry s Al fólií staženými Al páskou 1x D do 50 mm | m | 204 |  | 0 |  | 0 |  | 0 | 21 | 0 | 0.00019 | 0.04 | 0 | 0 |  | URS | ÚRS 20 01 | 0 | 0 |  | Práce |  |  |  | POL1_7
2 | 63154003 | pouzdro izolační potrubní z minerální vlny s Al fólií max. 250/100°C 18/20mm | m | 110 |  | 0 |  | 0 |  | 0 | 21 | 0 | 0.00025 | 0.03 | 0 | 0 |  | URS | ÚRS 20 01 | 0 | 0 |  | Specifikace |  |  |  | POL3_0
|  | "TZ"110 : | [24 empty] | VV | 0
|  | 110 |  | 110 | [22 empty] | VV | 0
3 | 63154004 | pouzdro izolační potrubní z minerální vlny s Al fólií max. 250/100°C 22/20mm | m | 80 |  | 0 |  | 0 |  | 0 | 21 | 0 | 0.00027 | 0.02 | 0 | 0 |  | URS | ÚRS 20 01 | 0 | 0 |  | Specifikace |  |  |  | POL3_0
|  | "TZ"80 : | [24 empty] | VV | 0
|  | 80 |  | 80 | [22 empty] | VV | 0
4 | 63154571 | pouzdro izolační potrubní z minerální vlny s Al fólií max. 250/100°C 28/40mm | m | 14 |  | 0 |  | 0 |  | 0 | 21 | 0 | 0.00059 | 0.01 | 0 | 0 |  | URS | ÚRS 20 01 | 0 | 0 |  | Specifikace |  |  |  | POL3_0
|  | "TZ"14 : | [24 empty] | VV | 0
|  | 14 |  | 14 | [22 empty] | VV | 0
5 | 998713101 | Přesun hmot tonážní pro izolace tepelné v objektech v do 6 m | t | 0.096 |  | 0 |  | 0 |  | 0 | 21 | 0 | 0 | 0 | 0 | 0 |  | URS | ÚRS 20 01 | 0 | 0 |  | Práce |  |  |  | POL1_7
Díl: | 732 | Ústřední vytápění - strojovny |  |  |  | 0 |  | 0 |  | 0 |  | 0 |  | 0 |  | 0 |  |  |  |  | 0 | [5 empty] | DIL
6 | 732199100 | Montáž orientačních štítků | soubor | 2 |  | 0 |  | 0 |  | 0 | 21 | 0 | 0.00112 | 0 | 0 | 0 |  | URS | ÚRS 20 01 | 0 | 0 |  | Práce |  |  |  | POL1_7
|  | "TZ"2 : | [24 empty] | VV | 0
|  | 2 |  | 2 | [22 empty] | VV | 0
7 | 999732001 | orientační štítek | ks | 2 |  | 0 |  | 0 |  | 0 | 21 | 0 | 0.0001 | 0 | 0 | 0 |  | Vlastní | Indiv | 0 | 0 |  | Specifikace |  |  |  | POL3_0
|  | "TZ"2 : | [24 empty] | VV | 0
|  | 2 |  | 2 | [22 empty] | VV | 0
8 | 732429212 | Montáž čerpadla oběhového mokroběžného závitového DN 25 | soubor | 1 |  | 0 |  | 0 |  | 0 | 21 | 0 | 0.00068 | 0 | 0 | 0 |  | URS | ÚRS 20 01 | 0 | 0 |  | Práce |  |  |  | POL1_7
9 | 999732002 | čerpadlo oběhové teplovodní závitové DN 25 pro vytápění Q=0,7 m/h, H = 25 kPa, 5-45W, 230 V | ks | 1 |  | 0 |  | 0 |  | 0 | 21 | 0 | 0.0026 | 0 | 0 | 0 |  | Vlastní | Indiv | 0 | 0 |  | Specifikace |  |  |  | POL3_0
10 | 998732101 | Přesun hmot tonážní pro strojovny v objektech v do 6 m | t | 0.006 |  | 0 |  | 0 |  | 0 | 21 | 0 | 0 | 0 | 0 | 0 |  | URS | ÚRS 20 01 | 0 | 0 |  | Práce |  |  |  | POL1_7
Díl: | 733 | Ústřední vytápění - rozvodné potrubí |  |  |  | 0 |  | 0 |  | 0 |  | 0 |  | 0.17 |  | 0 |  |  |  |  | 0 | [5 empty] | DIL
11 | 733222203 | Potrubí měděné polotvrdé spojované tvrdým pájením D 18x1 | m | 110 |  | 0 |  | 0 |  | 0 | 21 | 0 | 0.00058 | 0.06 | 0 | 0 |  | URS | ÚRS 20 01 | 0 | 0 |  | Práce |  |  |  | POL1_7
|  | "TZ, v.č.D14b-301"110 : | [24 empty] | VV | 0
|  | 110 |  | 110 | [22 empty] | VV | 0
12 | 733222204 | Potrubí měděné polotvrdé spojované tvrdým pájením D 22x1 | m | 80 |  | 0 |  | 0 |  | 0 | 21 | 0 | 0.00072 | 0.06 | 0 | 0 |  | URS | ÚRS 20 01 | 0 | 0 |  | Práce |  |  |  | POL1_7
|  | "TZ, v.č.D14b-301, 302, 303"80 : | [24 empty] | VV | 0
|  | 80 |  | 80 | [22 empty] | VV | 0
13 | 733223205 | Potrubí měděné tvrdé spojované tvrdým pájením D 28x1,5 | m | 14 |  | 0 |  | 0 |  | 0 | 21 | 0 | 0.00129 | 0.02 | 0 | 0 |  | URS | ÚRS 20 01 | 0 | 0 |  | Práce |  |  |  | POL1_7
|  | "TZ, v.č.D14b-301, 302"14 : | [24 empty] | VV | 0
|  | 14 |  | 14 | [22 empty] | VV | 0
14 | 733224223 | Příplatek k potrubí měděnému za zhotovení přípojky z trubek měděných D 18x1 | kus | 32 |  | 0 |  | 0 |  | 0 | 21 | 0 | 2e-05 | 0 | 0 | 0 |  | URS | ÚRS 20 01 | 0 | 0 |  | Práce |  |  |  | POL1_7
15 | 733224224 | Příplatek k potrubí měděnému za zhotovení přípojky z trubek měděných D 22x1 | kus | 4 |  | 0 |  | 0 |  | 0 | 21 | 0 | 3e-05 | 0 | 0 | 0 |  | URS | ÚRS 20 01 | 0 | 0 |  | Práce |  |  |  | POL1_7
16 | 733224225 | Příplatek k potrubí měděnému za zhotovení přípojky z trubek měděných D 28x1,5 | kus | 2 |  | 0 |  | 0 |  | 0 | 21 | 0 | 5e-05 | 0 | 0 | 0 |  | URS | ÚRS 20 01 | 0 | 0 |  | Práce |  |  |  | POL1_7
17 | 733291101 | Zkouška těsnosti potrubí měděné do D 35x1,5 | m | 204 |  | 0 |  | 0 |  | 0 | 21 | 0 | 0 | 0 | 0 | 0 |  | URS | ÚRS 20 01 | 0 | 0 |  | Práce |  |  |  | POL1_7
18 | 999733020 | Cu přechod vnitřní 28 x 1" | ks | 16 |  | 0 |  | 0 |  | 0 | 21 | 0 | 0.0005 | 0.01 | 0 | 0 |  | Vlastní | Indiv | 0 | 0 |  | Práce |  |  |  | POL1_7
19 | 99973302011 | Cu přechod vnitřní 28 x 3/4" | KS | 2 |  | 0 |  | 0 |  | 0 | 21 | 0 | 0.0005 | 0 | 0 | 0 |  | Vlastní | Indiv | 0 | 0 |  | Práce |  |  |  | POL1_7
20 | 999733021 | Cu redukce 28-22 | ks | 2 |  | 0 |  | 0 |  | 0 | 21 | 0 | 0.0005 | 0 | 0 | 0 |  | Vlastní | Indiv | 0 | 0 |  | Práce |  |  |  | POL1_7
21 | 9997330203 | Cu přechod vnitřní 22 - 1/2" | ks | 2 |  | 0 |  | 0 |  | 0 | 21 | 0 | 0.0005 | 0 | 0 | 0 |  | Vlastní | Indiv | 0 | 0 |  | Práce |  |  |  | POL1_7
22 | 9997330221 | Cu T-kus přechodový 28-1/2"-28 | ks | 6 |  | 0 |  | 0 |  | 0 | 21 | 0 | 0.0005 | 0 | 0 | 0 |  | Vlastní | Indiv | 0 | 0 |  | Práce |  |  |  | POL1_7
23 | 999733023 | Mosazná redukce 3/8" x 1/2" | ks | 2 |  | 0 |  | 0 |  | 0 | 21 | 0 | 0.0002 | 0 | 0 | 0 |  | Vlastní | Indiv | 0 | 0 |  | Práce |  |  |  | POL1_7
24 | 9997330123 | ocel. chránička DN 150 (159/4,5) - prostup konstrukcí, dodávka+montáž | ks | 2 |  | 0 |  | 0 |  | 0 | 21 | 0 | 0.0086 | 0.02 | 0 | 0 |  | Vlastní | Indiv | 0 | 0 |  | Práce |  |  |  | POL1_7
25 | 998733101 | Přesun hmot tonážní pro rozvody potrubí v objektech v do 6 m | t | 0.172 |  | 0 |  | 0 |  | 0 | 21 | 0 | 0 | 0 | 0 | 0 |  | URS | ÚRS 20 01 | 0 | 0 |  | Práce |  |  |  | POL1_7
Díl: | 734 | Ústřední vytápění - armatury |  |  |  | 0 |  | 0 |  | 0 |  | 0 |  | 0.01 |  | 0 |  |  |  |  | 0 | [5 empty] | DIL
26 | 734209102 | Montáž armatury závitové s jedním závitem G 3/8 | kus | 2 |  | 0 |  | 0 |  | 0 | 21 | 0 | 3e-05 | 0 | 0 | 0 |  | URS | ÚRS 20 01 | 0 | 0 |  | Práce |  |  |  | POL1_7
27 | 734211119 | Ventil závitový odvzdušňovací G 3/8 PN 14 do 120°C automatický | kus | 2 |  | 0 |  | 0 |  | 0 | 21 | 0 | 0.00023 | 0 | 0 | 0 |  | URS | ÚRS 20 01 | 0 | 0 |  | Práce |  |  |  | POL1_7
|  | "TZ"2 : | [24 empty] | VV | 0
|  | 2 |  | 2 | [22 empty] | VV | 0
28 | 734209103 | Montáž armatury závitové s jedním závitem G 1/2 | kus | 24 |  | 0 |  | 0 |  | 0 | 21 | 0 | 3e-05 | 0 | 0 | 0 |  | URS | ÚRS 20 01 | 0 | 0 |  | Práce |  |  |  | POL1_7
|  | "TZ"24 : | [24 empty] | VV | 0
|  | 24 |  | 24 | [22 empty] | VV | 0
29 | 55124389 | kohout vypouštěcí kulový s hadicovou vývodkou a zátkou PN 10 T 110°C 1/2" | kus | 24 |  | 0 |  | 0 |  | 0 | 21 | 0 | 0.00019 | 0 | 0 | 0 |  | URS | ÚRS 20 01 | 0 | 0 |  | Specifikace |  |  |  | POL3_0
|  | "TZ, v.č.D14b-301,302,303"24 : | [24 empty] | VV | 0
|  | 24 |  | 24 | [22 empty] | VV | 0
30 | 734209113 | Montáž armatury závitové s dvěma závity G 1/2 | kus | 32 |  | 0 |  | 0 |  | 0 | 21 | 0 | 8e-05 | 0 | 0 | 0 |  | URS | ÚRS 20 01 | 0 | 0 |  | Práce |  |  |  | POL1_7
|  | "TZ, D14b-301"32 : | [24 empty] | VV | 0
|  | 32 |  | 32 | [22 empty] | VV | 0
31 | 999734003 | Připojovací šroubení DN 15 spodní rohové pro ot. tělesa s integrovanou ventilovou vložkou, uzavírání, , vypouštění a napouštění tělesa | ks | 14 |  | 0 |  | 0 |  | 0 | 21 | 0 | 0.0005 | 0.01 | 0 | 0 |  | Vlastní | Indiv | 0 | 0 |  | Specifikace |  |  |  | POL3_0
|  | "TZ, v.č. D14b-301,303"14 : | [24 empty] | VV | 0
|  | 14 |  | 14 | [22 empty] | VV | 0
32 | 999734002 | Připojovací šroubení DN 15 spodní přímé pro ot. tělesa s integrovanou ventilovou vložkou, uzavírání,, vypouštění a napouštění tělesa | ks | 1 |  | 0 |  | 0 |  | 0 | 21 | 0 | 0.0005 | 0 | 0 | 0 |  | Vlastní | Indiv | 0 | 0 |  | Specifikace |  |  |  | POL3_0
|  | "TZ, v.č. D14b-301,303"1 : | [24 empty] | VV | 0
|  | 1 |  | 1 | [22 empty] | VV | 0
33 | 999734004 | Radiátor.šroubení s integr.přednastav.ventilem Dn 15, rohové, vč. vypouštění a krytky šroubení,, PN10 pro otopné žebříky, vč. TRV hlavice | ks | 1 |  | 0 |  | 0 |  | 0 | 21 | 0 | 0.0005 | 0 | 0 | 0 |  | Vlastní | Indiv | 0 | 0 |  | Specifikace |  |  |  | POL3_0
|  | "TZ, v.č.D14b-302"1 : | [24 empty] | VV | 0
|  | 1 |  | 1 | [22 empty] | VV | 0
34 | 999734009 | svěrné šroubení pro měď 18 x 1 | ks | 32 |  | 0 |  | 0 |  | 0 | 21 | 0 | 0.0001 | 0 | 0 | 0 |  | Vlastní | Indiv | 0 | 0 |  | Specifikace |  |  |  | POL3_0
35 | 999734007 | Termostatická hlavice VK pro tělesa s integrovaným ventilem - bílá barva, rozsah nastavení od 6 °C, do 28 °C, pro veřejné prostory | ks | 15 |  | 0 |  | 0 |  | 0 | 21 | 0 | 0.0001 | 0 | 0 | 0 |  | Vlastní | Indiv | 0 | 0 |  | Specifikace |  |  |  | POL3_0
|  | "TZ, D14b-301"15 : | [24 empty] | VV | 0
|  | 15 |  | 15 | [22 empty] | VV | 0
36 | 734209123 | Montáž armatury závitové s třemi závity G 1/2 (směšovací ventil) | kus | 1 |  | 0 |  | 0 |  | 0 | 21 | 0 | 0.00012 | 0 | 0 | 0 |  | URS | ÚRS 20 01 | 0 | 0 |  | Práce |  |  |  | POL1_7
|  | "TZ, v.č.D14b-303"1 : | [24 empty] | VV | 0
|  | 1 |  | 1 | [22 empty] | VV | 0
37 | 734209114 | Montáž armatury závitové s dvěma závity G 3/4 (měřič tepla) | kus | 1 |  | 0 |  | 0 |  | 0 | 21 | 0 | 0.0001 | 0 | 0 | 0 |  | URS | ÚRS 20 01 | 0 | 0 |  | Práce |  |  |  | POL1_7
38 | 734261234 | Šroubení topenářské přímé G 3/4 PN 16 do 120°C | kus | 2 |  | 0 |  | 0 |  | 0 | 21 | 0 | 0.00036 | 0 | 0 | 0 |  | URS | ÚRS 20 01 | 0 | 0 |  | Práce |  |  |  | POL1_7
39 | 734209115 | Montáž armatury závitové s dvěma závity G 1 | kus | 6 |  | 0 |  | 0 |  | 0 | 21 | 0 | 0.00014 | 0 | 0 | 0 |  | URS | ÚRS 20 01 | 0 | 0 |  | Práce |  |  |  | POL1_7
40 | 55117234 | filtr závitový mosaz závit vnitřní-vnitřní PN 20 T 80°C 1" | kus | 1 |  | 0 |  | 0 |  | 0 | 21 | 0 | 0.00029 | 0 | 0 | 0 |  | URS | ÚRS 20 01 | 0 | 0 |  | Specifikace |  |  |  | POL3_0
|  | "TZ, v.č.D14b-302"1 : | [24 empty] | VV | 0
|  | 1 |  | 1 | [22 empty] | VV | 0
41 | 999734010 | Vyvažovací ventil , Dn 25, PN 25, kvs 8,59, funkce vyvažování a nastavení průtoku, uzavírání,, vypouštění, měření průtoku, tlaků a teploty | ks | 1 |  | 0 |  | 0 |  | 0 | 21 | 0 | 0.00077 | 0 | 0 | 0 |  | Vlastní | Indiv | 0 | 0 |  | Specifikace |  |  |  | POL3_0
|  | "TZ, v.č. D14b-302"1 : | [24 empty] | VV | 0
|  | 1 |  | 1 | [22 empty] | VV | 0
42 | 55121199 | závitový zpětný ventil 1" | kus | 1 |  | 0 |  | 0 |  | 0 | 21 | 0 | 0.00022 | 0 | 0 | 0 |  | URS | ÚRS 20 01 | 0 | 0 |  | Specifikace |  |  |  | POL3_0
|  | "TZ, v.č. D14b-302"1 : | [24 empty] | VV | 0
|  | 1 |  | 1 | [22 empty] | VV | 0
43 | 55114256 | kohout kulový vnější-vnitřní závit páčka PN 35 T 185°C 1" červený | kus | 1 |  | 0 |  | 0 |  | 0 | 21 | 0 | 0.00053 | 0 | 0 | 0 |  | URS | ÚRS 20 01 | 0 | 0 |  | Specifikace |  |  |  | POL3_0
|  | "TZ, v.č. D14b-302"1 : | [24 empty] | VV | 0
|  | 1 |  | 1 | [22 empty] | VV | 0
44 | 999734019 | kulový kohout 1" s připojením M10 pro krátké snímače s plochým těsněním | ks | 2 |  | 0 |  | 0 |  | 0 | 21 | 0 | 0.0005 | 0 | 0 | 0 |  | Vlastní | Indiv | 0 | 0 |  | Specifikace |  |  |  | POL3_0
|  | "TZ, v.č. D14b-302"2 : | [24 empty] | VV | 0
|  | 2 |  | 2 | [22 empty] | VV | 0
45 | 734419111 | Montáž teploměrů s ochranným pouzdrem nebo pevným stonkem a jímkou | kus | 2 |  | 0 |  | 0 |  | 0 | 21 | 0 | 0.00027 | 0 | 0 | 0 |  | URS | ÚRS 20 01 | 0 | 0 |  | Práce |  |  |  | POL1_7
|  | "TZ"2 : | [24 empty] | VV | 0
|  | 2 |  | 2 | [22 empty] | VV | 0
46 | 38832813 | teploměr rovný dvojkovový lakovaný 0°až 200° dl 160mm | kus | 2 |  | 0 |  | 0 |  | 0 | 21 | 0 | 0.00034 | 0 | 0 | 0 |  | URS | ÚRS 20 01 | 0 | 0 |  | Specifikace |  |  |  | POL3_0
|  | "TZ"2 : | [24 empty] | VV | 0
|  | 2 |  | 2 | [22 empty] | VV | 0
47 | 734421101 | Tlakoměr s pevným stonkem a zpětnou klapkou tlak 0-16 bar průměr 50 mm spodní připojení | kus | 2 |  | 0 |  | 0 |  | 0 | 21 | 0 | 0.00147 | 0 | 0 | 0 |  | URS | ÚRS 20 01 | 0 | 0 |  | Práce |  |  |  | POL1_7
|  | "TZ"2 : | [24 empty] | VV | 0
|  | 2 |  | 2 | [22 empty] | VV | 0
48 | 998734101 | Přesun hmot tonážní pro armatury v objektech v do 6 m | t | 0.03 |  | 0 |  | 0 |  | 0 | 21 | 0 | 0 | 0 | 0 | 0 |  | URS | ÚRS 20 01 | 0 | 0 |  | Práce |  |  |  | POL1_7
Díl: | 735 | Ústřední vytápění - otopná tělesa |  |  |  | 0 |  | 0 |  | 0 |  | 0 |  | 0.19 |  | 0 |  |  |  |  | 0 | [5 empty] | DIL
49 | 735000911 | Vyregulování ventilu nebo kohoutu dvojregulačního s ručním ovládáním | kus | 1 |  | 0 |  | 0 |  | 0 | 21 | 0 | 0 | 0 | 0 | 0 |  | URS | ÚRS 20 01 | 0 | 0 |  | Práce |  |  |  | POL1_7
|  | "TZ"1 : | [24 empty] | VV | 0
|  | 1 |  | 1 | [22 empty] | VV | 0
50 | 735000912 | Vyregulování ventilu nebo kohoutu dvojregulačního s termostatickým ovládáním | kus | 16 |  | 0 |  | 0 |  | 0 | 21 | 0 | 0 | 0 | 0 | 0 |  | URS | ÚRS 20 01 | 0 | 0 |  | Práce |  |  |  | POL1_7
|  | "TZ"16 : | [24 empty] | VV | 0
|  | 16 |  | 16 | [22 empty] | VV | 0
51 | 735159110 | Montáž otopných těles panelových jednořadých délky do 1500 mm | kus | 11 |  | 0 |  | 0 |  | 0 | 21 | 0 | 0 | 0 | 0 | 0 |  | URS | ÚRS 20 01 | 0 | 0 |  | Práce |  |  |  | POL1_7
52 | 48452993 | 10-050-040 VK těleso otopné panelové 1 deskové VK bez přídavné přestupní plochy v 500mm dl 400mm, 180W pro 15°C | kus | 1 |  | 0 |  | 0 |  | 0 | 21 | 0 | 0.0043 | 0 | 0 | 0 |  | URS | ÚRS 20 01 | 0 | 0 |  | Specifikace |  |  |  | POL3_0
|  | "TZ, v.č.D14b-301, 303"1 : | [24 empty] | VV | 0
|  | 1 |  | 1 | [22 empty] | VV | 0
53 | 48457044 | 11-050-040 VK těleso otopné panelové 1 deskové VK 1 přídavná přestupní plocha v 500mm dl 400mm 299W, pro 15°C | kus | 2 |  | 0 |  | 0 |  | 0 | 21 | 0 | 0.0062 | 0.01 | 0 | 0 |  | URS | ÚRS 20 01 | 0 | 0 |  | Specifikace |  |  |  | POL3_0
|  | "TZ, v.č.D14b-301, 303"2 : | [24 empty] | VV | 0
|  | 2 |  | 2 | [22 empty] | VV | 0
54 | 48457045 | 11-050-050 VK těleso otopné panelové 1 deskové VK 1 přídavná přestupní plocha v 500mm dl 500mm 374 W, pro 15°C | kus | 3 |  | 0 |  | 0 |  | 0 | 21 | 0 | 0.00855 | 0.03 | 0 | 0 |  | URS | ÚRS 20 01 | 0 | 0 |  | Specifikace |  |  |  | POL3_0
|  | "TZ, v.č.D14b-301, 303"3 : | [24 empty] | VV | 0
|  | 3 |  | 3 | [22 empty] | VV | 0
55 | 48457046 | 11-050-060 VK těleso otopné panelové 1 deskové VK 1 přídavná přestupní plocha v 500mm dl 600mm 410 W, pro 18°C | kus | 1 |  | 0 |  | 0 |  | 0 | 21 | 0 | 0.01026 | 0.01 | 0 | 0 |  | URS | ÚRS 20 01 | 0 | 0 |  | Specifikace |  |  |  | POL3_0
|  | "TZ, v.č.D14b-301"1 : | [24 empty] | VV | 0
|  | 1 |  | 1 | [22 empty] | VV | 0
56 | 48457047 | 11-050-070 VK těleso otopné panelové 1 deskové VK 1 přídavná přestupní plocha v 500mm dl 700mm 523 W, pro 15°C | kus | 1 |  | 0 |  | 0 |  | 0 | 21 | 0 | 0.01197 | 0.01 | 0 | 0 |  | URS | ÚRS 20 01 | 0 | 0 |  | Specifikace |  |  |  | POL3_0
|  | "TZ, v.č.D14b-301"1 : | [24 empty] | VV | 0
|  | 1 |  | 1 | [22 empty] | VV | 0
57 | 48457050 | 11-050-100 VK těleso otopné panelové 1 deskové VK 1 přídavná přestupní plocha v 500mm dl 1000mm 747W, pro 15°C | kus | 1 |  | 0 |  | 0 |  | 0 | 21 | 0 | 0.0171 | 0.02 | 0 | 0 |  | URS | ÚRS 20 01 | 0 | 0 |  | Specifikace |  |  |  | POL3_0
|  | "TZ, v.č. D14b-301,303"1 : | [24 empty] | VV | 0
|  | 1 |  | 1 | [22 empty] | VV | 0
58 | 48457018 | 11-090-050 VK těleso otopné panelové 1 deskové VK 1 přídavná přestupní plocha v 900mm dl 500mm 606 W, pro 15°C | kus | 1 |  | 0 |  | 0 |  | 0 | 21 | 0 | 0.00855 | 0.01 | 0 | 0 |  | URS | ÚRS 20 01 | 0 | 0 |  | Specifikace |  |  |  | POL3_0
|  | "TZ, v.č.D14b-301,303"1 : | [24 empty] | VV | 0
|  | 1 |  | 1 | [22 empty] | VV | 0
59 | 48457019 | 11-090-060 VK těleso otopné panelové 1 deskové VK 1 přídavná přestupní plocha v 900mm dl 600mm 727W, pro 15°C | kus | 1 |  | 0 |  | 0 |  | 0 | 21 | 0 | 0.01026 | 0.01 | 0 | 0 |  | URS | ÚRS 20 01 | 0 | 0 |  | Specifikace |  |  |  | POL3_0
|  | "TZ, v.č.D14b-301,303"1 : | [24 empty] | VV | 0
|  | 1 |  | 1 | [22 empty] | VV | 0
60 | 735159210 | Montáž otopných těles panelových dvouřadých délky do 1140 mm | kus | 3 |  | 0 |  | 0 |  | 0 | 21 | 0 | 0 | 0 | 0 | 0 |  | URS | ÚRS 20 01 | 0 | 0 |  | Práce |  |  |  | POL1_7
61 | 48457256 | 22-030-110 VK těleso otopné panelové 2 deskové 2 přídavné přestupní plochy v 300mm dl 1100mm 790W, pro 20°C | kus | 2 |  | 0 |  | 0 |  | 0 | 21 | 0 | 0.019 | 0.04 | 0 | 0 |  | URS | ÚRS 20 01 | 0 | 0 |  | Specifikace |  |  |  | POL3_0
|  | "TZ, v.č. D14b-301,303"2 : | [24 empty] | VV | 0
|  | 2 |  | 2 | [22 empty] | VV | 0
62 | 484572811 | 22-030-060 VK těleso otopné panelové 2 deskové 2 přídavné přestupní plochy v 300mm dl 600mm 431W pro, 20°C | kus | 1 |  | 0 |  | 0 |  | 0 | 21 | 0 | 0.01432 | 0.01 | 0 | 0 |  | Vlastní | Indiv | 0 | 0 |  | Specifikace |  |  |  | POL3_0
|  | "TZ, v.č. D14b-301"1 : | [24 empty] | VV | 0
|  | 1 |  | 1 | [22 empty] | VV | 0
63 | 735159220 | Montáž otopných těles panelových dvouřadých délky do 1500 mm | kus | 1 |  | 0 |  | 0 |  | 0 | 21 | 0 | 0 | 0 | 0 | 0 |  | URS | ÚRS 20 01 | 0 | 0 |  | Práce |  |  |  | POL1_7
64 | 48457285 | 22-030-1400 těleso otopné panelové 2 deskové 2 přídavné přestupní plochy v 300mm dl 1400mm 1005 W, pro 20°C | kus | 1 |  | 0 |  | 0 |  | 0 | 21 | 0 | 0.02506 | 0.03 | 0 | 0 |  | URS | ÚRS 20 01 | 0 | 0 |  | Specifikace |  |  |  | POL3_0
|  | "TZ, v.č. D14b-301,303"1 : | [24 empty] | VV | 0
|  | 1 |  | 1 | [22 empty] | VV | 0
65 | 735164511 | Montáž otopného tělesa trubkového na stěnu výšky tělesa do 1500 mm | kus | 1 |  | 0 |  | 0 |  | 0 | 21 | 0 | 0 | 0 | 0 | 0 |  | URS | ÚRS 20 01 | 0 | 0 |  | Práce |  |  |  | POL1_7
66 | 9997350142 | ŽT 090-050 Trubkové otopné ocel.těleso se spod. střed. připoj., v 900mm, š,. 500mm, 314 W pro 15°C,, vč. sady pro upevnění na stěnu a odvzduš. a zaslep. zátky, přip. závit G 1 | ks | 1 |  | 0 |  | 0 |  | 0 | 21 | 0 | 0.011 | 0.01 | 0 | 0 |  | Vlastní | Indiv | 0 | 0 |  | Specifikace |  |  |  | POL3_0
|  | "TZ, v.č. D14b-301,303"1 : | [24 empty] | VV | 0
|  | 1 |  | 1 | [22 empty] | VV | 0
67 | 735191903 | Vyčištění otopných těles ocelových nebo hliníkových proplachem vodou | m2 | 45 |  | 0 |  | 0 |  | 0 | 21 | 0 | 0 | 0 | 0 | 0 |  | URS | ÚRS 20 01 | 0 | 0 |  | Práce |  |  |  | POL1_7
68 | 735191905 | Odvzdušnění otopných těles | kus | 16 |  | 0 |  | 0 |  | 0 | 21 | 0 | 0 | 0 | 0 | 0 |  | URS | ÚRS 20 01 | 0 | 0 |  | Práce |  |  |  | POL1_7
69 | 735191910 | Napuštění vody do otopných těles | m2 | 45 |  | 0 |  | 0 |  | 0 | 21 | 0 | 0 | 0 | 0 | 0 |  | URS | ÚRS 20 01 | 0 | 0 |  | Práce |  |  |  | POL1_7
70 | 0431030001 | Topná zkouška | h | 24 |  | 0 |  | 0 |  | 0 | 21 | 0 | 0 | 0 | 0 | 0 |  | Vlastní | Indiv | 0 | 0 |  | Práce |  |  |  | POL1_7
71 | 998735101 | Přesun hmot tonážní pro otopná tělesa v objektech v do 6 m | t | 0.189 |  | 0 |  | 0 |  | 0 | 21 | 0 | 0 | 0 | 0 | 0 |  | URS | ÚRS 20 01 | 0 | 0 |  | Práce |  |  |  | POL1_7
Díl: | 767 | Konstrukce zámečnické |  |  |  | 0 |  | 0 |  | 0 |  | 0 |  | 0.22 |  | 0 |  |  |  |  | 0 | [5 empty] | DIL
72 | 767995111 | Montáž atypických zámečnických konstrukcí hmotnosti do 5 kg | kg | 74 |  | 0 |  | 0 |  | 0 | 21 | 0 | 7e-05 | 0.01 | 0 | 0 |  | URS | ÚRS 20 01 | 0 | 0 |  | Práce |  |  |  | POL1_7
73 | 9994010 | závěsy potrubí | ks | 10 |  | 0 |  | 0 |  | 0 | 21 | 0 | 0.005 | 0.05 | 0 | 0 |  | Vlastní | Indiv | 0 | 0 |  | Specifikace |  |  |  | POL3_0
74 | 99940101 | uložení dvojice potrubí | ks | 32 |  | 0 |  | 0 |  | 0 | 21 | 0 | 0.005 | 0.16 | 0 | 0 |  | Vlastní | Indiv | 0 | 0 |  | Specifikace |  |  |  | POL3_0
75 | 998767101 | Přesun hmot tonážní pro zámečnické konstrukce v objektech v do 6 m | t | 0.215 |  | 0 |  | 0 |  | 0 | 21 | 0 | 0 | 0 | 0 | 0 |  | URS | ÚRS 20 01 | 0 | 0 |  | Práce |  |  |  | POL1_7
Díl: | OST | Ostatní |  |  |  | 0 |  | 0 |  | 0 |  | 0 |  | 0 |  | 0 |  |  |  |  | 0 | [5 empty] | DIL
76 | 99301 | Pomocné práce při montáži | h | 8 |  | 0 |  | 0 |  | 0 | 21 | 0 | 0 | 0 | 0 | 0 |  | Vlastní | Indiv | 0 | 0 |  | Práce |  |  |  | POL1_1
[25 empty] | 15 | 21 | DPH
| Celkem |  |  |  |  | 0 | [18 empty] | 0 | 0 | SUM
END
Note on S6: Jedná se o informaci, zda se jedná o položku, která je do rozpočtu zadána z cenové soustavy RTS, nebo vlastní.
Note on T6: Jedná se o název CÚ, která je zadána u položky rozpočtu

## SO 10 10.4 Pol
Položkový soupis prací a dodávek | [26 empty] | #TypZaznamu#
S: | DDH 1.1 | Dětské dopravní hřiště v Karviné - Ráji - Dopravní hřiště | [24 empty] | STA
O: | SO 10 | Budova zázemí DDH | [21 empty] | STA |  |  | OBJ
R: | 10.4 | Budova zázemí - zdravotechnika | [24 empty] | ROZ
P.č. | Číslo položky | Název položky | MJ | Množství | Cena / MJ | Celkem | Dodávka | Dodávka celk. | Montáž | Montáž celk. | DPH | Cena s DPH | Hmotnost / MJ | Hmotnost celk.(t) | Dem. hmotnost / MJ | Dem. hmotnost celk.(t) | Ceník | Cen. soustava / platnost | Cenová úroveň | Nhod / MJ | Nhod celk. | Dodavatel | Typ položky
Díl: | 1 | Zemní práce |  |  |  | 0 |  | 0 |  | 0 |  | 0 |  | 0 |  | 0 |  |  |  |  | 0 | [5 empty] | DIL
1 | 132254202 | Hloubení zapažených rýh šířky přes 800 do 2 000 mm strojně s urovnáním dna do předepsaného profilu a, spádu v hornině třídy těžitelnosti I skupiny 3 přes 20 do 50 m3 | m3 | 21.8 |  | 0 |  | 0 |  | 0 | 21 | 0 | 0 | 0 | 0 | 0 |  | URS | ÚRS 21 02 | 0 | 0 |  | Práce |  |  |  | POL1_1
|  | https://podminky.urs.cz/item/CS_URS_2021_02/132254202 | [24 empty] | POP
|  | 5,21*0,8*0,74+12,01*0,8*0,67+2,75*0,8*0,65+2,18*0,8*0,6+7,08*0,8*0,44+1,3*0,8*0,6+1,29*0,8*0,62+1,29*0,8*0,69+0,65*0,8*0,66+0,61*0,8*0,65 : | [24 empty] | VV | 0
|  | 1,26*0,8*0,55+4,27*0,6*1,6 : | [24 empty] | VV | 0
|  | 21,8 : | [24 empty] | VV | 0
|  | 21,8 |  | 21.8 | [22 empty] | VV | 0
2 | 162751117 | Vodorovné přemístění výkopku nebo sypaniny po suchu na obvyklém dopravním prostředku, bez naložení, výkopku, avšak se složením bez rozhrnutí z horniny třídy těžitelnosti I skupiny 1 až 3 na vzdálenost | m3 | 21.8 |  | 0 |  | 0 |  | 0 | 21 | 0 | 0 | 0 | 0 | 0 |  | URS | ÚRS 21 02 | 0 | 0 |  | Práce |  |  |  | POL1_1
|  | přes 9 000 do 10 000 m | [24 empty] | POP
|  | https://podminky.urs.cz/item/CS_URS_2021_02/162751117 | [24 empty] | POP
|  | 21,8 : | [24 empty] | VV | 0
|  | 21,8 |  | 21.8 | [22 empty] | VV | 0
3 | 167151101 | Nakládání, skládání a překládání neulehlého výkopku nebo sypaniny strojně nakládání, množství do 100, m3, zhorniny třídy těžitelnosti I, skupiny 1 až 3 | m3 | 21.8 |  | 0 |  | 0 |  | 0 | 21 | 0 | 0 | 0 | 0 | 0 |  | URS | ÚRS 21 02 | 0 | 0 |  | Práce |  |  |  | POL1_1
|  | https://podminky.urs.cz/item/CS_URS_2021_02/167151101 | [24 empty] | POP
|  | 21,8 : | [24 empty] | VV | 0
|  | 21,8 |  | 21.8 | [22 empty] | VV | 0
4 | 171152501 | Zhutnění podloží pod násypy z rostlé horniny třídy těžitelnosti I a II, skupiny 1 až 4 zhornin, soudružných a nesoudržných | m2 | 31.2 |  | 0 |  | 0 |  | 0 | 21 | 0 | 0 | 0 | 0 | 0 |  | URS | ÚRS 21 02 | 0 | 0 |  | Práce |  |  |  | POL1_1
|  | https://podminky.urs.cz/item/CS_URS_2021_02/171152501 | [24 empty] | POP
|  | (17,71+17,01+1)*0,8+4,27*0,6 : | [24 empty] | VV | 0
|  | 31,2 : | [24 empty] | VV | 0
|  | 31,2 |  | 31.2 | [22 empty] | VV | 0
5 | 171201221 | Poplatek za uložení stavebního odpadu na skládce (skládkovné) zeminy a kamení zatříděného do, Katalogu odpadů pod kódem 17 05 04 | t | 38.15 |  | 0 |  | 0 |  | 0 | 21 | 0 | 0 | 0 | 0 | 0 |  | URS | ÚRS 21 02 | 0 | 0 |  | Práce |  |  |  | POL1_1
|  | https://podminky.urs.cz/item/CS_URS_2021_02/171201221 | [24 empty] | POP
|  | 21,8 : | [24 empty] | VV | 0
|  | 21,8*1,75 'Přepočtené koeficientem množství : | [24 empty] | VV | 0
|  | 38,15 |  | 38.15 | [22 empty] | VV | 0
6 | 171251101 | Uložení sypanin do násypů strojně s rozprostřením sypaniny ve vrstvách a s hrubým urovnáním, nezhutněných jakékoliv třídy těžitelnosti | m3 | 21.8 |  | 0 |  | 0 |  | 0 | 21 | 0 | 0 | 0 | 0 | 0 |  | URS | ÚRS 21 02 | 0 | 0 |  | Práce |  |  |  | POL1_1
|  | https://podminky.urs.cz/item/CS_URS_2021_02/171251101 | [24 empty] | POP
|  | 21,8 : | [24 empty] | VV | 0
|  | 21,8 |  | 21.8 | [22 empty] | VV | 0
7 | 174151101 | Zásyp sypaninou z jakékoliv horniny strojně s uložením výkopku ve vrstvách se zhutněním jam, šachet,, rýh nebo kolem objektů v těchto vykopávkách | m3 | 4.1 |  | 0 |  | 0 |  | 0 | 21 | 0 | 0 | 0 | 0 | 0 |  | URS | ÚRS 21 02 | 0 | 0 |  | Práce |  |  |  | POL1_1
|  | https://podminky.urs.cz/item/CS_URS_2021_02/174151101 | [24 empty] | POP
|  | 21,8-(13+4,7) : | [24 empty] | VV | 0
|  | 4,1 : | [24 empty] | VV | 0
|  | 4,1 |  | 4.1 | [22 empty] | VV | 0
8 | 58333674 | kamenivo těžené hrubé frakce 16/32 | t | 8.2 |  | 0 |  | 0 |  | 0 | 21 | 0 | 0 | 0 | 0 | 0 |  | URS | ÚRS 21 02 | 0 | 0 |  | Specifikace |  |  |  | POL3_0
|  | https://podminky.urs.cz/item/CS_URS_2021_02/58333674 | [24 empty] | POP
|  | 4,1 : | [24 empty] | VV | 0
|  | 4,1*2 'Přepočtené koeficientem množství : | [24 empty] | VV | 0
|  | 8,2 |  | 8.2 | [22 empty] | VV | 0
9 | 175151101 | Obsypání potrubí strojně sypaninou z vhodných třídy těžitelnosti I a II, skupiny 1 až 4 nebo, materiálem připraveným podél výkopu ve vzdálenosti do 3 m od jeho kraje, pro jakoukoliv hloubku | m3 | 13 |  | 0 |  | 0 |  | 0 | 21 | 0 | 0 | 0 | 0 | 0 |  | URS | ÚRS 21 02 | 0 | 0 |  | Práce |  |  |  | POL1_1
|  | výkopu a míru zhutnění bez prohození sypaniny | [24 empty] | POP
|  | https://podminky.urs.cz/item/CS_URS_2021_02/175151101 | [24 empty] | POP
|  | 17,71*0,8*0,41+17,01*0,8*0,425+1*0,8*0,46+4,27*0,6*0,39 : | [24 empty] | VV | 0
|  | 13 : | [24 empty] | VV | 0
|  | 13 |  | 13 | [22 empty] | VV | 0
10 | 58337310 | štěrkopísek frakce 0/4 | t | 22.75 |  | 0 |  | 0 |  | 0 | 21 | 0 | 0 | 0 | 0 | 0 |  | URS | ÚRS 21 02 | 0 | 0 |  | Specifikace |  |  |  | POL3_0
|  | https://podminky.urs.cz/item/CS_URS_2021_02/58337310 | [24 empty] | POP
|  | 13 : | [24 empty] | VV | 0
|  | 13*1,75 'Přepočtené koeficientem množství : | [24 empty] | VV | 0
|  | 22,75 |  | 22.75 | [22 empty] | VV | 0
Díl: | 4 | Vodorovné konstrukce |  |  |  | 0 |  | 0 |  | 0 |  | 0 |  | 0 |  | 0 |  |  |  |  | 0 | [5 empty] | DIL
11 | 451573111 | Lože pod potrubí, stoky a drobné objekty v otevřeném výkopu z písku a štěrkopísku do 63 mm | m3 | 4.7 |  | 0 |  | 0 |  | 0 | 21 | 0 | 0 | 0 | 0 | 0 |  | URS | ÚRS 21 02 | 0 | 0 |  | Práce |  |  |  | POL1_1
|  | https://podminky.urs.cz/item/CS_URS_2021_02/451573111 | [24 empty] | POP
|  | (17,71+17,01+1)*0,8*0,15+4,27*0,6*0,16 : | [24 empty] | VV | 0
|  | 4,7 : | [24 empty] | VV | 0
|  | 4,7 |  | 4.7 | [22 empty] | VV | 0
Díl: | 8 | Trubní vedení |  |  |  | 0 |  | 0 |  | 0 |  | 0 |  | 0 |  | 0 |  |  |  |  | 0 | [5 empty] | DIL
12 | 871171141 | Montáž vodovodního potrubí zplastů v otevřeném výkopu z polyetylenu PE 100 svařovaných na tupo SDR, 11/PN16 D 40 x 3,7 mm | m | 6.5 |  | 0 |  | 0 |  | 0 | 21 | 0 | 0 | 0 | 0 | 0 |  | URS | ÚRS 21 02 | 0 | 0 |  | Práce |  |  |  | POL1_1
|  | https://podminky.urs.cz/item/CS_URS_2021_02/871171141 | [24 empty] | POP
|  | (1,6+4,27)*1,09 : | [24 empty] | VV | 0
|  | 6,5 : | [24 empty] | VV | 0
|  | 6,5 |  | 6.5 | [22 empty] | VV | 0
13 | WVN.VP503043W | Trubka třívrstvá PE100 RC voda SDR11 40x3,7 100m | m | 6.5 |  | 0 |  | 0 |  | 0 | 21 | 0 | 0.00043 | 0 | 0 | 0 |  | Vlastní | Indiv | 0 | 0 |  | Specifikace |  |  |  | POL3_0
14 | 877171101 | Montáž tvarovek na vodovodním plastovém potrubí z polyetylenu PE 100 elektrotvarovek SDR 11/PN16, spojek, oblouků nebo redukcí d 40 | kus | 1 |  | 0 |  | 0 |  | 0 | 21 | 0 | 0 | 0 | 0 | 0 |  | URS | ÚRS 21 02 | 0 | 0 |  | Práce |  |  |  | POL1_1
|  | https://podminky.urs.cz/item/CS_URS_2021_02/877171101 | [24 empty] | POP
15 | 28615970 | elektrospojka SDR11 PE 100 PN16 D 40mm | kus | 1 |  | 0 |  | 0 |  | 0 | 21 | 0 | 0.0001 | 0 | 0 | 0 |  | URS | ÚRS 21 02 | 0 | 0 |  | Specifikace |  |  |  | POL3_0
|  | https://podminky.urs.cz/item/CS_URS_2021_02/28615970 | [24 empty] | POP
16 | 877171112 | Montáž tvarovek na vodovodním plastovém potrubí z polyetylenu PE 100 elektrotvarovek SDR 11/PN16, kolen 90° d 40 | kus | 2 |  | 0 |  | 0 |  | 0 | 21 | 0 | 0 | 0 | 0 | 0 |  | URS | ÚRS 21 02 | 0 | 0 |  | Práce |  |  |  | POL1_1
|  | https://podminky.urs.cz/item/CS_URS_2021_02/877171112 | [24 empty] | POP
17 | 28653053 | elektrokoleno 90° PE 100 D 40mm | kus | 2 |  | 0 |  | 0 |  | 0 | 21 | 0 | 0.00013 | 0 | 0 | 0 |  | URS | ÚRS 21 02 | 0 | 0 |  | Specifikace |  |  |  | POL3_0
|  | https://podminky.urs.cz/item/CS_URS_2021_02/28653053 | [24 empty] | POP
18 | 899913104 | Koncové uzavírací manžety chrániček DN potrubí x DN chráničky DN 32 x 80 | kus | 4 |  | 0 |  | 0 |  | 0 | 21 | 0 | 0.00018 | 0 | 0 | 0 |  | URS | ÚRS 21 02 | 0 | 0 |  | Práce |  |  |  | POL1_1
|  | https://podminky.urs.cz/item/CS_URS_2021_02/899913104 | [24 empty] | POP
Díl: | 998 | Přesun hmot |  |  |  | 0 |  | 0 |  | 0 |  | 0 |  | 0 |  | 0 |  |  |  |  | 0 | [5 empty] | DIL
19 | 998276101 | Přesun hmot pro trubní vedení hloubené ztrub z plastických hmot nebo sklolaminátových pro vodovody, nebo kanalizace v otevřeném výkopu dopravní vzdálenost do 15 m | t | 0.004 |  | 0 |  | 0 |  | 0 | 21 | 0 | 0 | 0 | 0 | 0 |  | URS | ÚRS 21 02 | 0 | 0 |  | Práce |  |  |  | POL1_1
|  | https://podminky.urs.cz/item/CS_URS_2021_02/998276101 | [24 empty] | POP
Díl: | 721 | Zdravotechnika - vnitřní kanalizace |  |  |  | 0 |  | 0 |  | 0 |  | 0 |  | 0.24 |  | 0 |  |  |  |  | 0 | [5 empty] | DIL
20 | 721173315 | Potrubí z trub PVC SN4 dešťové DN 110 | m | 4 |  | 0 |  | 0 |  | 0 | 21 | 0 | 0.00168 | 0.01 | 0 | 0 |  | URS | ÚRS 21 02 | 0 | 0 |  | Práce |  |  |  | POL1_7
|  | https://podminky.urs.cz/item/CS_URS_2021_02/721173315 | [24 empty] | POP
|  | 1,5*2*1,2 : | [24 empty] | VV | 0
|  | 4 : | [24 empty] | VV | 0
|  | 4 |  | 4 | [22 empty] | VV | 0
21 | 721173401 | Potrubí z trub PVC SN4 svodné (ležaté) DN 110 | m | 22.5 |  | 0 |  | 0 |  | 0 | 21 | 0 | 0.00142 | 0.03 | 0 | 0 |  | URS | ÚRS 21 02 | 0 | 0 |  | Práce |  |  |  | POL1_7
|  | https://podminky.urs.cz/item/CS_URS_2021_02/721173401 | [24 empty] | POP
|  | ležaté potrubí v zemní rýze : | [24 empty] | VV | 0
|  | 17,71 : | [24 empty] | VV | 0
|  | svislé potrubí v zemní rýze : | [24 empty] | VV | 0
|  | 0,7 : | [24 empty] | VV | 0
|  | 18,41*1,2 : | [24 empty] | VV | 0
|  | 22,5 : | [24 empty] | VV | 0
|  | 22,5 |  | 22.5 | [22 empty] | VV | 0
22 | 721173402 | Potrubí z trub PVC SN4 svodné (ležaté) DN 125 | m | 20.5 |  | 0 |  | 0 |  | 0 | 21 | 0 | 0.00744 | 0.15 | 0 | 0 |  | URS | ÚRS 21 02 | 0 | 0 |  | Práce |  |  |  | POL1_7
|  | https://podminky.urs.cz/item/CS_URS_2021_02/721173402 | [24 empty] | POP
|  | ležaté potrubí v zemní rýze : | [24 empty] | VV | 0
|  | 17,01*1,2 : | [24 empty] | VV | 0
|  | 20,5 : | [24 empty] | VV | 0
|  | 20,5 |  | 20.5 | [22 empty] | VV | 0
23 | 721173403 | Potrubí z trub PVC SN4 svodné (ležaté) DN 160 | m | 1.5 |  | 0 |  | 0 |  | 0 | 21 | 0 | 0.01232 | 0.02 | 0 | 0 |  | URS | ÚRS 21 02 | 0 | 0 |  | Práce |  |  |  | POL1_7
|  | https://podminky.urs.cz/item/CS_URS_2021_02/721173403 | [24 empty] | POP
|  | 1*1,2 : | [24 empty] | VV | 0
|  | 1,5 : | [24 empty] | VV | 0
|  | 1,5 |  | 1.5 | [22 empty] | VV | 0
24 | 721174024 | Potrubí z trub polypropylenových odpadní (svislé) DN 75 | m | 21.5 |  | 0 |  | 0 |  | 0 | 21 | 0 | 0.00059 | 0.01 | 0 | 0 |  | URS | ÚRS 21 02 | 0 | 0 |  | Práce |  |  |  | POL1_7
|  | https://podminky.urs.cz/item/CS_URS_2021_02/721174024 | [24 empty] | POP
|  | 17,9*1,2 : | [24 empty] | VV | 0
|  | 21,5 : | [24 empty] | VV | 0
|  | 21,5 |  | 21.5 | [22 empty] | VV | 0
25 | 721174025 | Potrubí z trub polypropylenových odpadní (svislé) DN 110 | m | 6.5 |  | 0 |  | 0 |  | 0 | 21 | 0 | 0.00201 | 0.01 | 0 | 0 |  | URS | ÚRS 21 02 | 0 | 0 |  | Práce |  |  |  | POL1_7
|  | https://podminky.urs.cz/item/CS_URS_2021_02/721174025 | [24 empty] | POP
|  | 5,4*1,2 : | [24 empty] | VV | 0
|  | 6,5 : | [24 empty] | VV | 0
|  | 6,5 |  | 6.5 | [22 empty] | VV | 0
26 | 721174042 | Potrubí z trub polypropylenových připojovací DN 40 | m | 2 |  | 0 |  | 0 |  | 0 | 21 | 0 | 0.00041 | 0 | 0 | 0 |  | URS | ÚRS 21 02 | 0 | 0 |  | Práce |  |  |  | POL1_7
|  | https://podminky.urs.cz/item/CS_URS_2021_02/721174042 | [24 empty] | POP
|  | odvod kondenzátu : | [24 empty] | VV | 0
|  | 1,53*1,2 : | [24 empty] | VV | 0
|  | 2 : | [24 empty] | VV | 0
|  | 2 |  | 2 | [22 empty] | VV | 0
27 | 721174043 | Potrubí z trub polypropylenových připojovací DN 50 | m | 6 |  | 0 |  | 0 |  | 0 | 21 | 0 | 0.00048 | 0 | 0 | 0 |  | URS | ÚRS 21 02 | 0 | 0 |  | Práce |  |  |  | POL1_7
|  | https://podminky.urs.cz/item/CS_URS_2021_02/721174043 | [24 empty] | POP
|  | připojovací : | [24 empty] | VV | 0
|  | 4,62*1,2 : | [24 empty] | VV | 0
|  | 6 : | [24 empty] | VV | 0
|  | 6 |  | 6 | [22 empty] | VV | 0
28 | 721174045 | Potrubí z trub polypropylenových připojovací DN 110 | m | 6.5 |  | 0 |  | 0 |  | 0 | 21 | 0 | 0.00224 | 0.01 | 0 | 0 |  | URS | ÚRS 21 02 | 0 | 0 |  | Práce |  |  |  | POL1_7
|  | https://podminky.urs.cz/item/CS_URS_2021_02/721174045 | [24 empty] | POP
|  | 5,41*1,2 : | [24 empty] | VV | 0
|  | 6,5 : | [24 empty] | VV | 0
|  | 6,5 |  | 6.5 | [22 empty] | VV | 0
29 | 721194104 | Vyměření přípojek na potrubí vyvedení a upevnění odpadních výpustek DN 40 | kus | 6 |  | 0 |  | 0 |  | 0 | 21 | 0 | 0 | 0 | 0 | 0 |  | URS | ÚRS 21 02 | 0 | 0 |  | Práce |  |  |  | POL1_7
|  | https://podminky.urs.cz/item/CS_URS_2021_02/721194104 | [24 empty] | POP
|  | 6 : | [24 empty] | VV | 0
|  | 6 |  | 6 | [22 empty] | VV | 0
30 | 721194105 | Vyměření přípojek na potrubí vyvedení a upevnění odpadních výpustek DN 50 | kus | 2 |  | 0 |  | 0 |  | 0 | 21 | 0 | 0 | 0 | 0 | 0 |  | URS | ÚRS 21 02 | 0 | 0 |  | Práce |  |  |  | POL1_7
|  | https://podminky.urs.cz/item/CS_URS_2021_02/721194105 | [24 empty] | POP
|  | 2 : | [24 empty] | VV | 0
|  | 2 |  | 2 | [22 empty] | VV | 0
31 | 721194109 | Vyměření přípojek na potrubí vyvedení a upevnění odpadních výpustek DN 110 | kus | 5 |  | 0 |  | 0 |  | 0 | 21 | 0 | 0 | 0 | 0 | 0 |  | URS | ÚRS 21 02 | 0 | 0 |  | Práce |  |  |  | POL1_7
|  | https://podminky.urs.cz/item/CS_URS_2021_02/721194109 | [24 empty] | POP
|  | 5 : | [24 empty] | VV | 0
|  | 5 |  | 5 | [22 empty] | VV | 0
32 | 721211912 | Podlahové vpusti montáž podlahových vpustí ostatních typů DN 50/75 | kus | 2 |  | 0 |  | 0 |  | 0 | 21 | 0 | 0.00028 | 0 | 0 | 0 |  | URS | ÚRS 21 02 | 0 | 0 |  | Práce |  |  |  | POL1_7
|  | https://podminky.urs.cz/item/CS_URS_2021_02/721211912 | [24 empty] | POP
|  | 2 : | [24 empty] | VV | 0
|  | 2 |  | 2 | [22 empty] | VV | 0
33 | 721310 | Podlahová vpust DN50/75/110 se svislým odtokem, 123x123mm/115x115mm, sifonová vložka proti unikání, zápachu při vyschnutí z.u. | kus | 2 |  | 0 |  | 0 |  | 0 | 21 | 0 | 0.00075 | 0 | 0 | 0 |  | Vlastní | Indiv | 0 | 0 |  | Specifikace |  |  |  | POL3_0
|  | 2 : | [24 empty] | VV | 0
|  | 2 |  | 2 | [22 empty] | VV | 0
34 | 721229111 | Zápachové uzávěrky montáž zápachových uzávěrek ostatních typů do DN 50 | kus | 2 |  | 0 |  | 0 |  | 0 | 21 | 0 | 6e-05 | 0 | 0 | 0 |  | URS | ÚRS 21 02 | 0 | 0 |  | Práce |  |  |  | POL1_7
|  | https://podminky.urs.cz/item/CS_URS_2021_02/721229111 | [24 empty] | POP
|  | zápachová uzávěrka pro odvod kondenzátu z kotlů a pojišťovacího ventilu : | [24 empty] | VV | 0
|  | 1 : | [24 empty] | VV | 0
|  | nálevka pro z.u. : | [24 empty] | VV | 0
|  | 1 : | [24 empty] | VV | 0
|  | 2 |  | 2 | [22 empty] | VV | 0
35 | 72112111114 | Vtok (nálevka) DN32 se zápachovou uzávěrkou a kuličkou pro suchý stav | kus | 1 |  | 0 |  | 0 |  | 0 | 21 | 0 | 0.0004 | 0 | 0 | 0 |  | Vlastní | Indiv | 0 | 0 |  | Specifikace |  |  |  | POL3_0
|  | 1 : | [24 empty] | VV | 0
|  | 1 |  | 1 | [22 empty] | VV | 0
36 | 72112111115.1 | Vtok 6/4” s fixační objímkou | kus | 1 |  | 0 |  | 0 |  | 0 | 21 | 0 | 0.0004 | 0 | 0 | 0 |  | Vlastní | Indiv | 0 | 0 |  | Specifikace |  |  |  | POL3_0
|  | 1 : | [24 empty] | VV | 0
|  | 1 |  | 1 | [22 empty] | VV | 0
37 | 721242105 | Lapače střešních splavenin polypropylenové (PP) se svislým odtokem DN 110 | kus | 2 |  | 0 |  | 0 |  | 0 | 21 | 0 | 0.0015 | 0 | 0 | 0 |  | URS | ÚRS 21 02 | 0 | 0 |  | Práce |  |  |  | POL1_7
|  | https://podminky.urs.cz/item/CS_URS_2021_02/721242105 | [24 empty] | POP
38 | 721273152 | Ventilační hlavice zpolypropylenu (PP) DN 75 | kus | 2 |  | 0 |  | 0 |  | 0 | 21 | 0 | 0.00016 | 0 | 0 | 0 |  | URS | ÚRS 21 02 | 0 | 0 |  | Práce |  |  |  | POL1_7
|  | https://podminky.urs.cz/item/CS_URS_2021_02/721273152 | [24 empty] | POP
|  | 2 : | [24 empty] | VV | 0
|  | 2 |  | 2 | [22 empty] | VV | 0
39 | 721273153 | Ventilační hlavice zpolypropylenu (PP) DN 110 | kus | 1 |  | 0 |  | 0 |  | 0 | 21 | 0 | 0.00029 | 0 | 0 | 0 |  | URS | ÚRS 21 02 | 0 | 0 |  | Práce |  |  |  | POL1_7
|  | https://podminky.urs.cz/item/CS_URS_2021_02/721273153 | [24 empty] | POP
|  | 1 : | [24 empty] | VV | 0
|  | 1 |  | 1 | [22 empty] | VV | 0
40 | 721290111 | Zkouška těsnosti kanalizace v objektech vodou do DN 125 | m | 47 |  | 0 |  | 0 |  | 0 | 21 | 0 | 0 | 0 | 0 | 0 |  | URS | ÚRS 21 02 | 0 | 0 |  | Práce |  |  |  | POL1_7
|  | https://podminky.urs.cz/item/CS_URS_2021_02/721290111 | [24 empty] | POP
|  | 4+22,5+20,5 : | [24 empty] | VV | 0
|  | 47 |  | 47 | [22 empty] | VV | 0
41 | 721290112 | Zkouška těsnosti kanalizace v objektech vodou DN 150 nebo DN 200 | m | 1.5 |  | 0 |  | 0 |  | 0 | 21 | 0 | 0 | 0 | 0 | 0 |  | URS | ÚRS 21 02 | 0 | 0 |  | Práce |  |  |  | POL1_7
|  | https://podminky.urs.cz/item/CS_URS_2021_02/721290112 | [24 empty] | POP
|  | 1,5 : | [24 empty] | VV | 0
|  | 1,5 |  | 1.5 | [22 empty] | VV | 0
42 | 998721101 | Přesun hmot pro vnitřní kanalizace stanovený zhmotnosti přesunovaného materiálu vodorovná dopravní, vzdálenost do 50 m v objektech výšky do 6 m | t | 0.26 |  | 0 |  | 0 |  | 0 | 21 | 0 | 0 | 0 | 0 | 0 |  | URS | ÚRS 21 02 | 0 | 0 |  | Práce |  |  |  | POL1_7
|  | https://podminky.urs.cz/item/CS_URS_2021_02/998721101 | [24 empty] | POP
Díl: | 722 | Zdravotechnika - vnitřní vodovod |  |  |  | 0 |  | 0 |  | 0 |  | 0 |  | 0.18 |  | 0 |  |  |  |  | 0 | [5 empty] | DIL
43 | 722174005 | Potrubí zplastových trubek zpolypropylenu PPR svařovaných polyfúzně PN 16 (SDR 7,4) D 40 x 5,5 | m | 18.5 |  | 0 |  | 0 |  | 0 | 21 | 0 | 0.00281 | 0.05 | 0 | 0 |  | URS | ÚRS 21 02 | 0 | 0 |  | Práce |  |  |  | POL1_7
|  | https://podminky.urs.cz/item/CS_URS_2021_02/722174005 | [24 empty] | POP
|  | výtlak potrubí z přečerpávající jímky : | [24 empty] | VV | 0
|  | 15,1*1,2 : | [24 empty] | VV | 0
|  | 18,5 : | [24 empty] | VV | 0
|  | 18,5 |  | 18.5 | [22 empty] | VV | 0
44 | 722175002 | Potrubí zplastových trubek zpolypropylenu PP-RCT svařovaných polyfúzně D 20 x 2,8 | m | 16 |  | 0 |  | 0 |  | 0 | 21 | 0 | 0.00073 | 0.01 | 0 | 0 |  | URS | ÚRS 21 02 | 0 | 0 |  | Práce |  |  |  | POL1_7
|  | https://podminky.urs.cz/item/CS_URS_2021_02/722175002 | [24 empty] | POP
|  | Trubky jsou třívrstvé trubky. Vnitřní vrstva a vnější vrstva jsou z polypropylenu typ 4 (PP-RCT). Střední vrstvu tvoří polypropylen. : | [24 empty] | VV | 0
|  | Střední vrstvu tvoří polypropylen typu 4 (PP-RCT) vyztužený čedičovými vlákny (BF). Složení vrstev lze schematicky popsat PP-RCT/PP-RCT+BF/PP-RCT. : | [24 empty] | VV | 0
|  | Díky čedičovým vláknům má trubka 3× nižší tepelnou roztažnost než celoplastová trubka. : | [24 empty] | VV | 0
|  | potrubí,fitinky,objímky,příchytky : | [24 empty] | VV | 0
|  | dodávka + montáž : | [24 empty] | VV | 0
|  | STUDENÁ VODA : | [24 empty] | VV | 0
|  | 13,22*1,2 : | [24 empty] | VV | 0
|  | 16 : | [24 empty] | VV | 0
|  | 16 |  | 16 | [22 empty] | VV | 0
45 | 722175002 | Potrubí zplastových trubek zpolypropylenu PP-RCT svařovaných polyfúzně D 20 x 2,8 | m | 16.5 |  | 0 |  | 0 |  | 0 | 21 | 0 | 0.00073 | 0.01 | 0 | 0 |  | URS | ÚRS 21 02 | 0 | 0 |  | Práce |  |  |  | POL1_7
|  | https://podminky.urs.cz/item/CS_URS_2021_02/722175002 | [24 empty] | POP
|  | Trubky jsou třívrstvé trubky. Vnitřní vrstva a vnější vrstva jsou z polypropylenu typ 4 (PP-RCT). Střední vrstvu tvoří polypropylen. : | [24 empty] | VV | 0
|  | Střední vrstvu tvoří polypropylen typu 4 (PP-RCT) vyztužený čedičovými vlákny (BF). Složení vrstev lze schematicky popsat PP-RCT/PP-RCT+BF/PP-RCT. : | [24 empty] | VV | 0
|  | Díky čedičovým vláknům má trubka 3× nižší tepelnou roztažnost než celoplastová trubka. : | [24 empty] | VV | 0
|  | potrubí,fitinky,objímky,příchytky : | [24 empty] | VV | 0
|  | dodávka + montáž : | [24 empty] | VV | 0
|  | TEPLÁ VODA + CIRKULACE TV : | [24 empty] | VV | 0
|  | 13,48*1,2 : | [24 empty] | VV | 0
|  | 16,5 : | [24 empty] | VV | 0
|  | 16,5 |  | 16.5 | [22 empty] | VV | 0
46 | 722175003 | Potrubí zplastových trubek zpolypropylenu PP-RCT svařovaných polyfúzně D 25 x 3,5 | m | 44 |  | 0 |  | 0 |  | 0 | 21 | 0 | 0.00098 | 0.04 | 0 | 0 |  | URS | ÚRS 21 02 | 0 | 0 |  | Práce |  |  |  | POL1_7
|  | https://podminky.urs.cz/item/CS_URS_2021_02/722175003 | [24 empty] | POP
|  | Trubky jsou třívrstvé trubky. Vnitřní vrstva a vnější vrstva jsou z polypropylenu typ 4 (PP-RCT). Střední vrstvu tvoří polypropylen. : | [24 empty] | VV | 0
|  | Střední vrstvu tvoří polypropylen typu 4 (PP-RCT) vyztužený čedičovými vlákny (BF). Složení vrstev lze schematicky popsat PP-RCT/PP-RCT+BF/PP-RCT. : | [24 empty] | VV | 0
|  | Díky čedičovým vláknům má trubka 3× nižší tepelnou roztažnost než celoplastová trubka. : | [24 empty] | VV | 0
|  | potrubí,fitinky,objímky,příchytky : | [24 empty] | VV | 0
|  | dodávka + montáž : | [24 empty] | VV | 0
|  | STUDENÁ VODA : | [24 empty] | VV | 0
|  | 36,4*1,2 : | [24 empty] | VV | 0
|  | 44 : | [24 empty] | VV | 0
|  | 44 |  | 44 | [22 empty] | VV | 0
47 | 722175003 | Potrubí zplastových trubek zpolypropylenu PP-RCT svařovaných polyfúzně D 25 x 3,5 | m | 12 |  | 0 |  | 0 |  | 0 | 21 | 0 | 0.00098 | 0.01 | 0 | 0 |  | URS | ÚRS 21 02 | 0 | 0 |  | Práce |  |  |  | POL1_7
|  | https://podminky.urs.cz/item/CS_URS_2021_02/722175003 | [24 empty] | POP
|  | Trubky jsou třívrstvé trubky. Vnitřní vrstva a vnější vrstva jsou z polypropylenu typ 4 (PP-RCT). Střední vrstvu tvoří polypropylen. : | [24 empty] | VV | 0
|  | Střední vrstvu tvoří polypropylen typu 4 (PP-RCT) vyztužený čedičovými vlákny (BF). Složení vrstev lze schematicky popsat PP-RCT/PP-RCT+BF/PP-RCT. : | [24 empty] | VV | 0
|  | Díky čedičovým vláknům má trubka 3× nižší tepelnou roztažnost než celoplastová trubka. : | [24 empty] | VV | 0
|  | potrubí,fitinky,objímky,příchytky : | [24 empty] | VV | 0
|  | dodávka + montáž : | [24 empty] | VV | 0
|  | TEPLÁ VODA + CIRKULACE TV : | [24 empty] | VV | 0
|  | 9,63*1,2 : | [24 empty] | VV | 0
|  | 12 : | [24 empty] | VV | 0
|  | 12 |  | 12 | [22 empty] | VV | 0
48 | 722175004 | Potrubí zplastových trubek zpolypropylenu PP-RCT svařovaných polyfúzně D 32 x 4,4 | m | 13.5 |  | 0 |  | 0 |  | 0 | 21 | 0 | 0.0013 | 0.02 | 0 | 0 |  | URS | ÚRS 21 02 | 0 | 0 |  | Práce |  |  |  | POL1_7
|  | https://podminky.urs.cz/item/CS_URS_2021_02/722175004 | [24 empty] | POP
|  | Trubky jsou třívrstvé trubky. Vnitřní vrstva a vnější vrstva jsou z polypropylenu typ 4 (PP-RCT). Střední vrstvu tvoří polypropylen. : | [24 empty] | VV | 0
|  | Střední vrstvu tvoří polypropylen typu 4 (PP-RCT) vyztužený čedičovými vlákny (BF). Složení vrstev lze schematicky popsat PP-RCT/PP-RCT+BF/PP-RCT. : | [24 empty] | VV | 0
|  | Díky čedičovým vláknům má trubka 3× nižší tepelnou roztažnost než celoplastová trubka. : | [24 empty] | VV | 0
|  | potrubí,fitinky,objímky,příchytky : | [24 empty] | VV | 0
|  | dodávka + montáž : | [24 empty] | VV | 0
|  | STUDENÁ VODA : | [24 empty] | VV | 0
|  | 10,95*1,2 : | [24 empty] | VV | 0
|  | 13,5 : | [24 empty] | VV | 0
|  | 13,5 |  | 13.5 | [22 empty] | VV | 0
49 | 722175005 | Potrubí zplastových trubek zpolypropylenu PP-RCT svařovaných polyfúzně D 40 x 5,5 | m | 2.5 |  | 0 |  | 0 |  | 0 | 21 | 0 | 0.00263 | 0.01 | 0 | 0 |  | URS | ÚRS 21 02 | 0 | 0 |  | Práce |  |  |  | POL1_7
|  | https://podminky.urs.cz/item/CS_URS_2021_02/722175005 | [24 empty] | POP
|  | Trubky jsou třívrstvé trubky. Vnitřní vrstva a vnější vrstva jsou z polypropylenu typ 4 (PP-RCT). Střední vrstvu tvoří polypropylen. : | [24 empty] | VV | 0
|  | Střední vrstvu tvoří polypropylen typu 4 (PP-RCT) vyztužený čedičovými vlákny (BF). Složení vrstev lze schematicky popsat PP-RCT/PP-RCT+BF/PP-RCT. : | [24 empty] | VV | 0
|  | Díky čedičovým vláknům má trubka 3× nižší tepelnou roztažnost než celoplastová trubka. : | [24 empty] | VV | 0
|  | potrubí,fitinky,objímky,příchytky : | [24 empty] | VV | 0
|  | dodávka + montáž : | [24 empty] | VV | 0
|  | studená voda : | [24 empty] | VV | 0
|  | 1,77*1,2 : | [24 empty] | VV | 0
|  | 2,5 : | [24 empty] | VV | 0
|  | 2,5 |  | 2.5 | [22 empty] | VV | 0
50 | 722181231 | Ochrana potrubí termoizolačními trubicemi zpěnového polyetylenu PE přilepenými vpříčných a podélných, spojích, tloušťky izolace přes 9 do 13 mm, vnitřního průměru izolace DN do 22 mm | m | 16 |  | 0 |  | 0 |  | 0 | 21 | 0 | 7e-05 | 0 | 0 | 0 |  | URS | ÚRS 21 02 | 0 | 0 |  | Práce |  |  |  | POL1_7
|  | https://podminky.urs.cz/item/CS_URS_2021_02/722181231 | [24 empty] | POP
|  | STUDENÁ VODA : | [24 empty] | VV | 0
|  | 13,22*1,2 : | [24 empty] | VV | 0
|  | 16 : | [24 empty] | VV | 0
|  | 16 |  | 16 | [22 empty] | VV | 0
51 | 722181232 | Ochrana potrubí termoizolačními trubicemi zpěnového polyetylenu PE přilepenými vpříčných a podélných, spojích, tloušťky izolace přes 9 do 13 mm, vnitřního průměru izolace DN přes 22 do 45 mm | m | 59 |  | 0 |  | 0 |  | 0 | 21 | 0 | 9e-05 | 0.01 | 0 | 0 |  | URS | ÚRS 21 02 | 0 | 0 |  | Práce |  |  |  | POL1_7
|  | https://podminky.urs.cz/item/CS_URS_2021_02/722181232 | [24 empty] | POP
|  | STUDENÁ VODA : | [24 empty] | VV | 0
|  | 36,4+10,95+1,77 : | [24 empty] | VV | 0
|  | 49,12*1,2 : | [24 empty] | VV | 0
|  | 59 : | [24 empty] | VV | 0
|  | 59 |  | 59 | [22 empty] | VV | 0
52 | 722181251 | Ochrana potrubí termoizolačními trubicemi zpěnového polyetylenu PE přilepenými vpříčných a podélných, spojích, tloušťky izolace přes 20 do 25 mm, vnitřního průměru izolace DN do 22 mm | m | 16.5 |  | 0 |  | 0 |  | 0 | 21 | 0 | 0.0002 | 0 | 0 | 0 |  | URS | ÚRS 21 02 | 0 | 0 |  | Práce |  |  |  | POL1_7
|  | https://podminky.urs.cz/item/CS_URS_2021_02/722181251 | [24 empty] | POP
|  | TEPLÁ VODA : | [24 empty] | VV | 0
|  | 13,48*1,2 : | [24 empty] | VV | 0
|  | 16,5 : | [24 empty] | VV | 0
|  | 16,5 |  | 16.5 | [22 empty] | VV | 0
53 | 722181252 | Ochrana potrubí termoizolačními trubicemi zpěnového polyetylenu PE přilepenými vpříčných a podélných, spojích, tloušťky izolace přes 20 do 25 mm, vnitřního průměru izolace DN přes 22 do 45 mm | m | 12 |  | 0 |  | 0 |  | 0 | 21 | 0 | 0.00024 | 0 | 0 | 0 |  | URS | ÚRS 21 02 | 0 | 0 |  | Práce |  |  |  | POL1_7
|  | https://podminky.urs.cz/item/CS_URS_2021_02/722181252 | [24 empty] | POP
|  | TEPLÁ VODA : | [24 empty] | VV | 0
|  | 9,63*1,2 : | [24 empty] | VV | 0
|  | 12 : | [24 empty] | VV | 0
|  | 12 |  | 12 | [22 empty] | VV | 0
54 | 722190401 | Zřízení přípojek na potrubí vyvedení a upevnění výpustek do DN 25 | kus | 19 |  | 0 |  | 0 |  | 0 | 21 | 0 | 0 | 0 | 0 | 0 |  | URS | ÚRS 21 02 | 0 | 0 |  | Práce |  |  |  | POL1_7
|  | https://podminky.urs.cz/item/CS_URS_2021_02/722190401 | [24 empty] | POP
|  | 3*1+1*1+1*2+3*2+1*2+2*1+1*3 : | [24 empty] | VV | 0
|  | 19 |  | 19 | [22 empty] | VV | 0
55 | 722220111 | Armatury s jedním závitem nástěnky pro výtokový ventil G 1/2" | kus | 10 |  | 0 |  | 0 |  | 0 | 21 | 0 | 0.00013 | 0 | 0 | 0 |  | URS | ÚRS 21 02 | 0 | 0 |  | Práce |  |  |  | POL1_7
|  | https://podminky.urs.cz/item/CS_URS_2021_02/722220111 | [24 empty] | POP
|  | (1+3+1)*2 : | [24 empty] | VV | 0
|  | 10 |  | 10 | [22 empty] | VV | 0
56 | 722220121 | Armatury s jedním závitem nástěnky pro baterii G 1/2" | pár | 1 |  | 0 |  | 0 |  | 0 | 21 | 0 | 0.00025 | 0 | 0 | 0 |  | URS | ÚRS 21 02 | 0 | 0 |  | Práce |  |  |  | POL1_7
|  | https://podminky.urs.cz/item/CS_URS_2021_02/722220121 | [24 empty] | POP
|  | 1 : | [24 empty] | VV | 0
|  | 1 |  | 1 | [22 empty] | VV | 0
57 | 722229102 | Armatury s jedním závitem montáž vodovodních armatur sjedním závitem ostatních typů G 3/4" | kus | 1 |  | 0 |  | 0 |  | 0 | 21 | 0 | 2e-05 | 0 | 0 | 0 |  | URS | ÚRS 21 02 | 0 | 0 |  | Práce |  |  |  | POL1_7
|  | https://podminky.urs.cz/item/CS_URS_2021_02/722229102 | [24 empty] | POP
58 | 6000101810 | Ventil zahradní nezámrzný 1/2"×3/4" pro tloušťku zdiva 200 - 500 mm | kus | 1 |  | 0 |  | 0 |  | 0 | 21 | 0 | 0.00177 | 0 | 0 | 0 |  | Vlastní | Indiv | 0 | 0 |  | Specifikace |  |  |  | POL3_0
59 | 722231072 | Armatury se dvěma závity ventily zpětné mosazné PN 10 do 110°C G 1/2" | kus | 1 |  | 0 |  | 0 |  | 0 | 21 | 0 | 0.00012 | 0 | 0 | 0 |  | URS | ÚRS 21 02 | 0 | 0 |  | Práce |  |  |  | POL1_7
|  | https://podminky.urs.cz/item/CS_URS_2021_02/722231072 | [24 empty] | POP
60 | 722231073 | Armatury se dvěma závity ventily zpětné mosazné PN 10 do 110°C G 3/4" | kus | 2 |  | 0 |  | 0 |  | 0 | 21 | 0 | 0.00017 | 0 | 0 | 0 |  | URS | ÚRS 21 02 | 0 | 0 |  | Práce |  |  |  | POL1_7
|  | https://podminky.urs.cz/item/CS_URS_2021_02/722231073 | [24 empty] | POP
61 | 722231141 | Armatury se dvěma závity ventily pojistné rohové G 1/2" | kus | 1 |  | 0 |  | 0 |  | 0 | 21 | 0 | 0.00029 | 0 | 0 | 0 |  | URS | ÚRS 21 02 | 0 | 0 |  | Práce |  |  |  | POL1_7
|  | https://podminky.urs.cz/item/CS_URS_2021_02/722231141 | [24 empty] | POP
62 | 722232044 | Armatury se dvěma závity kulové kohouty PN 42 do 185 °C přímé vnitřní závit G 3/4" | kus | 2 |  | 0 |  | 0 |  | 0 | 21 | 0 | 0.00034 | 0 | 0 | 0 |  | URS | ÚRS 21 02 | 0 | 0 |  | Práce |  |  |  | POL1_7
|  | https://podminky.urs.cz/item/CS_URS_2021_02/722232044 | [24 empty] | POP
|  | 2 : | [24 empty] | VV | 0
|  | 2 |  | 2 | [22 empty] | VV | 0
63 | 722232061 | Armatury se dvěma závity kulové kohouty PN 42 do 185 °C přímé vnitřní závit s vypouštěním G 1/2" | kus | 1 |  | 0 |  | 0 |  | 0 | 21 | 0 | 0.00027 | 0 | 0 | 0 |  | URS | ÚRS 21 02 | 0 | 0 |  | Práce |  |  |  | POL1_7
|  | https://podminky.urs.cz/item/CS_URS_2021_02/722232061 | [24 empty] | POP
64 | 722232062 | Armatury se dvěma závity kulové kohouty PN 42 do 185 °C přímé vnitřní závit s vypouštěním G 3/4" | kus | 1 |  | 0 |  | 0 |  | 0 | 21 | 0 | 0.0004 | 0 | 0 | 0 |  | URS | ÚRS 21 02 | 0 | 0 |  | Práce |  |  |  | POL1_7
|  | https://podminky.urs.cz/item/CS_URS_2021_02/722232062 | [24 empty] | POP
65 | 722232064 | Armatury se dvěma závity kulové kohouty PN 42 do 185 °C přímé vnitřní závit s vypouštěním G 5/4" | kus | 1 |  | 0 |  | 0 |  | 0 | 21 | 0 | 0.0008 | 0 | 0 | 0 |  | URS | ÚRS 21 02 | 0 | 0 |  | Práce |  |  |  | POL1_7
|  | https://podminky.urs.cz/item/CS_URS_2021_02/722232064 | [24 empty] | POP
66 | 722234263 | Armatury se dvěma závity filtry mosazný PN 20 do 80 °C G 1/2" | kus | 1 |  | 0 |  | 0 |  | 0 | 21 | 0 | 0.00015 | 0 | 0 | 0 |  | URS | ÚRS 21 02 | 0 | 0 |  | Práce |  |  |  | POL1_7
|  | https://podminky.urs.cz/item/CS_URS_2021_02/722234263 | [24 empty] | POP
67 | 722290226 | Zkoušky, proplach a desinfekce vodovodního potrubí zkoušky těsnosti vodovodního potrubí závitového, do DN 50 | m | 123 |  | 0 |  | 0 |  | 0 | 21 | 0 | 0.00019 | 0.02 | 0 | 0 |  | URS | ÚRS 21 02 | 0 | 0 |  | Práce |  |  |  | POL1_7
|  | https://podminky.urs.cz/item/CS_URS_2021_02/722290226 | [24 empty] | POP
|  | 18,5+16+16,5+44+12+13,5+2,5 : | [24 empty] | VV | 0
|  | 123 |  | 123 | [22 empty] | VV | 0
68 | 722290234 | Zkoušky, proplach a desinfekce vodovodního potrubí proplach a desinfekce vodovodního potrubí do DN, 80 | m | 104.5 |  | 0 |  | 0 |  | 0 | 21 | 0 | 1e-05 | 0 | 0 | 0 |  | URS | ÚRS 21 02 | 0 | 0 |  | Práce |  |  |  | POL1_7
|  | https://podminky.urs.cz/item/CS_URS_2021_02/722290234 | [24 empty] | POP
|  | 16+16,5+44+12+13,5+2,5 : | [24 empty] | VV | 0
|  | 104,5 |  | 104.5 | [22 empty] | VV | 0
69 | 998722101 | Přesun hmot pro vnitřní vodovod stanovený zhmotnosti přesunovaného materiálu vodorovná dopravní, vzdálenost do 50 m v objektech výšky do 6 m | t | 0.198 |  | 0 |  | 0 |  | 0 | 21 | 0 | 0 | 0 | 0 | 0 |  | URS | ÚRS 21 02 | 0 | 0 |  | Práce |  |  |  | POL1_7
|  | https://podminky.urs.cz/item/CS_URS_2021_02/998722101 | [24 empty] | POP
Díl: | 723 | Zdravotechnika - vnitřní plynovod |  |  |  | 0 |  | 0 |  | 0 |  | 0 |  | 0.06 |  | 0 |  |  |  |  | 0 | [5 empty] | DIL
70 | 723150369 | Potrubí zocelových trubek hladkých černých spojovaných chráničky O 89/3,6 | m | 7.5 |  | 0 |  | 0 |  | 0 | 21 | 0 | 0.00861 | 0.06 | 0 | 0 |  | URS | ÚRS 21 02 | 0 | 0 |  | Práce |  |  |  | POL1_7
|  | https://podminky.urs.cz/item/CS_URS_2021_02/723150369 | [24 empty] | POP
|  | (4,27+1,6)*1,2 : | [24 empty] | VV | 0
|  | 7,5 : | [24 empty] | VV | 0
|  | 7,5 |  | 7.5 | [22 empty] | VV | 0
Díl: | 724 | Zdravotechnika - strojní vybavení |  |  |  | 0 |  | 0 |  | 0 |  | 0 |  | 0 |  | 0 |  |  |  |  | 0 | [5 empty] | DIL
71 | 724139101.91 | Čerpadla vodovodní montáž cirkulačních čerpadel | soubor | 1 |  | 0 |  | 0 |  | 0 | 21 | 0 | 0.0016 | 0 | 0 | 0 |  | Vlastní | Indiv | 0 | 0 |  | Práce |  |  |  | POL1_7
|  | Čerpadla vodovodní montáž cirkulačních čerpadel : | [24 empty] | VV | 0
|  | 1 : | [24 empty] | VV | 0
|  | 1 |  | 1 | [22 empty] | VV | 0
72 | 724139101.92.1 | Cirkulační čerpadlo DN15 včetně spínacích hodin | kus | 1 |  | 0 |  | 0 |  | 0 | 21 | 0 | 0 | 0 | 0 | 0 |  | Vlastní | Indiv | 0 | 0 |  | Specifikace |  |  |  | POL3_0
|  | cirkulační čerpadlo DN15, Q=0,12m3/hod,H=0,75m,P=22W;230V : | [24 empty] | VV | 0
|  | 1 : | [24 empty] | VV | 0
|  | 1 |  | 1 | [22 empty] | VV | 0
73 | 724139101.93 | Montáž ponorného kalového čerpadla | soubor | 1 |  | 0 |  | 0 |  | 0 | 21 | 0 | 0.0016 | 0 | 0 | 0 |  | Vlastní | Indiv | 0 | 0 |  | Práce |  |  |  | POL1_7
|  | montáž kalového čerpadla : | [24 empty] | VV | 0
|  | 1 : | [24 empty] | VV | 0
|  | 1 |  | 1 | [22 empty] | VV | 0
74 | 724139101.931 | Kalové ponorné čerpadlo s plovákem | kus | 1 |  | 0 |  | 0 |  | 0 | 21 | 0 | 0 | 0 | 0 | 0 |  | Vlastní | Indiv | 0 | 0 |  | Specifikace |  |  |  | POL3_0
|  | Čerpadlo zaručuje neustálé víření v sacím prostoru čerpadla a brání tím poklesu a usazení sedimentujících látek. : | [24 empty] | VV | 0
|  | Tím se docílí čisté čerpací jímky a sníží se tvorba zápachu : | [24 empty] | VV | 0
|  | Plně zaplavitelné ponorné motorové čerpadlo na splaškovou vodu pro mobilní instalaci do mokrého prostředí k čerpání splaškové vody. : | [24 empty] | VV | 0
|  | Skříň hydrauliky a oběžné kolo z plastu, skříň motoru z nerezové oceli. Hydraulika s integrovaným vířicím zařízením, : | [24 empty] | VV | 0
|  | svislou přípojkou výtlaku se závitem a otevřeným vícekanálovým oběžným kolem. : | [24 empty] | VV | 0
|  | délka kabelu 4 m : | [24 empty] | VV | 0
|  | Dopravní výška čerpadla 11 m : | [24 empty] | VV | 0
|  | Max. velikost pevných částic 10 mm : | [24 empty] | VV | 0
|  | Napájení čerpadla 230 VAC : | [24 empty] | VV | 0
|  | Plovák Ano : | [24 empty] | VV | 0
|  | Průměr čerpadla 165 mm : | [24 empty] | VV | 0
|  | Průtok čerpadla 14 m3/h : | [24 empty] | VV | 0
|  | Hmotnost 6.80 kg : | [24 empty] | VV | 0
|  | 1 : | [24 empty] | VV | 0
|  | 1 |  | 1 | [22 empty] | VV | 0
75 | 998724101 | Přesun hmot pro strojní vybavení stanovený zhmotnosti přesunovaného materiálu vodorovná dopravní, vzdálenost do 50 m vobjektechvýšky do 6 m | t | 0.003 |  | 0 |  | 0 |  | 0 | 21 | 0 | 0 | 0 | 0 | 0 |  | URS | ÚRS 21 02 | 0 | 0 |  | Práce |  |  |  | POL1_7
|  | https://podminky.urs.cz/item/CS_URS_2021_02/998724101 | [24 empty] | POP
Díl: | 725 | Zdravotechnika - zařizovací předměty |  |  |  | 0 |  | 0 |  | 0 |  | 0 |  | 0.3 |  | 0 |  |  |  |  | 0 | [5 empty] | DIL
76 | 725119125 | Zařízení záchodů montáž klozetových mís závěsných na nosné stěny | kus | 4 |  | 0 |  | 0 |  | 0 | 21 | 0 | 0.00247 | 0.01 | 0 | 0 |  | URS | ÚRS 21 02 | 0 | 0 |  | Práce |  |  |  | POL1_7
|  | https://podminky.urs.cz/item/CS_URS_2021_02/725119125 | [24 empty] | POP
|  | K+Ktp : | [24 empty] | VV | 0
|  | Montáž závěsných klozetů : | [24 empty] | VV | 0
|  | 3+1 : | [24 empty] | VV | 0
|  | 4 |  | 4 | [22 empty] | VV | 0
77 | 64236031.1 | klozet keramický bílý závěsný hluboké splachování 530x360x350mm | kus | 3 |  | 0 |  | 0 |  | 0 | 21 | 0 | 0.015 | 0.05 | 0 | 0 |  | URS | ÚRS 21 02 | 0 | 0 |  | Specifikace |  |  |  | POL3_0
|  | https://podminky.urs.cz/item/CS_URS_2021_02/64236031.1 | [24 empty] | POP
|  | K - : | [24 empty] | VV | 0
|  | Závěsný klozet, hluboké splachování. Rozměry: délka: 530 mm, šířka: 360 mm, výška: 350 mm : | [24 empty] | VV | 0
|  | 3 : | [24 empty] | VV | 0
|  | 3 |  | 3 | [22 empty] | VV | 0
78 | 64236051 | klozet keramický bílý závěsný hluboké splachování pro handicapované | kus | 1 |  | 0 |  | 0 |  | 0 | 21 | 0 | 0.0219 | 0.02 | 0 | 0 |  | URS | ÚRS 21 02 | 0 | 0 |  | Specifikace |  |  |  | POL3_0
|  | https://podminky.urs.cz/item/CS_URS_2021_02/64236051 | [24 empty] | POP
|  | Ktp : | [24 empty] | VV | 0
|  | 1 : | [24 empty] | VV | 0
|  | 1 |  | 1 | [22 empty] | VV | 0
79 | 55167399 | sedátko klozetové duroplastové bílé | kus | 1 |  | 0 |  | 0 |  | 0 | 21 | 0 | 0.0021 | 0 | 0 | 0 |  | URS | ÚRS 21 02 | 0 | 0 |  | Specifikace |  |  |  | POL3_0
|  | https://podminky.urs.cz/item/CS_URS_2021_02/55167399 | [24 empty] | POP
|  | Ktp : | [24 empty] | VV | 0
|  | 1 : | [24 empty] | VV | 0
|  | 1 |  | 1 | [22 empty] | VV | 0
80 | 55167381 | sedátko klozetové duroplastové bílé s poklopem | kus | 3 |  | 0 |  | 0 |  | 0 | 21 | 0 | 0.0022 | 0.01 | 0 | 0 |  | URS | ÚRS 21 02 | 0 | 0 |  | Specifikace |  |  |  | POL3_0
|  | https://podminky.urs.cz/item/CS_URS_2021_02/55167381 | [24 empty] | POP
|  | K : | [24 empty] | VV | 0
|  | Duroplastové sedátko s poklopem, odnímatelné, kovové úchyty : | [24 empty] | VV | 0
|  | Materiál kloubových závěsů: Nerezová ocel : | [24 empty] | VV | 0
|  | 3 : | [24 empty] | VV | 0
|  | 3 |  | 3 | [22 empty] | VV | 0
81 | 55281792 | tlačítko pro ovládání WC zepředu, chrom, Stop splachování, 246x164mm | kus | 4 |  | 0 |  | 0 |  | 0 | 21 | 0 | 0.001 | 0 | 0 | 0 |  | URS | ÚRS 21 02 | 0 | 0 |  | Specifikace |  |  |  | POL3_0
|  | https://podminky.urs.cz/item/CS_URS_2021_02/55281792 | [24 empty] | POP
|  | K+Ktp : | [24 empty] | VV | 0
|  | Ovládací tlačítko pro předstěnové instalační systémy svloženou barevnou deskou, nerez-mat : | [24 empty] | VV | 0
|  | Tlačítka s vloženým nerezovým plechem : | [24 empty] | VV | 0
|  | Dvoučinné mechanické splachování : | [24 empty] | VV | 0
|  | Tlačítko minimálně vystupuje nad obklad díky tlouštce pouhých 5,5 mm : | [24 empty] | VV | 0
|  | Materiál: plast, nerez : | [24 empty] | VV | 0
|  | 250×36×170 mm : | [24 empty] | VV | 0
|  | 3+1 : | [24 empty] | VV | 0
|  | 4 |  | 4 | [22 empty] | VV | 0
82 | 111111 | Oddálené pneumatické splachování ruční, chrom-lesk, zabudování: do zdi | kus | 1 |  | 0 |  | 0 |  | 0 | 21 | 0 | 0.00114 | 0 | 0 | 0 |  | Vlastní | Indiv | 0 | 0 |  | Specifikace |  |  |  | POL3_0
|  | Ktp : | [24 empty] | VV | 0
|  | 1 : | [24 empty] | VV | 0
|  | 1 |  | 1 | [22 empty] | VV | 0
83 | 725119125.1 | Zařízení záchodů montáž klozetových mís závěsných na nosné stěny | kus | 1 |  | 0 |  | 0 |  | 0 | 21 | 0 | 0.00247 | 0 | 0 | 0 |  | URS | ÚRS 21 02 | 0 | 0 |  | Práce |  |  |  | POL1_7
|  | https://podminky.urs.cz/item/CS_URS_2021_02/725119125.1 | [24 empty] | POP
|  | VL : | [24 empty] | VV | 0
|  | 1 : | [24 empty] | VV | 0
|  | 1 |  | 1 | [22 empty] | VV | 0
84 | 9065900T000 | Závěsný modul s nádržkou pro výlevku 1500/525 pro keramickou závěsnou výlevku | kus | 1 |  | 0 |  | 0 |  | 0 | 21 | 0 | 0 | 0 | 0 | 0 |  | Vlastní | Indiv | 0 | 0 |  | Specifikace |  |  |  | POL3_0
|  | VL : | [24 empty] | VV | 0
|  | 1 : | [24 empty] | VV | 0
|  | 1 |  | 1 | [22 empty] | VV | 0
85 | 6000022110 | Závěsná výlevka včetně mřížky | kus | 1 |  | 0 |  | 0 |  | 0 | 21 | 0 | 0.0185 | 0.02 | 0 | 0 |  | Vlastní | Indiv | 0 | 0 |  | Specifikace |  |  |  | POL3_0
|  | VL : | [24 empty] | VV | 0
|  | 1 : | [24 empty] | VV | 0
|  | 1 |  | 1 | [22 empty] | VV | 0
86 | 55281794 | tlačítko pro ovládání WC zepředu plast dvě množství vody 246x164mm | kus | 1 |  | 0 |  | 0 |  | 0 | 21 | 0 | 0.0005 | 0 | 0 | 0 |  | URS | ÚRS 21 02 | 0 | 0 |  | Specifikace |  |  |  | POL3_0
|  | https://podminky.urs.cz/item/CS_URS_2021_02/55281794 | [24 empty] | POP
|  | VL : | [24 empty] | VV | 0
|  | 1 : | [24 empty] | VV | 0
|  | 1 |  | 1 | [22 empty] | VV | 0
87 | 725121527 | Pisoárové záchodky keramické automatické sintegrovaným napájecím zdrojem | soubor | 2 |  | 0 |  | 0 |  | 0 | 21 | 0 | 0.01908 | 0.04 | 0 | 0 |  | URS | ÚRS 21 02 | 0 | 0 |  | Práce |  |  |  | POL1_7
|  | https://podminky.urs.cz/item/CS_URS_2021_02/725121527 | [24 empty] | POP
|  | Ps : | [24 empty] | VV | 0
|  | součástí dodávky pisoáru je napájecí zdroj : | [24 empty] | VV | 0
|  | 2 : | [24 empty] | VV | 0
|  | 2 |  | 2 | [22 empty] | VV | 0
88 | 725211602 | Umyvadla keramická bílá bez výtokových armatur připevněná na stěnu šrouby bez sloupu nebo krytu na, sifon, šířka umyvadla 550 mm | soubor | 1 |  | 0 |  | 0 |  | 0 | 21 | 0 | 0.01497 | 0.01 | 0 | 0 |  | URS | ÚRS 21 02 | 0 | 0 |  | Práce |  |  |  | POL1_7
|  | https://podminky.urs.cz/item/CS_URS_2021_02/725211602 | [24 empty] | POP
|  | U : | [24 empty] | VV | 0
|  | 1 : | [24 empty] | VV | 0
|  | 1 |  | 1 | [22 empty] | VV | 0
89 | 725211661 | Umyvadla keramická bílá bez výtokových armatur do desky zápustná, šířky umyvadla 550 až 560 mm | soubor | 3 |  | 0 |  | 0 |  | 0 | 21 | 0 | 0.01046 | 0.03 | 0 | 0 |  | URS | ÚRS 21 02 | 0 | 0 |  | Práce |  |  |  | POL1_7
|  | https://podminky.urs.cz/item/CS_URS_2021_02/725211661 | [24 empty] | POP
|  | U1 : | [24 empty] | VV | 0
|  | 3 : | [24 empty] | VV | 0
|  | 3 |  | 3 | [22 empty] | VV | 0
90 | 725211681 | Umyvadla keramická bílá bez výtokových armatur připevněná na stěnu šrouby zdravotní, šířka umyvadla, 640 mm | soubor | 1 |  | 0 |  | 0 |  | 0 | 21 | 0 | 0.01921 | 0.02 | 0 | 0 |  | URS | ÚRS 21 02 | 0 | 0 |  | Práce |  |  |  | POL1_7
|  | https://podminky.urs.cz/item/CS_URS_2021_02/725211681 | [24 empty] | POP
|  | Utp : | [24 empty] | VV | 0
|  | 1 : | [24 empty] | VV | 0
|  | 1 |  | 1 | [22 empty] | VV | 0
91 | 725539201 | Elektrické ohřívače zásobníkové montáž tlakových ohřívačů závěsných (svislých nebo vodorovných) do, 15 l | soubor | 2 |  | 0 |  | 0 |  | 0 | 21 | 0 | 0.00066 | 0 | 0 | 0 |  | URS | ÚRS 21 02 | 0 | 0 |  | Práce |  |  |  | POL1_7
|  | https://podminky.urs.cz/item/CS_URS_2021_02/725539201 | [24 empty] | POP
92 | 54132286 | ohřívač vody elektrický tlakový pod umyvadlo 5L 2kW | kus | 2 |  | 0 |  | 0 |  | 0 | 21 | 0 | 0.01 | 0.02 | 0 | 0 |  | URS | ÚRS 21 02 | 0 | 0 |  | Specifikace |  |  |  | POL3_0
|  | https://podminky.urs.cz/item/CS_URS_2021_02/54132286 | [24 empty] | POP
93 | 725539204 | Elektrické ohřívače zásobníkové montáž tlakových ohřívačů závěsných (svislých nebo vodorovných) přes, 80 do 125 l | soubor | 1 |  | 0 |  | 0 |  | 0 | 21 | 0 | 0.00546 | 0.01 | 0 | 0 |  | URS | ÚRS 21 02 | 0 | 0 |  | Práce |  |  |  | POL1_7
|  | https://podminky.urs.cz/item/CS_URS_2021_02/725539204 | [24 empty] | POP
94 | 48438694 | ohřívač vody elektrický zásobníkový závěsný akumulační svislý příkon 100L 2kW | kus | 1 |  | 0 |  | 0 |  | 0 | 21 | 0 | 0.05 | 0.05 | 0 | 0 |  | URS | ÚRS 21 02 | 0 | 0 |  | Specifikace |  |  |  | POL3_0
|  | https://podminky.urs.cz/item/CS_URS_2021_02/48438694 | [24 empty] | POP
95 | 725813111 | Ventily rohové bez připojovací trubičky nebo flexi hadičky G 1/2" | soubor | 12 |  | 0 |  | 0 |  | 0 | 21 | 0 | 0.00024 | 0 | 0 | 0 |  | URS | ÚRS 21 02 | 0 | 0 |  | Práce |  |  |  | POL1_7
|  | https://podminky.urs.cz/item/CS_URS_2021_02/725813111 | [24 empty] | POP
|  | ventily pro U,U1,Utp : | [24 empty] | VV | 0
|  | 1*2+3*2+1*2+1*2 : | [24 empty] | VV | 0
|  | 12 |  | 12 | [22 empty] | VV | 0
96 | 725821316 | Baterie dřezové nástěnné pákové s otáčivým plochým ústím a délkou ramínka 300 mm | soubor | 1 |  | 0 |  | 0 |  | 0 | 21 | 0 | 0.00196 | 0 | 0 | 0 |  | URS | ÚRS 21 02 | 0 | 0 |  | Práce |  |  |  | POL1_7
|  | https://podminky.urs.cz/item/CS_URS_2021_02/725821316 | [24 empty] | POP
|  | VL : | [24 empty] | VV | 0
|  | pro výlevky : | [24 empty] | VV | 0
|  | 1 : | [24 empty] | VV | 0
|  | 1 |  | 1 | [22 empty] | VV | 0
97 | 725822613 | Baterie umyvadlové stojánkové pákové s výpustí | soubor | 4 |  | 0 |  | 0 |  | 0 | 21 | 0 | 0.00184 | 0.01 | 0 | 0 |  | URS | ÚRS 21 02 | 0 | 0 |  | Práce |  |  |  | POL1_7
|  | https://podminky.urs.cz/item/CS_URS_2021_02/725822613 | [24 empty] | POP
|  | U+U1 : | [24 empty] | VV | 0
|  | 1+3 : | [24 empty] | VV | 0
|  | 4 |  | 4 | [22 empty] | VV | 0
98 | 725829131 | Baterie umyvadlové montáž ostatních typů stojánkových G 1/2" | kus | 1 |  | 0 |  | 0 |  | 0 | 21 | 0 | 4e-05 | 0 | 0 | 0 |  | URS | ÚRS 21 02 | 0 | 0 |  | Práce |  |  |  | POL1_7
|  | https://podminky.urs.cz/item/CS_URS_2021_02/725829131 | [24 empty] | POP
|  | Utp : | [24 empty] | VV | 0
|  | 1 : | [24 empty] | VV | 0
|  | 1 |  | 1 | [22 empty] | VV | 0
99 | 55145692 | baterie umyvadlová stojánková páková s prodlouženou pákou (lékařská) | kus | 1 |  | 0 |  | 0 |  | 0 | 21 | 0 | 0.00152 | 0 | 0 | 0 |  | URS | ÚRS 21 02 | 0 | 0 |  | Specifikace |  |  |  | POL3_0
|  | https://podminky.urs.cz/item/CS_URS_2021_02/55145692 | [24 empty] | POP
|  | 1 : | [24 empty] | VV | 0
|  | 1 |  | 1 | [22 empty] | VV | 0
100 | 725865411 | Zápachové uzávěrky zařizovacích předmětů pro pisoáry DN 32/40 | kus | 2 |  | 0 |  | 0 |  | 0 | 21 | 0 | 0.00028 | 0 | 0 | 0 |  | URS | ÚRS 21 02 | 0 | 0 |  | Práce |  |  |  | POL1_7
|  | https://podminky.urs.cz/item/CS_URS_2021_02/725865411 | [24 empty] | POP
101 | 725869101 | Zápachové uzávěrky zařizovacích předmětů montáž zápachových uzávěrek umyvadlových do DN 40 | kus | 4 |  | 0 |  | 0 |  | 0 | 21 | 0 | 0.00014 | 0 | 0 | 0 |  | URS | ÚRS 21 02 | 0 | 0 |  | Práce |  |  |  | POL1_7
|  | https://podminky.urs.cz/item/CS_URS_2021_02/725869101 | [24 empty] | POP
|  | U+U1 : | [24 empty] | VV | 0
|  | 1+3 : | [24 empty] | VV | 0
|  | 4 |  | 4 | [22 empty] | VV | 0
102 | 437 | Sifon umyvadlový DN32 s výpustí 5/4", celokovový | kus | 4 |  | 0 |  | 0 |  | 0 | 21 | 0 | 0.00072 | 0 | 0 | 0 |  | Vlastní | Indiv | 0 | 0 |  | Specifikace |  |  |  | POL3_0
|  | 4 : | [24 empty] | VV | 0
|  | 4 |  | 4 | [22 empty] | VV | 0
103 | 725869101.1 | Zápachové uzávěrky zařizovacích předmětů montáž zápachových uzávěrek umyvadlových do DN 40 | kus | 1 |  | 0 |  | 0 |  | 0 | 21 | 0 | 0.00014 | 0 | 0 | 0 |  | URS | ÚRS 21 02 | 0 | 0 |  | Práce |  |  |  | POL1_7
|  | https://podminky.urs.cz/item/CS_URS_2021_02/725869101.1 | [24 empty] | POP
|  | Utp : | [24 empty] | VV | 0
|  | 1 : | [24 empty] | VV | 0
|  | 1 |  | 1 | [22 empty] | VV | 0
104 | 72512111118 | Podomítkový umyvadlový sifon DN40 a montážní sestava | kus | 1 |  | 0 |  | 0 |  | 0 | 21 | 0 | 0.00088 | 0 | 0 | 0 |  | Vlastní | Indiv | 0 | 0 |  | Specifikace |  |  |  | POL3_0
|  | 1 : | [24 empty] | VV | 0
|  | 1 |  | 1 | [22 empty] | VV | 0
105 | 72512111119 | Připojovací souprava 5/4” z pochromované mosazi | kus | 1 |  | 0 |  | 0 |  | 0 | 21 | 0 | 0.00037 | 0 | 0 | 0 |  | Vlastní | Indiv | 0 | 0 |  | Specifikace |  |  |  | POL3_0
|  | 1 : | [24 empty] | VV | 0
|  | 1 |  | 1 | [22 empty] | VV | 0
106 | 725980122 | Dvířka 15/20 | kus | 6 |  | 0 |  | 0 |  | 0 | 21 | 0 | 9e-05 | 0 | 0 | 0 |  | URS | ÚRS 21 02 | 0 | 0 |  | Práce |  |  |  | POL1_7
|  | https://podminky.urs.cz/item/CS_URS_2021_02/725980122 | [24 empty] | POP
|  | dvířka do obkladu nebo v barvě stěny pro krytí čistících kusů : | [24 empty] | VV | 0
|  | 6 : | [24 empty] | VV | 0
|  | 6 |  | 6 | [22 empty] | VV | 0
107 | 998725101 | Přesun hmot pro zařizovací předměty stanovený zhmotnosti přesunovaného materiálu vodorovná dopravní, vzdálenost do 50 m v objektech výšky do 6 m | t | 0.368 |  | 0 |  | 0 |  | 0 | 21 | 0 | 0 | 0 | 0 | 0 |  | URS | ÚRS 21 02 | 0 | 0 |  | Práce |  |  |  | POL1_7
|  | https://podminky.urs.cz/item/CS_URS_2021_02/998725101 | [24 empty] | POP
Díl: | 726 | Zdravotechnika - předstěnové instalace |  |  |  | 0 |  | 0 |  | 0 |  | 0 |  | 0.12 |  | 0 |  |  |  |  | 0 | [5 empty] | DIL
108 | 726131001 | Předstěnové instalační systémy do lehkých stěn skovovou konstrukcí pro umyvadla stavební výšky do, 1120 mm se stojánkovou baterií | soubor | 1 |  | 0 |  | 0 |  | 0 | 21 | 0 | 0.012 | 0.01 | 0 | 0 |  | URS | ÚRS 21 02 | 0 | 0 |  | Práce |  |  |  | POL1_7
|  | https://podminky.urs.cz/item/CS_URS_2021_02/726131001 | [24 empty] | POP
|  | U : | [24 empty] | VV | 0
|  | 1 : | [24 empty] | VV | 0
|  | 1 |  | 1 | [22 empty] | VV | 0
109 | 726131021 | Předstěnové instalační systémy do lehkých stěn skovovou konstrukcí pro pisoáry stavební výška 1300, mm | soubor | 2 |  | 0 |  | 0 |  | 0 | 21 | 0 | 0.0156 | 0.03 | 0 | 0 |  | URS | ÚRS 21 02 | 0 | 0 |  | Práce |  |  |  | POL1_7
|  | https://podminky.urs.cz/item/CS_URS_2021_02/726131021 | [24 empty] | POP
110 | 726131031 | Předstěnové instalační systémy do lehkých stěn skovovou konstrukcí pro podpěrné prvky a madla, stavební výška 1120 mm | soubor | 1 |  | 0 |  | 0 |  | 0 | 21 | 0 | 0.0117 | 0.01 | 0 | 0 |  | URS | ÚRS 21 02 | 0 | 0 |  | Práce |  |  |  | POL1_7
|  | https://podminky.urs.cz/item/CS_URS_2021_02/726131031 | [24 empty] | POP
|  | 1 : | [24 empty] | VV | 0
|  | 1 |  | 1 | [22 empty] | VV | 0
111 | 726131041 | Předstěnové instalační systémy do lehkých stěn skovovou konstrukcí pro závěsné klozety ovládání, zepředu, stavební výšky 1120 mm | soubor | 3 |  | 0 |  | 0 |  | 0 | 21 | 0 | 0.01665 | 0.05 | 0 | 0 |  | URS | ÚRS 21 02 | 0 | 0 |  | Práce |  |  |  | POL1_7
|  | https://podminky.urs.cz/item/CS_URS_2021_02/726131041 | [24 empty] | POP
|  | K : | [24 empty] | VV | 0
|  | 3 : | [24 empty] | VV | 0
|  | 3 |  | 3 | [22 empty] | VV | 0
112 | 726131043 | Předstěnové instalační systémy do lehkých stěn skovovou konstrukcí pro závěsné klozety ovládání, zepředu, stavební výšky 1120 mm pro tělesně postižené | soubor | 1 |  | 0 |  | 0 |  | 0 | 21 | 0 | 0.01765 | 0.02 | 0 | 0 |  | URS | ÚRS 21 02 | 0 | 0 |  | Práce |  |  |  | POL1_7
|  | https://podminky.urs.cz/item/CS_URS_2021_02/726131043 | [24 empty] | POP
|  | Ktp : | [24 empty] | VV | 0
|  | 1 : | [24 empty] | VV | 0
|  | 1 |  | 1 | [22 empty] | VV | 0
113 | 726191001 | Ostatní příslušenství instalačních systémů zvukoizolační souprava pro WC a bidet | soubor | 5 |  | 0 |  | 0 |  | 0 | 21 | 0 | 0.00015 | 0 | 0 | 0 |  | URS | ÚRS 21 02 | 0 | 0 |  | Práce |  |  |  | POL1_7
|  | https://podminky.urs.cz/item/CS_URS_2021_02/726191001 | [24 empty] | POP
|  | 3+1+1 : | [24 empty] | VV | 0
|  | 5 |  | 5 | [22 empty] | VV | 0
114 | 726191002 | Ostatní příslušenství instalačních systémů souprava pro předstěnovou montáž | soubor | 8 |  | 0 |  | 0 |  | 0 | 21 | 0 | 0.0005 | 0 | 0 | 0 |  | URS | ÚRS 21 02 | 0 | 0 |  | Práce |  |  |  | POL1_7
|  | https://podminky.urs.cz/item/CS_URS_2021_02/726191002 | [24 empty] | POP
|  | 1+2+1+3+1 : | [24 empty] | VV | 0
|  | 8 |  | 8 | [22 empty] | VV | 0
115 | 998726111 | Přesun hmot pro instalační prefabrikáty stanovený zhmotnosti přesunovaného materiálu vodorovná, dopravní vzdálenost do 50 m v objektech výšky do 6 m | t | 0.127 |  | 0 |  | 0 |  | 0 | 21 | 0 | 0 | 0 | 0 | 0 |  | URS | ÚRS 21 02 | 0 | 0 |  | Práce |  |  |  | POL1_7
|  | https://podminky.urs.cz/item/CS_URS_2021_02/998726111 | [24 empty] | POP
Díl: | HZS | Hodinové zúčtovací sazby |  |  |  | 0 |  | 0 |  | 0 |  | 0 |  | 0 |  | 0 |  |  |  |  | 0 | [5 empty] | DIL
116 | HZS1301 | Hodinové zúčtovací sazby profesí HSV provádění konstrukcí zedník | hod | 10 |  | 0 |  | 0 |  | 0 | 21 | 0 | 0 | 0 | 0 | 0 |  | URS | ÚRS 21 02 | 0 | 0 |  | Práce |  |  |  | POL1_1
|  | https://podminky.urs.cz/item/CS_URS_2021_02/HZS1301 | [24 empty] | POP
|  | práce na stavebních úpravách : | [24 empty] | VV | 0
|  | řezání drážek pro montáž rozvodu potrubí vody a kanalizace ve stěnách a příčkách : | [24 empty] | VV | 0
|  | 10 : | [24 empty] | VV | 0
|  | 10 |  | 10 | [22 empty] | VV | 0
117 | HZS1311 | Hodinové zúčtovací sazby profesí HSV provádění konstrukcí omítkář | hod | 10 |  | 0 |  | 0 |  | 0 | 21 | 0 | 0 | 0 | 0 | 0 |  | URS | ÚRS 21 02 | 0 | 0 |  | Práce |  |  |  | POL1_1
|  | https://podminky.urs.cz/item/CS_URS_2021_02/HZS1311 | [24 empty] | POP
|  | Zaomítání drážek po instalaci rozvodu vody a kanalizace : | [24 empty] | VV | 0
|  | 10 : | [24 empty] | VV | 0
|  | 10 |  | 10 | [22 empty] | VV | 0
Díl: | N01 | Nepojmenovaný díl |  |  |  | 0 |  | 0 |  | 0 |  | 0 |  | 0 |  | 0 |  |  |  |  | 0 | [5 empty] | DIL
118 | 9100001.115 | Stavební výpomoc | m | 10 |  | 0 |  | 0 |  | 0 | 21 | 0 | 0 | 0 | 0 | 0 |  | Vlastní | Indiv | 0 | 0 |  | Práce |  |  |  | POL1_1
|  | ŘEZÁNÍ DRÁŽEK : | [24 empty] | VV | 0
|  | 10 : | [24 empty] | VV | 0
|  | 10 |  | 10 | [22 empty] | VV | 0
[25 empty] | 15 | 21 | DPH
| Celkem |  |  |  |  | 0 | [18 empty] | 0 | 0 | SUM
END
Note on S6: Jedná se o informaci, zda se jedná o položku, která je do rozpočtu zadána z cenové soustavy RTS, nebo vlastní.
Note on T6: Jedná se o název CÚ, která je zadána u položky rozpočtu

## SO 10 10.5 Pol
Položkový soupis prací a dodávek | [26 empty] | #TypZaznamu#
S: | DDH 1.1 | Dětské dopravní hřiště v Karviné - Ráji - Dopravní hřiště | [24 empty] | STA
O: | SO 10 | Budova zázemí DDH | [21 empty] | STA |  |  | OBJ
R: | 10.5 | Budova zázemí - měření a regulace | [24 empty] | ROZ
P.č. | Číslo položky | Název položky | MJ | Množství | Cena / MJ | Celkem | Dodávka | Dodávka celk. | Montáž | Montáž celk. | DPH | Cena s DPH | Hmotnost / MJ | Hmotnost celk.(t) | Dem. hmotnost / MJ | Dem. hmotnost celk.(t) | Ceník | Cen. soustava / platnost | Cenová úroveň | Nhod / MJ | Nhod celk. | Dodavatel | Typ položky
Díl: | Dodávka | Dodávka řídícího systému a materiálu měření a regulace |  |  |  | 0 |  | 0 |  | 0 |  | 0 |  | 0 |  | 0 |  |  |  |  | 0 | [5 empty] | DIL
1 | SPC1 | Kompaktní regulátor 4xAI, 4xAO, 2xDI, 2xDO, BacNet/IP, ethernet - kompabilita Veolie | kus | 1 |  | 0 |  | 0 |  | 0 | 21 | 0 | 0 | 0 | 0 | 0 |  | Vlastní | Indiv | 0 | 0 |  | Specifikace |  |  |  | POL3_0
2 | SPC2 | Koncentrátor dat + napájecí zdroj | kus | 1 |  | 0 |  | 0 |  | 0 | 21 | 0 | 0 | 0 | 0 | 0 |  | Vlastní | Indiv | 0 | 0 |  | Specifikace |  |  |  | POL3_0
3 | SPC3 | Modul GSM - komunikace na dispečink | kus | 1 |  | 0 |  | 0 |  | 0 | 21 | 0 | 0 | 0 | 0 | 0 |  | Vlastní | Indiv | 0 | 0 |  | Specifikace |  |  |  | POL3_0
4 | SPC4 | Plováčkový snímač hladiny, kontaktní výstup, zaplavení | kus | 1 |  | 0 |  | 0 |  | 0 | 21 | 0 | 0 | 0 | 0 | 0 |  | Vlastní | Indiv | 0 | 0 |  | Specifikace |  |  |  | POL3_0
5 | SPC5 | Snímač teploty venkovní Ni1000, -35 až 50°C, IP43 | kus | 1 |  | 0 |  | 0 |  | 0 | 21 | 0 | 0 | 0 | 0 | 0 |  | Vlastní | Indiv | 0 | 0 |  | Specifikace |  |  |  | POL3_0
6 | SPC6 | Snímač teploty příložný Ni1000, -30 až 135°C, IP43 | kus | 1 |  | 0 |  | 0 |  | 0 | 21 | 0 | 0 | 0 | 0 | 0 |  | Vlastní | Indiv | 0 | 0 |  | Specifikace |  |  |  | POL3_0
7 | SPC7 | Trojcestný směšovací ventil závitový DN15, PN16, kvs=2,5, šroubení, pohon 24V AC, 0-10V, ruční, ovládání | kus | 1 |  | 0 |  | 0 |  | 0 | 21 | 0 | 0 | 0 | 0 | 0 |  | Vlastní | Indiv | 0 | 0 |  | Specifikace |  |  |  | POL3_0
Díl: | 21-M | Elektromontáže |  |  |  | 0 |  | 0 |  | 0 |  | 0 |  | 0 |  | 0 |  |  |  |  | 0 | [5 empty] | DIL
8 | 210800547 | Montáž měděných vodičů CY, HO5V, HO7V, NYM, NYY, YY 6 mm2 uložených pevně | m | 6 |  | 0 |  | 0 |  | 0 | 21 | 0 | 0 | 0 | 0 | 0 |  | Vlastní | Indiv | 0 | 0 |  | Práce |  |  |  | POL1_1
9 | 341421570 | vodič silový s Cu jádrem CY H07 V-K 6 mm2 | m | 6 |  | 0 |  | 0 |  | 0 | 21 | 0 | 0 | 0 | 0 | 0 |  | Vlastní | Indiv | 0 | 0 |  | Specifikace |  |  |  | POL3_0
10 | 210810055 | Montáž měděných kabelů CYKY, CYKYD, CYKYDY, NYM, NYY 750 V 5x1,5 mm2 uložených pevně | m | 10 |  | 0 |  | 0 |  | 0 | 21 | 0 | 0 | 0 | 0 | 0 |  | Vlastní | Indiv | 0 | 0 |  | Práce |  |  |  | POL1_1
11 | 341110300 | kabel silový s Cu jádrem CYKY 3x1,5 mm2 | m | 10 |  | 0 |  | 0 |  | 0 | 21 | 0 | 0 | 0 | 0 | 0 |  | Vlastní | Indiv | 0 | 0 |  | Specifikace |  |  |  | POL3_0
12 | 210860221 | Montáž měděných kabelů speciálních JYTY s Al folií 2x1 mm uložených pevně | m | 38 |  | 0 |  | 0 |  | 0 | 21 | 0 | 0 | 0 | 0 | 0 |  | Vlastní | Indiv | 0 | 0 |  | Práce |  |  |  | POL1_1
13 | 341215500 | kabel sdělovací JYTY Al laminovanou fólií 2x1 mm | m | 38 |  | 0 |  | 0 |  | 0 | 21 | 0 | 0 | 0 | 0 | 0 |  | Vlastní | Indiv | 0 | 0 |  | Specifikace |  |  |  | POL3_0
14 | 210860222 | Montáž měděných kabelů speciálních JYTY s Al folií 4x1 mm uložených pevně | m | 10 |  | 0 |  | 0 |  | 0 | 21 | 0 | 0 | 0 | 0 | 0 |  | Vlastní | Indiv | 0 | 0 |  | Práce |  |  |  | POL1_1
15 | 341215540 | kabel sdělovací JYTY Al laminovanou fólií 4x1 mm | m | 10 |  | 0 |  | 0 |  | 0 | 21 | 0 | 0 | 0 | 0 | 0 |  | Vlastní | Indiv | 0 | 0 |  | Specifikace |  |  |  | POL3_0
16 | 210010351 | Montáž rozvodek nástěnných plastových čtyřhranných ACIDUR vodič D do 4 mm2 | kus | 2 |  | 0 |  | 0 |  | 0 | 21 | 0 | 0 | 0 | 0 | 0 |  | Vlastní | Indiv | 0 | 0 |  | Práce |  |  |  | POL1_1
17 | Pol__0017 | Krabice do vhka IP43, včetně svorkovnice | kus | 2 |  | 0 |  | 0 |  | 0 | 21 | 0 | 0 | 0 | 0 | 0 |  | Vlastní | Indiv | 0 | 0 |  | Práce |  |  |  | POL1_1
18 | 210010083 | Montáž trubky tuhé D20 pevně | m | 6 |  | 0 |  | 0 |  | 0 | 21 | 0 | 0 | 0 | 0 | 0 |  | Vlastní | Indiv | 0 | 0 |  | Práce |  |  |  | POL1_1
19 | Pol__0019 | Trubka tuhá PVC 750 N D20 mm | m | 6 |  | 0 |  | 0 |  | 0 | 21 | 0 | 0 | 0 | 0 | 0 |  | Vlastní | Indiv | 0 | 0 |  | Práce |  |  |  | POL1_1
20 | 210020303 | Kabelový žlab včetně víka a podpěrek do 100x50 mm | m | 9 |  | 0 |  | 0 |  | 0 | 21 | 0 | 0 | 0 | 0 | 0 |  | Vlastní | Indiv | 0 | 0 |  | Práce |  |  |  | POL1_1
21 | Pol__0021 | Drátový žlab 50 x 50 mm včetně podpěrek | m | 9 |  | 0 |  | 0 |  | 0 | 21 | 0 | 0 | 0 | 0 | 0 |  | Vlastní | Indiv | 0 | 0 |  | Práce |  |  |  | POL1_1
22 | 210010102 | Montáž lišt protahovacích šířky do 40 mm | m | 3 |  | 0 |  | 0 |  | 0 | 21 | 0 | 0 | 0 | 0 | 0 |  | Vlastní | Indiv | 0 | 0 |  | Práce |  |  |  | POL1_1
23 | 345721050 | lišta elektroinstalační vkládací z PVC LV 18x13 | m | 3 |  | 0 |  | 0 |  | 0 | 21 | 0 | 0 | 0 | 0 | 0 |  | Vlastní | Indiv | 0 | 0 |  | Specifikace |  |  |  | POL3_0
24 | 210190003 | Montáž rozvaděčů nástěnných do 100 kg | kus | 1 |  | 0 |  | 0 |  | 0 | 21 | 0 | 0 | 0 | 0 | 0 |  | Vlastní | Indiv | 0 | 0 |  | Práce |  |  |  | POL1_1
25 | 210100001 | Ukončení vodičů v rozváděči nebo na přístroji včetně zapojení průřezu žíly do 2,5 mm2 | kus | 15 |  | 0 |  | 0 |  | 0 | 21 | 0 | 0 | 0 | 0 | 0 |  | Vlastní | Indiv | 0 | 0 |  | Práce |  |  |  | POL1_1
26 | 210100002 | Ukončení vodičů v rozváděči nebo na přístroji včetně zapojení průřezu žíly do 6 mm2 | kus | 3 |  | 0 |  | 0 |  | 0 | 21 | 0 | 0 | 0 | 0 | 0 |  | Vlastní | Indiv | 0 | 0 |  | Práce |  |  |  | POL1_1
27 | Pol__0027 | Svorka pro pospojování ZS4 komplet | kus | 3 |  | 0 |  | 0 |  | 0 | 21 | 0 | 0 | 0 | 0 | 0 |  | Vlastní | Indiv | 0 | 0 |  | Práce |  |  |  | POL1_1
28 | 971031300 | Vybourání otvorů ve zdivu cihelném plochy do 0,0225 m2 tloušťky do 45 cm | kus | 2 |  | 0 |  | 0 |  | 0 | 21 | 0 | 0 | 0 | 0 | 0 |  | Vlastní | Indiv | 0 | 0 |  | Práce |  |  |  | POL1_1
Díl: | 36-M | Montáž provozních,měřících a regulačních zařízení |  |  |  | 0 |  | 0 |  | 0 |  | 0 |  | 0 |  | 0 |  |  |  |  | 0 | [5 empty] | DIL
29 | 360410001 | Montáž teploměry jednoduché délky do 630 mm | kus | 1 |  | 0 |  | 0 |  | 0 | 21 | 0 | 6e-05 | 0 | 0 | 0 |  | Vlastní | Indiv | 0 | 0 |  | Práce |  |  |  | POL1_1
30 | 360810101 | Příprava a zakončení práce - tuzemské přístroje do 2 kg | kus | 1 |  | 0 |  | 0 |  | 0 | 21 | 0 | 0 | 0 | 0 | 0 |  | Vlastní | Indiv | 0 | 0 |  | Práce |  |  |  | POL1_1
31 | 360831011 | Montáž přístroje na odběr, hmotnost do 2 kg | kus | 1 |  | 0 |  | 0 |  | 0 | 21 | 0 | 6e-05 | 0 | 0 | 0 |  | Vlastní | Indiv | 0 | 0 |  | Práce |  |  |  | POL1_1
32 | 360820501 | Manipulace v montážní zóně - tuzemské přístroje do 2 kg | kus | 1 |  | 0 |  | 0 |  | 0 | 21 | 0 | 0 | 0 | 0 | 0 |  | Vlastní | Indiv | 0 | 0 |  | Práce |  |  |  | POL1_1
33 | 360410178 | Montáž snímače zaplavení | kus | 1 |  | 0 |  | 0 |  | 0 | 21 | 0 | 0.0001 | 0 | 0 | 0 |  | Vlastní | Indiv | 0 | 0 |  | Práce |  |  |  | POL1_1
34 | 362410525 | Montáž odporového teploměru - venkovní | kus | 1 |  | 0 |  | 0 |  | 0 | 21 | 0 | 0.00012 | 0 | 0 | 0 |  | Vlastní | Indiv | 0 | 0 |  | Práce |  |  |  | POL1_1
35 | 360480024 | Napojení čerpadla | kus | 1 |  | 0 |  | 0 |  | 0 | 21 | 0 | 0.00014 | 0 | 0 | 0 |  | Vlastní | Indiv | 0 | 0 |  | Práce |  |  |  | POL1_1
36 | 360430051 | Montáž servomotoru | kus | 1 |  | 0 |  | 0 |  | 0 | 21 | 0 | 0.00018 | 0 | 0 | 0 |  | Vlastní | Indiv | 0 | 0 |  | Práce |  |  |  | POL1_1
Díl: | _4 | Služby k řídícímu systému |  |  |  | 0 |  | 0 |  | 0 |  | 0 |  | 0 |  | 0 |  |  |  |  | 0 | [5 empty] | DIL
37 | Pol__0037 | Zpracování uživatelských programů | ks | 1 |  | 0 |  | 0 |  | 0 | 21 | 0 | 0.00038 | 0 | 0 | 0 |  | Vlastní | Indiv | 0 | 0 |  | Práce |  |  |  | POL1_1
38 | Pol__0038 | Oživení a provedení zkoušek | bod | 7 |  | 0 |  | 0 |  | 0 | 21 | 0 | 0 | 0 | 0 | 0 |  | Vlastní | Indiv | 0 | 0 |  | Práce |  |  |  | POL1_1
39 | Pol__0039 | Test 1:1 | bod | 7 |  | 0 |  | 0 |  | 0 | 21 | 0 | 0.00051 | 0 | 0 | 0 |  | Vlastní | Indiv | 0 | 0 |  | Práce |  |  |  | POL1_1
40 | Pol__0040 | Rozšiření ProCop Veolia o 1 podstanici | ks | 1 |  | 0 |  | 0 |  | 0 | 21 | 0 | 0.00063 | 0 | 0 | 0 |  | Vlastní | Indiv | 0 | 0 |  | Práce |  |  |  | POL1_1
Díl: | _5 | Rozvaděč DT-1 montáž |  |  |  | 0 |  | 0 |  | 0 |  | 0 |  | 0 |  | 0 |  |  |  |  | 0 | [5 empty] | DIL
41 | E-2000-1 | Vypínač A/40/1 | ks | 1 |  | 0 |  | 0 |  | 0 | 21 | 0 | 0 | 0 | 0 | 0 |  | Vlastní | Indiv | 0 | 0 |  | Specifikace |  |  |  | POL3_0
42 | E-2000-1 | Jednofázový jistič | ks | 6 |  | 0 |  | 0 |  | 0 | 21 | 0 | 0 | 0 | 0 | 0 |  | Vlastní | Indiv | 0 | 0 |  | R-položka |  |  |  | POL12_0
43 | E-2000-1 | Pomocný kontakt k jističi | ks | 1 |  | 0 |  | 0 |  | 0 | 21 | 0 | 0 | 0 | 0 | 0 |  | Vlastní | Indiv | 0 | 0 |  | R-položka |  |  |  | POL12_0
44 | E-0100-1 | Pojistka trubičková na DIN lištu | ks | 4 |  | 0 |  | 0 |  | 0 | 21 | 0 | 0 | 0 | 0 | 0 |  | Vlastní | Indiv | 0 | 0 |  | Specifikace |  |  |  | POL3_0
45 | J-3010-1 | Bezpečnostní transformátor 230/24 V63VA | ks | 1 |  | 0 |  | 0 |  | 0 | 21 | 0 | 0 | 0 | 0 | 0 |  | Vlastní | Indiv | 0 | 0 |  | Specifikace |  |  |  | POL3_0
46 | R-1140-1 | Zářivkové svítidlo 1x9W s vypínačem | ks | 1 |  | 0 |  | 0 |  | 0 | 21 | 0 | 0 | 0 | 0 | 0 |  | Vlastní | Indiv | 0 | 0 |  | Specifikace |  |  |  | POL3_0
47 | D-1623-1 | Zásuvka modulární 230V/16A | ks | 2 |  | 0 |  | 0 |  | 0 | 21 | 0 | 0 | 0 | 0 | 0 |  | Vlastní | Indiv | 0 | 0 |  | Specifikace |  |  |  | POL3_0
48 | H-2850-1 | Modulární relé VS316/24, cívka 24V AC | ks | 1 |  | 0 |  | 0 |  | 0 | 21 | 0 | 0 | 0 | 0 | 0 |  | Vlastní | Indiv | 0 | 0 |  | Specifikace |  |  |  | POL3_0
49 | E-2006-1 | Přepěťová ochrana 3.stupeň DA-275-DF10, 230V AC, 10A s vf. filtrem | ks | 1 |  | 0 |  | 0 |  | 0 | 21 | 0 | 0 | 0 | 0 | 0 |  | Vlastní | Indiv | 0 | 0 |  | Specifikace |  |  |  | POL3_0
50 | G-0020-1 | Ovládač pomocných obvodů I-0-II | ks | 1 |  | 0 |  | 0 |  | 0 | 21 | 0 | 0 | 0 | 0 | 0 |  | Vlastní | Indiv | 0 | 0 |  | Specifikace |  |  |  | POL3_0
51 | G-5130-0 | Signálka LED 24V AC | ks | 2 |  | 0 |  | 0 |  | 0 | 21 | 0 | 0 | 0 | 0 | 0 |  | Vlastní | Indiv | 0 | 0 |  | Specifikace |  |  |  | POL3_0
52 | K-1260-1 | Regulátor montáž | ks | 1 |  | 0 |  | 0 |  | 0 | 21 | 0 | 0 | 0 | 0 | 0 |  | Vlastní | Indiv | 0 | 0 |  | Práce |  |  |  | POL1_1
53 | K-1260-1 | Montáž koncentrátoru dat | ks | 1 |  | 0 |  | 0 |  | 0 | 21 | 0 | 0 | 0 | 0 | 0 |  | Vlastní | Indiv | 0 | 0 |  | R-položka |  |  |  | POL12_1
54 | P-0195-1 | Ukončení vodičů na regulátoru | ks | 21 |  | 0 |  | 0 |  | 0 | 21 | 0 | 0 | 0 | 0 | 0 |  | Vlastní | Indiv | 0 | 0 |  | Práce |  |  |  | POL1_1
55 | P-0195-1 | Řadová svorkovnice do 2,5 mm2 | ks | 18 |  | 0 |  | 0 |  | 0 | 21 | 0 | 0 | 0 | 0 | 0 |  | Vlastní | Indiv | 0 | 0 |  | Specifikace |  |  |  | POL3_0
56 | P-4040-0 | Vývodka PG9, PG11, PG13,5 | kus | 14 |  | 0 |  | 0 |  | 0 | 21 | 0 | 0 | 0 | 0 | 0 |  | Vlastní | Indiv | 0 | 0 |  | Práce |  |  |  | POL1_
Díl: | _6 | Rozvaděč DT-1 dodávka materiálu |  |  |  | 0 |  | 0 |  | 0 |  | 0 |  | 0 |  | 0 |  |  |  |  | 0 | [5 empty] | DIL
57 | MATERIÁL | Vypínač A/40/1 | ks | 1 |  | 0 |  | 0 |  | 0 | 21 | 0 | 0 | 0 | 0 | 0 |  | Vlastní | Indiv | 0 | 0 |  | Specifikace |  |  |  | POL3_0
58 | MATERIÁL | Jednofázový jistič B/6/1 6A | ks | 4 |  | 0 |  | 0 |  | 0 | 21 | 0 | 0 | 0 | 0 | 0 |  | Vlastní | Indiv | 0 | 0 |  | R-položka |  |  |  | POL12_0
59 | MATERIÁL | Jednofázový jistič B/10/1 10A | ks | 1 |  | 0 |  | 0 |  | 0 | 21 | 0 | 0 | 0 | 0 | 0 |  | Vlastní | Indiv | 0 | 0 |  | R-položka |  |  |  | POL12_0
60 | MATERIÁL | Jednofázový jistič C/1/1, 1A | ks | 1 |  | 0 |  | 0 |  | 0 | 21 | 0 | 0 | 0 | 0 | 0 |  | Vlastní | Indiv | 0 | 0 |  | R-položka |  |  |  | POL12_0
61 | MATERIÁL | Pomocný kontakt k jističi | ks | 1 |  | 0 |  | 0 |  | 0 | 21 | 0 | 0 | 0 | 0 | 0 |  | Vlastní | Indiv | 0 | 0 |  | R-položka |  |  |  | POL12_0
62 | MATERIÁL | Pojistka trubičková na DIN lištu SFR.4 | ks | 4 |  | 0 |  | 0 |  | 0 | 21 | 0 | 0 | 0 | 0 | 0 |  | Vlastní | Indiv | 0 | 0 |  | R-položka |  |  |  | POL12_0
63 | MATERIÁL | Bezpečnostní transformátor 230/24 V130VA | ks | 1 |  | 0 |  | 0 |  | 0 | 21 | 0 | 0 | 0 | 0 | 0 |  | Vlastní | Indiv | 0 | 0 |  | R-položka |  |  |  | POL12_0
64 | MATERIÁL | Zářivkové svítidlo 1x9W s vypínačem | ks | 1 |  | 0 |  | 0 |  | 0 | 21 | 0 | 0 | 0 | 0 | 0 |  | Vlastní | Indiv | 0 | 0 |  | R-položka |  |  |  | POL12_0
65 | MATERIÁL | Zásuvka modulární 230V/16A | ks | 2 |  | 0 |  | 0 |  | 0 | 21 | 0 | 0 | 0 | 0 | 0 |  | Vlastní | Indiv | 0 | 0 |  | R-položka |  |  |  | POL12_0
66 | MATERIÁL | Modulární relé 3x8A, VS316/24, cívka 24V AC | ks | 1 |  | 0 |  | 0 |  | 0 | 21 | 0 | 0 | 0 | 0 | 0 |  | Vlastní | Indiv | 0 | 0 |  | R-položka |  |  |  | POL12_0
67 | MATERIÁL | Přepěťová ochrana 3. stupeň s vf filtrem 230V, 10A | ks | 1 |  | 0 |  | 0 |  | 0 | 21 | 0 | 0 | 0 | 0 | 0 |  | Vlastní | Indiv | 0 | 0 |  | R-položka |  |  |  | POL12_0
68 | MATERIÁL | Ovládač pomocných obvodů I-0-II prosvětlený | ks | 1 |  | 0 |  | 0 |  | 0 | 21 | 0 | 0 | 0 | 0 | 0 |  | Vlastní | Indiv | 0 | 0 |  | R-položka |  |  |  | POL12_0
69 | MATERIÁL | Propojovací díl MM216374 | ks | 1 |  | 0 |  | 0 |  | 0 | 21 | 0 | 0 | 0 | 0 | 0 |  | Vlastní | Indiv | 0 | 0 |  | R-položka |  |  |  | POL12_0
70 | MATERIÁL | Kontakt zadní MM216376 | ks | 2 |  | 0 |  | 0 |  | 0 | 21 | 0 | 0 | 0 | 0 | 0 |  | Vlastní | Indiv | 0 | 0 |  | R-položka |  |  |  | POL12_0
71 | MATERIÁL | Signálka LED 24V AC, červená | ks | 1 |  | 0 |  | 0 |  | 0 | 21 | 0 | 0 | 0 | 0 | 0 |  | Vlastní | Indiv | 0 | 0 |  | R-položka |  |  |  | POL12_0
72 | MATERIÁL | Signálka LED 24V AC, zelená k ovládači | ks | 1 |  | 0 |  | 0 |  | 0 | 21 | 0 | 0 | 0 | 0 | 0 |  | Vlastní | Indiv | 0 | 0 |  | R-položka |  |  |  | POL12_0
73 | MATERIÁL | Řadová svorkovnice do 2,5 mm2 | ks | 18 |  | 0 |  | 0 |  | 0 | 21 | 0 | 0 | 0 | 0 | 0 |  | Vlastní | Indiv | 0 | 0 |  | R-položka |  |  |  | POL12_0
74 | MATERIÁL | Vývodka PG9 | ks | 6 |  | 0 |  | 0 |  | 0 | 21 | 0 | 0 | 0 | 0 | 0 |  | Vlastní | Indiv | 0 | 0 |  | R-položka |  |  |  | POL12_0
75 | MATERIÁL | Vývodka PG11 | ks | 6 |  | 0 |  | 0 |  | 0 | 21 | 0 | 0 | 0 | 0 | 0 |  | Vlastní | Indiv | 0 | 0 |  | R-položka |  |  |  | POL12_0
76 | MATERIÁL | Vývodka PG13,5 | ks | 2 |  | 0 |  | 0 |  | 0 | 21 | 0 | 0 | 0 | 0 | 0 |  | Vlastní | Indiv | 0 | 0 |  | R-položka |  |  |  | POL12_0
77 | MATERIÁL | Nástěnný rozvaděč 800/800/260 mm IP54 | ks | 1 |  | 0 |  | 0 |  | 0 | 21 | 0 | 0 | 0 | 0 | 0 |  | Vlastní | Indiv | 0 | 0 |  | R-položka |  |  |  | POL12_0
78 | MATERIÁL | Pomocná materiál, korýtka, vodiče | kpl | 1 |  | 0 |  | 0 |  | 0 | 21 | 0 | 0 | 0 | 0 | 0 |  | Vlastní | Indiv | 0 | 0 |  | Práce |  |  |  | POL1_
[25 empty] | 15 | 21 | DPH
| Celkem |  |  |  |  | 0 | [18 empty] | 0 | 0 | SUM
END
Note on S6: Jedná se o informaci, zda se jedná o položku, která je do rozpočtu zadána z cenové soustavy RTS, nebo vlastní.
Note on T6: Jedná se o název CÚ, která je zadána u položky rozpočtu

## SO 10 10.6 A Pol
Položkový soupis prací a dodávek | [26 empty] | #TypZaznamu#
S: | DDH 1.1 | Dětské dopravní hřiště v Karviné - Ráji - Dopravní hřiště | [24 empty] | STA
O: | SO 10 | Budova zázemí DDH | [21 empty] | STA |  |  | OBJ
R: | 10.6 A | PZTS | [24 empty] | ROZ
P.č. | Číslo položky | Název položky | MJ | Množství | Cena / MJ | Celkem | Dodávka | Dodávka celk. | Montáž | Montáž celk. | DPH | Cena s DPH | Hmotnost / MJ | Hmotnost celk.(t) | Dem. hmotnost / MJ | Dem. hmotnost celk.(t) | Ceník | Cen. soustava / platnost | Cenová úroveň | Nhod / MJ | Nhod celk. | Dodavatel | Typ položky
Díl: | A | PZTS - Poplachový zabezpečovací a tísňový systém |  |  |  | 0 |  | 0 |  | 0 |  | 0 |  | 0 |  | 0 |  |  |  |  | 0 | [5 empty] | DIL
1 | A.001 | Ústředna PZTS, detailní popis viz TZ | ks | 1 |  | 0 |  | 0 |  | 0 | 21 | 0 | 0 | 0 | 0 | 0 |  | Vlastní | Indiv | 0 | 0 |  | Specifikace |  |  |  | POL3_0
2 | A.002 | Box ústředny se zdrojem 15V/3,4A | ks | 1 |  | 0 |  | 0 |  | 0 | 21 | 0 | 0 | 0 | 0 | 0 |  | Vlastní | Indiv | 0 | 0 |  | Specifikace |  |  |  | POL3_0
3 | A.003 | Akumulátor 12V/18 Ah | ks | 1 |  | 0 |  | 0 |  | 0 | 21 | 0 | 0 | 0 | 0 | 0 |  | Vlastní | Indiv | 0 | 0 |  | Specifikace |  |  |  | POL3_0
4 | A.004 | Sběrnicový GSM/GPRS komunikátor, 2x SIM, USB, integrovaná anténa | ks | 1 |  | 0 |  | 0 |  | 0 | 21 | 0 | 0 | 0 | 0 | 0 |  | Vlastní | Indiv | 0 | 0 |  | Specifikace |  |  |  | POL3_0
5 | A.005 | Expandér, 10 vstupů | ks | 3 |  | 0 |  | 0 |  | 0 | 21 | 0 | 0 | 0 | 0 | 0 |  | Vlastní | Indiv | 0 | 0 |  | Specifikace |  |  |  | POL3_0
6 | A.006 | Box pro expandér a kominikátor | ks | 4 |  | 0 |  | 0 |  | 0 | 21 | 0 | 0 | 0 | 0 | 0 |  | Vlastní | Indiv | 0 | 0 |  | Specifikace |  |  |  | POL3_0
7 | A.007 | Venkovní siréna | ks | 1 |  | 0 |  | 0 |  | 0 | 21 | 0 | 0 | 0 | 0 | 0 |  | Vlastní | Indiv | 0 | 0 |  | Specifikace |  |  |  | POL3_0
8 | A.008 | Klávesnice | ks | 1 |  | 0 |  | 0 |  | 0 | 21 | 0 | 0 | 0 | 0 | 0 |  | Vlastní | Indiv | 0 | 0 |  | Práce |  |  |  | POL1_1
9 | A.009 | PIR detektor | ks | 14 |  | 0 |  | 0 |  | 0 | 21 | 0 | 0 | 0 | 0 | 0 |  | Vlastní | Indiv | 0 | 0 |  | Specifikace |  |  |  | POL3_0
10 | A.010 | Instalační plastová krabice povrchová, 16 dvojitých pájecích pinů | ks | 15 |  | 0 |  | 0 |  | 0 | 21 | 0 | 0 | 0 | 0 | 0 |  | Vlastní | Indiv | 0 | 0 |  | Specifikace |  |  |  | POL3_0
11 | A.011 | Rádiový vysílač pro PCO vč. montáže a programování | ks | 1 |  | 0 |  | 0 |  | 0 | 21 | 0 | 0 | 0 | 0 | 0 |  | Vlastní | Indiv | 0 | 0 |  | Práce |  |  |  | POL1_1
12 | A.012 | Datový kabel U/UTP cat. 6 Eurotřída Dca-s2-d2-a1 | m | 80 |  | 0 |  | 0 |  | 0 | 21 | 0 | 0 | 0 | 0 | 0 |  | Vlastní | Indiv | 0 | 0 |  | Specifikace |  |  |  | POL3_0
13 | A.013 | Stíněný šestižilový kabel pro EZS | m | 450 |  | 0 |  | 0 |  | 0 | 21 | 0 | 0 | 0 | 0 | 0 |  | Vlastní | Indiv | 0 | 0 |  | Specifikace |  |  |  | POL3_0
14 | A.014 | PVC trubka 32mm | m | 90 |  | 0 |  | 0 |  | 0 | 21 | 0 | 0 | 0 | 0 | 0 |  | Vlastní | Indiv | 0 | 0 |  | Specifikace |  |  |  | POL3_0
15 | A.015 | PVC trubka 16mm | m | 30 |  | 0 |  | 0 |  | 0 | 21 | 0 | 0 | 0 | 0 | 0 |  | Vlastní | Indiv | 0 | 0 |  | Specifikace |  |  |  | POL3_0
16 | A.016 | Instalační materiál | kplt | 1 |  | 0 |  | 0 |  | 0 | 21 | 0 | 0 | 0 | 0 | 0 |  | Vlastní | Indiv | 0 | 0 |  | Specifikace |  |  |  | POL3_0
17 | A.017 | Kabelové trasy-instalace kabelů do trubek, žlabů apod | m | 530 |  | 0 |  | 0 |  | 0 | 21 | 0 | 0 | 0 | 0 | 0 |  | Vlastní | Indiv | 0 | 0 |  | Specifikace |  |  |  | POL3_0
18 | A.018 | Kabelové trasy-instalace chrániček, kabelů do zdi, na příchytky apod. | m | 120 |  | 0 |  | 0 |  | 0 | 21 | 0 | 0 | 0 | 0 | 0 |  | Vlastní | Indiv | 0 | 0 |  | Specifikace |  |  |  | POL3_0
19 | A.019 | Montáž ústředny PZTS vč. boxu | ks | 1 |  | 0 |  | 0 |  | 0 | 21 | 0 | 0 | 0 | 0 | 0 |  | Vlastní | Indiv | 0 | 0 |  | Práce |  |  |  | POL1_1
20 | A.020 | Montáž akumulátoru | ks | 1 |  | 0 |  | 0 |  | 0 | 21 | 0 | 0 | 0 | 0 | 0 |  | Vlastní | Indiv | 0 | 0 |  | Práce |  |  |  | POL1_1
21 | A.021 | Montáž komunikátoru | ks | 1 |  | 0 |  | 0 |  | 0 | 21 | 0 | 0 | 0 | 0 | 0 |  | Vlastní | Indiv | 0 | 0 |  | Práce |  |  |  | POL1_1
22 | A.022 | Montáž expandérů | ks | 3 |  | 0 |  | 0 |  | 0 | 21 | 0 | 0 | 0 | 0 | 0 |  | Vlastní | Indiv | 0 | 0 |  | Práce |  |  |  | POL1_1
23 | A.023 | Montáž boxu pro expendér a komunikátor | ks | 4 |  | 0 |  | 0 |  | 0 | 21 | 0 | 0 | 0 | 0 | 0 |  | Vlastní | Indiv | 0 | 0 |  | Práce |  |  |  | POL1_1
24 | A.024 | Montáž sirény | ks | 1 |  | 0 |  | 0 |  | 0 | 21 | 0 | 0 | 0 | 0 | 0 |  | Vlastní | Indiv | 0 | 0 |  | Práce |  |  |  | POL1_1
25 | A.025 | Montáž klávesnice, montáž ná stěnu vč. příslušenství | ks | 1 |  | 0 |  | 0 |  | 0 | 21 | 0 | 0 | 0 | 0 | 0 |  | Vlastní | Indiv | 0 | 0 |  | Práce |  |  |  | POL1_1
26 | A.026 | Montáž detektoru | ks | 35 |  | 0 |  | 0 |  | 0 | 21 | 0 | 0 | 0 | 0 | 0 |  | Vlastní | Indiv | 0 | 0 |  | Práce |  |  |  | POL1_1
27 | A.027 | Montáž instalační plastová propojovací krabice povrchová | ks | 15 |  | 0 |  | 0 |  | 0 | 21 | 0 | 0 | 0 | 0 | 0 |  | Vlastní | Indiv | 0 | 0 |  | Práce |  |  |  | POL1_1
28 | A.028 | Programování ústředny | h | 8 |  | 0 |  | 0 |  | 0 | 21 | 0 | 0 | 0 | 0 | 0 |  | Vlastní | Indiv | 0 | 0 |  | Práce |  |  |  | POL1_1
29 | A.029 | Školení obsluhy | h | 4 |  | 0 |  | 0 |  | 0 | 21 | 0 | 0 | 0 | 0 | 0 |  | Vlastní | Indiv | 0 | 0 |  | Práce |  |  |  | POL1_1
30 | A.030 | Zkušební provoz 30dní | kplt | 1 |  | 0 |  | 0 |  | 0 | 21 | 0 | 0 | 0 | 0 | 0 |  | Vlastní | Indiv | 0 | 0 |  | Specifikace |  |  |  | POL3_0
31 | A.031 | Oživení, zkušební testy | h | 8 |  | 0 |  | 0 |  | 0 | 21 | 0 | 0 | 0 | 0 | 0 |  | Vlastní | Indiv | 0 | 0 |  | Práce |  |  |  | POL1_1
32 | A.032 | Revize | kplt | 1 |  | 0 |  | 0 |  | 0 | 21 | 0 | 0 | 0 | 0 | 0 |  | Vlastní | Indiv | 0 | 0 |  | Práce |  |  |  | POL1_1
33 | A.033 | Příprava podkladů pro přejímací řízení systému PZTS | kplt | 1 |  | 0 |  | 0 |  | 0 | 21 | 0 | 0 | 0 | 0 | 0 |  | Vlastní | Indiv | 0 | 0 |  | Práce |  |  |  | POL1_1
34 | A.034 | Pomocné stavební práce | kplt | 1 |  | 0 |  | 0 |  | 0 | 21 | 0 | 0 | 0 | 0 | 0 |  | Vlastní | Indiv | 0 | 0 |  | Specifikace |  |  |  | POL3_0
35 | A.035 | PPV 6% (podružné pracovní výkony) | kplt | 1 |  | 0 |  | 0 |  | 0 | 21 | 0 | 0 | 0 | 0 | 0 |  | Vlastní | Indiv | 0 | 0 |  | Specifikace |  |  |  | POL3_0
36 | A.036 | Mimostav. doprava 3,6% z dodávky | kplt | 1 |  | 0 |  | 0 |  | 0 | 21 | 0 | 0 | 0 | 0 | 0 |  | Vlastní | Indiv | 0 | 0 |  | Specifikace |  |  |  | POL3_0
[25 empty] | 15 | 21 | DPH
| Celkem |  |  |  |  | 0 | [18 empty] | 0 | 0 | SUM
END
Note on S6: Jedná se o informaci, zda se jedná o položku, která je do rozpočtu zadána z cenové soustavy RTS, nebo vlastní.
Note on T6: Jedná se o název CÚ, která je zadána u položky rozpočtu

## SO 10 10.6 B Pol
Položkový soupis prací a dodávek | [26 empty] | #TypZaznamu#
S: | DDH 1.1 | Dětské dopravní hřiště v Karviné - Ráji - Dopravní hřiště | [24 empty] | STA
O: | SO 10 | Budova zázemí DDH | [21 empty] | STA |  |  | OBJ
R: | 10.6 B | SK | [24 empty] | ROZ
P.č. | Číslo položky | Název položky | MJ | Množství | Cena / MJ | Celkem | Dodávka | Dodávka celk. | Montáž | Montáž celk. | DPH | Cena s DPH | Hmotnost / MJ | Hmotnost celk.(t) | Dem. hmotnost / MJ | Dem. hmotnost celk.(t) | Ceník | Cen. soustava / platnost | Cenová úroveň | Nhod / MJ | Nhod celk. | Dodavatel | Typ položky
Díl: | B | SK - Strukturovaná kabeláž |  |  |  | 0 |  | 0 |  | 0 |  | 0 |  | 0 |  | 0 |  |  |  |  | 0 | [5 empty] | DIL
1 | B.001 | Stojanový datový rozvaděč, 22 U, 800x800 mm (šxh), rozebíratelný | ks | 1 |  | 0 |  | 0 |  | 0 | 21 | 0 | 0 | 0 | 0 | 0 |  | Vlastní | Indiv | 0 | 0 |  | Specifikace |  |  |  | POL3_0
2 | B.002 | podstavec s filtrem pro 800/800 | ks | 1 |  | 0 |  | 0 |  | 0 | 21 | 0 | 0 | 0 | 0 | 0 |  | Vlastní | Indiv | 0 | 0 |  | Specifikace |  |  |  | POL3_0
3 | B.003 | Montážní sada | ks | 4 |  | 0 |  | 0 |  | 0 | 21 | 0 | 0 | 0 | 0 | 0 |  | Vlastní | Indiv | 0 | 0 |  | Specifikace |  |  |  | POL3_0
4 | B.004 | Ventilační jednotka,4x ventilátor,termostat,spodní-horní | ks | 1 |  | 0 |  | 0 |  | 0 | 21 | 0 | 0 | 0 | 0 | 0 |  | Vlastní | Indiv | 0 | 0 |  | Specifikace |  |  |  | POL3_0
5 | B.005 | Osvětlovací jednotka 1U | ks | 1 |  | 0 |  | 0 |  | 0 | 21 | 0 | 0 | 0 | 0 | 0 |  | Vlastní | Indiv | 0 | 0 |  | Specifikace |  |  |  | POL3_0
6 | B.006 | Police 1U | ks | 2 |  | 0 |  | 0 |  | 0 | 21 | 0 | 0 | 0 | 0 | 0 |  | Vlastní | Indiv | 0 | 0 |  | Specifikace |  |  |  | POL3_0
7 | B.007 | Patch panel 24xRJ45 | ks | 2 |  | 0 |  | 0 |  | 0 | 21 | 0 | 0 | 0 | 0 | 0 |  | Vlastní | Indiv | 0 | 0 |  | Specifikace |  |  |  | POL3_0
8 | B.008 | 19" vyvazovací panel 1U jednostranná plast. lišta | ks | 3 |  | 0 |  | 0 |  | 0 | 21 | 0 | 0 | 0 | 0 | 0 |  | Vlastní | Indiv | 0 | 0 |  | Specifikace |  |  |  | POL3_0
9 | B.009 | Rozvodný panel pro 19" datové rozvaděče | ks | 1 |  | 0 |  | 0 |  | 0 | 21 | 0 | 0 | 0 | 0 | 0 |  | Vlastní | Indiv | 0 | 0 |  | Specifikace |  |  |  | POL3_0
10 | B.010 | Switch, 24x Gbit LAN, 2x SFP, PoE+, 802.3af/at, 250W, detailní popis viz TZ | ks | 1 |  | 0 |  | 0 |  | 0 | 21 | 0 | 0 | 0 | 0 | 0 |  | Vlastní | Indiv | 0 | 0 |  | Specifikace |  |  |  | POL3_0
11 | B.011 | UPS 2200VA | ks | 1 |  | 0 |  | 0 |  | 0 | 21 | 0 | 0 | 0 | 0 | 0 |  | Vlastní | Indiv | 0 | 0 |  | Specifikace |  |  |  | POL3_0
12 | B.012 | Přepěťová ochrana 10/100M Ethernet + PoE A/B nebo Hi PoE (max.100W), montáž na rovný podklad nebo, DIN | ks | 10 |  | 0 |  | 0 |  | 0 | 21 | 0 | 0 | 0 | 0 | 0 |  | Vlastní | Indiv | 0 | 0 |  | Práce |  |  |  | POL1_1
13 | B.013 | Box pro přepěťovou chranu | ks | 10 |  | 0 |  | 0 |  | 0 | 21 | 0 | 0 | 0 | 0 | 0 |  | Vlastní | Indiv | 0 | 0 |  | Specifikace |  |  |  | POL3_0
14 | B.014 | Notebook, detailní popis viz TZ | ks | 2 |  | 0 |  | 0 |  | 0 | 21 | 0 | 0 | 0 | 0 | 0 |  | Vlastní | Indiv | 0 | 0 |  | Specifikace |  |  |  | POL3_0
15 | B.015 | Monitor 27", HDMI | ks | 1 |  | 0 |  | 0 |  | 0 | 21 | 0 | 0 | 0 | 0 | 0 |  | Vlastní | Indiv | 0 | 0 |  | Specifikace |  |  |  | POL3_0
16 | B.016 | Bezdrátová klávesnice + myš | ks | 1 |  | 0 |  | 0 |  | 0 | 21 | 0 | 0 | 0 | 0 | 0 |  | Vlastní | Indiv | 0 | 0 |  | Specifikace |  |  |  | POL3_0
17 | B.017 | Interaktivní projektor s ultrakrátkou projekční vzdáleností vč. držáku, detailní popis viz TZ | ks | 1 |  | 0 |  | 0 |  | 0 | 21 | 0 | 0 | 0 | 0 | 0 |  | Vlastní | Indiv | 0 | 0 |  | Specifikace |  |  |  | POL3_0
18 | B.018 | Interaktivní nástěnná keramická tabule | ks | 1 |  | 0 |  | 0 |  | 0 | 21 | 0 | 0 | 0 | 0 | 0 |  | Vlastní | Indiv | 0 | 0 |  | Specifikace |  |  |  | POL3_0
19 | B.019 | Interní WiFi AP, detailní popis viz TZ | ks | 2 |  | 0 |  | 0 |  | 0 | 21 | 0 | 0 | 0 | 0 | 0 |  | Vlastní | Indiv | 0 | 0 |  | Specifikace |  |  |  | POL3_0
20 | B.020 | Externí WiFi AP, detailní popis viz TZ | ks | 2 |  | 0 |  | 0 |  | 0 | 21 | 0 | 0 | 0 | 0 | 0 |  | Vlastní | Indiv | 0 | 0 |  | Specifikace |  |  |  | POL3_0
21 | B.021 | Optická vana 24xSC, výsuvná pro 24xSC simplex, LC duplex | ks | 1 |  | 0 |  | 0 |  | 0 | 21 | 0 | 0 | 0 | 0 | 0 |  | Vlastní | Indiv | 0 | 0 |  | Specifikace |  |  |  | POL3_0
22 | B.023 | Datový kabel U/UTP cat. 6 Eurotřída Dca-s2-d2-a1 | m | 700 |  | 0 |  | 0 |  | 0 | 21 | 0 | 0 | 0 | 0 | 0 |  | Vlastní | Indiv | 0 | 0 |  | Specifikace |  |  |  | POL3_0
23 | B.024 | zás. 2xRJ45,UTP,Cat.6, pod omítku nebo do žlabu | ks | 7 |  | 0 |  | 0 |  | 0 | 21 | 0 | 0 | 0 | 0 | 0 |  | Vlastní | Indiv | 0 | 0 |  | Specifikace |  |  |  | POL3_0
24 | B.025 | Keystone RJ45, Cat.6, UTP, Tool Free | ks | 11 |  | 0 |  | 0 |  | 0 | 21 | 0 | 0 | 0 | 0 | 0 |  | Vlastní | Indiv | 0 | 0 |  | Specifikace |  |  |  | POL3_0
25 | B.026 | Zásuvka komunikační HDMI, příslušenství | ks | 2 |  | 0 |  | 0 |  | 0 | 21 | 0 | 0 | 0 | 0 | 0 |  | Vlastní | Indiv | 0 | 0 |  | Specifikace |  |  |  | POL3_0
26 | B.027 | HDMI kabel 20m | ks | 1 |  | 0 |  | 0 |  | 0 | 21 | 0 | 0 | 0 | 0 | 0 |  | Vlastní | Indiv | 0 | 0 |  | Specifikace |  |  |  | POL3_0
27 | B.028 | PC-U-1m-C6, PatchCord | ks | 25 |  | 0 |  | 0 |  | 0 | 21 | 0 | 0 | 0 | 0 | 0 |  | Vlastní | Indiv | 0 | 0 |  | Specifikace |  |  |  | POL3_0
28 | B.029 | PVC trubka 32mm | m | 180 |  | 0 |  | 0 |  | 0 | 21 | 0 | 0 | 0 | 0 | 0 |  | Vlastní | Indiv | 0 | 0 |  | Specifikace |  |  |  | POL3_0
29 | B.031 | Instalační materiál | kplt | 1 |  | 0 |  | 0 |  | 0 | 21 | 0 | 0 | 0 | 0 | 0 |  | Vlastní | Indiv | 0 | 0 |  | Specifikace |  |  |  | POL3_0
30 | B.032 | Montáž rozváděče včetně vybavení(vyvazovací panely, patch panely) | ks | 1 |  | 0 |  | 0 |  | 0 | 21 | 0 | 0 | 0 | 0 | 0 |  | Vlastní | Indiv | 0 | 0 |  | Práce |  |  |  | POL1_1
31 | B.033 | Montáž switche | ks | 1 |  | 0 |  | 0 |  | 0 | 21 | 0 | 0 | 0 | 0 | 0 |  | Vlastní | Indiv | 0 | 0 |  | Práce |  |  |  | POL1_1
32 | B.034 | Montáž UPS | ks | 1 |  | 0 |  | 0 |  | 0 | 21 | 0 | 0 | 0 | 0 | 0 |  | Vlastní | Indiv | 0 | 0 |  | Práce |  |  |  | POL1_1
33 | B.035 | Montáž přepěťové ochrany včetně boxu | ks | 10 |  | 0 |  | 0 |  | 0 | 21 | 0 | 0 | 0 | 0 | 0 |  | Vlastní | Indiv | 0 | 0 |  | Práce |  |  |  | POL1_1
34 | B.036 | Montáž notebooku včetně monitoru, klávesnice a myšli | ks | 1 |  | 0 |  | 0 |  | 0 | 21 | 0 | 0 | 0 | 0 | 0 |  | Vlastní | Indiv | 0 | 0 |  | Práce |  |  |  | POL1_1
35 | B.037 | Montáž projektoru včetně držáku | ks | 1 |  | 0 |  | 0 |  | 0 | 21 | 0 | 0 | 0 | 0 | 0 |  | Vlastní | Indiv | 0 | 0 |  | Práce |  |  |  | POL1_1
36 | B.038 | Montáž nástěnné projekční tabule | ks | 1 |  | 0 |  | 0 |  | 0 | 21 | 0 | 0 | 0 | 0 | 0 |  | Vlastní | Indiv | 0 | 0 |  | Práce |  |  |  | POL1_1
37 | B.039 | Montáž WiFi AP | ks | 4 |  | 0 |  | 0 |  | 0 | 21 | 0 | 0 | 0 | 0 | 0 |  | Vlastní | Indiv | 0 | 0 |  | Práce |  |  |  | POL1_1
38 | B.040 | Kabelové trasy-instalace kabelů do trubek, žlabů apod | m | 745 |  | 0 |  | 0 |  | 0 | 21 | 0 | 0 | 0 | 0 | 0 |  | Vlastní | Indiv | 0 | 0 |  | Specifikace |  |  |  | POL3_0
39 | B.041 | Kabelové trasy-instalace chrániček, kabelů do zdi, na příchytky, drážkování apod. | m | 180 |  | 0 |  | 0 |  | 0 | 21 | 0 | 0 | 0 | 0 | 0 |  | Vlastní | Indiv | 0 | 0 |  | Specifikace |  |  |  | POL3_0
40 | B.042 | Montáž zásuvek | ks | 9 |  | 0 |  | 0 |  | 0 | 21 | 0 | 0 | 0 | 0 | 0 |  | Vlastní | Indiv | 0 | 0 |  | Práce |  |  |  | POL1_1
41 | B.043 | Montáž keystone | ks | 11 |  | 0 |  | 0 |  | 0 | 21 | 0 | 0 | 0 | 0 | 0 |  | Vlastní | Indiv | 0 | 0 |  | Práce |  |  |  | POL1_1
42 | B.044 | Zapojení vývodů zásuvek a v Racku | ks | 50 |  | 0 |  | 0 |  | 0 | 21 | 0 | 0 | 0 | 0 | 0 |  | Vlastní | Indiv | 0 | 0 |  | Práce |  |  |  | POL1_1
43 | B.045 | Popis kabelů v patchpanelech a zásuvkách | ks | 50 |  | 0 |  | 0 |  | 0 | 21 | 0 | 0 | 0 | 0 | 0 |  | Vlastní | Indiv | 0 | 0 |  | Specifikace |  |  |  | POL3_0
44 | B.046 | Měření na vývodu + certifikace | ks | 25 |  | 0 |  | 0 |  | 0 | 21 | 0 | 0 | 0 | 0 | 0 |  | Vlastní | Indiv | 0 | 0 |  | Práce |  |  |  | POL1_1
45 | B.047 | Oživení, zkušební testy | h | 4 |  | 0 |  | 0 |  | 0 | 21 | 0 | 0 | 0 | 0 | 0 |  | Vlastní | Indiv | 0 | 0 |  | Práce |  |  |  | POL1_1
46 | B.048 | Revize | kplt | 1 |  | 0 |  | 0 |  | 0 | 21 | 0 | 0 | 0 | 0 | 0 |  | Vlastní | Indiv | 0 | 0 |  | Práce |  |  |  | POL1_1
47 | B.049 | Příprava podkladů pro přejímací řízení systému SK | kplt | 1 |  | 0 |  | 0 |  | 0 | 21 | 0 | 0 | 0 | 0 | 0 |  | Vlastní | Indiv | 0 | 0 |  | Práce |  |  |  | POL1_1
48 | B.050 | Pomocné stavební práce | kplt | 1 |  | 0 |  | 0 |  | 0 | 21 | 0 | 0 | 0 | 0 | 0 |  | Vlastní | Indiv | 0 | 0 |  | Specifikace |  |  |  | POL3_0
49 | B.051 | PPV 6% (podružné pracovní výkony) | kplt | 1 |  | 0 |  | 0 |  | 0 | 21 | 0 | 0 | 0 | 0 | 0 |  | Vlastní | Indiv | 0 | 0 |  | Specifikace |  |  |  | POL3_0
50 | B.052 | Mimostav. doprava 3,6% z dodávky | kplt | 1 |  | 0 |  | 0 |  | 0 | 21 | 0 | 0 | 0 | 0 | 0 |  | Vlastní | Indiv | 0 | 0 |  | Specifikace |  |  |  | POL3_0
[25 empty] | 15 | 21 | DPH
| Celkem |  |  |  |  | 0 | [18 empty] | 0 | 0 | SUM
END
Note on S6: Jedná se o informaci, zda se jedná o položku, která je do rozpočtu zadána z cenové soustavy RTS, nebo vlastní.
Note on T6: Jedná se o název CÚ, která je zadána u položky rozpočtu

## SO 10 10.6 C Pol
Položkový soupis prací a dodávek | [26 empty] | #TypZaznamu#
S: | DDH 1.1 | Dětské dopravní hřiště v Karviné - Ráji - Dopravní hřiště | [24 empty] | STA
O: | SO 10 | Budova zázemí DDH | [21 empty] | STA |  |  | OBJ
R: | 10.6 C | VSS | [24 empty] | ROZ
P.č. | Číslo položky | Název položky | MJ | Množství | Cena / MJ | Celkem | Dodávka | Dodávka celk. | Montáž | Montáž celk. | DPH | Cena s DPH | Hmotnost / MJ | Hmotnost celk.(t) | Dem. hmotnost / MJ | Dem. hmotnost celk.(t) | Ceník | Cen. soustava / platnost | Cenová úroveň | Nhod / MJ | Nhod celk. | Dodavatel | Typ položky
Díl: | C | VSS - Dohledový videosystém |  |  |  | 0 |  | 0 |  | 0 |  | 0 |  | 0 |  | 0 |  |  |  |  | 0 | [5 empty] | DIL
1 | C.001 | Server VSS, detailní popis viz TZ | ks | 1 |  | 0 |  | 0 |  | 0 | 21 | 0 | 0 | 0 | 0 | 0 |  | Vlastní | Indiv | 0 | 0 |  | Specifikace |  |  |  | POL3_0
2 | C.002 | Windows server 2019 standard x64 CZ | ks | 1 |  | 0 |  | 0 |  | 0 | 21 | 0 | 0 | 0 | 0 | 0 |  | Vlastní | Indiv | 0 | 0 |  | Specifikace |  |  |  | POL3_0
3 | C.003 | Kamera v dome krytu 4 MPx, detailní popis viz TZ | ks | 5 |  | 0 |  | 0 |  | 0 | 21 | 0 | 0 | 0 | 0 | 0 |  | Vlastní | Indiv | 0 | 0 |  | Specifikace |  |  |  | POL3_0
4 | C.004 | Kamera bullet 4 MPx, detailní popis viz TZ | ks | 2 |  | 0 |  | 0 |  | 0 | 21 | 0 | 0 | 0 | 0 | 0 |  | Vlastní | Indiv | 0 | 0 |  | Specifikace |  |  |  | POL3_0
5 | C.005 | HDD 4TB | ks | 2 |  | 0 |  | 0 |  | 0 | 21 | 0 | 0 | 0 | 0 | 0 |  | Vlastní | Indiv | 0 | 0 |  | Specifikace |  |  |  | POL3_0
6 | C.006 | SSD 500GB vč. rekukce pro 3,5" | ks | 1 |  | 0 |  | 0 |  | 0 | 21 | 0 | 0 | 0 | 0 | 0 |  | Vlastní | Indiv | 0 | 0 |  | Specifikace |  |  |  | POL3_0
7 | C.007 | Přepěťová ochrana 10/100M Ethernet + PoE A/B nebo Hi PoE(max.70W), dvoustupňové provedení,, galvanicky izolovaná svorka PE, montáž na rovný podklad nebo DIN | ks | 6 |  | 0 |  | 0 |  | 0 | 21 | 0 | 0 | 0 | 0 | 0 |  | Vlastní | Indiv | 0 | 0 |  | Specifikace |  |  |  | POL3_0
8 | C.008 | Box pro přepěťovou chranu | ks | 6 |  | 0 |  | 0 |  | 0 | 21 | 0 | 0 | 0 | 0 | 0 |  | Vlastní | Indiv | 0 | 0 |  | Specifikace |  |  |  | POL3_0
9 | C.009 | Server licence | ks | 1 |  | 0 |  | 0 |  | 0 | 21 | 0 | 0 | 0 | 0 | 0 |  | Vlastní | Indiv | 0 | 0 |  | Specifikace |  |  |  | POL3_0
10 | C.010 | Server HW klíč | ks | 1 |  | 0 |  | 0 |  | 0 | 21 | 0 | 0 | 0 | 0 | 0 |  | Vlastní | Indiv | 0 | 0 |  | Specifikace |  |  |  | POL3_0
11 | C.011 | Kamerová licence | ks | 7 |  | 0 |  | 0 |  | 0 | 21 | 0 | 0 | 0 | 0 | 0 |  | Vlastní | Indiv | 0 | 0 |  | Specifikace |  |  |  | POL3_0
12 | C.012 | UPS 600VA | ks | 1 |  | 0 |  | 0 |  | 0 | 21 | 0 | 0 | 0 | 0 | 0 |  | Vlastní | Indiv | 0 | 0 |  | Specifikace |  |  |  | POL3_0
13 | C.013 | Instalační materiál | kplt | 1 |  | 0 |  | 0 |  | 0 | 21 | 0 | 0 | 0 | 0 | 0 |  | Vlastní | Indiv | 0 | 0 |  | Specifikace |  |  |  | POL3_0
14 | C.014 | Montáž záznamového serveru VSS | ks | 1 |  | 0 |  | 0 |  | 0 | 21 | 0 | 0 | 0 | 0 | 0 |  | Vlastní | Indiv | 0 | 0 |  | Práce |  |  |  | POL1_1
15 | C.015 | Montáž kamery | ks | 7 |  | 0 |  | 0 |  | 0 | 21 | 0 | 0 | 0 | 0 | 0 |  | Vlastní | Indiv | 0 | 0 |  | Práce |  |  |  | POL1_1
16 | C.016 | Montáž přepěťové ochrany | ks | 6 |  | 0 |  | 0 |  | 0 | 21 | 0 | 0 | 0 | 0 | 0 |  | Vlastní | Indiv | 0 | 0 |  | Práce |  |  |  | POL1_1
17 | C.017 | Montáž boxu pro přepětovou ochranu | ks | 6 |  | 0 |  | 0 |  | 0 | 21 | 0 | 0 | 0 | 0 | 0 |  | Vlastní | Indiv | 0 | 0 |  | Práce |  |  |  | POL1_1
18 | C.018 | Montáž UPS | ks | 1 |  | 0 |  | 0 |  | 0 | 21 | 0 | 0 | 0 | 0 | 0 |  | Vlastní | Indiv | 0 | 0 |  | Práce |  |  |  | POL1_1
19 | C.019 | Nastavení serveru VSS | h | 8 |  | 0 |  | 0 |  | 0 | 21 | 0 | 0 | 0 | 0 | 0 |  | Vlastní | Indiv | 0 | 0 |  | Práce |  |  |  | POL1_1
20 | C.020 | Oživení, zkušební testy | h | 4 |  | 0 |  | 0 |  | 0 | 21 | 0 | 0 | 0 | 0 | 0 |  | Vlastní | Indiv | 0 | 0 |  | Práce |  |  |  | POL1_1
21 | C.021 | Revize | kplt | 1 |  | 0 |  | 0 |  | 0 | 21 | 0 | 0 | 0 | 0 | 0 |  | Vlastní | Indiv | 0 | 0 |  | Práce |  |  |  | POL1_1
22 | C.022 | Příprava podkladů pro přejímací řízení systému VSS | kplt | 1 |  | 0 |  | 0 |  | 0 | 21 | 0 | 0 | 0 | 0 | 0 |  | Vlastní | Indiv | 0 | 0 |  | Práce |  |  |  | POL1_1
23 | C.023 | Pomocné stavební práce | kplt | 1 |  | 0 |  | 0 |  | 0 | 21 | 0 | 0 | 0 | 0 | 0 |  | Vlastní | Indiv | 0 | 0 |  | Specifikace |  |  |  | POL3_0
24 | C.024 | PPV 6% (podružné pracovní výkony) | kplt | 1 |  | 0 |  | 0 |  | 0 | 21 | 0 | 0 | 0 | 0 | 0 |  | Vlastní | Indiv | 0 | 0 |  | Specifikace |  |  |  | POL3_0
25 | C.025 | Mimostav. doprava 3,6% z dodávky | kplt | 1 |  | 0 |  | 0 |  | 0 | 21 | 0 | 0 | 0 | 0 | 0 |  | Vlastní | Indiv | 0 | 0 |  | Specifikace |  |  |  | POL3_0
[25 empty] | 15 | 21 | DPH
| Celkem |  |  |  |  | 0 | [18 empty] | 0 | 0 | SUM
END
Note on S6: Jedná se o informaci, zda se jedná o položku, která je do rozpočtu zadána z cenové soustavy RTS, nebo vlastní.
Note on T6: Jedná se o název CÚ, která je zadána u položky rozpočtu

## SO 11 01 Pol
Položkový soupis prací a dodávek | [26 empty] | #TypZaznamu#
S: | DDH 1.1 | Dětské dopravní hřiště v Karviné - Ráji - Dopravní hřiště | [24 empty] | STA
O: | SO 11 | Oplocení | [21 empty] | STA |  |  | OBJ
R: | 01 | Oplocení | [24 empty] | ROZ
P.č. | Číslo položky | Název položky | MJ | Množství | Cena / MJ | Celkem | Dodávka | Dodávka celk. | Montáž | Montáž celk. | DPH | Cena s DPH | Hmotnost / MJ | Hmotnost celk.(t) | Dem. hmotnost / MJ | Dem. hmotnost celk.(t) | Ceník | Cen. soustava / platnost | Cenová úroveň | Nhod / MJ | Nhod celk. | Dodavatel | Typ položky
Díl: | 1 | Zemní práce |  |  |  | 0 |  | 0 |  | 0 |  | 0 |  | 0 |  | 0 |  |  |  |  | 31.65 | [5 empty] | DIL
1 | 139601102R00 | Ruční výkop jam, rýh a šachet v hornině 3 | m3 | 0.26507 |  | 0 |  | 0 |  | 0 | 21 | 0 | 0 | 0 | 0 | 0 | 800-1 | RTS 22/ I | RTS 21/ II | 3.533 | 0.94 |  | Práce |  |  |  | POL1_
|  | s přehozením na vzdálenost do 5 m nebo s naložením na ruční dopravní prostředek | [24 empty] | SPI
|  | výkop v blízkosti IS - 6 ks : 0,125*0,125*pi*0,9*6 |  | 0.26507 | [22 empty] | VV | 0
2 | 162701105R00 | Vodorovné přemístění výkopku z horniny 1 až 4, na vzdálenost přes 9 000 do 10 000 m | m3 | 2.5182 |  | 0 |  | 0 |  | 0 | 21 | 0 | 0 | 0 | 0 | 0 | 800-1 | RTS 22/ I | RTS 21/ II | 0.01 | 0.03 |  | Práce |  |  |  | POL1_
|  | po suchu, bez naložení výkopku, avšak se složením bez rozhrnutí, zpáteční cesta vozidla. | [24 empty] | SPI
|  | vývrtek pro patky sloupků : 51*(0,125*0,125*pi)*0,9 |  | 2.2531 | [22 empty] | VV | 0
|  | ruční výkop pro patky sloupklů : 6*(0,125*0,125*pi)*0,9 |  | 0.26507 | [22 empty] | VV | 0
3 | 162701109R00 | Vodorovné přemístění výkopku příplatek k ceně za každých dalších i započatých 1 000 m přes 10 000 m z horniny 1 až 4 | m3 | 12.5909 |  | 0 |  | 0 |  | 0 | 21 | 0 | 0 | 0 | 0 | 0 | 800-1 | RTS 22/ I | RTS 21/ II | 0 | 0 |  | Práce |  |  |  | POL1_
|  | po suchu, bez naložení výkopku, avšak se složením bez rozhrnutí, zpáteční cesta vozidla. | [24 empty] | SPI
|  | 2,51818*5 |  | 12.5909 | [22 empty] | VV | 0
4 | 171201201R00 | Uložení sypaniny na dočasnou skládku tak, že na 1 m2 plochy připadá přes 2 m3 výkopku nebo ornice | m3 | 2.2384 |  | 0 |  | 0 |  | 0 | 21 | 0 | 0 | 0 | 0 | 0 | 800-1 | RTS 22/ I | RTS 21/ II | 0.01 | 0.02 |  | Práce |  |  |  | POL1_
5 | 174101101R00 | Zásyp sypaninou se zhutněním jam, šachet, rýh nebo kolem objektů v těchto vykopávkách | m3 | 0.2798 |  | 0 |  | 0 |  | 0 | 21 | 0 | 0 | 0 | 0 | 0 | 800-1 | RTS 22/ I | RTS 21/ II | 0.2 | 0.06 |  | Práce |  |  |  | POL1_
|  | z jakékoliv horniny s uložením výkopku po vrstvách, | [24 empty] | SPI
|  | včetně strojního přemístění materiálu pro zásyp ze vzdálenosti do 10 m od okraje zásypu | [24 empty] | POP
|  | výkop : 57*(0,125*0,125*pi)*0,9 |  | 2.5182 | [22 empty] | VV | 0
|  | základ : -57*(0,125*0,125*pi)*0,8 |  | -2.2384 | [22 empty] | VV | 0
6 | 199000002R00 | Poplatky za skládku horniny 1- 4, skupina 17 05 04 z Katalogu odpadů | m3 | 2.2384 |  | 0 |  | 0 |  | 0 | 21 | 0 | 0 | 0 | 0 | 0 | 800-1 | RTS 22/ I | RTS 21/ II | 0 | 0 |  | Práce |  |  |  | POL1_
7 | 133210012R00. | Hloubení šachet zem.vrtákem hor.3-4;D 25cm,hl.90cm | kus | 51 |  | 0 |  | 0 |  | 0 | 21 | 0 | 0 | 0 | 0 | 0 |  | Vlastní | Indiv | 0.6 | 30.6 |  | Práce |  |  |  | POL1_
|  | sloupky : 41-6 |  | 35 | [22 empty] | VV | 0
|  | vzpěry : 16 |  | 16 | [22 empty] | VV | 0
Díl: | 2 | Základy a zvláštní zakládání |  |  |  | 0 |  | 0 |  | 0 |  | 0 |  | 6.15 |  | 0 |  |  |  |  | 27.52 | [5 empty] | DIL
8 | 275313511R00 | Beton základových patek prostý třídy C 12/15 | m3 | 2.2384 |  | 0 |  | 0 |  | 0 | 21 | 0 | 2.525 | 5.65 | 0 | 0 | 801-1 | RTS 22/ I | RTS 21/ II | 0.48 | 1.07 |  | Práce |  |  |  | POL1_
|  | 57*0,125*0,125*pi*0,8 |  | 2.2384 | [22 empty] | VV | 0
9 | 275352111R001 | zabudované | m | 45.6 |  | 0 |  | 0 |  | 0 | 21 | 0 | 0.01106 | 0.5 | 0 | 0 |  | Vlastní | RTS 21/ II | 0.58 | 26.45 |  | Práce |  |  |  | POL1_
|  | základové patky DN 250 : 57*0,8 |  | 45.6 | [22 empty] | VV | 0
Díl: | 3 | Svislé a kompletní konstrukce |  |  |  | 0 |  | 0 |  | 0 |  | 0 |  | 0.61 |  | 0 |  |  |  |  | 25.08 | [5 empty] | DIL
10 | 338171111R00 | Osazování sloupků a vzpěr plotových ocelových výšky do 2,00 m, se zalitím jakoukoliv cementovou maltou do vynechaných otvorů | kus | 57 |  | 0 |  | 0 |  | 0 | 21 | 0 | 0.00468 | 0.27 | 0 | 0 | 801-5 | RTS 22/ I | RTS 21/ II | 0.44 | 25.08 |  | Práce |  |  |  | POL1_
|  | trubkových nebo profilovaných | [24 empty] | SPI
|  | sloupky : 41 |  | 41 | [22 empty] | VV | 0
|  | vzpěry : 16 |  | 16 | [22 empty] | VV | 0
11 | 553423864R | sloupek plotový ocel; tl. stěny 1,50 mm; pro plot z drátěných panelů; l = 2 500,0 mm; povrch pozink + PE nástřik; příslušenství plastová čepička | kus | 26 |  | 0 |  | 0 |  | 0 | 21 | 0 | 0.007 | 0.18 | 0 | 0 | SPCM | RTS 22/ I | RTS 21/ II | 0 | 0 |  | Specifikace |  |  |  | POL3_
12 | 553423865R | sloupek plotový ocel; tl. stěny 1,50 mm; pro plot z drátěných panelů; l = 2 700,0 mm; povrch pozink + PE nástřik; příslušenství plastová čepička | kus | 15 |  | 0 |  | 0 |  | 0 | 21 | 0 | 0.007 | 0.11 | 0 | 0 | SPCM | RTS 22/ I | RTS 21/ II | 0 | 0 |  | Specifikace |  |  |  | POL3_
13 | 553462183R | vzpěra bez hlavy; ocel; tl. stěny 1,25 mm; d 38 mm; l = 2 500 mm; povrch prášková vypalovací barva, pozink | kus | 16 |  | 0 |  | 0 |  | 0 | 21 | 0 | 0.00313 | 0.05 | 0 | 0 | SPCM | RTS 22/ I | RTS 21/ II | 0 | 0 |  | Specifikace |  |  |  | POL3_
14 | 553462199R | hlava vzpěry d = 48 mm; slitina; povrch PVC | kus | 16 |  | 0 |  | 0 |  | 0 | 21 | 0 | 0.00015 | 0 | 0 | 0 | SPCM | RTS 22/ I | RTS 21/ II | 0 | 0 |  | Specifikace |  |  |  | POL3_
Díl: | 99 | Staveništní přesun hmot |  |  |  | 0 |  | 0 |  | 0 |  | 0 |  | 0 |  | 0 |  |  |  |  | 7.71 | [5 empty] | DIL
15 | 998151111R00 | Přesun hmot pro oplocení a objekty zvláštní, zděné vodorovně do 50 m výšky do 10 m | t | 6.7625 |  | 0 |  | 0 |  | 0 | 21 | 0 | 0 | 0 | 0 | 0 | 801-5 | RTS 22/ I | RTS 21/ II | 1.14 | 7.71 |  | Přesun hmot |  |  |  | POL7_
|  | na novostavbách a změnách objektů pro oplocení (815 2 JKSo), objekty zvláštní pro chov živočichů (815 3 JKSO), objekty pozemní různé (815 9 JKSO) | [24 empty] | SPI |  | na novostavbách a změnách objektů pro oplocení (815 2 JKSo), objekty zvláštní pro chov živočichů (815 3 JKSO), objekty pozemní různé (815 9 JKSO)
Díl: | 767 | Konstrukce zámečnické |  |  |  | 0 |  | 0 |  | 0 |  | 0 |  | 0.47 |  | 0 |  |  |  |  | 48.99 | [5 empty] | DIL
16 | 767649191R00 | Montáž dveří montáž doplňků dveří samozavírače hydraulického | kus | 2 |  | 0 |  | 0 |  | 0 | 21 | 0 | 1e-05 | 0 | 0 | 0 | 800-767 | RTS 22/ I | RTS 21/ II | 0.45 | 0.9 |  | Práce |  |  |  | POL1_
17 | 767914130R00 | Montáž oplocení z pletiva rámového na ocelové sloupky, o výšce přes 1,5 do 2 m | m | 95 |  | 0 |  | 0 |  | 0 | 21 | 0 | 0 | 0 | 0 | 0 | 800-767 | RTS 22/ I | RTS 21/ II | 0.47 | 44.65 |  | Práce |  |  |  | POL1_
18 | 767920210R00 | Montáž vrat a vrátek k oplocení osazovaných na sloupky ocelové, o ploše jednotlivě do 2 m2 | kus | 1 |  | 0 |  | 0 |  | 0 | 21 | 0 | 0 | 0 | 0 | 0 | 800-767 | RTS 22/ I | RTS 21/ II | 1.88 | 1.88 |  | Práce |  |  |  | POL1_
19 | 54914635R | kování interiérové kliky s kruhovými štíty pro klíč; povrch - kliky pochromované TiN (zlatá); povrch - štíty leštěná nerez TiN (zlatá) | kus | 1 |  | 0 |  | 0 |  | 0 | 21 | 0 | 0.0008 | 0 | 0 | 0 | SPCM | RTS 22/ I | RTS 21/ II | 0 | 0 |  | Specifikace |  |  |  | POL3_
20 | 54926043R | zámek zadlabací; vložkový; s převodem; dvouzápadový; levý; hl = 80 mm; h = 170 mm; rozteč 90 mm | kus | 1 |  | 0 |  | 0 |  | 0 | 21 | 0 | 0.00045 | 0 | 0 | 0 | SPCM | RTS 22/ I | RTS 21/ II | 0 | 0 |  | Specifikace |  |  |  | POL3_
21 | 55342381R | objímka průběžná/rohová; materiál ocel; povrch pozink + PE nástřik | kus | 16 |  | 0 |  | 0 |  | 0 | 21 | 0 | 0.0002 | 0 | 0 | 0 | SPCM | RTS 22/ I | RTS 21/ II | 0 | 0 |  | Specifikace |  |  |  | POL3_
22 | 553424533R | panel plotový ocel. drát; d 1 = 4,0 mm; d 2 = 4,0 mm; oka 50 x 200 mm; s prolisem; h = 173,0 cm; l = 251,0 cm; povrch pozink + PE nástřik | kus | 38 |  | 0 |  | 0 |  | 0 | 21 | 0 | 0.0115 | 0.44 | 0 | 0 | SPCM | RTS 22/ I | RTS 21/ II | 0 | 0 |  | Specifikace |  |  |  | POL3_
23 | 55342602R | branka k oplocení 1500 x 1000 mm; ocel; výplň pletené pletivo; nastříkaný lak; příslušenství 2 sloupky, klika, 2 panty | kus | 1 |  | 0 |  | 0 |  | 0 | 21 | 0 | 0.027 | 0.03 | 0 | 0 | SPCM | RTS 22/ I | RTS 21/ II | 0 | 0 |  | Specifikace |  |  |  | POL3_
24 | 998767101R00 | Přesun hmot pro kovové stavební doplňk. konstrukce v objektech výšky do 6 m | t | 0.46847 |  | 0 |  | 0 |  | 0 | 21 | 0 | 0 | 0 | 0 | 0 | 800-767 | RTS 22/ I | RTS 21/ II | 3.33 | 1.56 |  | Přesun hmot |  |  |  | POL7_
|  | 50 m vodorovně | [24 empty] | SPI
[25 empty] | 15 | 21 | DPH
| Celkem |  |  |  |  | 0 | [18 empty] | 0 | 0 | SUM
END
Note on S6: Jedná se o informaci, zda se jedná o položku, která je do rozpočtu zadána z cenové soustavy RTS, nebo vlastní.
Note on T6: Jedná se o název CÚ, která je zadána u položky rozpočtu

## SO 12.1 1 Pol
Položkový soupis prací a dodávek | [26 empty] | #TypZaznamu#
S: | DDH 1.1 | Dětské dopravní hřiště v Karviné - Ráji - Dopravní hřiště | [24 empty] | STA
O: | SO 12.1 | Terénní a sadové úpravy | [21 empty] | STA |  |  | OBJ
R: | 1 | Sanační zásahy na dřevinách | [24 empty] | ROZ
P.č. | Číslo položky | Název položky | MJ | Množství | Cena / MJ | Celkem | Dodávka | Dodávka celk. | Montáž | Montáž celk. | DPH | Cena s DPH | Hmotnost / MJ | Hmotnost celk.(t) | Dem. hmotnost / MJ | Dem. hmotnost celk.(t) | Ceník | Cen. soustava / platnost | Cenová úroveň | Nhod / MJ | Nhod celk. | Dodavatel | Typ položky
Díl: | 02 | Kácení stromů |  |  |  | 0 |  | 0 |  | 0 |  | 0 |  | 0 |  | 0 |  |  |  |  | 0 | [5 empty] | DIL
1 | 112251222 | Odstranění pařezu odfrézováním nebo odvrtáním hloubky přes 200 do 500 mm na svahu přes 1:5 do 1:2 | m2 | 0.126 |  | 0 |  | 0 |  | 0 | 21 | 0 | 0 | 0 | 0 | 0 |  | URS | ÚRS 21 01 | 0 | 0 |  | Práce |  |  |  | POL1_1
|  | 3,14*0,20*0,20*1 : | [24 empty] | VV | 0
|  | 0,126 |  | 0.13 | [22 empty] | VV | 0
Díl: | 04 | Nakládání s dřevní hmotou |  |  |  | 0 |  | 0 |  | 0 |  | 0 |  | 0 |  | 0 |  |  |  |  | 0 | [5 empty] | DIL
2 | 111251111 | Drcení ořezaných větví D do 100 mm s odvozem do 20 km | m3 | 5.4 |  | 0 |  | 0 |  | 0 | 21 | 0 | 0 | 0 | 0 | 0 |  | Vlastní | Indiv | 0 | 0 |  | Práce |  |  |  | POL1_1
|  | 3*1,8 : | [24 empty] | VV | 0
|  | 5,4 |  | 5.4 | [22 empty] | VV | 0
Díl: | 05 | Zdravotní a bezpečnostní řezy |  |  |  | 0 |  | 0 |  | 0 |  | 0 |  | 0 |  | 0 |  |  |  |  | 0 | [5 empty] | DIL
3 | 184852238 | Řez stromů prováděný lezeckou technikou zdravotní (S-RZ), plocha koruny stromu přes 150 do 180 m2 | kus | 2 |  | 0 |  | 0 |  | 0 | 21 | 0 | 0 | 0 | 0 | 0 |  | URS | ÚRS 21 01 | 0 | 0 |  | Práce |  |  |  | POL1_1
|  | "listnatý strom č.25,26" 2 : | [24 empty] | VV | 0
|  | 2 |  | 2 | [22 empty] | VV | 0
4 | 184852239 | Řez stromů prováděný lezeckou technikou zdravotní (S-RZ), plocha koruny stromu přes 180 do 210 m2 | kus | 1 |  | 0 |  | 0 |  | 0 | 21 | 0 | 0 | 0 | 0 | 0 |  | URS | ÚRS 21 01 | 0 | 0 |  | Práce |  |  |  | POL1_1
|  | "listnaté stromy č.24" 1 : | [24 empty] | VV | 0
|  | 1 |  | 1 | [22 empty] | VV | 0
Díl: | 998 | Přesun hmot |  |  |  | 0 |  | 0 |  | 0 |  | 0 |  | 0 |  | 0 |  |  |  |  | 0 | [5 empty] | DIL
5 | 998231311 | Přesun hmot pro sadovnické a krajinářské úpravy vodorovně do 5000 m | t | 0.467 |  | 0 |  | 0 |  | 0 | 21 | 0 | 0 | 0 | 0 | 0 |  | Vlastní | Indiv | 0 | 0 |  | Práce |  |  |  | POL1_1
[25 empty] | 15 | 21 | DPH
| Celkem |  |  |  |  | 0 | [18 empty] | 0 | 0 | SUM
END
Note on S6: Jedná se o informaci, zda se jedná o položku, která je do rozpočtu zadána z cenové soustavy RTS, nebo vlastní.
Note on T6: Jedná se o název CÚ, která je zadána u položky rozpočtu

## SO 12.1 2 Pol
Položkový soupis prací a dodávek | [26 empty] | #TypZaznamu#
S: | DDH 1.1 | Dětské dopravní hřiště v Karviné - Ráji - Dopravní hřiště | [24 empty] | STA
O: | SO 12.1 | Terénní a sadové úpravy | [21 empty] | STA |  |  | OBJ
R: | 2 | Terénní a sadové úpravy | [24 empty] | ROZ
P.č. | Číslo položky | Název položky | MJ | Množství | Cena / MJ | Celkem | Dodávka | Dodávka celk. | Montáž | Montáž celk. | DPH | Cena s DPH | Hmotnost / MJ | Hmotnost celk.(t) | Dem. hmotnost / MJ | Dem. hmotnost celk.(t) | Ceník | Cen. soustava / platnost | Cenová úroveň | Nhod / MJ | Nhod celk. | Dodavatel | Typ položky
Díl: | 03 | Terénní úpravy a návozy |  |  |  | 0 |  | 0 |  | 0 |  | 0 |  | 0 |  | 0 |  |  |  |  | 0 | [5 empty] | DIL
1 | 162701105 | Vodorovné přemístění do 10000 m zeminy z horniny tř. 1 až 4 | m3 | 121.54 |  | 0 |  | 0 |  | 0 | 21 | 0 | 0 | 0 | 0 | 0 |  | URS | ÚRS 21 01 | 0 | 0 |  | Práce |  |  |  | POL1_1
|  | "dle technické zprávy" : | [24 empty] | VV | 0
|  | 118*1,03 : | [24 empty] | VV | 0
|  | 121,54 |  | 121.54 | [22 empty] | VV | 0
2 | 171151103 | Uložení sypanin do násypů strojně s rozprostřením sypaniny ve vrstvách a s hrubým urovnáním, zhutněných z hornin soudržných jakékoliv třídy těžitelnosti | m3 | 121.54 |  | 0 |  | 0 |  | 0 | 21 | 0 | 0 | 0 | 0 | 0 |  | URS | ÚRS 21 01 | 0 | 0 |  | Práce |  |  |  | POL1_1
|  | "dle technické zprávy" : | [24 empty] | VV | 0
|  | 118*1,03 : | [24 empty] | VV | 0
|  | 121,54 |  | 121.54 | [22 empty] | VV | 0
3 | 182251101 | Svahování trvalých svahů do projektovaných profilů strojně s potřebným přemístěním výkopku při, svahování násypů v jakékoliv hornině | m2 | 1765.575 |  | 0 |  | 0 |  | 0 | 21 | 0 | 0 | 0 | 0 | 0 |  | URS | ÚRS 21 01 | 0 | 0 |  | Práce |  |  |  | POL1_1
|  | "dle technické zprávy" : | [24 empty] | VV | 0
|  | (445+1266+3,15)*1,03 : | [24 empty] | VV | 0
|  | 1765,575 |  | 1765.58 | [22 empty] | VV | 0
4 | 182301131 | Rozprostření ornice pl přes 500 m2 ve svahu přes 1:5 tl vrstvy do 100 mm | m2 | 1765.575 |  | 0 |  | 0 |  | 0 | 21 | 0 | 0 | 0 | 0 | 0 |  | URS | ÚRS 21 01 | 0 | 0 |  | Práce |  |  |  | POL1_1
|  | "dle technické zprávy" : | [24 empty] | VV | 0
|  | 1714,15*1,03 : | [24 empty] | VV | 0
|  | 1765,575 |  | 1765.58 | [22 empty] | VV | 0
5 | 10364101 | zemina pro terénní úpravy - ornice | t | 129.8 |  | 0 |  | 0 |  | 0 | 21 | 0 | 0 | 0 | 0 | 0 |  | URS | ÚRS 21 01 | 0 | 0 |  | Specifikace |  |  |  | POL3_0
|  | 118*1,1 : | [24 empty] | VV | 0
|  | 129,8 |  | 129.8 | [22 empty] | VV | 0
Díl: | 1 | Založení, práce |  |  |  | 0 |  | 0 |  | 0 |  | 0 |  | 0 |  | 0 |  |  |  |  | 0 | [5 empty] | DIL
6 | 181111121 | Plošná úprava terénu do 500 m2 zemina tř 1 až 4 nerovnosti do 150 mm v rovinně a svahu do 1:5 | m2 | 3221.3 |  | 0 |  | 0 |  | 0 | 21 | 0 | 0 | 0 | 0 | 0 |  | URS | ÚRS 21 01 | 0 | 0 |  | Práce |  |  |  | POL1_1
|  | "dle výkresy technické zprávy" 3066+128+27,3 : | [24 empty] | VV | 0
|  | 3221,3 |  | 3221.3 | [22 empty] | VV | 0
7 | 181301102 | Rozprostření ornice tl vrstvy do 150 mm pl do 500 m2 v rovině nebo ve svahu do 1:5 | m2 | 3221.3 |  | 0 |  | 0 |  | 0 | 21 | 0 | 0 | 0 | 0 | 0 |  | URS | ÚRS 21 01 | 0 | 0 |  | Práce |  |  |  | POL1_1
|  | "substráty a dovozy" 3066+128+27,3 : | [24 empty] | VV | 0
|  | 3221,3 |  | 3221.3 | [22 empty] | VV | 0
8 | 181411131 | Založení parkového trávníku výsevem plochy do 1000 m2 v rovině a ve svahu do 1:5 | m2 | 3353.7 |  | 0 |  | 0 |  | 0 | 21 | 0 | 0 | 0 | 0 | 0 |  | URS | ÚRS 21 01 | 0 | 0 |  | Práce |  |  |  | POL1_1
|  | "parkový klasicky" (3066+128)*1,05 : | [24 empty] | VV | 0
|  | 3353,7 |  | 3353.7 | [22 empty] | VV | 0
9 | 183101113 | Hloubení jamek bez výměny půdy zeminy tř 1 až 4 objem do 0,05 m3 v rovině a svahu do 1:5 | kus | 176 |  | 0 |  | 0 |  | 0 | 21 | 0 | 0 | 0 | 0 | 0 |  | URS | ÚRS 21 01 | 0 | 0 |  | Práce |  |  |  | POL1_1
|  | "keře listnaté, popínavky" 176 : | [24 empty] | VV | 0
|  | 176 |  | 176 | [22 empty] | VV | 0
10 | 183101321 | Jamky pro výsadbu s výměnou 100 % půdy zeminy tř 1 až 4 objem do 1 m3 v rovině a svahu do 1:5 | kus | 15 |  | 0 |  | 0 |  | 0 | 21 | 0 | 0 | 0 | 0 | 0 |  | URS | ÚRS 21 01 | 0 | 0 |  | Práce |  |  |  | POL1_1
|  | " pro listnaté stromy v.s.18-20" 11 : | [24 empty] | VV | 0
|  | "pro listnaté stromy v.s.16-18" 4 : | [24 empty] | VV | 0
|  | 15 |  | 15 | [22 empty] | VV | 0
11 | 183205112 | Založení záhonu v rovině a svahu do 1:5 zemina tř 3 | m2 | 27.3 |  | 0 |  | 0 |  | 0 | 21 | 0 | 0 | 0 | 0 | 0 |  | URS | ÚRS 21 01 | 0 | 0 |  | Práce |  |  |  | POL1_1
|  | "keře" 27,3 : | [24 empty] | VV | 0
|  | 27,3 |  | 27.3 | [22 empty] | VV | 0
12 | 183402121 | Rozrušení půdy souvislé plochy do 500 m2 hloubky do 150 mm v rovině a svahu do 1:5 | m2 | 3221.3 |  | 0 |  | 0 |  | 0 | 21 | 0 | 0 | 0 | 0 | 0 |  | URS | ÚRS 21 01 | 0 | 0 |  | Práce |  |  |  | POL1_1
|  | "předseťové zpracování trávníku" 3066+128 : | [24 empty] | VV | 0
|  | "nově založené záhony" 27,3 : | [24 empty] | VV | 0
|  | 3221,3 |  | 3221.3 | [22 empty] | VV | 0
13 | 183403132 | Obdělání půdy rytím zemina tř 3 v rovině a svahu do 1:5 | m2 | 27.3 |  | 0 |  | 0 |  | 0 | 21 | 0 | 0 | 0 | 0 | 0 |  | URS | ÚRS 21 01 | 0 | 0 |  | Práce |  |  |  | POL1_1
|  | "nově založené záhony" 27,3 : | [24 empty] | VV | 0
|  | 27,3 |  | 27.3 | [22 empty] | VV | 0
14 | 184102111 | Výsadba dřeviny s balem D do 0,2 m do jamky se zalitím v rovině a svahu do 1:5 | kus | 176 |  | 0 |  | 0 |  | 0 | 21 | 0 | 0 | 0 | 0 | 0 |  | URS | ÚRS 21 01 | 0 | 0 |  | Práce |  |  |  | POL1_1
|  | "keře listnaté, popínavky" 176 : | [24 empty] | VV | 0
|  | 176 |  | 176 | [22 empty] | VV | 0
15 | 184102116 | Výsadba dřeviny s balem D do 0,8 m do jamky se zalitím v rovině a svahu do 1:5 | kus | 15 |  | 0 |  | 0 |  | 0 | 21 | 0 | 0 | 0 | 0 | 0 |  | URS | ÚRS 21 01 | 0 | 0 |  | Práce |  |  |  | POL1_1
|  | "listnaté stromy" 11+4 : | [24 empty] | VV | 0
|  | 15 |  | 15 | [22 empty] | VV | 0
16 | 184215133 | Ukotvení kmene dřevin třemi kůly D do 0,1 m délky do 3 m | kus | 15 |  | 0 |  | 0 |  | 0 | 21 | 0 | 0 | 0 | 0 | 0 |  | URS | ÚRS 21 01 | 0 | 0 |  | Práce |  |  |  | POL1_1
|  | "dle technické zprávy a výkresu " : | [24 empty] | VV | 0
|  | "včetně uchycení příček a úvazků" : | [24 empty] | VV | 0
|  | "listnaté stromy" 11+4 : | [24 empty] | VV | 0
|  | 15 |  | 15 | [22 empty] | VV | 0
17 | 184215422 | Zhotovení závlahové mísy dřevin D do 1,0 m na svahu do 1:2 | kus | 15 |  | 0 |  | 0 |  | 0 | 21 | 0 | 0 | 0 | 0 | 0 |  | URS | ÚRS 21 01 | 0 | 0 |  | Práce |  |  |  | POL1_1
|  | "dle standardu AOKP a textové zprávy" : | [24 empty] | VV | 0
|  | "stromy listnaté" 11+4 : | [24 empty] | VV | 0
|  | 15 |  | 15 | [22 empty] | VV | 0
18 | 184802111 | Chemické odplevelení před založením kultury nad 20 m2 postřikem na široko v rovině a svahu do 1:5 | m2 | 6442.6 |  | 0 |  | 0 |  | 0 | 21 | 0 | 0 | 0 | 0 | 0 |  | URS | ÚRS 21 01 | 0 | 0 |  | Práce |  |  |  | POL1_1
|  | "trávníky 2x" (3066+128)*2 : | [24 empty] | VV | 0
|  | "nově založené záhony 2x" 27,3*2 : | [24 empty] | VV | 0
|  | 6442,6 |  | 6442.6 | [22 empty] | VV | 0
19 | 184911421 | Mulčování rostlin kůrou tl. do 0,1 m v rovině a svahu do 1:5 | m2 | 51.669 |  | 0 |  | 0 |  | 0 | 21 | 0 | 0 | 0 | 0 | 0 |  | URS | ÚRS 21 01 | 0 | 0 |  | Práce |  |  |  | POL1_1
|  | "dle výkresů a textové zprávy" : | [24 empty] | VV | 0
|  | "stromy" 3,14*0,5*1*15 : | [24 empty] | VV | 0
|  | "keřové záhony s kůrou" 27,3*1,03 : | [24 empty] | VV | 0
|  | 51,669 |  | 51.67 | [22 empty] | VV | 0
20 | 185803211 | Uválcování trávníku v rovině a svahu do 1:5 | m2 | 3194 |  | 0 |  | 0 |  | 0 | 21 | 0 | 0 | 0 | 0 | 0 |  | URS | ÚRS 21 01 | 0 | 0 |  | Práce |  |  |  | POL1_1
|  | 3066+128 : | [24 empty] | VV | 0
|  | 3194 |  | 3194 | [22 empty] | VV | 0
21 | 185804311 | Zalití rostlin vodou plocha do 20 m2, 4x | m3 | 13.04 |  | 0 |  | 0 |  | 0 | 21 | 0 | 0 | 0 | 0 | 0 |  | URS | ÚRS 21 01 | 0 | 0 |  | Práce |  |  |  | POL1_1
|  | "stromy" 15*0,1*4 : | [24 empty] | VV | 0
|  | "keře v záhonech" 176*0,01*4 : | [24 empty] | VV | 0
|  | 13,04 |  | 13.04 | [22 empty] | VV | 0
22 | 185804312 | Zalití rostlin vodou plocha přes 20 m2 8krát | m3 | 255.52 |  | 0 |  | 0 |  | 0 | 21 | 0 | 0 | 0 | 0 | 0 |  | URS | ÚRS 21 01 | 0 | 0 |  | Práce |  |  |  | POL1_1
|  | "TRÁVNÍK" (3066+128)*0,01*8 : | [24 empty] | VV | 0
|  | 255,52 |  | 255.52 | [22 empty] | VV | 0
23 | 185851121 | Dovoz vody pro zálivku rostlin za vzdálenost do 1000 m | m3 | 268.56 |  | 0 |  | 0 |  | 0 | 21 | 0 | 0 | 0 | 0 | 0 |  | URS | ÚRS 21 01 | 0 | 0 |  | Práce |  |  |  | POL1_1
|  | 13,04+255,520 : | [24 empty] | VV | 0
|  | 268,56 |  | 268.56 | [22 empty] | VV | 0
24 | 26vl | Ochrana kmene aplikovaná nátěrem na kmen v rovině a svahu do 1:5 | m2 | 7.725 |  | 0 |  | 0 |  | 0 | 21 | 0 | 0 | 0 | 0 | 0 |  | Vlastní | Indiv | 0 | 0 |  | Práce |  |  |  | POL1_1
|  | "plocha kmene 18-20, 16-18" 0,50*15*1,03 : | [24 empty] | VV | 0
|  | 7,725 |  | 7.72 | [22 empty] | VV | 0
Díl: | 3 | Materiál |  |  |  | 0 |  | 0 |  | 0 |  | 0 |  | 38.87 |  | 0 |  |  |  |  | 0 | [5 empty] | DIL
25 | 60591257 | kůl vyvazovací dřevěný impregnovaný D 8cm dl 3m | kus | 46.35 |  | 0 |  | 0 |  | 0 | 21 | 0 | 0.00709 | 0.33 | 0 | 0 |  | URS | ÚRS 21 01 | 0 | 0 |  | Specifikace |  |  |  | POL3_0
|  | "listnaté stromy" 15*3*1,03 : | [24 empty] | VV | 0
|  | 46,35 |  | 46.35 | [22 empty] | VV | 0
26 | 00572410 | osivo směs travní parková | kg | 124.705 |  | 0 |  | 0 |  | 0 | 21 | 0 | 0.001 | 0.12 | 0 | 0 |  | URS | ÚRS 21 01 | 0 | 0 |  | Specifikace |  |  |  | POL3_0
|  | "plocha trávníku" 3563*0,035 : | [24 empty] | VV | 0
|  | 124,705 |  | 124.7 | [22 empty] | VV | 0
27 | 10371500 | substrát pro trávníky VL | m3 | 164.491 |  | 0 |  | 0 |  | 0 | 21 | 0 | 0.21 | 34.54 | 0 | 0 |  | URS | ÚRS 21 01 | 0 | 0 |  | Specifikace |  |  |  | POL3_0
|  | "parkový trávník" (3066+128)*0,05*1,03 : | [24 empty] | VV | 0
|  | 164,491 |  | 164.49 | [22 empty] | VV | 0
28 | 08211321 | voda pitná pro ostatní odběratele | m3 | 268.56 |  | 0 |  | 0 |  | 0 | 21 | 0 | 0 | 0 | 0 | 0 |  | URS | ÚRS 21 01 | 0 | 0 |  | Specifikace |  |  |  | POL3_0
|  | 13,04+255,520 : | [24 empty] | VV | 0
|  | 268,56 |  | 268.56 | [22 empty] | VV | 0
29 | 10391100 | kůra mulčovací VL | m3 | 5.238 |  | 0 |  | 0 |  | 0 | 21 | 0 | 0.2 | 1.05 | 0 | 0 |  | URS | ÚRS 21 01 | 0 | 0 |  | Specifikace |  |  |  | POL3_0
|  | "stromy solitérně vysazované" 15*3,14*0,5*1*0,1*1,03 : | [24 empty] | VV | 0
|  | "záhony s keři a popínavkami" 27,3*0,1*1,03 : | [24 empty] | VV | 0
|  | 5,238 |  | 5.24 | [22 empty] | VV | 0
30 | 10321100 | zahradní substrát pro výsadbu VL | m3 | 12.853 |  | 0 |  | 0 |  | 0 | 21 | 0 | 0.22 | 2.83 | 0 | 0 |  | URS | ÚRS 21 01 | 0 | 0 |  | Specifikace |  |  |  | POL3_0
|  | "specifikace dle textové zprávy" : | [24 empty] | VV | 0
|  | "včetně hydrogelu" : | [24 empty] | VV | 0
|  | "záhony keřů 50%" 27,3*0,15*0,3*1,03 : | [24 empty] | VV | 0
|  | "stromy" 0,75*15*1,03 : | [24 empty] | VV | 0
|  | 12,853 |  | 12.85 | [22 empty] | VV | 0
31 | 618vl 26a | ochranný nátěr na kmeny | kg | 7.725 |  | 0 |  | 0 |  | 0 | 21 | 0 | 0 | 0 | 0 | 0 |  | Vlastní | Indiv | 0 | 0 |  | Specifikace |  |  |  | POL3_0
|  | "počet stromů/kg nátěru/koeficient ztráty" : | [24 empty] | VV | 0
|  | 15*0,50*1,03 : | [24 empty] | VV | 0
|  | 7,725 |  | 7.72 | [22 empty] | VV | 0
32 | 1-hnojivo-tab-s | D+M tabletové dlouhodobé hnojivo 10g | tab | 678 |  | 0 |  | 0 |  | 0 | 21 | 0 | 0 | 0 | 0 | 0 |  | Vlastní | Indiv | 0 | 0 |  | Specifikace |  |  |  | POL3_0
|  | "dle. technické zprávy a výkresu" : | [24 empty] | VV | 0
|  | "stromy balové" 15*10 : | [24 empty] | VV | 0
|  | "keře" 176*3 : | [24 empty] | VV | 0
|  | 678 |  | 678 | [22 empty] | VV | 0
33 | OBR | Odpíchnutí obrub s obrubou | m | 14.9 |  | 0 |  | 0 |  | 0 | 21 | 0 | 0 | 0 | 0 | 0 |  | Vlastní | Indiv | 0 | 0 |  | Specifikace |  |  |  | POL3_0
|  | "okraje + prořez"14,9 : | [24 empty] | VV | 0
|  | 14,9 |  | 14.9 | [22 empty] | VV | 0
34 | 25234001 | herbicid totální systémový neselektivní | litr | 6.443 |  | 0 |  | 0 |  | 0 | 21 | 0 | 0 | 0 | 0 | 0 |  | URS | ÚRS 21 01 | 0 | 0 |  | Specifikace |  |  |  | POL3_0
|  | "trávník 2x" (3066+128)*2*0,001 : | [24 empty] | VV | 0
|  | "nově založené záhony 2x" 27,3*2*0,001 : | [24 empty] | VV | 0
|  | 6,443 |  | 6.44 | [22 empty] | VV | 0
Díl: | 02 | Výsadbový materiál - stromy-vč.dopravy |  |  |  | 0 |  | 0 |  | 0 |  | 0 |  | 0 |  | 0 |  |  |  |  | 0 | [5 empty] | DIL
35 | sl1 | Acer platanoides'Cleveland' o.k.18-20, tř.1 s balem pr.80cm zpevněným pletiven, nasazení koruny, 250cm, 3-4x přesazované | ks | 11 |  | 0 |  | 0 |  | 0 | 21 | 0 | 0 | 0 | 0 | 0 |  | Vlastní | Indiv | 0 | 0 |  | Specifikace |  |  |  | POL3_0
|  | "specifikace dle technické zprávy" 11 : | [24 empty] | VV | 0
|  | 11 |  | 11 | [22 empty] | VV | 0
36 | sl2 | Prunus avium'Plena' o.k.16-18, tř.1 s balem pr.60cm zpevněným pletiven, nasazení koruny 220cm, 3-4x, přesazované | ks | 4 |  | 0 |  | 0 |  | 0 | 21 | 0 | 0 | 0 | 0 | 0 |  | Vlastní | Indiv | 0 | 0 |  | Specifikace |  |  |  | POL3_0
|  | "specifikace dle technické zprávy" 4 : | [24 empty] | VV | 0
|  | 4 |  | 4 | [22 empty] | VV | 0
37 | k3 | Hydrangea paniculata'Vanille Fraise'' v.s.40-60 K2l, 5 výhonů, 1jakost tř., kontejnerovaný | ks | 6 |  | 0 |  | 0 |  | 0 | 21 | 0 | 0 | 0 | 0 | 0 |  | Vlastní | Indiv | 0 | 0 |  | Specifikace |  |  |  | POL3_0
|  | "specifikace dle technické zprávy" 6 : | [24 empty] | VV | 0
|  | 6 |  | 6 | [22 empty] | VV | 0
38 | k5 | Spiraea japonice'Golden Princes' v.s.20-30, K2l, 5 výhonů, 1jakost tř., kontejnerovaný | ks | 19 |  | 0 |  | 0 |  | 0 | 21 | 0 | 0 | 0 | 0 | 0 |  | Vlastní | Indiv | 0 | 0 |  | Specifikace |  |  |  | POL3_0
|  | "specifikace dle technické zprávy" 19 : | [24 empty] | VV | 0
|  | 19 |  | 19 | [22 empty] | VV | 0
39 | k6 | Perovskia atriplicifolia v.s.20-30, K2l, 5 výhonů, 1jakost tř., kontejnerovaný | ks | 16 |  | 0 |  | 0 |  | 0 | 21 | 0 | 0 | 0 | 0 | 0 |  | Vlastní | Indiv | 0 | 0 |  | Specifikace |  |  |  | POL3_0
|  | "specifikace dle technické zprávy" 16 : | [24 empty] | VV | 0
|  | 16 |  | 16 | [22 empty] | VV | 0
40 | k7 | Hypericum calycinum v.s.20-30, K2l, 5 výhonů, 1jakost tř., kontejnerovaný | ks | 11 |  | 0 |  | 0 |  | 0 | 21 | 0 | 0 | 0 | 0 | 0 |  | Vlastní | Indiv | 0 | 0 |  | Specifikace |  |  |  | POL3_0
|  | "specifikace dle technické zprávy" 11 : | [24 empty] | VV | 0
|  | 11 |  | 11 | [22 empty] | VV | 0
41 | k8 | Caryopteris x clandonensis'Kew Blue' v.s.20-30, K2l, 5 výhonů, 1jakost tř., kontejnerovaný | ks | 18 |  | 0 |  | 0 |  | 0 | 21 | 0 | 0 | 0 | 0 | 0 |  | Vlastní | Indiv | 0 | 0 |  | Specifikace |  |  |  | POL3_0
|  | "specifikace dle technické zprávy" 18 : | [24 empty] | VV | 0
|  | 18 |  | 18 | [22 empty] | VV | 0
42 | k9 | Vinca major'Variegata' v.s.20-30, K2l, 5 výhonů, 1jakost tř., kontejnerovaný | ks | 100 |  | 0 |  | 0 |  | 0 | 21 | 0 | 0 | 0 | 0 | 0 |  | Vlastní | Indiv | 0 | 0 |  | Specifikace |  |  |  | POL3_0
|  | "specifikace dle technické zprávy" 100 : | [24 empty] | VV | 0
|  | 100 |  | 100 | [22 empty] | VV | 0
43 | k10 | Lonicera heckrotii'Goldflame' v.s.20-30, K2l, 5 výhonů, 1jakost tř., kontejnerovaný | ks | 6 |  | 0 |  | 0 |  | 0 | 21 | 0 | 0 | 0 | 0 | 0 |  | Vlastní | Indiv | 0 | 0 |  | Specifikace |  |  |  | POL3_0
|  | "specifikace dle technické zprávy" 6 : | [24 empty] | VV | 0
|  | 6 |  | 6 | [22 empty] | VV | 0
Díl: | 998 | Přesun hmot |  |  |  | 0 |  | 0 |  | 0 |  | 0 |  | 0 |  | 0 |  |  |  |  | 0 | [5 empty] | DIL
44 | 998231311 | Přesun hmot pro sadovnické a krajinářské úpravy vodorovně do 5000 m | t | 38.872 |  | 0 |  | 0 |  | 0 | 21 | 0 | 0 | 0 | 0 | 0 |  | URS | ÚRS 21 01 | 0 | 0 |  | Práce |  |  |  | POL1_1
[25 empty] | 15 | 21 | DPH
| Celkem |  |  |  |  | 0 | [18 empty] | 0 | 0 | SUM
END
Note on S6: Jedná se o informaci, zda se jedná o položku, která je do rozpočtu zadána z cenové soustavy RTS, nebo vlastní.
Note on T6: Jedná se o název CÚ, která je zadána u položky rozpočtu

## SO 12.2 1 Pol
Položkový soupis prací a dodávek | [26 empty] | #TypZaznamu#
S: | DDH 1.1 | Dětské dopravní hřiště v Karviné - Ráji - Dopravní hřiště | [24 empty] | STA
O: | SO 12.2 | Následná péče 3 roky | [21 empty] | STA |  |  | OBJ
R: | 1 | Následná péče 3 roky | [24 empty] | ROZ
P.č. | Číslo položky | Název položky | MJ | Množství | Cena / MJ | Celkem | Dodávka | Dodávka celk. | Montáž | Montáž celk. | DPH | Cena s DPH | Hmotnost / MJ | Hmotnost celk.(t) | Dem. hmotnost / MJ | Dem. hmotnost celk.(t) | Ceník | Cen. soustava / platnost | Cenová úroveň | Nhod / MJ | Nhod celk. | Dodavatel | Typ položky
Díl: | 1 | 1. ROK PO REALIZACI |  |  |  | 0 |  | 0 |  | 0 |  | 0 |  | 0 |  | 0 |  |  |  |  | 0 | [5 empty] | DIL
1 | 1-péče-keře | Rozvojová péče o vysazené keře 1.rok po výsadbě, komplet dle popisu v technické zprávě | ks | 176 |  | 0 |  | 0 |  | 0 | 21 | 0 | 0 | 0 | 0 | 0 |  | Vlastní | Indiv | 0 | 0 |  | Práce |  |  |  | POL1_1
|  | "položka obsahu práci i materiál potřebný k údržbě" : | [24 empty] | VV | 0
|  | "v rámci údržby bude probíhat i výměna suchých sazenic" : | [24 empty] | VV | 0
|  | "podzimní nátěr proti okusu zvěře" : | [24 empty] | VV | 0
|  | "2x ročně odplevelení - řádné, pokud dojde k zárustu do 1měsíce musí se špatné odplevelení opakovat" : | [24 empty] | VV | 0
|  | "postřik protiškůdcům a chorobám v případě potřeby" : | [24 empty] | VV | 0
|  | "1x jarní výchovný řez" : | [24 empty] | VV | 0
|  | "1x ročně odstranění suchých částí" : | [24 empty] | VV | 0
|  | "přihnojení" : | [24 empty] | VV | 0
|  | "doplnění mulče" : | [24 empty] | VV | 0
|  | "keře a popínavky" 176 : | [24 empty] | VV | 0
|  | 176 |  | 176 | [22 empty] | VV | 0
2 | 1-péče-stromy | Rozvojová a záruční péče o vysazené stromy 1. rok po realizaci, komplet dle popisu v technické, zprávě | ks | 15 |  | 0 |  | 0 |  | 0 | 21 | 0 | 0 | 0 | 0 | 0 |  | Vlastní | Indiv | 0 | 0 |  | Práce |  |  |  | POL1_1
|  | "1x ročně doplnění mulče" : | [24 empty] | VV | 0
|  | "položka obsahuje práci i materiál potřebný k údržbě" : | [24 empty] | VV | 0
|  | "v rámci údržby bude probíhat i výměna suchých sazenic" : | [24 empty] | VV | 0
|  | "podzimní nátěr proti okusu zvěře" : | [24 empty] | VV | 0
|  | "2x ročně odplevelení výsadbové mísy- řádné, pokud dojde k zárustu do 1měsíce musí se špatné odplevelení opakovat" : | [24 empty] | VV | 0
|  | "postřik protiškůdcům a chorobám v případě potřeby" : | [24 empty] | VV | 0
|  | "doplnění mulče" : | [24 empty] | VV | 0
|  | "1x ročně opravný řez" : | [24 empty] | VV | 0
|  | "1x ročně kontrola a oprava kotvení , úvazků" : | [24 empty] | VV | 0
|  | "zálivka v období sucha 3x za sezónu" : | [24 empty] | VV | 0
|  | "jarní přihnojení" : | [24 empty] | VV | 0
|  | "odstranění obrostu na kmínku" : | [24 empty] | VV | 0
|  | "listnaté stromy" 11+4 : | [24 empty] | VV | 0
|  | 15 |  | 15 | [22 empty] | VV | 0
3 | RP 03 | Rozvojová péče u záhonů 1 rok, komplet dle popisu v technické zprávě | m2 | 27.3 |  | 0 |  | 0 |  | 0 | 21 | 0 | 0 | 0 | 0 | 0 |  | Vlastní | Indiv | 0 | 0 |  | Práce |  |  |  | POL1_1
|  | "3x odplevelení" : | [24 empty] | VV | 0
|  | "jarní řez, odstranění suchých částí" : | [24 empty] | VV | 0
|  | "jarní přihnojení dlouhodobě rozpustným hnojivem" : | [24 empty] | VV | 0
|  | "doplnění mulče" : | [24 empty] | VV | 0
|  | "v době vzcházení cibulovin se mírně provzdušní - prokopou záhony" : | [24 empty] | VV | 0
|  | "zálivka 5x za rok" : | [24 empty] | VV | 0
|  | "traviny se seřezávají až v jarním období, těsně před vyrašením (mají totiž duté stonky," : | [24 empty] | VV | 0
|  | "do kterých může zatéct voda a dojít k případnému vymrznutí rostliny), také jsou okrasné" : | [24 empty] | VV | 0
|  | "svým klasem i v zimním období" : | [24 empty] | VV | 0
|  | 27,3 : | [24 empty] | VV | 0
|  | 27,3 |  | 27.3 | [22 empty] | VV | 0
4 | RP 04 | Rozvojová péče údržba trávníků 1 rok po realizaci, komplet dle popisu v technické zprávě | m2 | 3194 |  | 0 |  | 0 |  | 0 | 21 | 0 | 0 | 0 | 0 | 0 |  | Vlastní | Indiv | 0 | 0 |  | Práce |  |  |  | POL1_1
|  | "každý rok:" : | [24 empty] | VV | 0
|  | "1. Jarní válcování" : | [24 empty] | VV | 0
|  | "2. Přihnojení" : | [24 empty] | VV | 0
|  | "3. Dosetí" : | [24 empty] | VV | 0
|  | "4. Postřík proti dvouděložným" : | [24 empty] | VV | 0
|  | "5. Sekání co 10 x ročně" : | [24 empty] | VV | 0
|  | "6. Na jaře se provede hnojení a případné doplnění substrátu a travního osiva do vzniklých nerovností" : | [24 empty] | VV | 0
|  | 3066+128 : | [24 empty] | VV | 0
|  | 3194 |  | 3194 | [22 empty] | VV | 0
Díl: | 2 | 2. ROK PO REALIZACI |  |  |  | 0 |  | 0 |  | 0 |  | 0 |  | 0 |  | 0 |  |  |  |  | 0 | [5 empty] | DIL
5 | 2-péče-keře | Rozvojová péče o vysazené keře 1.rok po výsadbě, komplet dle popisu v technické zprávě | ks | 176 |  | 0 |  | 0 |  | 0 | 21 | 0 | 0 | 0 | 0 | 0 |  | Vlastní | Indiv | 0 | 0 |  | Práce |  |  |  | POL1_1
|  | "položka obsahu práci i materiál potřebný k údržbě" : | [24 empty] | VV | 0
|  | "v rámci údržby bude probíhat i výměna suchých sazenic" : | [24 empty] | VV | 0
|  | "podzimní nátěr proti okusu zvěře" : | [24 empty] | VV | 0
|  | "2x ročně odplevelení - řádné, pokud dojde k zárustu do 1měsíce musí se špatné odplevelení opakovat" : | [24 empty] | VV | 0
|  | "postřik protiškůdcům a chorobám v případě potřeby" : | [24 empty] | VV | 0
|  | "1x jarní výchovný řez" : | [24 empty] | VV | 0
|  | "1x ročně odstranění suchých částí" : | [24 empty] | VV | 0
|  | "přihnojení" : | [24 empty] | VV | 0
|  | "doplnění mulče" : | [24 empty] | VV | 0
|  | "keře a popínavky" 176 : | [24 empty] | VV | 0
|  | 176 |  | 176 | [22 empty] | VV | 0
6 | 2-péče-stromy | Rozvojová a záruční péče o vysazené stromy 1. rok po realizaci, komplet dle popisu v technické, zprávě | ks | 15 |  | 0 |  | 0 |  | 0 | 21 | 0 | 0 | 0 | 0 | 0 |  | Vlastní | Indiv | 0 | 0 |  | Práce |  |  |  | POL1_1
|  | "1x ročně doplnění mulče" : | [24 empty] | VV | 0
|  | "položka obsahuje práci i materiál potřebný k údržbě" : | [24 empty] | VV | 0
|  | "v rámci údržby bude probíhat i výměna suchých sazenic" : | [24 empty] | VV | 0
|  | "podzimní nátěr proti okusu zvěře" : | [24 empty] | VV | 0
|  | "2x ročně odplevelení výsadbové mísy- řádné, pokud dojde k zárustu do 1měsíce musí se špatné odplevelení opakovat" : | [24 empty] | VV | 0
|  | "postřik protiškůdcům a chorobám v případě potřeby" : | [24 empty] | VV | 0
|  | "doplnění mulče" : | [24 empty] | VV | 0
|  | "1x ročně opravný řez" : | [24 empty] | VV | 0
|  | "1x ročně kontrola a oprava kotvení , úvazků" : | [24 empty] | VV | 0
|  | "zálivka v období sucha 3x za sezónu" : | [24 empty] | VV | 0
|  | "jarní přihnojení" : | [24 empty] | VV | 0
|  | "odstranění obrostu na kmínku" : | [24 empty] | VV | 0
|  | "listnaté stromy" 11+4 : | [24 empty] | VV | 0
|  | 15 |  | 15 | [22 empty] | VV | 0
7 | RP 03-2 | Rozvojová péče u záhonů 1 rok, komplet dle popisu v technické zprávě | m2 | 27.3 |  | 0 |  | 0 |  | 0 | 21 | 0 | 0 | 0 | 0 | 0 |  | Vlastní | Indiv | 0 | 0 |  | Práce |  |  |  | POL1_1
|  | "3x odplevelení" : | [24 empty] | VV | 0
|  | "jarní řez, odstranění suchých částí" : | [24 empty] | VV | 0
|  | "jarní přihnojení dlouhodobě rozpustným hnojivem" : | [24 empty] | VV | 0
|  | "doplnění mulče" : | [24 empty] | VV | 0
|  | "v době vzcházení cibulovin se mírně provzdušní - prokopou záhony" : | [24 empty] | VV | 0
|  | "zálivka 5x za rok" : | [24 empty] | VV | 0
|  | "traviny se seřezávají až v jarním období, těsně před vyrašením (mají totiž duté stonky," : | [24 empty] | VV | 0
|  | "do kterých může zatéct voda a dojít k případnému vymrznutí rostliny), také jsou okrasné" : | [24 empty] | VV | 0
|  | "svým klasem i v zimním období" : | [24 empty] | VV | 0
|  | 27,3 : | [24 empty] | VV | 0
|  | 27,3 |  | 27.3 | [22 empty] | VV | 0
8 | RP 04-2 | Rozvojová péče údržba trávníků 1 rok po realizaci, komplet dle popisu v technické zprávě | m2 | 3194 |  | 0 |  | 0 |  | 0 | 21 | 0 | 0 | 0 | 0 | 0 |  | Vlastní | Indiv | 0 | 0 |  | Práce |  |  |  | POL1_1
|  | "každý rok:" : | [24 empty] | VV | 0
|  | "1. Jarní válcování" : | [24 empty] | VV | 0
|  | "2. Přihnojení" : | [24 empty] | VV | 0
|  | "3. Dosetí" : | [24 empty] | VV | 0
|  | "4. Postřík proti dvouděložným" : | [24 empty] | VV | 0
|  | "5. Sekání co 10 x ročně" : | [24 empty] | VV | 0
|  | "6. Na jaře se provede hnojení a případné doplnění substrátu a travního osiva do vzniklých nerovností" : | [24 empty] | VV | 0
|  | 3066+128 : | [24 empty] | VV | 0
|  | 3194 |  | 3194 | [22 empty] | VV | 0
Díl: | 3 | 3. ROK PO REALIZACI |  |  |  | 0 |  | 0 |  | 0 |  | 0 |  | 0 |  | 0 |  |  |  |  | 0 | [5 empty] | DIL
9 | 3-péče-keře | Rozvojová péče o vysazené keře 1.rok po výsadbě, komplet dle popisu v technické zprávě | ks | 176 |  | 0 |  | 0 |  | 0 | 21 | 0 | 0 | 0 | 0 | 0 |  | Vlastní | Indiv | 0 | 0 |  | Práce |  |  |  | POL1_1
|  | "položka obsahu práci i materiál potřebný k údržbě" : | [24 empty] | VV | 0
|  | "v rámci údržby bude probíhat i výměna suchých sazenic" : | [24 empty] | VV | 0
|  | "podzimní nátěr proti okusu zvěře" : | [24 empty] | VV | 0
|  | "2x ročně odplevelení - řádné, pokud dojde k zárustu do 1měsíce musí se špatné odplevelení opakovat" : | [24 empty] | VV | 0
|  | "postřik protiškůdcům a chorobám v případě potřeby" : | [24 empty] | VV | 0
|  | "1x jarní výchovný řez" : | [24 empty] | VV | 0
|  | "1x ročně odstranění suchých částí" : | [24 empty] | VV | 0
|  | "přihnojení" : | [24 empty] | VV | 0
|  | "doplnění mulče" : | [24 empty] | VV | 0
|  | "keře a popínavky" 176 : | [24 empty] | VV | 0
|  | 176 |  | 176 | [22 empty] | VV | 0
10 | 3-péče-stromy | Rozvojová a záruční péče o vysazené stromy 1. rok po realizaci, komplet dle popisu v technické, zprávě | ks | 15 |  | 0 |  | 0 |  | 0 | 21 | 0 | 0 | 0 | 0 | 0 |  | Vlastní | Indiv | 0 | 0 |  | Práce |  |  |  | POL1_1
|  | "1x ročně doplnění mulče" : | [24 empty] | VV | 0
|  | "položka obsahuje práci i materiál potřebný k údržbě" : | [24 empty] | VV | 0
|  | "v rámci údržby bude probíhat i výměna suchých sazenic" : | [24 empty] | VV | 0
|  | "podzimní nátěr proti okusu zvěře" : | [24 empty] | VV | 0
|  | "2x ročně odplevelení výsadbové mísy- řádné, pokud dojde k zárustu do 1měsíce musí se špatné odplevelení opakovat" : | [24 empty] | VV | 0
|  | "postřik protiškůdcům a chorobám v případě potřeby" : | [24 empty] | VV | 0
|  | "doplnění mulče" : | [24 empty] | VV | 0
|  | "1x ročně opravný řez" : | [24 empty] | VV | 0
|  | "1x ročně kontrola a oprava kotvení , úvazků" : | [24 empty] | VV | 0
|  | "zálivka v období sucha 3x za sezónu" : | [24 empty] | VV | 0
|  | "jarní přihnojení" : | [24 empty] | VV | 0
|  | "odstranění obrostu na kmínku" : | [24 empty] | VV | 0
|  | "listnaté stromy" 11+4 : | [24 empty] | VV | 0
|  | 15 |  | 15 | [22 empty] | VV | 0
11 | RP 03-3 | Rozvojová péče u záhonů 1 rok, komplet dle popisu v technické zprávě | m2 | 27.3 |  | 0 |  | 0 |  | 0 | 21 | 0 | 0 | 0 | 0 | 0 |  | Vlastní | Indiv | 0 | 0 |  | Práce |  |  |  | POL1_1
|  | "3x odplevelení" : | [24 empty] | VV | 0
|  | "jarní řez, odstranění suchých částí" : | [24 empty] | VV | 0
|  | "jarní přihnojení dlouhodobě rozpustným hnojivem" : | [24 empty] | VV | 0
|  | "doplnění mulče" : | [24 empty] | VV | 0
|  | "v době vzcházení cibulovin se mírně provzdušní - prokopou záhony" : | [24 empty] | VV | 0
|  | "zálivka 5x za rok" : | [24 empty] | VV | 0
|  | "traviny se seřezávají až v jarním období, těsně před vyrašením (mají totiž duté stonky," : | [24 empty] | VV | 0
|  | "do kterých může zatéct voda a dojít k případnému vymrznutí rostliny), také jsou okrasné" : | [24 empty] | VV | 0
|  | "svým klasem i v zimním období" : | [24 empty] | VV | 0
|  | 27,3 : | [24 empty] | VV | 0
|  | 27,3 |  | 27.3 | [22 empty] | VV | 0
12 | RP 04-3 | Rozvojová péče údržba trávníků 1 rok po realizaci, komplet dle popisu v technické zprávě | m2 | 3194 |  | 0 |  | 0 |  | 0 | 21 | 0 | 0 | 0 | 0 | 0 |  | Vlastní | Indiv | 0 | 0 |  | Práce |  |  |  | POL1_1
|  | "každý rok:" : | [24 empty] | VV | 0
|  | "1. Jarní válcování" : | [24 empty] | VV | 0
|  | "2. Přihnojení" : | [24 empty] | VV | 0
|  | "3. Dosetí" : | [24 empty] | VV | 0
|  | "4. Postřík proti dvouděložným" : | [24 empty] | VV | 0
|  | "5. Sekání co 10 x ročně" : | [24 empty] | VV | 0
|  | "6. Na jaře se provede hnojení a případné doplnění substrátu a travního osiva do vzniklých nerovností" : | [24 empty] | VV | 0
|  | 3066+128 : | [24 empty] | VV | 0
|  | 3194 |  | 3194 | [22 empty] | VV | 0
[25 empty] | 15 | 21 | DPH
| Celkem |  |  |  |  | 0 | [18 empty] | 0 | 0 | SUM
END
Note on S6: Jedná se o informaci, zda se jedná o položku, která je do rozpočtu zadána z cenové soustavy RTS, nebo vlastní.
Note on T6: Jedná se o název CÚ, která je zadána u položky rozpočtu

## SO 13 01 Pol
Položkový soupis prací a dodávek | [26 empty] | #TypZaznamu#
S: | DDH 1.1 | Dětské dopravní hřiště v Karviné - Ráji - Dopravní hřiště | [24 empty] | STA
O: | SO 13 | Mobiliář | [21 empty] | STA |  |  | OBJ
R: | 01 | Mobiliář | [24 empty] | ROZ
P.č. | Číslo položky | Název položky | MJ | Množství | Cena / MJ | Celkem | Dodávka | Dodávka celk. | Montáž | Montáž celk. | DPH | Cena s DPH | Hmotnost / MJ | Hmotnost celk.(t) | Dem. hmotnost / MJ | Dem. hmotnost celk.(t) | Ceník | Cen. soustava / platnost | Cenová úroveň | Nhod / MJ | Nhod celk. | Dodavatel | Typ položky
Díl: | 1 | Zemní práce |  |  |  | 0 |  | 0 |  | 0 |  | 0 |  | 0 |  | 0 |  |  |  |  | 6.11 | [5 empty] | DIL
1 | 139601102R00 | Ruční výkop jam, rýh a šachet v hornině 3 | m3 | 1.72 |  | 0 |  | 0 |  | 0 | 21 | 0 | 0 | 0 | 0 | 0 | 800-1 | RTS 22/ I | RTS 21/ II | 3.53 | 6.07 |  | Práce |  |  |  | POL1_
|  | s přehozením na vzdálenost do 5 m nebo s naložením na ruční dopravní prostředek | [24 empty] | SPI
|  | detail č. 1 : 0,25*0,6*0,4*2 |  | 0.12 | [22 empty] | VV | 0
|  | detail č. 2 : 0,25*0,6*0,4*2 |  | 0.12 | [22 empty] | VV | 0
|  | detail č. 3 : 0,25*1,2*0,2*5 |  | 0.3 | [22 empty] | VV | 0
|  | detail č. 4 : 0,25*1,2*0,2*5 |  | 0.3 | [22 empty] | VV | 0
|  | detail č. 5 : 0,25*0,6*0,4*6 |  | 0.36 | [22 empty] | VV | 0
|  | výkop pro základ herního prvku : 0,52 |  | 0.52 | [22 empty] | VV | 0
2 | 162701105R00 | Vodorovné přemístění výkopku z horniny 1 až 4, na vzdálenost přes 9 000 do 10 000 m | m3 | 1.72 |  | 0 |  | 0 |  | 0 | 21 | 0 | 0 | 0 | 0 | 0 | 800-1 | RTS 22/ I | RTS 21/ II | 0.01 | 0.02 |  | Práce |  |  |  | POL1_
|  | po suchu, bez naložení výkopku, avšak se složením bez rozhrnutí, zpáteční cesta vozidla. | [24 empty] | SPI
3 | 162701109R00 | Vodorovné přemístění výkopku příplatek k ceně za každých dalších i započatých 1 000 m přes 10 000 m z horniny 1 až 4 | m3 | 8.6 |  | 0 |  | 0 |  | 0 | 21 | 0 | 0 | 0 | 0 | 0 | 800-1 | RTS 22/ I | RTS 21/ II | 0 | 0 |  | Práce |  |  |  | POL1_
|  | po suchu, bez naložení výkopku, avšak se složením bez rozhrnutí, zpáteční cesta vozidla. | [24 empty] | SPI
|  | 1,72*5 |  | 8.6 | [22 empty] | VV | 0
4 | 171201201R00 | Uložení sypaniny na dočasnou skládku tak, že na 1 m2 plochy připadá přes 2 m3 výkopku nebo ornice | m3 | 1.72 |  | 0 |  | 0 |  | 0 | 21 | 0 | 0 | 0 | 0 | 0 | 800-1 | RTS 22/ I | RTS 21/ II | 0.009 | 0.02 |  | Práce |  |  |  | POL1_
5 | 199000002R00 | Poplatky za skládku horniny 1- 4, skupina 17 05 04 z Katalogu odpadů | m3 | 1.72 |  | 0 |  | 0 |  | 0 | 21 | 0 | 0 | 0 | 0 | 0 | 800-1 | RTS 22/ I | RTS 21/ II | 0 | 0 |  | Práce |  |  |  | POL1_
Díl: | 2 | Základy a zvláštní zakládání |  |  |  | 0 |  | 0 |  | 0 |  | 0 |  | 3.64 |  | 0 |  |  |  |  | 10.39 | [5 empty] | DIL
6 | 275313611R00 | Beton základových patek prostý třídy C 16/20 | m3 | 1.44 |  | 0 |  | 0 |  | 0 | 21 | 0 | 2.525 | 3.64 | 0 | 0 | 801-1 | RTS 22/ I | RTS 21/ II | 0.48 | 0.69 |  | Práce |  |  |  | POL1_
|  | detail č. 1 : 0,25*0,6*0,4*2 |  | 0.12 | [22 empty] | VV | 0
|  | detail č. 2 : 0,25*0,6*0,4*2 |  | 0.12 | [22 empty] | VV | 0
|  | detail č. 3 : 0,25*1,2*0,2*5 |  | 0.3 | [22 empty] | VV | 0
|  | detail č. 4 : 0,25*1,2*0,2*5 |  | 0.3 | [22 empty] | VV | 0
|  | detail č. 5 : 0,25*0,6*0,4*6 |  | 0.36 | [22 empty] | VV | 0
|  | základ herního prvku : 0,24 |  | 0.24 | [22 empty] | VV | 0
7 | 275354211R00 | Bednění základových patek a bloků odstranění bednění | m2 | 12.6 |  | 0 |  | 0 |  | 0 | 21 | 0 | 0 | 0 | 0 | 0 | 821-1 | RTS 22/ I | RTS 21/ II | 0.32 | 4.03 |  | Práce |  |  |  | POL1_
|  | detail č. 1 : (0,25+0,6)*2*0,4*2 |  | 1.36 | [22 empty] | VV | 0
|  | detail č. 2 : (0,25+0,6)*2*0,4*2 |  | 1.36 | [22 empty] | VV | 0
|  | detail č. 3 : (0,25+1,2)*2*0,2*5 |  | 2.9 | [22 empty] | VV | 0
|  | detail č. 4 : (0,25+1,2)*2*0,2*5 |  | 2.9 | [22 empty] | VV | 0
|  | detail č. 5 : (0,25+0,6)*2*0,4*6 |  | 4.08 | [22 empty] | VV | 0
8 | 275354111R00 | Bednění základových patek a bloků zřízení bednění | m2 | 12.6 |  | 0 |  | 0 |  | 0 | 21 | 0 | 0.0002 | 0 | 0 | 0 | 821-1 | RTS 22/ I | RTS 21/ II | 0.45 | 5.67 |  | Práce |  |  |  | POL1_
Díl: | 99 | Staveništní přesun hmot |  |  |  | 0 |  | 0 |  | 0 |  | 0 |  | 0 |  | 0 |  |  |  |  | 3.1 | [5 empty] | DIL
9 | 998011001R00 | Přesun hmot pro budovy s nosnou konstrukcí zděnou výšky do 6 m | t | 3.6385 |  | 0 |  | 0 |  | 0 | 21 | 0 | 0 | 0 | 0 | 0 | 801-1 | RTS 22/ I | RTS 21/ II | 0.852 | 3.1 |  | Přesun hmot |  |  |  | POL7_
|  | přesun hmot pro budovy občanské výstavby (JKSO 801), budovy pro bydlení (JKSO 803) budovy pro výrobu a služby (JKSO 812) s nosnou svislou konstrukcí zděnou z cihel nebo tvárnic nebo kovovou | [24 empty] | SPI |  | přesun hmot pro budovy občanské výstavby (JKSO 801), budovy pro bydlení (JKSO 803) budovy pro výrobu a služby (JKSO 812) s nosnou svislou konstrukcí zděnou z cihel nebo tvárnic nebo kovovou
Díl: | 767 | Konstrukce zámečnické |  |  |  | 0 |  | 0 |  | 0 |  | 0 |  | 1.09 |  | 0 |  |  |  |  | 103.05 | [5 empty] | DIL
10 | 749-R01 | Zahradní set (stůl + 1 lavička s opěradlem + 1 lavička bez opěradla) | kus | 6 |  | 0 |  | 0 |  | 0 | 21 | 0 | 0.093 | 0.56 | 0 | 0 |  | Vlastní | Indiv | 0 | 0 |  | Specifikace |  |  |  | POL3_
11 | 749-R02 | Lavička bez opěrky, v délce latí 1950 mm, verze k zabetonování | kus | 3 |  | 0 |  | 0 |  | 0 | 21 | 0 | 0.023 | 0.07 | 0 | 0 |  | Vlastní | Indiv | 0 | 0 |  | Specifikace |  |  |  | POL3_
12 | 749-R03 | Lavička s opěrkou, v délce latí 1950 mm, verze k zabetonování | kus | 2 |  | 0 |  | 0 |  | 0 | 21 | 0 | 0.03 | 0.06 | 0 | 0 |  | Vlastní | Indiv | 0 | 0 |  | Specifikace |  |  |  | POL3_
13 | 749-R04 | Odpadkový koš na tříděný odpad bez stříšky | kus | 1 |  | 0 |  | 0 |  | 0 | 21 | 0 | 0.085 | 0.09 | 0 | 0 |  | Vlastní | Indiv | 0 | 0 |  | Specifikace |  |  |  | POL3_
14 | 749-R05 | Odpadkový koš na tříděný odpad se stříškou | kus | 1 |  | 0 |  | 0 |  | 0 | 21 | 0 | 0.085 | 0.09 | 0 | 0 |  | Vlastní | Indiv | 0 | 0 |  | Specifikace |  |  |  | POL3_
15 | 749-R06 | Stojan na kolo - konstrukce Jäckl 50 x 20 mm, povrchová úprava komaxit RAL 7016 | kus | 10 |  | 0 |  | 0 |  | 0 | 21 | 0 | 0.017 | 0.17 | 0 | 0 |  | Vlastní | Indiv | 0 | 0 |  | Specifikace |  |  |  | POL3_
16 | 749-R07 | Dodávka + montáž - Herní věž se skluzavkami , délka 4760mm, šířka 2460mm, výška 2920 mm | kus | 1 |  | 0 |  | 0 |  | 0 | 21 | 0 | 0 | 0 | 0 | 0 |  | Vlastní | Indiv | 0 | 0 |  | Práce |  |  |  | POL1_
17 | 767995104R00 | Výroba a montáž atypických kovovových doplňků staveb hmotnosti přes 20 do 50 kg | kg | 857 |  | 0 |  | 0 |  | 0 | 21 | 0 | 5e-05 | 0.04 | 0 | 0 | 800-767 | RTS 22/ I | RTS 21/ II | 0.1 | 85.7 |  | Práce |  |  |  | POL1_
|  | zahradní set (stůl + 1 lvička s opěradlem + 1 lavička bez opěradla) : 6*(23+30+40) |  | 558 | [22 empty] | VV | 0
|  | lavička bez opěradla : 3*23 |  | 69 | [22 empty] | VV | 0
|  | lavička s opěradlem : 2*30 |  | 60 | [22 empty] | VV | 0
|  | stojan na kolo : 10*17 |  | 170 | [22 empty] | VV | 0
18 | 767995105R00 | Výroba a montáž atypických kovovových doplňků staveb hmotnosti přes 50 do 100 kg | kg | 170 |  | 0 |  | 0 |  | 0 | 21 | 0 | 5e-05 | 0.01 | 0 | 0 | 800-767 | RTS 22/ I | RTS 21/ II | 0.08 | 13.6 |  | Práce |  |  |  | POL1_
|  | odpadkový koš na tříděný odpad bez stříšky : 1*85 |  | 85 | [22 empty] | VV | 0
|  | odpadkový koš na tříděný odpad se stříškou : 1*85 |  | 85 | [22 empty] | VV | 0
19 | 767995105R001 | Dodávka a montáž kov. atypických konstr. do 100 kg - Jednostranný zamykatelný stojan na 5 kol | kus | 2 |  | 0 |  | 0 |  | 0 | 21 | 0 | 5e-05 | 0 | 0 | 0 |  | Vlastní | Indiv | 0.08 | 0.16 |  | Práce |  |  |  | POL1_
20 | 998767101R00 | Přesun hmot pro kovové stavební doplňk. konstrukce v objektech výšky do 6 m | t | 1.0784 |  | 0 |  | 0 |  | 0 | 21 | 0 | 0 | 0 | 0 | 0 | 800-767 | RTS 22/ I | RTS 21/ II | 3.327 | 3.59 |  | Přesun hmot |  |  |  | POL7_
|  | 50 m vodorovně | [24 empty] | SPI
[25 empty] | 15 | 21 | DPH
| Celkem |  |  |  |  | 0 | [18 empty] | 0 | 0 | SUM
END
Note on S6: Jedná se o informaci, zda se jedná o položku, která je do rozpočtu zadána z cenové soustavy RTS, nebo vlastní.
Note on T6: Jedná se o název CÚ, která je zadána u položky rozpočtu