## EV
TECHNICKÁ SPECIFIKACE – elektrická osobní vozidla |  |  |  | ANO | požadováno
Parametr | Požadavek zadavatele | Nabídka dodavatele (žluté buňky vyplní dodavatel) |  | NE | –
|  | Splnění požadavku dodavatelem | Popis naplnění požadavku
Tovární značka | Tovární značka | – | doplní dodavatel
Obchodní označení modelu | Obchodní označení modelu (včetně výbavového stupně) | – | doplní dodavatel
Osvědčení o schválení k provozu na pozemních komunikacích v České republice | Vozidlo musí být schváleno k provozu na pozemních komunikacích v České republice | dodavatel vyplní "ANO/NE" | doložení osvědčení/potvrzení
Emise CO2 | do 50 g na 1 km | dodavatel vyplní "ANO/NE" | doplní dodavatel
Motor | elektromotor | dodavatel vyplní "ANO/NE" | –
Zdroj energie | elektřina z akumulátoru | dodavatel vyplní "ANO/NE" | –
Výkon [kW] | min. 90 kW | dodavatel vyplní "ANO/NE" | doplní dodavatel
Dojezd na 1 nabití (km) na elektrický pohon (dle WLTP) | min. 200 km | dodavatel vyplní "ANO/NE" | doplní dodavatel
Kapacita baterií (kWh) | min. 45 | dodavatel vyplní "ANO/NE" | doplní dodavatel
Základní vlastnosti vozu
Provedení karoserie | osobní pětimístné vozidlo, celoprosklené | dodavatel vyplní "ANO/NE" | –
Barva | bílá (zadavatel alternativně připouští červenou barvu) | dodavatel vyplní "ANO/NE" | –
Boční dveře u druhé řady sedadel | posuvné na obou stranách vozidla | dodavatel vyplní "ANO/NE" | –
Přístup do zavazadlového prostoru | výklopné dveře nebo křídlové dveře s vyhřívaným sklem | dodavatel vyplní "ANO/NE" | doplní dodavatel
Počet míst k sezení v kabině | min. 5 | dodavatel vyplní "ANO/NE" | –
Poslovač řízení | ANO | dodavatel vyplní "ANO/NE" | –
Airbagy | minimálně airbag řidiče a spolujezdce | dodavatel vyplní "ANO/NE" | doplní dodavatel
Zadní parkovací senzory | ANO | dodavatel vyplní "ANO/NE" | –
Nastavitelný volant a sedadlo řidiče | ANO | dodavatel vyplní "ANO/NE" | –
Elektricky ovládaná a vyhřívaná vnější zpětná zrcátka | ANO | dodavatel vyplní "ANO/NE" | –
Elektronický stabilizační systém ESC + ABS | ANO | dodavatel vyplní "ANO/NE" | –
Mlhové světlomety nebo LED světlomety nahrazující funkci mlhových světlometů vpředu a vzadu | ANO | dodavatel vyplní "ANO/NE" | –
Tažné zařízení | odnímatelné nebo sklopné | dodavatel vyplní "ANO/NE" | doplní dodavatel
Klimatizace | automatická nebo manuální | dodavatel vyplní "ANO/NE" | doplní dodavatel
Dálkové ovládání vozu vč. centrálního zamykání | automatické nebo bezklíčové | dodavatel vyplní "ANO/NE" | doplní dodavatel
Okna | elektrické stahování oken minimálně u předních dveří | dodavatel vyplní "ANO/NE" | doplní dodavatel
Handsfree sada, radio | handsfree - bluetooth nebo handsfree jako jedna z funkcí integrovaného systému včetně autorádia | dodavatel vyplní "ANO/NE" | –
Pneumatiky, kola (letní a zimní sada) | disky kol a pneu na vozidle osazena dle ročního období v okamžiku dodání, tj. zimní v období mezi 15. 10. a 31. 3., ve zbývajícím období letní; součástí dodávky i kola pro opačné období a ve stejném rozměru | dodavatel vyplní "ANO/NE" | –
Výbava pro defekt | opravná lepicí sada nebo rezervní kolo | dodavatel vyplní "ANO/NE" | doplní dodavatel
Nabíjení
nabíjecí kabel pro nabíjení z wallboxů a veřejných nabíjecích stanic - 3fázový, kompatibilní se systémem vozidla | palubní nabíječka třífázová cca 11 kW, délka min. 5m, kompatibilní se systémem vozidla | dodavatel vyplní "ANO/NE" | –