## Rekapitulace stavby
Export Komplet | [29 empty] | 2.0 | ZAMOK |  |  |  |  | False | False | {99f480f2-eb38-4746-8e74-5d5f9991cdcd}
[35 empty] | 0,01 | 21
[35 empty] | 0,01 | 15
|  | REKAPITULACE STAVBY | [19 empty] | v --- níže se nacházejí doplnkové a pomocné údaje k sestavám --- v | [11 empty] | Návod na vyplnění | 0,001
|  | Kód: | [5 empty] | N19-178_exp5_VR03 | [25 empty] | Měnit lze pouze buňky se žlutým podbarvením! 1) na prvním listu Rekapitulace stavby vyplňte v sestavě a) Souhrnný list - údaje o Uchazeči (přenesou se do ostatních sestav i v jiných listech) b) Rekapitulace objektů - potřebné Ostatní náklady 2) na vybraných listech vyplňte v sestavě a) Krycí list - údaje o Uchazeči, pokud se liší od údajů o Uchazeči na Souhrnném listu (údaje se přenesou do ostatních sestav v daném listu) b) Rekapitulace rozpočtu - potřebné Ostatní náklady c) Celkové náklady za stavbu - ceny u položek - množství, pokud má žluté podbarvení - a v případě potřeby poznámku (ta je ve skrytém sloupci) | 0,01
|  | Stavba: | [5 empty] | Sportovní areál ul. Leonovova, Karviná - Hranice | [26 empty] | 0,01
|  | KSO: | [5 empty] | 823 39 | [9 empty] | CC-CZ: |  | 24124 | [14 empty] | 0,01
|  | Místo: | [5 empty] | Karviná - Hranice | [9 empty] | Datum: |  | 12. 3. 2020 | [14 empty] | 0,01
|  | CZ-CPV: | [5 empty] | 45000000-7 | [9 empty] | CZ-CPA: |  | 42.99.29 | [14 empty] | 0,01
|  | Zadavatel: | [15 empty] | IČ: | [16 empty] | 0,01
|  |  | Statutární město Karviná | [14 empty] | DIČ: | [16 empty] | 0,01
0,01
|  | Uchazeč: | [15 empty] | IČ: |  | Vyplň údaj | [14 empty] | 0,01
|  |  | Vyplň údaj | [14 empty] | DIČ: |  | Vyplň údaj | [14 empty] | 0,01
False
|  | Projektant: | [15 empty] | IČ: | [16 empty] | False
|  |  | ADEA projekt s.r.o. | [14 empty] | DIČ: | [16 empty] | True
0,01
|  | Zpracovatel: | [15 empty] | IČ: | [16 empty] | 0,01
[18 empty] | DIČ: | [16 empty] | True
Poznámka:
Soupis prací je sestaven za využití položek Cenové soustavy ÚRS. Cenové a technické podmínky položek CS ÚRS, které nejsou uvedeny v soupisu prací (tzv. úvodní části katalogů) jsou neomezeně dálkově k dispozici na www.cs-urs.cz. Položky soupisu prací, které nemají ve sloupci „Cenová soustava“ uveden žádný údaj, nepochází z Cenové soustavy ÚRS (takové položky soupisu prací mají Cenovou soustavu „VLASTNÍ“). Ocenění "vlastní" položky:na základě odborných znalostí a zkušeností projektanta při realizaci obdobných zakázek za období 5-ti let. nebo na základě CN) Nedílnou součástí soupisu prací je projektová dokumentace vč. textových příloh, na kterou se položky soupisu prací plně odkazují.
|  | Cena bez DPH | [15 empty] | 0
[9 empty] | Sazba daně |  |  |  | Základ daně |  |  |  |  | Výše daně
|  | DPH |  | základní |  |  |  |  | 21% |  |  |  | 0 |  |  |  |  | 0
|  |  |  | snížená |  |  |  |  | 15% |  |  |  | 0 |  |  |  |  | 0
|  |  |  | zákl. přenesená |  |  |  |  | 21% |  |  |  | 0 |  |  |  |  | 0
|  |  |  | sníž. přenesená |  |  |  |  | 15% |  |  |  | 0 |  |  |  |  | 0
|  |  |  | nulová |  |  |  |  | 0% |  |  |  | 0 |  |  |  |  | 0
|  | Cena s DPH | [8 empty] | v |  |  | CZK |  |  |  | 0
|  | Projektant | [13 empty] | Zpracovatel
|  | Datum a podpis: | [9 empty] | Razítko |  |  |  | Datum a podpis: |  |  | Razítko
|  | Objednavatel | [13 empty] | Uchazeč
|  | Datum a podpis: | [9 empty] | Razítko |  |  |  | Datum a podpis: |  |  | Razítko
REKAPITULACE OBJEKTŮ STAVBY A SOUPISŮ PRACÍ
| Kód: | [7 empty] | N19-178_exp5_VR03
| Stavba: | [7 empty] | Sportovní areál ul. Leonovova, Karviná - Hranice
| Místo: | [7 empty] | Karviná - Hranice | [7 empty] | Datum: |  | 12. 3. 2020
| Zadavatel: | [7 empty] | Statutární město Karviná | [7 empty] | Projektant: |  | ADEA projekt s.r.o. |  |  | Informatívní údaje z listů zakázek
| Uchazeč: | [15 empty] | Zpracovatel:
| Kód |  |  |  |  | Popis | [8 empty] | Cena bez DPH [CZK] |  |  |  |  | Cena s DPH [CZK] | Typ | z toho Ostat. náklady [CZK] | DPH [CZK] | Normohodiny [h] | DPH základní [CZK] | DPH snížená [CZK] | DPH základní přenesená [CZK] | DPH snížená přenesená [CZK] | Základna DPH základní | Základna DPH snížená | Základna DPH zákl. přenesená | Základna DPH sníž. přenesená | Základna DPH nulová
| Náklady z rozpočtů | [13 empty] | 0 |  |  |  |  | 0 |  | 0 | 0 | 0 | 0 | 0 | 0 | 0 | 0 | 0 | 0 | 0 | 0 |  | D | 0 | ###NOIMPORT### | IMPORT | {99f480f2-eb38-4746-8e74-5d5f9991cdcd} | {00000000-0000-0000-0000-000000000000} | 823 39
/ |  | VON |  |  |  |  | Vedlejší a ostatní náklady stavby | [7 empty] | 0 |  |  |  |  | 0 | STA | 0 | 0 | 0 | 0 | 0 | 0 | 0 | 0 | 0 | 0 | 0 | 0 |  |  | 1 |  | IMPORT | {96315138-e5ae-4406-99d8-636f5f4ca924} | {99f480f2-eb38-4746-8e74-5d5f9991cdcd} | 823 39 | 2
/ |  | SO 01 |  |  |  |  | Kácení | [7 empty] | 0 |  |  |  |  | 0 | STA | 0 | 0 | 0 | 0 | 0 | 0 | 0 | 0 | 0 | 0 | 0 | 0 |  |  | 1 |  | IMPORT | {f866d3d1-088b-41da-bfcd-edaaea15e600} | {99f480f2-eb38-4746-8e74-5d5f9991cdcd} |  | 2
/ |  | SO 02 |  |  |  |  | HTÚ a odstranění zpevněných ploch | [7 empty] | 0 |  |  |  |  | 0 | STA | 0 | 0 | 0 | 0 | 0 | 0 | 0 | 0 | 0 | 0 | 0 | 0 |  |  | 1 |  | IMPORT | {43b711bc-7afe-45dc-8d98-72deb4a3bb34} | {99f480f2-eb38-4746-8e74-5d5f9991cdcd} | 823 39 | 2
/ |  | SO 02.1 |  |  |  |  | Streetbalové hřiště | [7 empty] | 0 |  |  |  |  | 0 | STA | 0 | 0 | 0 | 0 | 0 | 0 | 0 | 0 | 0 | 0 | 0 | 0 |  |  | 1 |  | IMPORT | {cd51ceb5-eeb9-4f26-a332-957362dfe2c0} | {99f480f2-eb38-4746-8e74-5d5f9991cdcd} | 823 39 | 2
/ |  | SO 03.3 |  |  |  |  | Oprava kanalizace | [7 empty] | 0 |  |  |  |  | 0 | STA | 0 | 0 | 0 | 0 | 0 | 0 | 0 | 0 | 0 | 0 | 0 | 0 |  |  | 1 |  | IMPORT | {1f67b5cc-0423-451d-b565-a63bc797833a} | {99f480f2-eb38-4746-8e74-5d5f9991cdcd} | 823 39 | 2
/ |  | SO 04.1 |  |  |  |  | Přípojka NN | [7 empty] | 0 |  |  |  |  | 0 | STA | 0 | 0 | 0 | 0 | 0 | 0 | 0 | 0 | 0 | 0 | 0 | 0 |  |  | 1 |  | IMPORT | {f79b1fc9-0f43-44f1-980b-fefd466a7fcb} | {99f480f2-eb38-4746-8e74-5d5f9991cdcd} |  | 2
/ |  | SO 04.2 |  |  |  |  | Přípojka slaboproudu | [7 empty] | 0 |  |  |  |  | 0 | STA | 0 | 0 | 0 | 0 | 0 | 0 | 0 | 0 | 0 | 0 | 0 | 0 |  |  | 1 |  | IMPORT | {bc1311eb-1f2d-49e6-93c7-22ed27ba7934} | {99f480f2-eb38-4746-8e74-5d5f9991cdcd} |  | 2
/ |  | SO 04.3 |  |  |  |  | Přípojka kanalizace | [7 empty] | 0 |  |  |  |  | 0 | STA | 0 | 0 | 0 | 0 | 0 | 0 | 0 | 0 | 0 | 0 | 0 | 0 |  |  | 1 |  | IMPORT | {4e0d6d72-7671-47e9-8c41-24c6fd13c51b} | {99f480f2-eb38-4746-8e74-5d5f9991cdcd} | 823 39 | 2
/ |  | SO 05 |  |  |  |  | Oplocení | [7 empty] | 0 |  |  |  |  | 0 | STA | 0 | 0 | 0 | 0 | 0 | 0 | 0 | 0 | 0 | 0 | 0 | 0 |  |  | 1 |  | IMPORT | {134ad400-2332-4e19-a438-9b0ef0ca7b7b} | {99f480f2-eb38-4746-8e74-5d5f9991cdcd} | 823 39 | 2
/ |  | SO 06.1 |  |  |  |  | Oprava stávající veřejné účelové komunikace | [7 empty] | 0 |  |  |  |  | 0 | STA | 0 | 0 | 0 | 0 | 0 | 0 | 0 | 0 | 0 | 0 | 0 | 0 |  |  | 1 |  | IMPORT | {850d33c1-e5ac-49d5-a338-18377aef3989} | {99f480f2-eb38-4746-8e74-5d5f9991cdcd} | 823 39 | 2
/ |  | SO 06.2 |  |  |  |  | Veřejné parkoviště | [7 empty] | 0 |  |  |  |  | 0 | STA | 0 | 0 | 0 | 0 | 0 | 0 | 0 | 0 | 0 | 0 | 0 | 0 |  |  | 1 |  | IMPORT | {529c08d6-d19d-4edc-8712-e2d9bb9c89e7} | {99f480f2-eb38-4746-8e74-5d5f9991cdcd} | 823 39 | 2
/ |  | SO 07 |  |  |  |  | Areálové zpevněné plochy a chodníky | [7 empty] | 0 |  |  |  |  | 0 | STA | 0 | 0 | 0 | 0 | 0 | 0 | 0 | 0 | 0 | 0 | 0 | 0 |  |  | 1 |  | IMPORT | {90c50105-d85c-44df-a795-0e6a04b7df2d} | {99f480f2-eb38-4746-8e74-5d5f9991cdcd} | 823 39 | 2
/ |  | SO 08.1 |  |  |  |  | In-line dráha a běžecká dráha | [7 empty] | 0 |  |  |  |  | 0 | STA | 0 | 0 | 0 | 0 | 0 | 0 | 0 | 0 | 0 | 0 | 0 | 0 |  |  | 1 |  | IMPORT | {3a246844-3869-4f9b-a12b-0ab948b900a5} | {99f480f2-eb38-4746-8e74-5d5f9991cdcd} | 823 39 | 2
|  | SO 08.2 |  |  |  |  | Fotbalové hřiště | [7 empty] | 0 |  |  |  |  | 0 | STA | 0 | 0 | 0 | 0 | 0 | 0 | 0 | 0 | 0 | 0 | 0 | 0 |  | D | 1 | ###NOIMPORT### | IMPORT | {02ecac74-fc3b-4395-a6d6-eeb0e4ac0d65} | {99f480f2-eb38-4746-8e74-5d5f9991cdcd} | 823 39 | 2
/ |  |  | SO 08.2_1 |  |  |  |  | Fotbalové hřiště | [6 empty] | 0 |  |  |  |  | 0 | Soupis | 0 | 0 | 0 | 0 | 0 | 0 | 0 | 0 | 0 | 0 | 0 | 0 |  |  | 2 |  | IMPORT | {1c99025c-3a7e-4130-aa08-fd12c491b1f5} | {02ecac74-fc3b-4395-a6d6-eeb0e4ac0d65}
/ |  |  | SO08.2_2 |  |  |  |  | Oplocení hřiště | [6 empty] | 0 |  |  |  |  | 0 | Soupis | 0 | 0 | 0 | 0 | 0 | 0 | 0 | 0 | 0 | 0 | 0 | 0 |  |  | 2 |  | IMPORT | {3f320541-0404-4953-830b-1e38974e4f92} | {02ecac74-fc3b-4395-a6d6-eeb0e4ac0d65}
/ |  | SO 08.3 |  |  |  |  | Dětské hřiště | [7 empty] | 0 |  |  |  |  | 0 | STA | 0 | 0 | 0 | 0 | 0 | 0 | 0 | 0 | 0 | 0 | 0 | 0 |  |  | 1 |  | IMPORT | {6434a2f5-be29-417f-8954-db2dcd7b7912} | {99f480f2-eb38-4746-8e74-5d5f9991cdcd} | 823 39 | 2
/ |  | SO 08.4 |  |  |  |  | Pumptrack | [7 empty] | 0 |  |  |  |  | 0 | STA | 0 | 0 | 0 | 0 | 0 | 0 | 0 | 0 | 0 | 0 | 0 | 0 |  |  | 1 |  | IMPORT | {3da30f3b-f830-4f0f-abc1-8802c924d1e3} | {99f480f2-eb38-4746-8e74-5d5f9991cdcd} | 823 39 | 2
/ |  | SO 08.5 |  |  |  |  | Skatepark | [7 empty] | 0 |  |  |  |  | 0 | STA | 0 | 0 | 0 | 0 | 0 | 0 | 0 | 0 | 0 | 0 | 0 | 0 |  |  | 1 |  | IMPORT | {467efb3b-fd11-4706-89d8-6a183ab5ab25} | {99f480f2-eb38-4746-8e74-5d5f9991cdcd} |  | 2
/ |  | SO 08.6 |  |  |  |  | WORKOUT | [7 empty] | 0 |  |  |  |  | 0 | STA | 0 | 0 | 0 | 0 | 0 | 0 | 0 | 0 | 0 | 0 | 0 | 0 |  |  | 1 |  | IMPORT | {b2e4f196-b7ba-4952-b630-b8844ec7b520} | {99f480f2-eb38-4746-8e74-5d5f9991cdcd} | 823 39 | 2
/ |  | SO 09 |  |  |  |  | Mobiliář | [7 empty] | 0 |  |  |  |  | 0 | STA | 0 | 0 | 0 | 0 | 0 | 0 | 0 | 0 | 0 | 0 | 0 | 0 |  |  | 1 |  | IMPORT | {b634c3ba-4502-4dc6-9add-1d7bdd63c877} | {99f480f2-eb38-4746-8e74-5d5f9991cdcd} | 823 39 | 2
/ |  | SO 10 |  |  |  |  | Likvidace dešťových vod | [7 empty] | 0 |  |  |  |  | 0 | STA | 0 | 0 | 0 | 0 | 0 | 0 | 0 | 0 | 0 | 0 | 0 | 0 |  |  | 1 |  | IMPORT | {2c10581a-cdfa-4039-8d9a-ed06b6406415} | {99f480f2-eb38-4746-8e74-5d5f9991cdcd} | 823 39 | 2
/ |  | SO 11 |  |  |  |  | Veřejné osvětlení | [7 empty] | 0 |  |  |  |  | 0 | STA | 0 | 0 | 0 | 0 | 0 | 0 | 0 | 0 | 0 | 0 | 0 | 0 |  |  | 1 |  | IMPORT | {b44f9c05-37c1-472b-985f-c732586f515c} | {99f480f2-eb38-4746-8e74-5d5f9991cdcd} |  | 2
/ |  | SO 12 |  |  |  |  | Areálové rozvody slaboproudu | [7 empty] | 0 |  |  |  |  | 0 | STA | 0 | 0 | 0 | 0 | 0 | 0 | 0 | 0 | 0 | 0 | 0 | 0 |  |  | 1 |  | IMPORT | {c8309c1b-74b1-41e1-a5f9-d5111f3c3ffe} | {99f480f2-eb38-4746-8e74-5d5f9991cdcd} |  | 2
|  | SO 13 |  |  |  |  | Zázemí areálu | [7 empty] | 0 |  |  |  |  | 0 | STA | 0 | 0 | 0 | 0 | 0 | 0 | 0 | 0 | 0 | 0 | 0 | 0 |  | D | 1 | ###NOIMPORT### | IMPORT | {4da03c8c-fa66-4e1f-a9dc-2b2e009f72f0} | {99f480f2-eb38-4746-8e74-5d5f9991cdcd} | 823 39 | 2
/ |  |  | D.1.1 |  |  |  |  | Architektonicko-stavební řešení | [6 empty] | 0 |  |  |  |  | 0 | Soupis | 0 | 0 | 0 | 0 | 0 | 0 | 0 | 0 | 0 | 0 | 0 | 0 |  |  | 2 |  | IMPORT | {725371d8-259e-45c0-9228-aa5a68dac8fd} | {4da03c8c-fa66-4e1f-a9dc-2b2e009f72f0} | 823 39
|  |  | D.1.4 |  |  |  |  | Technika prostředí staveb | [6 empty] | 0 |  |  |  |  | 0 | Soupis | 0 | 0 | 0 | 0 | 0 | 0 | 0 | 0 | 0 | 0 | 0 | 0 |  | D | 2 | ###NOIMPORT### | IMPORT | {2c7ab378-2c31-4551-90f6-ee2045117ece} | {4da03c8c-fa66-4e1f-a9dc-2b2e009f72f0} | 823 39
/ |  |  |  | D.1.4.1 |  |  |  |  | Zdravotně technické instalace | [5 empty] | 0 |  |  |  |  | 0 | Soupis | 0 | 0 | 0 | 0 | 0 | 0 | 0 | 0 | 0 | 0 | 0 | 0 |  |  | 3 |  | IMPORT | {2fc11ed2-0853-41a2-87ea-f48311a08ac9} | {2c7ab378-2c31-4551-90f6-ee2045117ece} | 801 59 12
|  |  |  | D.1.4.2 |  |  |  |  | Silnoproudá elektrotechnika | [5 empty] | 0 |  |  |  |  | 0 | Soupis | 0 | 0 | 0 | 0 | 0 | 0 | 0 | 0 | 0 | 0 | 0 | 0 |  | D | 3 | ###NOIMPORT### | IMPORT | {66983f91-dcbb-4c4e-a17e-8ee2f850f2a5} | {2c7ab378-2c31-4551-90f6-ee2045117ece} | 823 39
/ |  |  |  |  | A |  |  |  |  | Svítidla |  |  |  |  | 0 |  |  |  |  | 0 | Soupis | 0 | 0 | 0 | 0 | 0 | 0 | 0 | 0 | 0 | 0 | 0 | 0 |  |  | 4 |  | IMPORT | {4cf27c26-f8ac-4c8e-a834-f955e62086a7} | {66983f91-dcbb-4c4e-a17e-8ee2f850f2a5}
/ |  |  |  |  | B |  |  |  |  | Přístroje |  |  |  |  | 0 |  |  |  |  | 0 | Soupis | 0 | 0 | 0 | 0 | 0 | 0 | 0 | 0 | 0 | 0 | 0 | 0 |  |  | 4 |  | IMPORT | {983a3b98-2f91-447f-9917-6716faf50b45} | {66983f91-dcbb-4c4e-a17e-8ee2f850f2a5}
/ |  |  |  |  | C |  |  |  |  | Instalační materiál |  |  |  |  | 0 |  |  |  |  | 0 | Soupis | 0 | 0 | 0 | 0 | 0 | 0 | 0 | 0 | 0 | 0 | 0 | 0 |  |  | 4 |  | IMPORT | {e6dd5610-e5e5-408d-a22b-c162c3fe5452} | {66983f91-dcbb-4c4e-a17e-8ee2f850f2a5}
/ |  |  |  |  | D |  |  |  |  | Kabeláž |  |  |  |  | 0 |  |  |  |  | 0 | Soupis | 0 | 0 | 0 | 0 | 0 | 0 | 0 | 0 | 0 | 0 | 0 | 0 |  |  | 4 |  | IMPORT | {31d662cb-5ead-476d-a95d-fdd12bb4371e} | {66983f91-dcbb-4c4e-a17e-8ee2f850f2a5}
/ |  |  |  |  | E |  |  |  |  | Rozvaděče |  |  |  |  | 0 |  |  |  |  | 0 | Soupis | 0 | 0 | 0 | 0 | 0 | 0 | 0 | 0 | 0 | 0 | 0 | 0 |  |  | 4 |  | IMPORT | {4868f8c8-01a5-4c4a-9cee-22592b1c4cb5} | {66983f91-dcbb-4c4e-a17e-8ee2f850f2a5}
|  |  |  | D.1.4.3 |  |  |  |  | Slaboproudá elektrotechnika | [5 empty] | 0 |  |  |  |  | 0 | Soupis | 0 | 0 | 0 | 0 | 0 | 0 | 0 | 0 | 0 | 0 | 0 | 0 |  | D | 3 | ###NOIMPORT### | IMPORT | {c15b949f-a071-4851-874c-1c1a49844388} | {2c7ab378-2c31-4551-90f6-ee2045117ece} | 823 39
/ |  |  |  |  | 1 |  |  |  |  | PZTS - Poplachový zabezpečovací a tísňový systém |  |  |  |  | 0 |  |  |  |  | 0 | Soupis | 0 | 0 | 0 | 0 | 0 | 0 | 0 | 0 | 0 | 0 | 0 | 0 |  |  | 4 |  | IMPORT | {d60c5e41-e5d1-4d07-9ce4-08b8dea4daf3} | {c15b949f-a071-4851-874c-1c1a49844388}
/ |  |  |  |  | 2 |  |  |  |  | SK - Strukturovaná kabeláž |  |  |  |  | 0 |  |  |  |  | 0 | Soupis | 0 | 0 | 0 | 0 | 0 | 0 | 0 | 0 | 0 | 0 | 0 | 0 |  |  | 4 |  | IMPORT | {7ffcb3b6-76bf-4d5c-b792-4bc30e39c8e5} | {c15b949f-a071-4851-874c-1c1a49844388}
/ |  |  |  |  | 3 |  |  |  |  | DR - Domácí rozhlas |  |  |  |  | 0 |  |  |  |  | 0 | Soupis | 0 | 0 | 0 | 0 | 0 | 0 | 0 | 0 | 0 | 0 | 0 | 0 |  |  | 4 |  | IMPORT | {1b08ceb5-db67-4a6b-9c0a-4cd13c131f06} | {c15b949f-a071-4851-874c-1c1a49844388}
/ |  |  |  |  | 4 |  |  |  |  | CCTV - Kamerový systém |  |  |  |  | 0 |  |  |  |  | 0 | Soupis | 0 | 0 | 0 | 0 | 0 | 0 | 0 | 0 | 0 | 0 | 0 | 0 |  |  | 4 |  | IMPORT | {4d8484f7-2662-4e60-ab86-271fee7b98d5} | {c15b949f-a071-4851-874c-1c1a49844388}
|  |  |  | D.1.4.4 |  |  |  |  | Větrání a vytápění | [5 empty] | 0 |  |  |  |  | 0 | Soupis | 0 | 0 | 0 | 0 | 0 | 0 | 0 | 0 | 0 | 0 | 0 | 0 |  | D | 3 | ###NOIMPORT### | IMPORT | {122486be-5026-4910-927b-a41dd77d15f7} | {2c7ab378-2c31-4551-90f6-ee2045117ece} | 823 39
/ |  |  |  |  | D.1.4.4_1 |  |  |  |  | Vzduchotechnika |  |  |  |  | 0 |  |  |  |  | 0 | Soupis | 0 | 0 | 0 | 0 | 0 | 0 | 0 | 0 | 0 | 0 | 0 | 0 |  |  | 4 |  | IMPORT | {687e2e8e-5993-4871-91a2-1b29baf8fe03} | {122486be-5026-4910-927b-a41dd77d15f7}
/ |  |  |  |  | D.1.4.4_2 |  |  |  |  | Vytápění |  |  |  |  | 0 |  |  |  |  | 0 | Soupis | 0 | 0 | 0 | 0 | 0 | 0 | 0 | 0 | 0 | 0 | 0 | 0 |  |  | 4 |  | IMPORT | {3beca702-f40c-441b-a40e-af5f6efa0558} | {122486be-5026-4910-927b-a41dd77d15f7}
|  | SO 14 |  |  |  |  | Ozelenění | [7 empty] | 0 |  |  |  |  | 0 | STA | 0 | 0 | 0 | 0 | 0 | 0 | 0 | 0 | 0 | 0 | 0 | 0 |  | D | 1 | ###NOIMPORT### | IMPORT | {8cce34e5-7515-4d74-b79e-bc91637b659e} | {99f480f2-eb38-4746-8e74-5d5f9991cdcd} | 823 39 | 2
/ |  |  | SO 14a |  |  |  |  | Ozelenění_ real_ trávníku | [6 empty] | 0 |  |  |  |  | 0 | Soupis | 0 | 0 | 0 | 0 | 0 | 0 | 0 | 0 | 0 | 0 | 0 | 0 |  |  | 2 |  | IMPORT | {aabce485-67a0-4710-b64c-7f800fa54499} | {8cce34e5-7515-4d74-b79e-bc91637b659e}

## VON - Vedlejší a ostatní ...
{96315138-e5ae-4406-99d8-636f5f4ca924}
2
| KRYCÍ LIST SOUPISU PRACÍ | [7 empty] | v --- níže se nacházejí doplnkové a pomocné údaje k sestavám --- v | [8 empty] | False
Stavba:
Sportovní areál ul. Leonovova, Karviná - Hranice
Objekt:
VON - Vedlejší a ostatní náklady stavby
| KSO: |  | 823 39 |  |  | CC-CZ:
| Místo: |  | Karviná - Hranice |  |  | Datum: | 12. 3. 2020
| Zadavatel: |  |  |  |  | IČ:
|  | Statutární město Karviná |  |  |  | DIČ:
| Uchazeč: |  |  |  |  | IČ: | Vyplň údaj
|  | Vyplň údaj |  |  |  | DIČ: | Vyplň údaj
| Projektant: |  |  |  |  | IČ:
|  | ADEA projekt s.r.o. |  |  |  | DIČ:
| Zpracovatel: |  |  |  |  | IČ:
DIČ:
Poznámka:
Soupis prací je sestaven za využití položek Cenové soustavy ÚRS. Cenové a technické podmínky položek CS ÚRS, které nejsou uvedeny v soupisu prací (tzv. úvodní části katalogů) jsou neomezeně dálkově k dispozici na www.cs-urs.cz. Položky soupisu prací, které nemají ve sloupci „Cenová soustava“ uveden žádný údaj, nepochází z Cenové soustavy ÚRS (takové položky soupisu prací mají Cenovou soustavu „VLASTNÍ“). Ocenění "vlastní" položky:na základě odborných znalostí a zkušeností projektanta při realizaci obdobných zakázek za období 5-ti let. nebo na základě CN) Nedílnou součástí soupisu prací je projektová dokumentace vč. textových příloh, na kterou se položky soupisu prací plně odkazují.
| Cena bez DPH | [5 empty] | 0
|  |  | Základ daně |  |  | Sazba daně | Výše daně
| DPH | základní | 0 |  |  | 21% | 0
|  | snížená | 0 |  |  | 15% | 0
|  | zákl. přenesená | 0 |  |  | 21% | 0
|  | sníž. přenesená | 0 |  |  | 15% | 0
|  | nulová | 0 |  |  | 0% | 0
| Cena s DPH |  |  | v | CZK |  | 0
| Projektant |  |  | Zpracovatel
| Datum a podpis: |  | Razítko | Datum a podpis: |  |  | Razítko
| Objednavatel |  |  | Uchazeč
| Datum a podpis: |  | Razítko | Datum a podpis: |  |  | Razítko
REKAPITULACE ČLENĚNÍ SOUPISU PRACÍ
Stavba:
Sportovní areál ul. Leonovova, Karviná - Hranice
Objekt:
VON - Vedlejší a ostatní náklady stavby
Místo: |  |  | Karviná - Hranice |  |  | Datum: | 12. 3. 2020
Zadavatel: |  |  | Statutární město Karviná |  |  | Projektant: | ADEA projekt s.r.o.
Uchazeč: |  |  | Vyplň údaj |  |  | Zpracovatel:
Kód dílu - Popis | [6 empty] | Cena celkem [CZK]
Náklady ze soupisu prací | [6 empty] | 0 | [11 empty] | -1
| VRN - VRN | [5 empty] | 0
| VRN1 - Průzkumné, geodetické a projektové práce | [5 empty] | 0
| VRN2 - Příprava staveniště | [5 empty] | 0
| VRN3 - Zařízení staveniště | [5 empty] | 0
| VRN4 - Inženýrská činnost | [5 empty] | 0
| VRN7 - Provozní vlivy | [5 empty] | 0
| VRN9 - Ostatní náklady | [5 empty] | 0
SOUPIS PRACÍ
Stavba:
Sportovní areál ul. Leonovova, Karviná - Hranice
Objekt:
VON - Vedlejší a ostatní náklady stavby
Místo: |  |  | Karviná - Hranice |  |  | Datum: | 12. 3. 2020
Zadavatel: |  |  | Statutární město Karviná |  |  | Projektant: | ADEA projekt s.r.o.
Uchazeč: |  |  | Vyplň údaj |  |  | Zpracovatel:
PČ | Typ | Kód | Popis | MJ | Množství | J.cena [CZK] | Cena celkem [CZK] | Cenová soustava |  | DPH | J. Nh [h] | Nh celkem [h] | J. hmotnost [t] | Hmotnost celkem [t] | J. suť [t] | Suť Celkem [t]
Náklady soupisu celkem | [6 empty] | 0 |  |  |  |  | 0 |  | 0 |  | 0 |  | D | -1 | [7 empty] | 0
| D | VRN | VRN |  |  |  | 0 |  |  |  |  | 0 |  | 0 |  | 0 | 5 | D | 0 | ROZPOCET | [6 empty] | 0
| D | VRN1 | Průzkumné, geodetické a projektové práce |  |  |  | 0 |  |  |  |  | 0 |  | 0 |  | 0 | 5 | D | 1 | ROZPOCET | [6 empty] | 0
1 | K | 011514000 | Stavebně-statický průzkum | kpl. | 1 |  | 0 | CS ÚRS 2019 02 |  | základní |  | 0 | 0 | 0 | 0 | 0 | 1024 | K | 2 | ROZPOCET | 0 | 0 | 0 | 0 | 0 | 1 | 0 | 1024 | 1768926872
| P |  | Poznámka k položce: ---------------------------------------------------------------------------------------------------------------- (práce a činnosti neobsažených v jiných oddílech a objektech) | [14 empty] | P | 2
2 | K | 012103000 | Geodetické práce před výstavbou | kpl. | 1 |  | 0 | CS ÚRS 2019 02 |  | základní |  | 0 | 0 | 0 | 0 | 0 | 1024 | K | 2 | ROZPOCET | 0 | 0 | 0 | 0 | 0 | 1 | 0 | 1024 | -1273032289
| P |  | Poznámka k položce: -vytyčení stavby nebo jejich částí oprávněným geodetem vč. vypracování příslušných protokolů - před zahájením stavby (veškeré nové a upravované stavby/konstrukce , inženýrské a liniové stavby v rámci stavby) VEŠKERÉ FORMY A PŘEDÁNÍ SE ŘÍDÍ PODMÍNKAMI ZADÁVACÍ DOKUMENTACE STAVBY ---------------------------------------------------------------------------------------------------------------- (práce a činnosti neobsažených v jiných oddílech a objektech) | [14 empty] | P | 2
3 | K | 012203000 | Geodetické práce při provádění stavby | kpl. | 1 |  | 0 | CS ÚRS 2019 02 |  | základní |  | 0 | 0 | 0 | 0 | 0 | 1024 | K | 2 | ROZPOCET | 0 | 0 | 0 | 0 | 0 | 1 | 0 | 1024 | 169276738
| P |  | Poznámka k položce: ---------------------------------------------------------------------------------------------------------------- (práce a činnosti neobsažených v jiných oddílech a objektech) | [14 empty] | P | 2
4 | K | 012303000 | Geodetické práce po výstavbě | kpl. | 1 |  | 0 | CS ÚRS 2019 02 |  | základní |  | 0 | 0 | 0 | 0 | 0 | 1024 | K | 2 | ROZPOCET | 0 | 0 | 0 | 0 | 0 | 1 | 0 | 1024 | -230675344
| P |  | Poznámka k položce: -zaměření skutečného provedení stavby nebo jejich částí vč. vypracování geometrických plánů a ostatních příslušných protokolů (veškeré nové a upravované stavby/konstrukce , inženýrské a liniové stavby v rámci stavby) VEŠKERÉ FORMY A PŘEDÁNÍ SE ŘÍDÍ PODMÍNKAMI ZADÁVACÍ DOKUMENTACE STAVBY ---------------------------------------------------------------------------------------------------------------- (práce a činnosti neobsažených v jiných oddílech a objektech) | [14 empty] | P | 2
5 | K | 013244000 | Dokumentace dílenská pro realizaci stavby | kpl. | 1 |  | 0 | CS ÚRS 2019 02 |  | základní |  | 0 | 0 | 0 | 0 | 0 | 1024 | K | 2 | ROZPOCET | 0 | 0 | 0 | 0 | 0 | 1 | 0 | 1024 | 370024986
| P |  | Poznámka k položce: V jednotkové ceně zahrnuty náklady na vypracování : -prováděcí / dílenské dokumentace pro provedení stavby vč. potřebných detailů + POTŘEBNÉ A PD URČENÉ PRŮZKUMNÉ PRÁCE VEŠKERÉ FORMY A PŘEDÁNÍ SE ŘÍDÍ PODMÍNKAMI ZADÁVACÍ DOKUMENTACE STAVBY ---------------------------------------------------------------------------------------------------------------- (práce a činnosti neobsažených v jiných oddílech a objektech) | [14 empty] | P | 2
6 | K | 013254000 | Dokumentace skutečného provedení stavby | kpl. | 1 |  | 0 | CS ÚRS 2019 02 |  | základní |  | 0 | 0 | 0 | 0 | 0 | 1024 | K | 2 | ROZPOCET | 0 | 0 | 0 | 0 | 0 | 1 | 0 | 1024 | -184813140
| P |  | Poznámka k položce: VEŠKERÉ FORMY A PŘEDÁNÍ SE ŘÍDÍ PODMÍNKAMI ZADÁVACÍ DOKUMENTACE STAVBY ---------------------------------------------------------------------------------------------------------------- (práce a činnosti neobsažených v jiných oddílech a objektech) | [14 empty] | P | 2
| D | VRN2 | Příprava staveniště |  |  |  | 0 |  |  |  |  | 0 |  | 0 |  | 0 | 5 | D | 1 | ROZPOCET | [6 empty] | 0
7 | K | 020001000 | Příprava staveniště | kpl. | 1 |  | 0 | CS ÚRS 2019 02 |  | základní |  | 0 | 0 | 0 | 0 | 0 | 1024 | K | 2 | ROZPOCET | 0 | 0 | 0 | 0 | 0 | 1 | 0 | 1024 | 237648702
| P |  | Poznámka k položce: -Zřízení trvalé, dočasné deponie a mezideponie -zřízení příjezdů a přístupů na staveniště -uspořádání a bezpečnost staveniště z hlediska ochrany veřejných zájmů -dodržení podmínek pro provádění staveb z hlediska BOZP (vč. označení stavby) -dodržování podmínek pro ochranu životního prostředí při výstavbě -dodržení podmínek - možnosti nakládání s odpady -splnění zvláštních požadavků na provádění stavby, které vyžadují zvláštní bezpečnostní opatření -dočasné / provizorní dopravní značení, osvětlení - (vyřízení+zřízení+likvidace po skončení stavby) | [14 empty] | P | 2
| D | VRN3 | Zařízení staveniště |  |  |  | 0 |  |  |  |  | 0 |  | 0 |  | 0 | 5 | D | 1 | ROZPOCET | [6 empty] | 0
8 | K | 030001000 | Zařízení staveniště | kpl. | 1 |  | 0 | CS ÚRS 2019 02 |  | základní |  | 0 | 0 | 0 | 0 | 0 | 1024 | K | 2 | ROZPOCET | 0 | 0 | 0 | 0 | 0 | 1 | 0 | 1024 | -873313281
| P |  | Poznámka k položce: Náklady na zřízení / nájem ZS: -kancelářské/skladovací/sociální objekty -oplocení stavby, ostraha staveniště -kompletní vnitrostaveništní rozvody všech potřebných energií a médií -poplatky spotřeby energií a médií (zajištění podružných měření spotřeby energií a médií) ------------------------------------------------------------------ -ostatní náklady a požadavky specifikované v ZOV | [14 empty] | P | 2
9 | K | 039002000 | Zrušení zařízení staveniště | kpl. | 1 |  | 0 | CS ÚRS 2019 02 |  | základní |  | 0 | 0 | 0 | 0 | 0 | 1024 | K | 2 | ROZPOCET | 0 | 0 | 0 | 0 | 0 | 1 | 0 | 1024 | 626361954
| P |  | Poznámka k položce: -náklady zhotovitele spojené s kompletní likvidací zařízení staveniště vč. uvedení všech dotčených ploch do bezvadného stavu | [14 empty] | P | 2
| D | VRN4 | Inženýrská činnost |  |  |  | 0 |  |  |  |  | 0 |  | 0 |  | 0 | 5 | D | 1 | ROZPOCET | [6 empty] | 0
10 | K | 041903000.1 | Dozor a činnost jiné osoby _ geotechnik , hydrogeolog | kpl. | 1 |  | 0 | CS VLASTNÍ |  | základní |  | 0 | 0 | 0 | 0 | 0 | 1024 | K | 2 | ROZPOCET | 0 | 0 | 0 | 0 | 0 | 1 | 0 | 1024 | -25927263
| P |  | Poznámka k položce: ---------------------------------------------------------------------------------------------------------------- (práce a činnosti neobsažených v jiných oddílech a objektech) | [14 empty] | P | 2
11 | K | 041903000.2 | Dozor a činnost jiné osoby _ ZAJIŠTĚNÍ ODBORNĚ ZPŮSOBILÉ OSOBY Z OBLASTI ORNITOLOGIE (kontrola bezprostřeně před kácením a vypracování písemné zprávy o splnění podmínky 2.a Územního rozhodnutí " - požadavek stavebního úřadu při kácení | kpl. | 1 |  | 0 | CS VLASTNÍ |  | základní |  | 0 | 0 | 0 | 0 | 0 | 1024 | K | 2 | ROZPOCET | 0 | 0 | 0 | 0 | 0 | 1 | 0 | 1024 | -98498199
| P |  | Poznámka k položce: ---------------------------------------------------------------------------------------------------------------- (práce a činnosti neobsažených v jiných oddílech a objektech) | [14 empty] | P | 2
12 | K | 043103000 | Zkoušky bez rozlišení | kpl. | 1 |  | 0 | CS ÚRS 2019 02 |  | základní |  | 0 | 0 | 0 | 0 | 0 | 1024 | K | 2 | ROZPOCET | 0 | 0 | 0 | 0 | 0 | 1 | 0 | 1024 | -1736918667
| P |  | Poznámka k položce: Provedení všech zkoušek a revizí předepsaných projektovou a zadávací dokumentací, platnými normami, návodů k obsluze - (neuvedených v jednotlivých soupisech prací) | [14 empty] | P | 2
13 | K | 045002000 | Kompletační a koordinační činnost | kpl. | 1 |  | 0 | CS ÚRS 2019 02 |  | základní |  | 0 | 0 | 0 | 0 | 0 | 1024 | K | 2 | ROZPOCET | 0 | 0 | 0 | 0 | 0 | 1 | 0 | 1024 | 185495996
| P |  | Poznámka k položce: -příprava předávací dokumentace dle ZD -ostatní kompletační činnost | [14 empty] | P | 2
| D | VRN7 | Provozní vlivy |  |  |  | 0 |  |  |  |  | 0 |  | 0 |  | 0 | 5 | D | 1 | ROZPOCET | [6 empty] | 0
14 | K | 071103000 | Provoz investora | kpl. | 1 |  | 0 | CS ÚRS 2019 02 |  | základní |  | 0 | 0 | 0 | 0 | 0 | 1024 | K | 2 | ROZPOCET | 0 | 0 | 0 | 0 | 0 | 1 | 0 | 1024 | -2019249424
| P |  | Poznámka k položce: Náklady související se ztíženými podmínkami při provádění díla v závislosti na okolním provozu (pro práce prováděné za nepřerušeného nebo omezeného provozu v dotčených objektech nebo samotném areálu) (+ případná ochrana a zakrytí určených prvků a konstrukcí - ZABEZPEČENÍ PŘED POŠKOZENÍM STAVEBNÍ ČINNOSTÍ) | [14 empty] | P | 2
| D | VRN9 | Ostatní náklady |  |  |  | 0 |  |  |  |  | 0 |  | 0 |  | 0 | 5 | D | 1 | ROZPOCET | [6 empty] | 0
15 | K | 090001000 | Ostatní náklady | kpl. | 1 |  | 0 | CS ÚRS 2019 02 |  | základní |  | 0 | 0 | 0 | 0 | 0 | 1024 | K | 2 | ROZPOCET | 0 | 0 | 0 | 0 | 0 | 1 | 0 | 1024 | 1323637158
| P |  | Poznámka k položce: V jednotkové ceně zahrnuty náklady : ------------------------------------------------- -náklady zhotovitele spojené s ochranou všech dotčených, jinde nespecifikovaných, dřevin, stromů, porostů a vegetačních ploch při stavebních prací dle ČSN 83 9061 - po celou dobu výstavby -pravidelné čištění přilehlých / souvisejících komunikací a zpevněných ploch - po celou dobu stavby -uvedení všech dotčených ploch, konstrukcí a povrchů do původního, bezvadného stavu -vytyčení všech inženýrských sítí před zahájením prací vč. řádného zajištění. Zpětné protokolární předání všech inženýrských sítí jednotlivým správcům vč. uvedení dotčených ploch do bezvadného stavu. ----------------------------------------------------------------------------------------------------------------------- -ostatní, jinde neuvedené, náklady potřebné k provedení a předání díla objednateli _ dle PD a TZ | [14 empty] | P | 2

## SO 01 - Kácení
{f866d3d1-088b-41da-bfcd-edaaea15e600}
2
| KRYCÍ LIST SOUPISU PRACÍ | [7 empty] | v --- níže se nacházejí doplnkové a pomocné údaje k sestavám --- v | [8 empty] | False
Stavba:
Sportovní areál ul. Leonovova, Karviná - Hranice
Objekt:
SO 01 - Kácení
| KSO: |  |  |  |  | CC-CZ:
| Místo: |  |  |  |  | Datum: | 12. 3. 2020
| Zadavatel: |  |  |  |  | IČ:
|  | Statutární město Karviná |  |  |  | DIČ:
| Uchazeč: |  |  |  |  | IČ: | Vyplň údaj
|  | Vyplň údaj |  |  |  | DIČ: | Vyplň údaj
| Projektant: |  |  |  |  | IČ:
|  | ADEA projekt s.r.o. |  |  |  | DIČ:
| Zpracovatel: |  |  |  |  | IČ:
|  | Specialista |  |  |  | DIČ:
Poznámka:
Soupis prací je sestaven za využití položek Cenové soustavy ÚRS. Cenové a technické podmínky položek CS ÚRS, které nejsou uvedeny v soupisu prací (tzv. úvodní části katalogů) jsou neomezeně dálkově k dispozici na www.cs-urs.cz. Položky soupisu prací, které nemají ve sloupci „Cenová soustava“ uveden žádný údaj, nepochází z Cenové soustavy ÚRS (takové položky soupisu prací mají Cenovou soustavu „VLASTNÍ“). Ocenění "vlastní" položky:na základě odborných znalostí a zkušeností projektanta při realizaci obdobných zakázek za období 5-ti let. nebo na základě CN) Nedílnou součástí soupisu prací je projektová dokumentace vč. textových příloh, na kterou se položky soupisu prací plně odkazují.
| Cena bez DPH | [5 empty] | 0
|  |  | Základ daně |  |  | Sazba daně | Výše daně
| DPH | základní | 0 |  |  | 21% | 0
|  | snížená | 0 |  |  | 15% | 0
|  | zákl. přenesená | 0 |  |  | 21% | 0
|  | sníž. přenesená | 0 |  |  | 15% | 0
|  | nulová | 0 |  |  | 0% | 0
| Cena s DPH |  |  | v | CZK |  | 0
| Projektant |  |  | Zpracovatel
| Datum a podpis: |  | Razítko | Datum a podpis: |  |  | Razítko
| Objednavatel |  |  | Uchazeč
| Datum a podpis: |  | Razítko | Datum a podpis: |  |  | Razítko
REKAPITULACE ČLENĚNÍ SOUPISU PRACÍ
Stavba:
Sportovní areál ul. Leonovova, Karviná - Hranice
Objekt:
SO 01 - Kácení
Místo: | [5 empty] | Datum: | 12. 3. 2020
Zadavatel: |  |  | Statutární město Karviná |  |  | Projektant: | ADEA projekt s.r.o.
Uchazeč: |  |  | Vyplň údaj |  |  | Zpracovatel: | Specialista
Kód dílu - Popis | [6 empty] | Cena celkem [CZK]
Náklady ze soupisu prací | [6 empty] | 0 | [11 empty] | -1
| 11 - Přípravné a přidružené práce | [5 empty] | 0
| 99 - Staveništní přesun hmot | [5 empty] | 0
SOUPIS PRACÍ
Stavba:
Sportovní areál ul. Leonovova, Karviná - Hranice
Objekt:
SO 01 - Kácení
Místo: | [5 empty] | Datum: | 12. 3. 2020
Zadavatel: |  |  | Statutární město Karviná |  |  | Projektant: | ADEA projekt s.r.o.
Uchazeč: |  |  | Vyplň údaj |  |  | Zpracovatel: | Specialista
PČ | Typ | Kód | Popis | MJ | Množství | J.cena [CZK] | Cena celkem [CZK] | Cenová soustava |  | DPH | J. Nh [h] | Nh celkem [h] | J. hmotnost [t] | Hmotnost celkem [t] | J. suť [t] | Suť Celkem [t]
Náklady soupisu celkem | [6 empty] | 0 |  |  |  |  | 0 |  | 0 |  | 0 |  | D | -1 | [7 empty] | 0
| D | 11 | Přípravné a přidružené práce |  |  |  | 0 |  |  |  |  | 0 |  | 0 |  | 0 | 1 | D | 0 | ROZPOCET | [6 empty] | 0
1 | K | 11121 2111 | Odstranění nevhodných dřevin (křovin) o průměru kmene do 100 mmm s odklizením | m2 | 35 |  | 0 | CS ÚRS 2019 02 |  | základní |  | 0 | 0 | 0 | 0 | 0 | 4 | K | 1 | ROZPOCET | 0 | 0 | 0 | 0 | 0 | 1 | 0 | 4 | 2
| P |  | Poznámka k položce: Odstranění nevhodných dřevin (křovin) o průměru kmene do 100 mmm s odklizením vytěžené dřevní hmoty na vzdálenost do 50 m se složením na hromady nebo naložením na dopravní prostředek v rovině nebo na svahu do 1:5 (TZ SO 01, strana 16, grafická část TZ str. 19 a 20) | [14 empty] | P | 1
2 | K | 11210 1111 | Pokácení stromu s rozřezáním a odstraněním větví a kmene do vzdálenosti 20 m | kus | 35 |  | 0 | CS ÚRS 2019 02 |  | základní |  | 0 | 0 | 0 | 0 | 0 | 4 | K | 1 | ROZPOCET | 0 | 0 | 0 | 0 | 0 | 1 | 0 | 4 | 4
| P |  | Poznámka k položce: Pokácení stromu s rozřezáním a odstraněním větví a kmene do vzdálenosti 20 m, se složením na hromady nebo s naložením na dopravní prostředek, listnatého o průměru kmene na řezné ploše pařezu do 20 cm (TZ SO 01, strana 16, grafická část TZ str. 19 a 20) | [14 empty] | P | 1
3 | K | 11211 1112 | Pokácení stromu s rozřezáním a odstraněním větví a kmene do vzdálenosti 20 m | kus | 35 |  | 0 | CS ÚRS 2019 02 |  | základní |  | 0 | 0 | 0 | 0 | 0 | 4 | K | 1 | ROZPOCET | 0 | 0 | 0 | 0 | 0 | 1 | 0 | 4 | 6
| P |  | Poznámka k položce: Pokácení stromu s rozřezáním a odstraněním větví a kmene do vzdálenosti 20 m, se složením na hromady nebo s naložením na dopravní prostředek, listnatého o průměru kmene na řezné ploše pařezu přes 20 cm do 30 cm (TZ SO 01, strana 16, grafická část TZ str. 19 a 20) | [14 empty] | P | 1
4 | K | 11212 1113 | Pokácení stromu s rozřezáním a odstraněním větví a kmene do vzdálenosti 20 m | kus | 10 |  | 0 | CS ÚRS 2019 02 |  | základní |  | 0 | 0 | 0 | 0 | 0 | 4 | K | 1 | ROZPOCET | 0 | 0 | 0 | 0 | 0 | 1 | 0 | 4 | 8
| P |  | Poznámka k položce: Pokácení stromu s rozřezáním a odstraněním větví a kmene do vzdálenosti 20 m, se složením na hromady nebo s naložením na dopravní prostředek, listnatého o průměru kmene na řezné ploše pařezu přes 30 cm do 40 cm (TZ SO 01, strana 16, grafická část TZ str. 19 a 20) | [14 empty] | P | 1
5 | K | 11213 1114 | Pokácení stromu s rozřezáním a odstraněním větví a kmene do vzdálenosti 20 m | kus | 17 |  | 0 | CS ÚRS 2019 02 |  | základní |  | 0 | 0 | 0 | 0 | 0 | 4 | K | 1 | ROZPOCET | 0 | 0 | 0 | 0 | 0 | 1 | 0 | 4 | 10
| P |  | Poznámka k položce: Pokácení stromu s rozřezáním a odstraněním větví a kmene do vzdálenosti 20 m, se složením na hromady nebo s naložením na dopravní prostředek, listnatého o průměru kmene na řezné ploše pařezu přes 40 cm do 50 cm (TZ SO 01, strana 16, grafická část TZ str. 19 a 20) | [14 empty] | P | 1
6 | K | 11214 1115 | Pokácení stromu s rozřezáním a odstraněním větví a kmene do vzdálenosti 20 m | kus | 15 |  | 0 | CS ÚRS 2019 02 |  | základní |  | 0 | 0 | 0 | 0 | 0 | 4 | K | 1 | ROZPOCET | 0 | 0 | 0 | 0 | 0 | 1 | 0 | 4 | 12
| P |  | Poznámka k položce: Pokácení stromu s rozřezáním a odstraněním větví a kmene do vzdálenosti 20 m, se složením na hromady nebo s naložením na dopravní prostředek, listnatého o průměru kmene na řezné ploše pařezu přes 50 cm do 60 cm (TZ SO 01, strana 16, grafická část TZ str. 19 a 20) | [14 empty] | P | 1
7 | K | 11215 1116 | Pokácení stromu s rozřezáním a odstraněním větví a kmene do vzdálenosti 20 m | kus | 20 |  | 0 | CS ÚRS 2019 02 |  | základní |  | 0 | 0 | 0 | 0 | 0 | 4 | K | 1 | ROZPOCET | 0 | 0 | 0 | 0 | 0 | 1 | 0 | 4 | 14
| P |  | Poznámka k položce: Pokácení stromu s rozřezáním a odstraněním větví a kmene do vzdálenosti 20 m, se složením na hromady nebo s naložením na dopravní prostředek, listnatého o průměru kmene na řezné ploše pařezu přes 60 cm do 70 cm (TZ SO 01, strana 16, grafická část TZ str. 19 a 20) | [14 empty] | P | 1
8 | K | 11216 1117 | Pokácení stromu s rozřezáním a odstraněním větví a kmene do vzdálenosti 20 m | kus | 3 |  | 0 | CS ÚRS 2019 02 |  | základní |  | 0 | 0 | 0 | 0 | 0 | 4 | K | 1 | ROZPOCET | 0 | 0 | 0 | 0 | 0 | 1 | 0 | 4 | 16
| P |  | Poznámka k položce: Pokácení stromu s rozřezáním a odstraněním větví a kmene do vzdálenosti 20 m, se složením na hromady nebo s naložením na dopravní prostředek, listnatého o průměru kmene na řezné ploše pařezu přes 70 cm do 80 cm (TZ SO 01, strana 16, grafická část TZ str. 19 a 20) | [14 empty] | P | 1
9 | K | 11217 1118 | Pokácení stromu s rozřezáním a odstraněním větví a kmene do vzdálenosti 20 m | kus | 2 |  | 0 | CS ÚRS 2019 02 |  | základní |  | 0 | 0 | 0 | 0 | 0 | 4 | K | 1 | ROZPOCET | 0 | 0 | 0 | 0 | 0 | 1 | 0 | 4 | 18
| P |  | Poznámka k položce: Pokácení stromu s rozřezáním a odstraněním větví a kmene do vzdálenosti 20 m, se složením na hromady nebo s naložením na dopravní prostředek, listnatého o průměru kmene na řezné ploše pařezu přes 80 cm do 90 cm (TZ SO 01, strana 16, grafická část TZ str. 19 a 20) | [14 empty] | P | 1
10 | K | 11220 1111 | Odstranění pařezu s odklizením získaného dřeva na vzdálenost do 20 m | kus | 13 |  | 0 | CS ÚRS 2019 02 |  | základní |  | 0 | 0 | 0 | 0 | 0 | 4 | K | 1 | ROZPOCET | 0 | 0 | 0 | 0 | 0 | 1 | 0 | 4 | 20
| P |  | Poznámka k položce: Odstranění pařezu s odklizením získaného dřeva na vzdálenost do 20 m, se složením na hromady nebo s naložením na dopravní prostředek, se zasypáním jámy, doplněním zeminy, zhutněním a úpravou terénu v rovině nebo na svahu pro průměru pařezu na řezné ploše do 20 cm (TZ SO 01, strana 16, grafická část TZ str. 19 a 20) | [14 empty] | P | 1
11 | K | 11221 1112 | Odstranění pařezu s odklizením získaného dřeva na vzdálenost do 20 m | kus | 26 |  | 0 | CS ÚRS 2019 02 |  | základní |  | 0 | 0 | 0 | 0 | 0 | 4 | K | 1 | ROZPOCET | 0 | 0 | 0 | 0 | 0 | 1 | 0 | 4 | 22
| P |  | Poznámka k položce: Odstranění pařezu s odklizením získaného dřeva na vzdálenost do 20 m, se složením na hromady nebo s naložením na dopravní prostředek, se zasypáním jámy, doplněním zeminy, zhutněním a úpravou terénu v rovině nebo na svahu pro průměru pařezu na řezné ploše přes 20 cm do 30 cm (TZ SO 01, strana 16, grafická část TZ str. 19 a 20) | [14 empty] | P | 1
12 | K | 11222 1113 | Odstranění pařezu s odklizením získaného dřeva na vzdálenost do 20 m | kus | 6 |  | 0 | CS ÚRS 2019 02 |  | základní |  | 0 | 0 | 0 | 0 | 0 | 4 | K | 1 | ROZPOCET | 0 | 0 | 0 | 0 | 0 | 1 | 0 | 4 | 24
| P |  | Poznámka k položce: Odstranění pařezu s odklizením získaného dřeva na vzdálenost do 20 m, se složením na hromady nebo s naložením na dopravní prostředek, se zasypáním jámy, doplněním zeminy, zhutněním a úpravou terénu v rovině nebo na svahu pro průměru pařezu na řezné ploše přes 30 cm do 40 cm (TZ SO 01, strana 16, grafická část TZ str. 19 a 20) | [14 empty] | P | 1
13 | K | 11223 1114 | Odstranění pařezu s odklizením získaného dřeva na vzdálenost do 20 m | kus | 8 |  | 0 | CS ÚRS 2019 02 |  | základní |  | 0 | 0 | 0 | 0 | 0 | 4 | K | 1 | ROZPOCET | 0 | 0 | 0 | 0 | 0 | 1 | 0 | 4 | 26
| P |  | Poznámka k položce: Odstranění pařezu s odklizením získaného dřeva na vzdálenost do 20 m, se složením na hromady nebo s naložením na dopravní prostředek, se zasypáním jámy, doplněním zeminy, zhutněním a úpravou terénu v rovině nebo na svahu pro průměru pařezu na řezné ploše přes 40 cm do 50 cm (TZ SO 01, strana 16, grafická část TZ str. 19 a 20) | [14 empty] | P | 1
14 | K | 11224 1115 | Odstranění pařezu s odklizením získaného dřeva na vzdálenost do 20 m | kus | 10 |  | 0 | CS ÚRS 2019 02 |  | základní |  | 0 | 0 | 0 | 0 | 0 | 4 | K | 1 | ROZPOCET | 0 | 0 | 0 | 0 | 0 | 1 | 0 | 4 | 28
| P |  | Poznámka k položce: Odstranění pařezu s odklizením získaného dřeva na vzdálenost do 20 m, se složením na hromady nebo s naložením na dopravní prostředek, se zasypáním jámy, doplněním zeminy, zhutněním a úpravou terénu v rovině nebo na svahu pro průměru pařezu na řezné ploše přes 50 cm do 60 cm (TZ SO 01, strana 16, grafická část TZ str. 19 a 20) | [14 empty] | P | 1
15 | K | 11225 1116 | Odstranění pařezu s odklizením získaného dřeva na vzdálenost do 20 m | kus | 1 |  | 0 | CS ÚRS 2019 02 |  | základní |  | 0 | 0 | 0 | 0 | 0 | 4 | K | 1 | ROZPOCET | 0 | 0 | 0 | 0 | 0 | 1 | 0 | 4 | 30
| P |  | Poznámka k položce: Odstranění pařezu s odklizením získaného dřeva na vzdálenost do 20 m, se složením na hromady nebo s naložením na dopravní prostředek, se zasypáním jámy, doplněním zeminy, zhutněním a úpravou terénu v rovině nebo na svahu pro průměru pařezu na řezné ploše přes 60 cm do 70 cm (TZ SO 01, strana 16, grafická část TZ str. 19 a 20) | [14 empty] | P | 1
16 | K | 11226 1117 | Odstranění pařezu s odklizením získaného dřeva na vzdálenost do 20 m | kus | 3 |  | 0 | CS ÚRS 2019 02 |  | základní |  | 0 | 0 | 0 | 0 | 0 | 4 | K | 1 | ROZPOCET | 0 | 0 | 0 | 0 | 0 | 1 | 0 | 4 | 32
| P |  | Poznámka k položce: Odstranění pařezu s odklizením získaného dřeva na vzdálenost do 20 m, se složením na hromady nebo s naložením na dopravní prostředek, se zasypáním jámy, doplněním zeminy, zhutněním a úpravou terénu v rovině nebo na svahu pro průměru pařezu na řezné ploše přes 70 cm do 80 cm (TZ SO 01, strana 16, grafická část TZ str. 19 a 20) | [14 empty] | P | 1
17 | K | 11227 1118 | Odstranění pařezu s odklizením získaného dřeva na vzdálenost do 20 m | kus | 1 |  | 0 | CS ÚRS 2019 02 |  | základní |  | 0 | 0 | 0 | 0 | 0 | 4 | K | 1 | ROZPOCET | 0 | 0 | 0 | 0 | 0 | 1 | 0 | 4 | 34
| P |  | Poznámka k položce: Odstranění pařezu s odklizením získaného dřeva na vzdálenost do 20 m, se složením na hromady nebo s naložením na dopravní prostředek, se zasypáním jámy, doplněním zeminy, zhutněním a úpravou terénu v rovině nebo na svahu pro průměru pařezu na řezné ploše přes 80 cm do 90 cm (TZ SO 01, strana 16, grafická část TZ str. 19 a 20) | [14 empty] | P | 1
18 | K | 11228 1119 | Odstranění pařezu s odklizením získaného dřeva na vzdálenost do 20 m | kus | 2 |  | 0 | CS ÚRS 2019 02 |  | základní |  | 0 | 0 | 0 | 0 | 0 | 4 | K | 1 | ROZPOCET | 0 | 0 | 0 | 0 | 0 | 1 | 0 | 4 | 36
| P |  | Poznámka k položce: Odstranění pařezu s odklizením získaného dřeva na vzdálenost do 20 m, se složením na hromady nebo s naložením na dopravní prostředek, se zasypáním jámy, doplněním zeminy, zhutněním a úpravou terénu v rovině nebo na svahu pro průměru pařezu na řezné ploše přes 90 cm do 100 cm (TZ SO 01, strana 16, grafická část TZ str. 19 a 20) | [14 empty] | P | 1
| D | 99 | Staveništní přesun hmot |  |  |  | 0 |  |  |  |  | 0 |  | 0 |  | 0 | 1 | D | 0 | ROZPOCET | [6 empty] | 0
19 | K | 998231311R00 | Přesun hmot pro sadovnické a krajin. úpravy do 5km | t | 15 |  | 0 | CS VLASTNÍ |  | základní |  | 0 | 0 | 0 | 0 | 0 | 4 | K | 1 | ROZPOCET | 0 | 0 | 0 | 0 | 0 | 1 | 0 | 4 | 38

## SO 02 - HTÚ a odstranění ...
{43b711bc-7afe-45dc-8d98-72deb4a3bb34}
2
| KRYCÍ LIST SOUPISU PRACÍ | [7 empty] | v --- níže se nacházejí doplnkové a pomocné údaje k sestavám --- v | [8 empty] | False
Stavba:
Sportovní areál ul. Leonovova, Karviná - Hranice
Objekt:
SO 02 - HTÚ a odstranění zpevněných ploch
| KSO: |  | 823 39 |  |  | CC-CZ:
| Místo: |  | Karviná - Hranice |  |  | Datum: | 12. 3. 2020
| Zadavatel: |  |  |  |  | IČ:
|  | Statutární město Karviná |  |  |  | DIČ:
| Uchazeč: |  |  |  |  | IČ: | Vyplň údaj
|  | Vyplň údaj |  |  |  | DIČ: | Vyplň údaj
| Projektant: |  |  |  |  | IČ:
|  | ADEA projekt s.r.o. |  |  |  | DIČ:
| Zpracovatel: |  |  |  |  | IČ:
DIČ:
Poznámka:
Soupis prací je sestaven za využití položek Cenové soustavy ÚRS. Cenové a technické podmínky položek CS ÚRS, které nejsou uvedeny v soupisu prací (tzv. úvodní části katalogů) jsou neomezeně dálkově k dispozici na www.cs-urs.cz. Položky soupisu prací, které nemají ve sloupci „Cenová soustava“ uveden žádný údaj, nepochází z Cenové soustavy ÚRS (takové položky soupisu prací mají Cenovou soustavu „VLASTNÍ“). Ocenění "vlastní" položky:na základě odborných znalostí a zkušeností projektanta při realizaci obdobných zakázek za období 5-ti let. nebo na základě CN) Nedílnou součástí soupisu prací je projektová dokumentace vč. textových příloh, na kterou se položky soupisu prací plně odkazují.
| Cena bez DPH | [5 empty] | 0
|  |  | Základ daně |  |  | Sazba daně | Výše daně
| DPH | základní | 0 |  |  | 21% | 0
|  | snížená | 0 |  |  | 15% | 0
|  | zákl. přenesená | 0 |  |  | 21% | 0
|  | sníž. přenesená | 0 |  |  | 15% | 0
|  | nulová | 0 |  |  | 0% | 0
| Cena s DPH |  |  | v | CZK |  | 0
| Projektant |  |  | Zpracovatel
| Datum a podpis: |  | Razítko | Datum a podpis: |  |  | Razítko
| Objednavatel |  |  | Uchazeč
| Datum a podpis: |  | Razítko | Datum a podpis: |  |  | Razítko
REKAPITULACE ČLENĚNÍ SOUPISU PRACÍ
Stavba:
Sportovní areál ul. Leonovova, Karviná - Hranice
Objekt:
SO 02 - HTÚ a odstranění zpevněných ploch
Místo: |  |  | Karviná - Hranice |  |  | Datum: | 12. 3. 2020
Zadavatel: |  |  | Statutární město Karviná |  |  | Projektant: | ADEA projekt s.r.o.
Uchazeč: |  |  | Vyplň údaj |  |  | Zpracovatel:
Kód dílu - Popis | [6 empty] | Cena celkem [CZK]
Náklady ze soupisu prací | [6 empty] | 0 | [11 empty] | -1
| HSV - Práce a dodávky HSV | [5 empty] | 0
| 1 - Zemní práce | [5 empty] | 0
| 5 - Podkladní vrstvy | [5 empty] | 0
| 8 - Trubní vedení | [5 empty] | 0
| 9 - Ostatní konstrukce a práce, bourání | [5 empty] | 0
| 997 - Přesun sutě | [5 empty] | 0
| 998 - Přesun hmot | [5 empty] | 0
SOUPIS PRACÍ
Stavba:
Sportovní areál ul. Leonovova, Karviná - Hranice
Objekt:
SO 02 - HTÚ a odstranění zpevněných ploch
Místo: |  |  | Karviná - Hranice |  |  | Datum: | 12. 3. 2020
Zadavatel: |  |  | Statutární město Karviná |  |  | Projektant: | ADEA projekt s.r.o.
Uchazeč: |  |  | Vyplň údaj |  |  | Zpracovatel:
PČ | Typ | Kód | Popis | MJ | Množství | J.cena [CZK] | Cena celkem [CZK] | Cenová soustava |  | DPH | J. Nh [h] | Nh celkem [h] | J. hmotnost [t] | Hmotnost celkem [t] | J. suť [t] | Suť Celkem [t]
Náklady soupisu celkem | [6 empty] | 0 |  |  |  |  | 0 |  | 7122.3193 |  | 1839.8834 |  | D | -1 | [10 empty] | 0
| D | HSV | Práce a dodávky HSV |  |  |  | 0 |  |  |  |  | 0 |  | 7122.3193 |  | 1839.8834 | 1 | D | 0 |  |  |  | ROZPOCET | [6 empty] | 0
| D | 1 | Zemní práce |  |  |  | 0 |  |  |  |  | 0 |  | 0 |  | 1802.78 | 1 | D | 1 |  |  |  | ROZPOCET | [6 empty] | 0
1 | K | 113106134 | Rozebrání dlažeb ze zámkových dlaždic komunikací pro pěší strojně pl do 50 m2 | m2 | 51 |  | 0 | CS ÚRS 2019 02 |  | základní |  | 0 | 0 | 0 | 0.26 | 13.26 | 4 | K | 2 |  |  |  | ROZPOCET | 0 | 0 | 0 | 0 | 0 | 1 | 0 | 4 | 626602318
| VV |  | "rozsah_SO 02_v.č. D.1_02/04, TZ_odměřeno elektronicky" 51,0 |  | 51 | [12 empty] | VV | 2 | 2 | True | 0 | ROZPOCET
| VV |  | Součet |  | 51 | [12 empty] | VV | 2 | 4 | True | 1 | ROZPOCET
2 | K | 113107152 | Odstranění krytu z kameniva těženého tl 200 mm strojně pl přes 50 do 200 m2 | m2 | 229 |  | 0 | CS ÚRS 2019 02 |  | základní |  | 0 | 0 | 0 | 0.3 | 68.7 | 4 | K | 2 |  |  |  | ROZPOCET | 0 | 0 | 0 | 0 | 0 | 1 | 0 | 4 | 1834430791
| VV |  | "rozsah_SO 02_v.č. D.1_02/04, TZ_odměřeno elektronicky" 134,0+95,0 |  | 229 | [12 empty] | VV | 2 | 2 | True | 0 | ROZPOCET
| VV |  | Součet |  | 229 | [12 empty] | VV | 2 | 4 | True | 1 | ROZPOCET
3 | K | 113107162 | Odstranění podkladu z kameniva drceného tl 200 mm strojně pl přes 50 do 200 m2 | m2 | 1288 |  | 0 | CS ÚRS 2019 02 |  | základní |  | 0 | 0 | 0 | 0.29 | 373.52 | 4 | K | 2 |  |  |  | ROZPOCET | 0 | 0 | 0 | 0 | 0 | 1 | 0 | 4 | 1646797430
| VV |  | "rozsah_SO 02_v.č. D.1_02/04, TZ_odměřeno elektronicky" 1288,0 |  | 1288 | [12 empty] | VV | 2 | 2 | True | 0 | ROZPOCET
| VV |  | Součet |  | 1288 | [12 empty] | VV | 2 | 4 | True | 1 | ROZPOCET
4 | K | 113107182 | Odstranění krytu živičného tl 100 mm strojně pl přes 50 do 200 m2 | m2 | 1288 |  | 0 | CS ÚRS 2019 02 |  | základní |  | 0 | 0 | 0 | 0.22 | 283.36 | 4 | K | 2 |  |  |  | ROZPOCET | 0 | 0 | 0 | 0 | 0 | 1 | 0 | 4 | -1009889025
| VV |  | "rozsah_SO 02_v.č. D.1_02/04, TZ_odměřeno elektronicky" 1288,0 |  | 1288 | [12 empty] | VV | 2 | 2 | True | 0 | ROZPOCET
| VV |  | Součet |  | 1288 | [12 empty] | VV | 2 | 4 | True | 1 | ROZPOCET
5 | K | 113107212 | Odstranění krytu z kameniva , antuky nebo strusky tl 200 mm strojně pl přes 200 m2 | m2 | 2498 |  | 0 | CS ÚRS 2019 02 |  | základní |  | 0 | 0 | 0 | 0.3 | 749.4 | 4 | K | 2 |  |  |  | ROZPOCET | 0 | 0 | 0 | 0 | 0 | 1 | 0 | 4 | 1228471703
| VV |  | "rozsah_SO 02_v.č. D.1_02/04, TZ_odměřeno elektronicky" 724,0+1774,0 |  | 2498 | [12 empty] | VV | 2 | 2 | True | 0 | ROZPOCET
| VV |  | Součet |  | 2498 | [12 empty] | VV | 2 | 4 | True | 1 | ROZPOCET
6 | K | 113107322 | Odstranění podkladu z kameniva drceného tl 200 mm strojně pl do 50 m2 | m2 | 51 |  | 0 | CS ÚRS 2019 02 |  | základní |  | 0 | 0 | 0 | 0.29 | 14.79 | 4 | K | 2 |  |  |  | ROZPOCET | 0 | 0 | 0 | 0 | 0 | 1 | 0 | 4 | -1354963270
| VV |  | "rozsah_SO 02_v.č. D.1_02/04, TZ_odměřeno elektronicky" 51,0 |  | 51 | [12 empty] | VV | 2 | 2 | True | 0 | ROZPOCET
| VV |  | Součet |  | 51 | [12 empty] | VV | 2 | 4 | True | 1 | ROZPOCET
7 | K | 113107337 | Odstranění krytu z betonu vyztuženého sítěmi tl 300 mm strojně pl do 50 m2 | m2 | 30 |  | 0 | CS ÚRS 2019 02 |  | základní |  | 0 | 0 | 0 | 0.63 | 18.9 | 4 | K | 2 |  |  |  | ROZPOCET | 0 | 0 | 0 | 0 | 0 | 1 | 0 | 4 | -1502822993
| VV |  | "rozsah_SO 02_v.č. D.1_02/04, TZ_odměřeno elektronicky" 30,0 |  | 30 | [12 empty] | VV | 2 | 2 | True | 0 | ROZPOCET
| VV |  | Součet |  | 30 | [12 empty] | VV | 2 | 4 | True | 1 | ROZPOCET
8 | K | 113202111 | Vytrhání obrub krajníků obrubníků stojatých | m | 1370 |  | 0 | CS ÚRS 2019 02 |  | základní |  | 0 | 0 | 0 | 0.205 | 280.85 | 4 | K | 2 |  |  |  | ROZPOCET | 0 | 0 | 0 | 0 | 0 | 1 | 0 | 4 | 763694002
| VV |  | "rozsah_SO 02_v.č. D.1_02/04, TZ_odměřeno elektronicky" 1370,0 |  | 1370 | [12 empty] | VV | 2 | 2 | True | 0 | ROZPOCET
| VV |  | Součet |  | 1370 | [12 empty] | VV | 2 | 4 | True | 1 | ROZPOCET
9 | K | 121101103 | Sejmutí ornice s přemístěním na vzdálenost do 250 m | m3 | 1380 |  | 0 | CS ÚRS 2019 02 |  | základní |  | 0 | 0 | 0 | 0 | 0 | 4 | K | 2 |  |  |  | ROZPOCET | 0 | 0 | 0 | 0 | 0 | 1 | 0 | 4 | -346051709
| VV |  | "rozsah_SO 02_v.č. D.1_02/04, TZ_odměřeno elektronicky" (13800,0*0,1) |  | 1380 | [12 empty] | VV | 2 | 2 | True | 0 | ROZPOCET
| VV |  | Součet |  | 1380 | [12 empty] | VV | 2 | 4 | True | 1 | ROZPOCET
10 | K | 122201103 | Odkopávky a prokopávky nezapažené v hornině tř. 3 objem do 5000 m3 | m3 | 1875 |  | 0 | CS ÚRS 2019 02 |  | základní |  | 0 | 0 | 0 | 0 | 0 | 4 | K | 2 |  |  |  | ROZPOCET | 0 | 0 | 0 | 0 | 0 | 1 | 0 | 4 | 1591427843
| VV |  | "sanace pláně/podkladu_předpoklad při nedostatečné únosnosti" 6250,0*0,3 |  | 1875 | [12 empty] | VV | 2 | 2 | True | 0 | ROZPOCET
| VV |  | (bude dopřesňováno a odsouhlaseno při realizaci stavby) | [14 empty] | VV | 2 | 1 | True | 0 | ROZPOCET
| VV |  | Součet |  | 1875 | [12 empty] | VV | 2 | 4 | True | 1 | ROZPOCET
11 | K | 122201104 | Odkopávky a prokopávky nezapažené v hornině tř. 3 objem přes 5000 m3 | m3 | 5200 |  | 0 | CS ÚRS 2019 02 |  | základní |  | 0 | 0 | 0 | 0 | 0 | 4 | K | 2 |  |  |  | ROZPOCET | 0 | 0 | 0 | 0 | 0 | 1 | 0 | 4 | -996567945
| VV |  | "rozsah_SO 02_v.č. D.1_02/04, TZ_odměřeno elektronicky" 5200,0 |  | 5200 | [12 empty] | VV | 2 | 2 | True | 0 | ROZPOCET
| VV |  | Součet |  | 5200 | [12 empty] | VV | 2 | 4 | True | 1 | ROZPOCET
12 | K | 162201102 | Vodorovné přemístění do 50 m výkopku/sypaniny z horniny tř. 1 až 4 | m3 | 154 |  | 0 | CS ÚRS 2019 02 |  | základní |  | 0 | 0 | 0 | 0 | 0 | 4 | K | 2 |  |  |  | ROZPOCET | 0 | 0 | 0 | 0 | 0 | 1 | 0 | 4 | -1543686601
| P |  | Poznámka k položce: -pro zpětné zásypy _ tam a zpět | [14 empty] | P | 2
| VV |  | 77*2 'Přepočtené koeficientem množství |  | 154 | [12 empty] | VV | 2 | 2 | False | 1 | ROZPOCET
13 | K | 162701105 | Vodorovné přemístění do 10000 m výkopku/sypaniny z horniny tř. 1 až 4 | m3 | 6998 |  | 0 | CS ÚRS 2019 02 |  | základní |  | 0 | 0 | 0 | 0 | 0 | 4 | K | 2 |  |  |  | ROZPOCET | 0 | 0 | 0 | 0 | 0 | 1 | 0 | 4 | -683514213
| VV |  | "rozsah_SO 02_v.č. D.1_02/04, TZ_odměřeno elektronicky" | [14 empty] | VV | 2 | 1 | True | 0 | ROZPOCET
| VV |  | "orniční vrstva" 803,0 |  | 803 | [12 empty] | VV | 2 | 2 | True | 0 | ROZPOCET
| VV |  | "odkopávky- (odečet násypů)" 4670,0-350,0 |  | 4320 | [12 empty] | VV | 2 | 2 | True | 0 | ROZPOCET
| VV |  | Mezisoučet |  | 5123 | [12 empty] | VV | 2 | 3 | True | 0 | ROZPOCET
| VV |  | "sanace pláně/podkladu_předpoklad při nedostatečné únosnosti" 6250,0*0,3 |  | 1875 | [12 empty] | VV | 2 | 2 | True | 0 | ROZPOCET
| VV |  | (bude dopřesňováno a odsouhlaseno při realizaci stavby) | [14 empty] | VV | 2 | 1 | True | 0 | ROZPOCET
| VV |  | Součet |  | 6998 | [12 empty] | VV | 2 | 4 | True | 1 | ROZPOCET
14 | K | 171101105 | Uložení sypaniny z hornin soudržných do násypů zhutněných | m3 | 350 |  | 0 | CS ÚRS 2019 02 |  | základní |  | 0 | 0 | 0 | 0 | 0 | 4 | K | 2 |  |  |  | ROZPOCET | 0 | 0 | 0 | 0 | 0 | 1 | 0 | 4 | 2086547061
| P |  | Poznámka k položce: -hutněno tl. max 200 mm | [14 empty] | P | 2
| VV |  | "rozsah_SO 02_v.č. D.1_02/04, TZ_odměřeno elektronicky" 350,0 |  | 350 | [12 empty] | VV | 2 | 2 | True | 0 | ROZPOCET
| VV |  | Součet |  | 350 | [12 empty] | VV | 2 | 4 | True | 1 | ROZPOCET
15 | K | 171201201 | Uložení sypaniny na skládky | m3 | 5123 |  | 0 | CS ÚRS 2019 02 |  | základní |  | 0 | 0 | 0 | 0 | 0 | 4 | K | 2 |  |  |  | ROZPOCET | 0 | 0 | 0 | 0 | 0 | 1 | 0 | 4 | -1279079186
16 | K | 171201211.1 | Poplatek za uložení stavebního odpadu - navážky, zeminy a kameniva na skládce | t | 9221.4 |  | 0 | CS VLASTNÍ |  | základní |  | 0 | 0 | 0 | 0 | 0 | 4 | K | 2 |  |  |  | ROZPOCET | 0 | 0 | 0 | 0 | 0 | 1 | 0 | 4 | 1754729929
| VV |  | 5123*1,8 'Přepočtené koeficientem množství |  | 9221.4 | [12 empty] | VV | 2 | 2 | False | 1 | ROZPOCET
17 | K | 162301101 | Vodorovné přemístění do 500 m výkopku/sypaniny z horniny tř. 1 až 4 | m3 | 1107 |  | 0 | CS ÚRS 2019 01 |  | základní |  | 0 | 0 | 0 | 0 | 0 | 4 | K | 2 |  |  |  | ROZPOCET | 0 | 0 | 0 | 0 | 0 | 1 | 0 | 4 | -1343898871
| P |  | Poznámka k položce: ODVOZY NA MEZISKLÁDKU (BEZ POPLTKU) | [14 empty] | P | 2
| VV |  | "rozsah_SO 02_v.č. D.1_02/04, TZ_odměřeno elektronicky" | [14 empty] | VV | 2 | 1 | True | 0 | ROZPOCET
| VV |  | "orniční vrstva" 577,0 |  | 577 | [12 empty] | VV | 2 | 2 | True | 0 | ROZPOCET
| VV |  | "odkopávky" 530,0 |  | 530 | [12 empty] | VV | 2 | 2 | True | 0 | ROZPOCET
| VV |  | Součet |  | 1107 | [12 empty] | VV | 2 | 4 | True | 1 | ROZPOCET
18 | K | 171201201 | Uložení sypaniny na skládky | m3 | 1107 |  | 0 | CS ÚRS 2019 02 |  | základní |  | 0 | 0 | 0 | 0 | 0 | 4 | K | 2 |  |  |  | ROZPOCET | 0 | 0 | 0 | 0 | 0 | 1 | 0 | 4 | 1485350538
| P |  | Poznámka k položce: USKLADNĚNÍ NA MEZISKLÁDCE (BEZ POPLTKU) | [14 empty] | P | 2
19 | K | 174101101 | Zásyp jam, šachet rýh nebo kolem objektů sypaninou se zhutněním | m3 | 77 |  | 0 | CS ÚRS 2019 02 |  | základní |  | 0 | 0 | 0 | 0 | 0 | 4 | K | 2 |  |  |  | ROZPOCET | 0 | 0 | 0 | 0 | 0 | 1 | 0 | 4 | -86937738
| VV |  | (5200,0)-5123,0 |  | 77 | [12 empty] | VV | 2 | 2 | True | 0 | ROZPOCET
| VV |  | Součet |  | 77 | [12 empty] | VV | 2 | 4 | True | 1 | ROZPOCET
20 | K | 181951102 | Úprava pláně v hornině tř. 1 až 4 se zhutněním | m2 | 22270 |  | 0 | CS ÚRS 2019 02 |  | základní |  | 0 | 0 | 0 | 0 | 0 | 4 | K | 2 |  |  |  | ROZPOCET | 0 | 0 | 0 | 0 | 0 | 1 | 0 | 4 | 1367043250
| VV |  | "rozsah_SO 02_v.č. D.1_02/04, TZ_odměřeno elektronicky" 11135,0*2 |  | 22270 | [12 empty] | VV | 2 | 2 | True | 0 | ROZPOCET
| VV |  | Součet |  | 22270 | [12 empty] | VV | 2 | 4 | True | 1 | ROZPOCET
21 | K | 460120019 | Naložení výkopku strojně z hornin třídy 1až4 | m3 | 77 |  | 0 | CS ÚRS 2019 02 |  | základní |  | 0 | 0 | 0 | 0 | 0 | 64 | K | 2 |  |  |  | ROZPOCET | 0 | 0 | 0 | 0 | 0 | 1 | 0 | 64 | 832884037
| D | 5 | Podkladní vrstvy |  |  |  | 0 |  |  |  |  | 0 |  | 7116.5625 |  | 0 | 1 | D | 1 |  |  |  | ROZPOCET | [6 empty] | 0
22 | K | 564761111 | Podklad z kameniva hrubého drceného vel. 32-63 mm tl průměr 200 mm | m2 | 9250 |  | 0 | CS ÚRS 2019 02 |  | základní |  | 0 | 0.38625 | 3572.8125 | 0 | 0 | 4 | K | 2 |  |  |  | ROZPOCET | 0 | 0 | 0 | 0 | 0 | 1 | 0 | 4 | -725875872
| P |  | Poznámka k položce: -akumulační vrstva _ (plocha - předpoklad _ bude upřesněno při realizaci stavby) | [14 empty] | P | 2
| VV |  | "rozsah_SO 02_v.č. D.1_02/04, TZ_odměřeno elektronicky" (1850,0)/0,2 |  | 9250 | [12 empty] | VV | 2 | 2 | True | 0 | ROZPOCET
| VV |  | Součet |  | 9250 | [12 empty] | VV | 2 | 4 | True | 1 | ROZPOCET
23 | K | 564871116 | Podklad ze štěrkodrtě ŠD tl. 300 mm | m2 | 6250 |  | 0 | CS ÚRS 2019 02 |  | základní |  | 0 | 0.567 | 3543.75 | 0 | 0 | 4 | K | 2 |  |  |  | ROZPOCET | 0 | 0 | 0 | 0 | 0 | 1 | 0 | 4 | -1253214539
| VV |  | "sanace pláně/podkladu_předpoklad při nedostatečné únosnosti" 6250,0 |  | 6250 | [12 empty] | VV | 2 | 2 | True | 0 | ROZPOCET
| VV |  | (bude dopřesňováno a odsouhlaseno při realizaci stavby) | [14 empty] | VV | 2 | 1 | True | 0 | ROZPOCET
| VV |  | Součet |  | 6250 | [12 empty] | VV | 2 | 4 | True | 1 | ROZPOCET
| D | 8 | Trubní vedení |  |  |  | 0 |  |  |  |  | 0 |  | 0 |  | 15.8874 | 1 | D | 1 |  |  |  | ROZPOCET | [6 empty] | 0
24 | K | 810391811 | Bourání stávajícího potrubí přípojek kanalizačních | m | 47 |  | 0 | CS ÚRS 2019 02 |  | základní |  | 0 | 0 | 0 | 0.32 | 15.04 | 4 | K | 2 |  |  |  | ROZPOCET | 0 | 0 | 0 | 0 | 0 | 1 | 0 | 4 | 1299863882
| VV |  | "rozsah_SO 02_v.č. D.1_02/04, TZ_odměřeno elektronicky" 47,0 |  | 47 | [12 empty] | VV | 2 | 2 | True | 0 | ROZPOCET
| VV |  | Součet |  | 47 | [12 empty] | VV | 2 | 4 | True | 1 | ROZPOCET
25 | K | 899231111.1 | Bourání a odstranění uliční vpusti betonové | kus | 2 |  | 0 | CS VLASTNÍ |  | základní |  | 0 | 0 | 0 | 0.42368 | 0.84736 | 4 | K | 2 |  |  |  | ROZPOCET | 0 | 0 | 0 | 0 | 0 | 1 | 0 | 4 | 459376494
| P |  | Poznámka k položce: Kompletní provedení dle specifikace PD a TZ včetně všech přímo souvisejících prací a činností ----------------------------------------------------------------------------------------------------------------- -předpokládaná hloubka 1.30 m | [14 empty] | P | 2
| VV |  | "rozsah_SO 02_v.č. D.1_02/04, TZ_odměřeno elektronicky" 2,0 |  | 2 | [12 empty] | VV | 2 | 2 | True | 0 | ROZPOCET
| VV |  | Součet |  | 2 | [12 empty] | VV | 2 | 4 | True | 1 | ROZPOCET
26 | K | 899950R01 | Zřízení _ staveništního havarijního odvodnění | kus | 1 |  | 0 | CS VLASTNÍ |  | základní |  | 0 | 0 | 0 | 0 | 0 | 4 | K | 2 |  |  |  | ROZPOCET | 0 | 0 | 0 | 0 | 0 | 1 | 0 | 4 | -229864765
| P |  | Poznámka k položce: Kompletní provedení dle specifikace PD a TZ včetně všech přímo souvisejících prací a dodávek ------------------------------------------------------------------------------------------------------------------ | [14 empty] | P | 2
| VV |  | 1,0 |  | 1 | [12 empty] | VV | 2 | 2 | True | 0 | ROZPOCET
| VV |  | Součet |  | 1 | [12 empty] | VV | 2 | 4 | True | 1 | ROZPOCET
| D | 9 | Ostatní konstrukce a práce, bourání |  |  |  | 0 |  |  |  |  | 0 |  | 5.7568 |  | 21.216 | 1 | D | 1 |  |  |  | ROZPOCET | [6 empty] | 0
27 | K | 919726122 | Geotextilie pro ochranu, separaci a filtraci netkaná měrná hmotnost do 300 g/m2 | m2 | 12248.5 |  | 0 | CS ÚRS 2019 02 |  | základní |  | 0 | 0.00047 | 5.7568 | 0 | 0 | 4 | K | 2 |  |  |  | ROZPOCET | 0 | 0 | 0 | 0 | 0 | 1 | 0 | 4 | 1938447874
| VV |  | "rozsah_SO 02_v.č. D.1_02/04, TZ_odměřeno elektronicky" 1,1*(11135,0) |  | 12248.5 | [12 empty] | VV | 2 | 2 | True | 0 | ROZPOCET
| VV |  | Součet |  | 12248.5 | [12 empty] | VV | 2 | 4 | True | 1 | ROZPOCET
28 | K | 919735112 | Řezání stávajícího živičného krytu hl do 100 mm | m | 62 |  | 0 | CS ÚRS 2019 02 |  | základní |  | 0 | 0 | 0 | 0 | 0 | 4 | K | 2 |  |  |  | ROZPOCET | 0 | 0 | 0 | 0 | 0 | 1 | 0 | 4 | 315592117
| VV |  | "rozsah_SO 02_v.č. D.1_02/04, TZ_odměřeno elektronicky" 62,0 |  | 62 | [12 empty] | VV | 2 | 2 | True | 0 | ROZPOCET
| VV |  | Součet |  | 62 | [12 empty] | VV | 2 | 4 | True | 1 | ROZPOCET
29 | K | 961055111 | Bourání základů ze ŽB | m3 | 3.84 |  | 0 | CS ÚRS 2019 02 |  | základní |  | 0 | 0 | 0 | 2.4 | 9.216 | 4 | K | 2 |  |  |  | ROZPOCET | 0 | 0 | 0 | 0 | 0 | 1 | 0 | 4 | 746384750
| VV |  | "rozsah_SO 02_v.č. D.1_02/04, TZ_odměřeno elektronicky" | [14 empty] | VV | 2 | 1 | True | 0 | ROZPOCET
| VV |  | "sloupy_předpoklad_bude upřesněno při realizaci stavby" 0,8*0,8*1,2*(4+1,0) |  | 3.84 | [12 empty] | VV | 2 | 2 | True | 0 | ROZPOCET
| VV |  | Součet |  | 3.84 | [12 empty] | VV | 2 | 4 | True | 1 | ROZPOCET
30 | K | 962052210 | Bourání kcí nadzákladových ze ŽB do 1 m3 | m3 | 5 |  | 0 | CS ÚRS 2019 02 |  | základní |  | 0 | 0 | 0 | 2.4 | 12 | 4 | K | 2 |  |  |  | ROZPOCET | 0 | 0 | 0 | 0 | 0 | 1 | 0 | 4 | 712051866
| VV |  | "rozsah_SO 02_v.č. D.1_02/04, TZ_odměřeno elektronicky" | [14 empty] | VV | 2 | 1 | True | 0 | ROZPOCET
| VV |  | "sloupy" 5*(1,0) |  | 5 | [12 empty] | VV | 2 | 2 | True | 0 | ROZPOCET
| VV |  | Součet |  | 5 | [12 empty] | VV | 2 | 4 | True | 1 | ROZPOCET
| D | 997 | Přesun sutě |  |  |  | 0 |  |  |  |  | 0 |  | 0 |  | 0 | 1 | D | 1 |  |  |  | ROZPOCET | [6 empty] | 0
31 | K | 997013R31 | Poplatek za uložení na skládce (skládkovné) stavebního odpadu bez rozlišení | t | 1839.883 |  | 0 | CS VLASTNÍ |  | základní |  | 0 | 0 | 0 | 0 | 0 | 4 | K | 2 |  |  |  | ROZPOCET | 0 | 0 | 0 | 0 | 0 | 1 | 0 | 4 | 368559597
| P |  | Poznámka k položce: Jednotková cena stanovena pro stavební odpad BEZ ROZLIŠENÍ _včetně nebezpečných odpadů. ---------------------------------------------------------------------------------------------------------------------- | [14 empty] | P | 2
32 | K | 997321511 | Vodorovná doprava suti a vybouraných hmot po suchu do 1 km | t | 1839.883 |  | 0 | CS ÚRS 2019 02 |  | základní |  | 0 | 0 | 0 | 0 | 0 | 4 | K | 2 |  |  |  | ROZPOCET | 0 | 0 | 0 | 0 | 0 | 1 | 0 | 4 | -693394065
33 | K | 997321519 | Příplatek ZKD 1km vodorovné dopravy suti a vybouraných hmot po suchu | t | 18398.83 |  | 0 | CS ÚRS 2019 02 |  | základní |  | 0 | 0 | 0 | 0 | 0 | 4 | K | 2 |  |  |  | ROZPOCET | 0 | 0 | 0 | 0 | 0 | 1 | 0 | 4 | -1662572456
| VV |  | 1839,883*10 'Přepočtené koeficientem množství |  | 18398.83 | [12 empty] | VV | 2 | 2 | False | 1 | ROZPOCET
34 | K | 997321611 | Nakládání nebo překládání suti a vybouraných hmot | t | 1839.883 |  | 0 | CS ÚRS 2019 02 |  | základní |  | 0 | 0 | 0 | 0 | 0 | 4 | K | 2 |  |  |  | ROZPOCET | 0 | 0 | 0 | 0 | 0 | 1 | 0 | 4 | -1662512024
| D | 998 | Přesun hmot |  |  |  | 0 |  |  |  |  | 0 |  | 0 |  | 0 | 1 | D | 1 |  |  |  | ROZPOCET | [6 empty] | 0
35 | K | 998222012 | Přesun hmot pro úpravu území | t | 7122.319 |  | 0 | CS ÚRS 2019 02 |  | základní |  | 0 | 0 | 0 | 0 | 0 | 4 | K | 2 |  |  |  | ROZPOCET | 0 | 0 | 0 | 0 | 0 | 1 | 0 | 4 | 1014266709

## SO 02.1 - Streetbalové hř...
{cd51ceb5-eeb9-4f26-a332-957362dfe2c0}
2
| KRYCÍ LIST SOUPISU PRACÍ | [7 empty] | v --- níže se nacházejí doplnkové a pomocné údaje k sestavám --- v | [8 empty] | False
Stavba:
Sportovní areál ul. Leonovova, Karviná - Hranice
Objekt:
SO 02.1 - Streetbalové hřiště
| KSO: |  | 823 39 |  |  | CC-CZ:
| Místo: |  | Karviná - Hranice |  |  | Datum: | 12. 3. 2020
| Zadavatel: |  |  |  |  | IČ:
|  | Statutární město Karviná |  |  |  | DIČ:
| Uchazeč: |  |  |  |  | IČ: | Vyplň údaj
|  | Vyplň údaj |  |  |  | DIČ: | Vyplň údaj
| Projektant: |  |  |  |  | IČ:
|  | ADEA projekt s.r.o. |  |  |  | DIČ:
| Zpracovatel: |  |  |  |  | IČ:
DIČ:
Poznámka:
Soupis prací je sestaven za využití položek Cenové soustavy ÚRS. Cenové a technické podmínky položek CS ÚRS, které nejsou uvedeny v soupisu prací (tzv. úvodní části katalogů) jsou neomezeně dálkově k dispozici na www.cs-urs.cz. Položky soupisu prací, které nemají ve sloupci „Cenová soustava“ uveden žádný údaj, nepochází z Cenové soustavy ÚRS (takové položky soupisu prací mají Cenovou soustavu „VLASTNÍ“). Ocenění "vlastní" položky:na základě odborných znalostí a zkušeností projektanta při realizaci obdobných zakázek za období 5-ti let. nebo na základě CN) Nedílnou součástí soupisu prací je projektová dokumentace vč. textových příloh, na kterou se položky soupisu prací plně odkazují.
| Cena bez DPH | [5 empty] | 0
|  |  | Základ daně |  |  | Sazba daně | Výše daně
| DPH | základní | 0 |  |  | 21% | 0
|  | snížená | 0 |  |  | 15% | 0
|  | zákl. přenesená | 0 |  |  | 21% | 0
|  | sníž. přenesená | 0 |  |  | 15% | 0
|  | nulová | 0 |  |  | 0% | 0
| Cena s DPH |  |  | v | CZK |  | 0
| Projektant |  |  | Zpracovatel
| Datum a podpis: |  | Razítko | Datum a podpis: |  |  | Razítko
| Objednavatel |  |  | Uchazeč
| Datum a podpis: |  | Razítko | Datum a podpis: |  |  | Razítko
REKAPITULACE ČLENĚNÍ SOUPISU PRACÍ
Stavba:
Sportovní areál ul. Leonovova, Karviná - Hranice
Objekt:
SO 02.1 - Streetbalové hřiště
Místo: |  |  | Karviná - Hranice |  |  | Datum: | 12. 3. 2020
Zadavatel: |  |  | Statutární město Karviná |  |  | Projektant: | ADEA projekt s.r.o.
Uchazeč: |  |  | Vyplň údaj |  |  | Zpracovatel:
Kód dílu - Popis | [6 empty] | Cena celkem [CZK]
Náklady ze soupisu prací | [6 empty] | 0 | [11 empty] | -1
| HSV - Práce a dodávky HSV | [5 empty] | 0
| 1 - Zemní práce | [5 empty] | 0
| 2 - Zakládání | [5 empty] | 0
| 5 - Komunikace pozemní | [5 empty] | 0
| 9 - Ostatní konstrukce a práce, bourání | [5 empty] | 0
| 998 - Přesun hmot | [5 empty] | 0
| PSV - Práce a dodávky PSV | [5 empty] | 0
| 767 - Konstrukce zámečnické | [5 empty] | 0
SOUPIS PRACÍ
Stavba:
Sportovní areál ul. Leonovova, Karviná - Hranice
Objekt:
SO 02.1 - Streetbalové hřiště
Místo: |  |  | Karviná - Hranice |  |  | Datum: | 12. 3. 2020
Zadavatel: |  |  | Statutární město Karviná |  |  | Projektant: | ADEA projekt s.r.o.
Uchazeč: |  |  | Vyplň údaj |  |  | Zpracovatel:
PČ | Typ | Kód | Popis | MJ | Množství | J.cena [CZK] | Cena celkem [CZK] | Cenová soustava |  | DPH | J. Nh [h] | Nh celkem [h] | J. hmotnost [t] | Hmotnost celkem [t] | J. suť [t] | Suť Celkem [t]
Náklady soupisu celkem | [6 empty] | 0 |  |  |  |  | 0 |  | 187.9785 |  | 0 |  | D | -1 | [10 empty] | 0
| D | HSV | Práce a dodávky HSV |  |  |  | 0 |  |  |  |  | 0 |  | 187.9785 |  | 0 | 1 | D | 0 |  |  |  | ROZPOCET | [6 empty] | 0
| D | 1 | Zemní práce |  |  |  | 0 |  |  |  |  | 0 |  | 0 |  | 0 | 1 | D | 1 |  |  |  | ROZPOCET | [6 empty] | 0
1 | K | 122201101 | Odkopávky a prokopávky nezapažené v hornině tř. 3 objem do 100 m3 | m3 | 76.6 |  | 0 | CS ÚRS 2019 02 |  | základní |  | 0 | 0 | 0 | 0 | 0 | 4 | K | 2 |  |  |  | ROZPOCET | 0 | 0 | 0 | 0 | 0 | 1 | 0 | 4 | 716843641
| VV |  | "rozsah_SO 02.1_v.č. D1-02.1-02, TZ" | [14 empty] | VV | 2 | 1 | True | 0 | ROZPOCET
| VV |  | "konstrukce hřiště" 191,5*0,4 |  | 76.6 | [12 empty] | VV | 2 | 2 | True | 0 | ROZPOCET
| VV |  | Součet |  | 76.6 | [12 empty] | VV | 2 | 4 | True | 1 | ROZPOCET
2 | K | 131203101 | Hloubení jam ručním nebo pneum nářadím v soudržných horninách tř. 3 | m3 | 6.751 |  | 0 | CS ÚRS 2019 02 |  | základní |  | 0 | 0 | 0 | 0 | 0 | 4 | K | 2 |  |  |  | ROZPOCET | 0 | 0 | 0 | 0 | 0 | 1 | 0 | 4 | 1994214812
| VV |  | "rozsah_SO 02.1_v.č. D1-02.1-02, TZ" | [14 empty] | VV | 2 | 1 | True | 0 | ROZPOCET
| VV |  | "plotové základy" 0,5*0,5*1,3*(19) |  | 6.175 | [12 empty] | VV | 2 | 2 | True | 0 | ROZPOCET
| VV |  | "základ koše" 0,8*0,8*0,9 |  | 0.576 | [12 empty] | VV | 2 | 2 | True | 0 | ROZPOCET
| VV |  | Součet |  | 6.751 | [12 empty] | VV | 2 | 4 | True | 1 | ROZPOCET
3 | K | 132201101 | Hloubení rýh š do 600 mm v hornině tř. 3 objemu do 100 m3 | m3 | 11.7 |  | 0 | CS ÚRS 2019 02 |  | základní |  | 0 | 0 | 0 | 0 | 0 | 4 | K | 2 |  |  |  | ROZPOCET | 0 | 0 | 0 | 0 | 0 | 1 | 0 | 4 | -381743739
| VV |  | "rozsah_SO 02.1_v.č. D1-02.1-02, TZ" | [14 empty] | VV | 2 | 1 | True | 0 | ROZPOCET
| VV |  | "obruby" 0,3*0,4*(41,4+56,1) |  | 11.7 | [12 empty] | VV | 2 | 2 | True | 0 | ROZPOCET
| VV |  | Součet |  | 11.7 | [12 empty] | VV | 2 | 4 | True | 1 | ROZPOCET
4 | K | 162201102 | Vodorovné přemístění do 50 m výkopku/sypaniny z horniny tř. 1 až 4 | m3 | 7.02 |  | 0 | CS ÚRS 2019 02 |  | základní |  | 0 | 0 | 0 | 0 | 0 | 4 | K | 2 |  |  |  | ROZPOCET | 0 | 0 | 0 | 0 | 0 | 1 | 0 | 4 | -129628942
| P |  | Poznámka k položce: -pro zpětné zásypy _ tam a zpět | [14 empty] | P | 2
| VV |  | 3,51*2 'Přepočtené koeficientem množství |  | 7.02 | [12 empty] | VV | 2 | 2 | False | 1 | ROZPOCET
5 | K | 162701105 | Vodorovné přemístění do 10000 m výkopku/sypaniny z horniny tř. 1 až 4 | m3 | 91.541 |  | 0 | CS ÚRS 2019 02 |  | základní |  | 0 | 0 | 0 | 0 | 0 | 4 | K | 2 |  |  |  | ROZPOCET | 0 | 0 | 0 | 0 | 0 | 1 | 0 | 4 | -275957962
| VV |  | "rozsah_SO 02.1_v.č. D1-02.1-02, TZ" | [14 empty] | VV | 2 | 1 | True | 0 | ROZPOCET
| VV |  | "konstrukce hřiště" 191,5*0,4 |  | 76.6 | [12 empty] | VV | 2 | 2 | True | 0 | ROZPOCET
| VV |  | "obruby" 0,3*0,4*(41,4+56,1)*0,7 |  | 8.19 | [12 empty] | VV | 2 | 2 | True | 0 | ROZPOCET
| VV |  | "plotové základy" 0,5*0,5*1,3*(19) |  | 6.175 | [12 empty] | VV | 2 | 2 | True | 0 | ROZPOCET
| VV |  | "základ koše" 0,8*0,8*0,9 |  | 0.576 | [12 empty] | VV | 2 | 2 | True | 0 | ROZPOCET
| VV |  | Součet |  | 91.541 | [12 empty] | VV | 2 | 4 | True | 1 | ROZPOCET
6 | K | 171201201 | Uložení sypaniny na skládky | m3 | 91.541 |  | 0 | CS ÚRS 2019 02 |  | základní |  | 0 | 0 | 0 | 0 | 0 | 4 | K | 2 |  |  |  | ROZPOCET | 0 | 0 | 0 | 0 | 0 | 1 | 0 | 4 | -1254231601
7 | K | 171201211 | Poplatek za uložení stavebního odpadu - zeminy a kameniva na skládce | t | 164.774 |  | 0 | CS ÚRS 2019 02 |  | základní |  | 0 | 0 | 0 | 0 | 0 | 4 | K | 2 |  |  |  | ROZPOCET | 0 | 0 | 0 | 0 | 0 | 1 | 0 | 4 | -1732981220
| VV |  | 91,541*1,8 'Přepočtené koeficientem množství |  | 164.774 | [12 empty] | VV | 2 | 2 | False | 1 | ROZPOCET
8 | K | 174101101 | Zásyp jam, šachet rýh nebo kolem objektů sypaninou se zhutněním | m3 | 3.51 |  | 0 | CS ÚRS 2019 02 |  | základní |  | 0 | 0 | 0 | 0 | 0 | 4 | K | 2 |  |  |  | ROZPOCET | 0 | 0 | 0 | 0 | 0 | 1 | 0 | 4 | -615006767
| VV |  | (76,6+6,751+11,7)-91,541 |  | 3.51 | [12 empty] | VV | 2 | 2 | True | 0 | ROZPOCET
| VV |  | Součet |  | 3.51 | [12 empty] | VV | 2 | 4 | True | 1 | ROZPOCET
9 | K | 181951102 | Úprava pláně v hornině tř. 1 až 4 se zhutněním | m2 | 191.5 |  | 0 | CS ÚRS 2019 02 |  | základní |  | 0 | 0 | 0 | 0 | 0 | 4 | K | 2 |  |  |  | ROZPOCET | 0 | 0 | 0 | 0 | 0 | 1 | 0 | 4 | -109692756
| VV |  | "rozsah_SO 02.1_v.č. D1-02.1-02, TZ" | [14 empty] | VV | 2 | 1 | True | 0 | ROZPOCET
| VV |  | "konstrukce hřiště" 191,5 |  | 191.5 | [12 empty] | VV | 2 | 2 | True | 0 | ROZPOCET
| VV |  | Součet |  | 191.5 | [12 empty] | VV | 2 | 4 | True | 1 | ROZPOCET
10 | K | 181951102.1 | Úprava pláně v hornině tř. 1 až 4 s ručním zhutněním vibrační deskou nebo pěchem | m2 | 29.25 |  | 0 | CS VLASTNÍ |  | základní |  | 0 | 0 | 0 | 0 | 0 | 4 | K | 2 |  |  |  | ROZPOCET | 0 | 0 | 0 | 0 | 0 | 1 | 0 | 4 | 2066383616
| VV |  | "rozsah_SO 02.1_v.č. D1-02.1-02, TZ" | [14 empty] | VV | 2 | 1 | True | 0 | ROZPOCET
| VV |  | "obruby" 0,3*(41,4+56,1) |  | 29.25 | [12 empty] | VV | 2 | 2 | True | 0 | ROZPOCET
| VV |  | Součet |  | 29.25 | [12 empty] | VV | 2 | 4 | True | 1 | ROZPOCET
11 | K | 460120019 | Naložení výkopku strojně z hornin třídy 1až4 | m3 | 3.51 |  | 0 | CS ÚRS 2019 02 |  | základní |  | 0 | 0 | 0 | 0 | 0 | 64 | K | 2 |  |  |  | ROZPOCET | 0 | 0 | 0 | 0 | 0 | 1 | 0 | 64 | 280044528
| D | 2 | Zakládání |  |  |  | 0 |  |  |  |  | 0 |  | 18.2786 |  | 0 | 1 | D | 1 |  |  |  | ROZPOCET | [6 empty] | 0
12 | K | 275313611 | Základové patky z betonu tř. C 16/20 | m3 | 8.101 |  | 0 | CS ÚRS 2019 02 |  | základní |  | 0 | 2.2563 | 18.2786 | 0 | 0 | 4 | K | 2 |  |  |  | ROZPOCET | 0 | 0 | 0 | 0 | 0 | 1 | 0 | 4 | -1866554605
| P |  | Poznámka k položce: Betonováno do země _ bez nutnosti bednění | [14 empty] | P | 2
| VV |  | "rozsah_SO 02.1_v.č. D1-02.1-02, TZ" | [14 empty] | VV | 2 | 1 | True | 0 | ROZPOCET
| VV |  | "plotové základy" 0,5*0,5*1,3*(19,0) |  | 6.175 | [12 empty] | VV | 2 | 2 | True | 0 | ROZPOCET
| VV |  | "základ koše" 0,8*0,8*0,9 |  | 0.576 | [12 empty] | VV | 2 | 2 | True | 0 | ROZPOCET
| VV |  | Mezisoučet |  | 6.751 | [12 empty] | VV | 2 | 3 | True | 0 | ROZPOCET
| VV |  | "koeficient_za betonáž do země" 0,2*6,751 |  | 1.35 | [12 empty] | VV | 2 | 2 | True | 0 | ROZPOCET
| VV |  | Součet |  | 8.101 | [12 empty] | VV | 2 | 4 | True | 1 | ROZPOCET
| D | 5 | Komunikace pozemní |  |  |  | 0 |  |  |  |  | 0 |  | 153.5682 |  | 0 | 1 | D | 1 |  |  |  | ROZPOCET | [6 empty] | 0
13 | K | 564851111 | Podklad ze štěrkodrtě ŠD tl 150 mm | m2 | 383 |  | 0 | CS ÚRS 2019 02 |  | základní |  | 0 | 0.27994 | 107.217 | 0 | 0 | 4 | K | 2 |  |  |  | ROZPOCET | 0 | 0 | 0 | 0 | 0 | 1 | 0 | 4 | -1764656953
| VV |  | "rozsah_SO 02.1_v.č. D1-02.1-02, TZ" | [14 empty] | VV | 2 | 1 | True | 0 | ROZPOCET
| VV |  | "konstrukce hřiště" 191,5*2 |  | 383 | [12 empty] | VV | 2 | 2 | True | 0 | ROZPOCET
| VV |  | Součet |  | 383 | [12 empty] | VV | 2 | 4 | True | 1 | ROZPOCET
14 | K | 565135111 | Asfaltový beton vrstva podkladní ACP 16 + tl 50 mm š do 3 m | m2 | 191.5 |  | 0 | CS ÚRS 2019 02 |  | základní |  | 0 | 0.13188 | 25.255 | 0 | 0 | 4 | K | 2 |  |  |  | ROZPOCET | 0 | 0 | 0 | 0 | 0 | 1 | 0 | 4 | 763919064
| VV |  | "rozsah_SO 02.1_v.č. D1-02.1-02, TZ" | [14 empty] | VV | 2 | 1 | True | 0 | ROZPOCET
| VV |  | "konstrukce hřiště" 191,5 |  | 191.5 | [12 empty] | VV | 2 | 2 | True | 0 | ROZPOCET
| VV |  | Součet |  | 191.5 | [12 empty] | VV | 2 | 4 | True | 1 | ROZPOCET
15 | K | 573111111 | Postřik živičný infiltrační s posypem z asfaltu množství 0,60 kg/m2 | m2 | 191.5 |  | 0 | CS ÚRS 2019 02 |  | základní |  | 0 | 0.00561 | 1.0743 | 0 | 0 | 4 | K | 2 |  |  |  | ROZPOCET | 0 | 0 | 0 | 0 | 0 | 1 | 0 | 4 | -1982944648
| VV |  | "rozsah_SO 02.1_v.č. D1-02.1-02, TZ" | [14 empty] | VV | 2 | 1 | True | 0 | ROZPOCET
| VV |  | "konstrukce hřiště" 191,5 |  | 191.5 | [12 empty] | VV | 2 | 2 | True | 0 | ROZPOCET
| VV |  | Součet |  | 191.5 | [12 empty] | VV | 2 | 4 | True | 1 | ROZPOCET
16 | K | 573231106 | Postřik živičný spojovací ze silniční emulze v množství 0,30 kg/m2 | m2 | 191.5 |  | 0 | CS ÚRS 2019 02 |  | základní |  | 0 | 0.00031 | 0.059365 | 0 | 0 | 4 | K | 2 |  |  |  | ROZPOCET | 0 | 0 | 0 | 0 | 0 | 1 | 0 | 4 | 628597923
| VV |  | "rozsah_SO 02.1_v.č. D1-02.1-02, TZ" | [14 empty] | VV | 2 | 1 | True | 0 | ROZPOCET
| VV |  | "konstrukce hřiště" 191,5 |  | 191.5 | [12 empty] | VV | 2 | 2 | True | 0 | ROZPOCET
| VV |  | Součet |  | 191.5 | [12 empty] | VV | 2 | 4 | True | 1 | ROZPOCET
17 | K | 577133111 | Asfaltový beton vrstva obrusná ACO 8 tl 40 mm š do 3 m z nemodifikovaného asfaltu | m2 | 191.5 |  | 0 | CS ÚRS 2019 02 |  | základní |  | 0 | 0.10373 | 19.8643 | 0 | 0 | 4 | K | 2 |  |  |  | ROZPOCET | 0 | 0 | 0 | 0 | 0 | 1 | 0 | 4 | 1430262674
| VV |  | "rozsah_SO 02.1_v.č. D1-02.1-02, TZ" | [14 empty] | VV | 2 | 1 | True | 0 | ROZPOCET
| VV |  | "konstrukce hřiště" 191,5 |  | 191.5 | [12 empty] | VV | 2 | 2 | True | 0 | ROZPOCET
| VV |  | Součet |  | 191.5 | [12 empty] | VV | 2 | 4 | True | 1 | ROZPOCET
18 | K | 599141111 | Vyplnění spár živičnou zálivkou | m | 27.262 |  | 0 | CS ÚRS 2019 02 |  | základní |  | 0 | 0.0036 | 0.098143 | 0 | 0 | 4 | K | 2 |  |  |  | ROZPOCET | 0 | 0 | 0 | 0 | 0 | 1 | 0 | 4 | -1250049651
| VV |  | "rozsah_SO 02.1_v.č. D1-02.1-02, TZ" | [14 empty] | VV | 2 | 1 | True | 0 | ROZPOCET
| VV |  | (15,7+11,562) |  | 27.262 | [12 empty] | VV | 2 | 2 | True | 0 | ROZPOCET
| VV |  | Součet |  | 27.262 | [12 empty] | VV | 2 | 4 | True | 1 | ROZPOCET
| D | 9 | Ostatní konstrukce a práce, bourání |  |  |  | 0 |  |  |  |  | 0 |  | 16.1317 |  | 0 | 1 | D | 1 |  |  |  | ROZPOCET | [6 empty] | 0
19 | K | 915111R00 | Dodávka a aprovedení _ lajnování hřiště | m2 | 191.5 |  | 0 | CS VLASTNÍ |  | základní |  | 0 | 8e-05 | 0.01532 | 0 | 0 | 4 | K | 2 |  |  |  | ROZPOCET | 0 | 0 | 0 | 0 | 0 | 1 | 0 | 4 | 1956211045
| P |  | Poznámka k položce: Kompletní dodávka a provedení dle specifikace PD a TZ včetně všech přímo souvisejících prací a dodávek ----------------------------------------------------------------------------------------------------------------------------- Herní čáry Hřiště bude nalajnováno čarami bílé barvy v tl. 50 mm (98,5 mb) , vhodné na provádění dopravního značení (odolnost otěru, povětrnostním podmínkám, stálobarevnost). | [14 empty] | P | 2
| VV |  | "rozsah_SO 02.1_v.č. D1-02.1-02, TZ" | [14 empty] | VV | 2 | 1 | True | 0 | ROZPOCET
| VV |  | "konstrukce hřiště" 191,5 |  | 191.5 | [12 empty] | VV | 2 | 2 | True | 0 | ROZPOCET
| VV |  | (ROZSAH VZTAŽEN NA PŮDORYSNOU PLOCHU HŘIŠTĚ) | [14 empty] | VV | 2 | 1 | True | 0 | ROZPOCET
| VV |  | Součet |  | 191.5 | [12 empty] | VV | 2 | 4 | True | 1 | ROZPOCET
20 | K | 916231213 | Osazení chodníkového obrubníku betonového stojatého s boční opěrou do lože z betonu prostého | m | 56.1 |  | 0 | CS ÚRS 2019 02 |  | základní |  | 0 | 0.1295 | 7.2649 | 0 | 0 | 4 | K | 2 |  |  |  | ROZPOCET | 0 | 0 | 0 | 0 | 0 | 1 | 0 | 4 | -1041660508
| VV |  | "rozsah_SO 02.1_v.č. D1-02.1-02, TZ" 56,1 |  | 56.1 | [12 empty] | VV | 2 | 2 | True | 0 | ROZPOCET
| VV |  | Součet |  | 56.1 | [12 empty] | VV | 2 | 4 | True | 1 | ROZPOCET
21 | M | 59217017 | obrubník betonový chodníkový 1000x100x250mm | m | 61.71 |  | 0 | CS ÚRS 2019 02 |  | základní |  | 0 | 0.058 | 3.5792 | 0 | 0 | 8 | M | 2 |  |  |  | ROZPOCET | 0 | 0 | 0 | 0 | 0 | 1 | 0 | 4 | -743671067
| VV |  | 56,1*1,1 'Přepočtené koeficientem množství |  | 61.71 | [12 empty] | VV | 2 | 2 | False | 1 | ROZPOCET
22 | K | 916331112 | Osazení zahradního obrubníku betonového do lože z betonu s boční opěrou | m | 41.4 |  | 0 | CS ÚRS 2019 02 |  | základní |  | 0 | 0.10095 | 4.1793 | 0 | 0 | 4 | K | 2 |  |  |  | ROZPOCET | 0 | 0 | 0 | 0 | 0 | 1 | 0 | 4 | -734844685
| VV |  | "rozsah_SO 02.1_v.č. D1-02.1-02, TZ" 41,4 |  | 41.4 | [12 empty] | VV | 2 | 2 | True | 0 | ROZPOCET
| VV |  | Součet |  | 41.4 | [12 empty] | VV | 2 | 4 | True | 1 | ROZPOCET
23 | M | 59217002 | obrubník betonový zahradní šedý 1000x50x200mm | m | 45.54 |  | 0 | CS ÚRS 2019 02 |  | základní |  | 0 | 0.024 | 1.093 | 0 | 0 | 8 | M | 2 |  |  |  | ROZPOCET | 0 | 0 | 0 | 0 | 0 | 1 | 0 | 4 | 98484702
| VV |  | 41,4*1,1 'Přepočtené koeficientem množství |  | 45.54 | [12 empty] | VV | 2 | 2 | False | 1 | ROZPOCET
| D | 998 | Přesun hmot |  |  |  | 0 |  |  |  |  | 0 |  | 0 |  | 0 | 1 | D | 1 |  |  |  | ROZPOCET | [6 empty] | 0
24 | K | 998222012 | Přesun hmot pro tělovýchovné a sportovní plochy | t | 187.979 |  | 0 | CS ÚRS 2019 02 |  | základní |  | 0 | 0 | 0 | 0 | 0 | 4 | K | 2 |  |  |  | ROZPOCET | 0 | 0 | 0 | 0 | 0 | 1 | 0 | 4 | 1421359823
25 | K | 998222198 | Příplatek k přesunu hmot na tělovýchovných a sportovních plochách za zvětšený přesun do 1000 m | t | 187.979 |  | 0 | CS ÚRS 2019 02 |  | základní |  | 0 | 0 | 0 | 0 | 0 | 4 | K | 2 |  |  |  | ROZPOCET | 0 | 0 | 0 | 0 | 0 | 1 | 0 | 4 | 418252207
| D | PSV | Práce a dodávky PSV |  |  |  | 0 |  |  |  |  | 0 |  | 0 |  | 0 | 2 | D | 0 |  |  |  | ROZPOCET | [6 empty] | 0
| D | 767 | Konstrukce zámečnické |  |  |  | 0 |  |  |  |  | 0 |  | 0 |  | 0 | 2 | D | 1 |  |  |  | ROZPOCET | [6 empty] | 0
26 | K | 767949R01 | D+M _ systémová dodávka a provedení/montáž _ oplocení v = 3000 mm dle specifikace | m2 | 72 |  | 0 | CS VLASTNÍ |  | základní |  | 0 | 0 | 0 | 0 | 0 | 16 | K | 2 |  |  |  | ROZPOCET | 0 | 0 | 0 | 0 | 0 | 1 | 0 | 16 | 813158440
| P |  | Poznámka k položce: Kompletní provedení dle specifikace PD a TZ vč. všech souvisejících prací dodávek, příslušenství a komponentů dle výpisu. V jednotkové ceně započítáno: dodávka, výroba, montáž/osazení/kotvení (vč.kotvících prvků), povrchová úprava. Kompletní specifikace viz výpis v.č. D1-02.1-02, TZ ------------------------------------------------------------------------------------------------------------------------------------------------------------------- Vlastní oplocení bude tvořeno kovovými plotovými sloupky kruhového průřezu 60 mm tl. 2,0 mm, výšky 4,3 m, nahoře zakončené plastovou čepičkou. Sloupky kotvit 1,2 m pod úroveň terénu / hrací plochy, do betonového základu tak, aby sloupek vyčníval nad úroveň hrací plochy o 3,1 m. Sloupky, v počtu 13 kusů, budou rozmístěny v linii oplocení s osovou roztečí 2 m. Koncové a rohové sloupky je třeba opatřit kovovou plotovou vzpěrou kruhového průřezu 48 mm, tl. 1,5 mm, délky 4,0 m, kotvenými do hloubky 825 mm do společného základu s nejbližším vedlejším plotovým sloupkem. Styk vzpěry a vzpíraného sloupku bude proveden ve výšce 2,0 m nad úrovní hrací plochy. Pletivo bude ze žárově zinkovaného, poplastovaného drátu tl. 2,7 mm, velikost oka 45 x 45 mm. Výška pletiva v jednom kuse (nedělené po výšce) bude 3,0 m. Barevnost pletiva i sloupků a vzpěr – RAL 6005 – zelená. | [14 empty] | P | 2
| VV |  | "rozsah_SO 02.1_v.č. D1-02.1-02, TZ" 72,0 |  | 72 | [12 empty] | VV | 2 | 2 | True | 0 | ROZPOCET
| VV |  | Součet |  | 72 | [12 empty] | VV | 2 | 4 | True | 1 | ROZPOCET
27 | K | 767949R02 | D+M _ systémová dodávka a provedení/montáž _ streetbalová kce koše dle specifikace | kus | 1 |  | 0 | CS VLASTNÍ |  | základní |  | 0 | 0 | 0 | 0 | 0 | 16 | K | 2 |  |  |  | ROZPOCET | 0 | 0 | 0 | 0 | 0 | 1 | 0 | 16 | 173483059
| P |  | Poznámka k položce: Kompletní provedení dle specifikace PD a TZ vč. všech souvisejících prací dodávek, příslušenství a komponentů dle výpisu. V jednotkové ceně započítáno: dodávka, výroba, montáž/osazení/kotvení (vč.kotvících prvků), povrchová úprava. Kompletní specifikace viz výpis v.č. D1-02.1-02, TZ ------------------------------------------------------------------------------------------------------------------------------------------------------------------- Konstrukce koše Ocelová streetbalová konstrukce je vyrobena z jednoho dílu svařeného jäcklu 80 / 80 / 3 mm. Součástí je zabetonované, zinkované ocelové pouzdro, do něhož se vlastní konstrukce vsazuje a následně upevňuje pomocí matic. Součástí dodávky konstrukce a zemního pouzdra bude kovová zátka s plochou krytkou pro uzavření otvoru zemního pouzdra v době, kdy konstrukce koše nebude umístěna na hřišti. Odrazová deska (rozměrů 1,80 x 1,05m, s košem v úrovni 3,05 m nad hrací plochou a síťkou) je jištěna táhly pro ztužení desky. Vysazení je 1200 mm. | [14 empty] | P | 2
| VV |  | "rozsah_SO 02.1_v.č. D1-02.1-02, TZ" 1,0 |  | 1 | [12 empty] | VV | 2 | 2 | True | 0 | ROZPOCET
| VV |  | Součet |  | 1 | [12 empty] | VV | 2 | 4 | True | 1 | ROZPOCET

## SO 03.3 - Oprava kanalizace
{1f67b5cc-0423-451d-b565-a63bc797833a}
2
| KRYCÍ LIST SOUPISU PRACÍ | [7 empty] | v --- níže se nacházejí doplnkové a pomocné údaje k sestavám --- v | [8 empty] | False
Stavba:
Sportovní areál ul. Leonovova, Karviná - Hranice
Objekt:
SO 03.3 - Oprava kanalizace
| KSO: |  | 823 39 |  |  | CC-CZ:
| Místo: |  | Karviná - Hranice |  |  | Datum: | 12. 3. 2020
| Zadavatel: |  |  |  |  | IČ:
|  | Statutární město Karviná |  |  |  | DIČ:
| Uchazeč: |  |  |  |  | IČ: | Vyplň údaj
|  | Vyplň údaj |  |  |  | DIČ: | Vyplň údaj
| Projektant: |  |  |  |  | IČ:
|  | ADEA projekt s.r.o. |  |  |  | DIČ:
| Zpracovatel: |  |  |  |  | IČ:
DIČ:
Poznámka:
Soupis prací je sestaven za využití položek Cenové soustavy ÚRS. Cenové a technické podmínky položek CS ÚRS, které nejsou uvedeny v soupisu prací (tzv. úvodní části katalogů) jsou neomezeně dálkově k dispozici na www.cs-urs.cz. Položky soupisu prací, které nemají ve sloupci „Cenová soustava“ uveden žádný údaj, nepochází z Cenové soustavy ÚRS (takové položky soupisu prací mají Cenovou soustavu „VLASTNÍ“). Ocenění "vlastní" položky:na základě odborných znalostí a zkušeností projektanta při realizaci obdobných zakázek za období 5-ti let. nebo na základě CN) Nedílnou součástí soupisu prací je projektová dokumentace vč. textových příloh, na kterou se položky soupisu prací plně odkazují.
| Cena bez DPH | [5 empty] | 0
|  |  | Základ daně |  |  | Sazba daně | Výše daně
| DPH | základní | 0 |  |  | 21% | 0
|  | snížená | 0 |  |  | 15% | 0
|  | zákl. přenesená | 0 |  |  | 21% | 0
|  | sníž. přenesená | 0 |  |  | 15% | 0
|  | nulová | 0 |  |  | 0% | 0
| Cena s DPH |  |  | v | CZK |  | 0
| Projektant |  |  | Zpracovatel
| Datum a podpis: |  | Razítko | Datum a podpis: |  |  | Razítko
| Objednavatel |  |  | Uchazeč
| Datum a podpis: |  | Razítko | Datum a podpis: |  |  | Razítko
REKAPITULACE ČLENĚNÍ SOUPISU PRACÍ
Stavba:
Sportovní areál ul. Leonovova, Karviná - Hranice
Objekt:
SO 03.3 - Oprava kanalizace
Místo: |  |  | Karviná - Hranice |  |  | Datum: | 12. 3. 2020
Zadavatel: |  |  | Statutární město Karviná |  |  | Projektant: | ADEA projekt s.r.o.
Uchazeč: |  |  | Vyplň údaj |  |  | Zpracovatel:
Kód dílu - Popis | [6 empty] | Cena celkem [CZK]
Náklady ze soupisu prací | [6 empty] | 0 | [11 empty] | -1
| HSV - Práce a dodávky HSV | [5 empty] | 0
| 1 - Zemní práce | [5 empty] | 0
| 3 - Svislé a kompletní konstrukce | [5 empty] | 0
| 4 - Vodorovné konstrukce | [5 empty] | 0
| 8 - Trubní vedení | [5 empty] | 0
| 9 - Ostatní konstrukce a práce, bourání | [5 empty] | 0
| 997 - Přesun sutě | [5 empty] | 0
| 998 - Přesun hmot | [5 empty] | 0
| Ostatní - Ostatní | [5 empty] | 0
| OST1 - Ostatní dodávky | [5 empty] | 0
SOUPIS PRACÍ
Stavba:
Sportovní areál ul. Leonovova, Karviná - Hranice
Objekt:
SO 03.3 - Oprava kanalizace
Místo: |  |  | Karviná - Hranice |  |  | Datum: | 12. 3. 2020
Zadavatel: |  |  | Statutární město Karviná |  |  | Projektant: | ADEA projekt s.r.o.
Uchazeč: |  |  | Vyplň údaj |  |  | Zpracovatel:
PČ | Typ | Kód | Popis | MJ | Množství | J.cena [CZK] | Cena celkem [CZK] | Cenová soustava |  | DPH | J. Nh [h] | Nh celkem [h] | J. hmotnost [t] | Hmotnost celkem [t] | J. suť [t] | Suť Celkem [t]
Náklady soupisu celkem | [6 empty] | 0 |  |  |  |  | 0 |  | 485.9028 |  | 95.254 |  | D | -1 | [10 empty] | 0
| D | HSV | Práce a dodávky HSV |  |  |  | 0 |  |  |  |  | 0 |  | 485.9028 |  | 95.254 | 1 | D | 0 |  |  |  | ROZPOCET | [6 empty] | 0
| D | 1 | Zemní práce |  |  |  | 0 |  |  |  |  | 0 |  | 329.5046 |  | 0 | 1 | D | 1 |  |  |  | ROZPOCET | [6 empty] | 0
1 | K | 115101202 | Čerpání vody na dopravní výšku do 10 m průměrný přítok do 1000 l/min | hod | 720 |  | 0 | CS ÚRS 2019 02 |  | základní |  | 0 | 0 | 0 | 0 | 0 | 4 | K | 2 |  |  |  | ROZPOCET | 0 | 0 | 0 | 0 | 0 | 1 | 0 | 4 | -1043491475
| VV |  | "předpoklad_bude upřesněno při realizaci stavby" 720,0 |  | 720 | [12 empty] | VV | 2 | 2 | True | 0 | ROZPOCET
| VV |  | Součet |  | 720 | [12 empty] | VV | 2 | 4 | True | 1 | ROZPOCET
2 | K | 131203101 | Hloubení jam ručním nebo pneum nářadím v soudržných horninách tř. 3 | m3 | 5 |  | 0 | CS ÚRS 2019 02 |  | základní |  | 0 | 0 | 0 | 0 | 0 | 4 | K | 2 |  |  |  | ROZPOCET | 0 | 0 | 0 | 0 | 0 | 1 | 0 | 4 | 955605481
| VV |  | "rozsah_SO 03.3_D1-3-3_v.č. 02/04, TZ" | [14 empty] | VV | 2 | 1 | True | 0 | ROZPOCET
| VV |  | "průzkum _ kopaná sonda" 5,0 |  | 5 | [12 empty] | VV | 2 | 2 | True | 0 | ROZPOCET
| VV |  | Součet |  | 5 | [12 empty] | VV | 2 | 4 | True | 1 | ROZPOCET
3 | K | 132201202 | Hloubení rýh š do 2000 mm v hornině tř. 3 objemu do 1000 m3 | m3 | 791.118 |  | 0 | CS ÚRS 2019 02 |  | základní |  | 0 | 0 | 0 | 0 | 0 | 4 | K | 2 |  |  |  | ROZPOCET | 0 | 0 | 0 | 0 | 0 | 1 | 0 | 4 | -931258411
| VV |  | "rozsah_SO 03.3_D1-3-3_v.č. 02/04, TZ" | [14 empty] | VV | 2 | 1 | True | 0 | ROZPOCET
| VV |  | "stoka_ A" 74,86*1,5*3,2 |  | 359.328 | [12 empty] | VV | 2 | 2 | True | 0 | ROZPOCET
| VV |  | "stoka_ B" 60,6*1,5*2,9 |  | 263.61 | [12 empty] | VV | 2 | 2 | True | 0 | ROZPOCET
| VV |  | "stoka_ B1" 13,2*1,5*2,65 |  | 52.47 | [12 empty] | VV | 2 | 2 | True | 0 | ROZPOCET
| VV |  | "stoka_ B2" 6,8*1,5*2,1 |  | 21.42 | [12 empty] | VV | 2 | 2 | True | 0 | ROZPOCET
| VV |  | "stoka_ C" 12,8*1,5*2,9 |  | 55.68 | [12 empty] | VV | 2 | 2 | True | 0 | ROZPOCET
| VV |  | "stoka_ D" 9,4*1,5*1,8 |  | 25.38 | [12 empty] | VV | 2 | 2 | True | 0 | ROZPOCET
| VV |  | "stoka_ D1" 4,9*1,5*1,8 |  | 13.23 | [12 empty] | VV | 2 | 2 | True | 0 | ROZPOCET
| VV |  | Součet |  | 791.118 | [12 empty] | VV | 2 | 4 | True | 1 | ROZPOCET
4 | K | 132201209 | Příplatek za lepivost k hloubení rýh š do 2000 mm v hornině tř. 3 | m3 | 237.335 |  | 0 | CS ÚRS 2019 02 |  | základní |  | 0 | 0 | 0 | 0 | 0 | 4 | K | 2 |  |  |  | ROZPOCET | 0 | 0 | 0 | 0 | 0 | 1 | 0 | 4 | -825729813
| VV |  | 791,118*0,3 'Přepočtené koeficientem množství |  | 237.335 | [12 empty] | VV | 2 | 2 | False | 1 | ROZPOCET
5 | K | 151101102 | Zřízení příložného pažení a rozepření stěn rýh hl do 4 m | m2 | 1054.824 |  | 0 | CS ÚRS 2019 02 |  | základní |  | 0 | 0.00085 | 0.8966 | 0 | 0 | 4 | K | 2 |  |  |  | ROZPOCET | 0 | 0 | 0 | 0 | 0 | 1 | 0 | 4 | 684834648
| VV |  | "rozsah_SO 03.3_D1-3-3_v.č. 02/04, TZ" | [14 empty] | VV | 2 | 1 | True | 0 | ROZPOCET
| VV |  | "stoka_ A" 74,86*2*3,2 |  | 479.104 | [12 empty] | VV | 2 | 2 | True | 0 | ROZPOCET
| VV |  | "stoka_ B" 60,6*2*2,9 |  | 351.48 | [12 empty] | VV | 2 | 2 | True | 0 | ROZPOCET
| VV |  | "stoka_ B1" 13,2*2*2,65 |  | 69.96 | [12 empty] | VV | 2 | 2 | True | 0 | ROZPOCET
| VV |  | "stoka_ B2" 6,8*2*2,1 |  | 28.56 | [12 empty] | VV | 2 | 2 | True | 0 | ROZPOCET
| VV |  | "stoka_ C" 12,8*2*2,9 |  | 74.24 | [12 empty] | VV | 2 | 2 | True | 0 | ROZPOCET
| VV |  | "stoka_ D" 9,4*2*1,8 |  | 33.84 | [12 empty] | VV | 2 | 2 | True | 0 | ROZPOCET
| VV |  | "stoka_ D1" 4,9*2*1,8 |  | 17.64 | [12 empty] | VV | 2 | 2 | True | 0 | ROZPOCET
| VV |  | Součet |  | 1054.824 | [12 empty] | VV | 2 | 4 | True | 1 | ROZPOCET
6 | K | 151101112 | Odstranění příložného pažení a rozepření stěn rýh hl do 4 m | m2 | 1054.824 |  | 0 | CS ÚRS 2019 02 |  | základní |  | 0 | 0 | 0 | 0 | 0 | 4 | K | 2 |  |  |  | ROZPOCET | 0 | 0 | 0 | 0 | 0 | 1 | 0 | 4 | 837497911
7 | K | 161101102 | Svislé přemístění výkopku z horniny tř. 1 až 4 hl výkopu do 4 m | m3 | 517.278 |  | 0 | CS ÚRS 2019 02 |  | základní |  | 0 | 0 | 0 | 0 | 0 | 4 | K | 2 |  |  |  | ROZPOCET | 0 | 0 | 0 | 0 | 0 | 1 | 0 | 4 | -1132400758
| VV |  | "rozsah_SO 03.3_D1-3-3_v.č. 02/04, TZ" | [14 empty] | VV | 2 | 1 | True | 0 | ROZPOCET
| VV |  | "stoka_ A" 74,86*1,5*(3,2-1,0) |  | 247.038 | [12 empty] | VV | 2 | 2 | True | 0 | ROZPOCET
| VV |  | "stoka_ B" 60,6*1,5*(2,9-1,0) |  | 172.71 | [12 empty] | VV | 2 | 2 | True | 0 | ROZPOCET
| VV |  | "stoka_ B1" 13,2*1,5*(2,65-1,0) |  | 32.67 | [12 empty] | VV | 2 | 2 | True | 0 | ROZPOCET
| VV |  | "stoka_ B2" 6,8*1,5*(2,1-1,0) |  | 11.22 | [12 empty] | VV | 2 | 2 | True | 0 | ROZPOCET
| VV |  | "stoka_ C" 12,8*1,5*(2,9-1,0) |  | 36.48 | [12 empty] | VV | 2 | 2 | True | 0 | ROZPOCET
| VV |  | "stoka_ D" 9,4*1,5*(1,8-1,0) |  | 11.28 | [12 empty] | VV | 2 | 2 | True | 0 | ROZPOCET
| VV |  | "stoka_ D1" 4,9*1,5*(1,8-1,0) |  | 5.88 | [12 empty] | VV | 2 | 2 | True | 0 | ROZPOCET
| VV |  | Součet |  | 517.278 | [12 empty] | VV | 2 | 4 | True | 1 | ROZPOCET
8 | K | 162201102 | Vodorovné přemístění do 50 m výkopku/sypaniny z horniny tř. 1 až 4 | m3 | 1171.474 |  | 0 | CS ÚRS 2019 02 |  | základní |  | 0 | 0 | 0 | 0 | 0 | 4 | K | 2 |  |  |  | ROZPOCET | 0 | 0 | 0 | 0 | 0 | 1 | 0 | 4 | -1881481707
| P |  | Poznámka k položce: -pro zpětné zásypy _ tam a zpět | [14 empty] | P | 2
| VV |  | 585,737*2 'Přepočtené koeficientem množství |  | 1171.474 | [12 empty] | VV | 2 | 2 | False | 1 | ROZPOCET
9 | K | 162701105 | Vodorovné přemístění do 10000 m výkopku/sypaniny z horniny tř. 1 až 4 | m3 | 205.381 |  | 0 | CS ÚRS 2019 02 |  | základní |  | 0 | 0 | 0 | 0 | 0 | 4 | K | 2 |  |  |  | ROZPOCET | 0 | 0 | 0 | 0 | 0 | 1 | 0 | 4 | 1320867437
| VV |  | "rozsah_SO 03.3_D1-3-3_v.č. 02/04, TZ" | [14 empty] | VV | 2 | 1 | True | 0 | ROZPOCET
| VV |  | "lože" 41,077 |  | 41.077 | [12 empty] | VV | 2 | 2 | True | 0 | ROZPOCET
| VV |  | "obsypy" 164,304 |  | 164.304 | [12 empty] | VV | 2 | 2 | True | 0 | ROZPOCET
| VV |  | Součet |  | 205.381 | [12 empty] | VV | 2 | 4 | True | 1 | ROZPOCET
10 | K | 171201201 | Uložení sypaniny na skládky | m3 | 205.381 |  | 0 | CS ÚRS 2019 02 |  | základní |  | 0 | 0 | 0 | 0 | 0 | 4 | K | 2 |  |  |  | ROZPOCET | 0 | 0 | 0 | 0 | 0 | 1 | 0 | 4 | -1582991631
11 | K | 171201211.1 | Poplatek za uložení stavebního odpadu - navážek, zeminy a kameniva na skládce | t | 369.686 |  | 0 | CS VLASTNÍ |  | základní |  | 0 | 0 | 0 | 0 | 0 | 4 | K | 2 |  |  |  | ROZPOCET | 0 | 0 | 0 | 0 | 0 | 1 | 0 | 4 | 449703866
| VV |  | 205,381*1,8 'Přepočtené koeficientem množství |  | 369.686 | [12 empty] | VV | 2 | 2 | False | 1 | ROZPOCET
12 | K | 174101101 | Zásyp jam, šachet rýh nebo kolem objektů sypaninou se zhutněním | m3 | 585.737 |  | 0 | CS ÚRS 2019 02 |  | základní |  | 0 | 0 | 0 | 0 | 0 | 4 | K | 2 |  |  |  | ROZPOCET | 0 | 0 | 0 | 0 | 0 | 1 | 0 | 4 | 1244698361
| VV |  | "rozsah_SO 03.3_D1-3-3_v.č. 02/04, TZ" | [14 empty] | VV | 2 | 1 | True | 0 | ROZPOCET
| VV |  | (791,118)-205,381 |  | 585.737 | [12 empty] | VV | 2 | 2 | True | 0 | ROZPOCET
| VV |  | Součet |  | 585.737 | [12 empty] | VV | 2 | 4 | True | 1 | ROZPOCET
13 | K | 174101101 | Zásyp jam, šachet rýh nebo kolem objektů sypaninou se zhutněním | m3 | 5 |  | 0 | CS ÚRS 2019 02 |  | základní |  | 0 | 0 | 0 | 0 | 0 | 4 | K | 2 |  |  |  | ROZPOCET | 0 | 0 | 0 | 0 | 0 | 1 | 0 | 4 | 23911484
14 | K | 175111101 | Obsypání potrubí ručně sypaninou bez prohození sítem, uloženou do 3 m | m3 | 164.304 |  | 0 | CS ÚRS 2019 02 |  | základní |  | 0 | 0 | 0 | 0 | 0 | 1 | K | 2 |  |  |  | ROZPOCET | 0 | 0 | 0 | 0 | 0 | 1 | 0 | 1 | 1645190106
| VV |  | "rozsah_SO 03.3_D1-3-3_v.č. 02/04, TZ" | [14 empty] | VV | 2 | 1 | True | 0 | ROZPOCET
| VV |  | "stoka_ A" 74,86*1,5*0,6 |  | 67.374 | [12 empty] | VV | 2 | 2 | True | 0 | ROZPOCET
| VV |  | "stoka_ B" 60,6*1,5*0,6 |  | 54.54 | [12 empty] | VV | 2 | 2 | True | 0 | ROZPOCET
| VV |  | "stoka_ B1" 13,2*1,5*0,6 |  | 11.88 | [12 empty] | VV | 2 | 2 | True | 0 | ROZPOCET
| VV |  | "stoka_ B2" 6,8*1,5*0,6 |  | 6.12 | [12 empty] | VV | 2 | 2 | True | 0 | ROZPOCET
| VV |  | "stoka_ C" 12,8*1,5*0,6 |  | 11.52 | [12 empty] | VV | 2 | 2 | True | 0 | ROZPOCET
| VV |  | "stoka_ D" 9,4*1,5*0,6 |  | 8.46 | [12 empty] | VV | 2 | 2 | True | 0 | ROZPOCET
| VV |  | "stoka_ D1" 4,9*1,5*0,6 |  | 4.41 | [12 empty] | VV | 2 | 2 | True | 0 | ROZPOCET
| VV |  | Součet |  | 164.304 | [12 empty] | VV | 2 | 4 | True | 1 | ROZPOCET
15 | M | 58337310 | štěrkopísek tříděný obsypový frakce 0-8 mm | t | 328.608 |  | 0 | CS ÚRS 2019 02 |  | základní |  | 0 | 1 | 328.608 | 0 | 0 | 2 | M | 2 |  |  |  | ROZPOCET | 0 | 0 | 0 | 0 | 0 | 1 | 0 | 1 | 1685806822
| VV |  | 164,304*2 'Přepočtené koeficientem množství |  | 328.608 | [12 empty] | VV | 2 | 2 | False | 1 | ROZPOCET
16 | K | 181951102.1 | Úprava pláně v rýhách hornině tř. 1 až 4 s ručním zhutněním_vibračním pěchem nebo deskou | m2 | 273.84 |  | 0 | CS VLASTNÍ |  | základní |  | 0 | 0 | 0 | 0 | 0 | 4 | K | 2 |  |  |  | ROZPOCET | 0 | 0 | 0 | 0 | 0 | 1 | 0 | 4 | 2003919890
| VV |  | "rozsah_SO 03.3_D1-3-3_v.č. 02/04, TZ" | [14 empty] | VV | 2 | 1 | True | 0 | ROZPOCET
| VV |  | "stoka_ A" 74,86*1,5 |  | 112.29 | [12 empty] | VV | 2 | 2 | True | 0 | ROZPOCET
| VV |  | "stoka_ B" 60,6*1,5 |  | 90.9 | [12 empty] | VV | 2 | 2 | True | 0 | ROZPOCET
| VV |  | "stoka_ B1" 13,2*1,5 |  | 19.8 | [12 empty] | VV | 2 | 2 | True | 0 | ROZPOCET
| VV |  | "stoka_ B2" 6,8*1,5 |  | 10.2 | [12 empty] | VV | 2 | 2 | True | 0 | ROZPOCET
| VV |  | "stoka_ C" 12,8*1,5 |  | 19.2 | [12 empty] | VV | 2 | 2 | True | 0 | ROZPOCET
| VV |  | "stoka_ D" 9,4*1,5 |  | 14.1 | [12 empty] | VV | 2 | 2 | True | 0 | ROZPOCET
| VV |  | "stoka_ D1" 4,9*1,5 |  | 7.35 | [12 empty] | VV | 2 | 2 | True | 0 | ROZPOCET
| VV |  | Součet |  | 273.84 | [12 empty] | VV | 2 | 4 | True | 1 | ROZPOCET
17 | K | 460120019 | Naložení výkopku strojně z hornin třídy 1až4 | m3 | 585.737 |  | 0 | CS ÚRS 2019 02 |  | základní |  | 0 | 0 | 0 | 0 | 0 | 64 | K | 2 |  |  |  | ROZPOCET | 0 | 0 | 0 | 0 | 0 | 1 | 0 | 64 | 2081199675
| D | 3 | Svislé a kompletní konstrukce |  |  |  | 0 |  |  |  |  | 0 |  | 0 |  | 0 | 1 | D | 1 |  |  |  | ROZPOCET | [6 empty] | 0
18 | K | 359901211 | Monitoring stok (kamerový systém) jakékoli výšky nová kanalizace | m | 182.56 |  | 0 | CS ÚRS 2019 02 |  | základní |  | 0 | 0 | 0 | 0 | 0 | 4 | K | 2 |  |  |  | ROZPOCET | 0 | 0 | 0 | 0 | 0 | 1 | 0 | 4 | -1727056331
| VV |  | "rozsah_SO 03.3_D1-3-3_v.č. 02/04, TZ" | [14 empty] | VV | 2 | 1 | True | 0 | ROZPOCET
| VV |  | (74,86+60,6+13,2+6,8+12,8+9,4+4,9) |  | 182.56 | [12 empty] | VV | 2 | 2 | True | 0 | ROZPOCET
| VV |  | Součet |  | 182.56 | [12 empty] | VV | 2 | 4 | True | 1 | ROZPOCET
19 | K | 359901212 | Monitoring stok (kamerový systém) jakékoli výšky stávající kanalizace | m | 182.56 |  | 0 | CS ÚRS 2019 02 |  | základní |  | 0 | 0 | 0 | 0 | 0 | 4 | K | 2 |  |  |  | ROZPOCET | 0 | 0 | 0 | 0 | 0 | 1 | 0 | 4 | 406464694
| VV |  | "rozsah_SO 03.3_D1-3-3_v.č. 02/04, TZ" | [14 empty] | VV | 2 | 1 | True | 0 | ROZPOCET
| VV |  | (74,86+60,6+13,2+6,8+12,8+9,4+4,9) |  | 182.56 | [12 empty] | VV | 2 | 2 | True | 0 | ROZPOCET
| VV |  | Součet |  | 182.56 | [12 empty] | VV | 2 | 4 | True | 1 | ROZPOCET
| D | 4 | Vodorovné konstrukce |  |  |  | 0 |  |  |  |  | 0 |  | 77.6672 |  | 0 | 1 | D | 1 |  |  |  | ROZPOCET | [6 empty] | 0
20 | K | 451572111 | Lože pod potrubí otevřený výkop z kameniva drobného těženého | m3 | 41.077 |  | 0 | CS ÚRS 2019 02 |  | základní |  | 0 | 1.8908 | 77.6672 | 0 | 0 | 1 | K | 2 |  |  |  | ROZPOCET | 0 | 0 | 0 | 0 | 0 | 1 | 0 | 1 | 1844016576
| VV |  | "rozsah_SO 03.3_D1-3-3_v.č. 02/04, TZ" | [14 empty] | VV | 2 | 1 | True | 0 | ROZPOCET
| VV |  | "stoka_ A" 74,86*1,5*0,15 |  | 16.844 | [12 empty] | VV | 2 | 2 | True | 0 | ROZPOCET
| VV |  | "stoka_ B" 60,6*1,5*0,15 |  | 13.635 | [12 empty] | VV | 2 | 2 | True | 0 | ROZPOCET
| VV |  | "stoka_ B1" 13,2*1,5*0,15 |  | 2.97 | [12 empty] | VV | 2 | 2 | True | 0 | ROZPOCET
| VV |  | "stoka_ B2" 6,8*1,5*0,15 |  | 1.53 | [12 empty] | VV | 2 | 2 | True | 0 | ROZPOCET
| VV |  | "stoka_ C" 12,8*1,5*0,15 |  | 2.88 | [12 empty] | VV | 2 | 2 | True | 0 | ROZPOCET
| VV |  | "stoka_ D" 9,4*1,5*0,15 |  | 2.115 | [12 empty] | VV | 2 | 2 | True | 0 | ROZPOCET
| VV |  | "stoka_ D1" 4,9*1,5*0,15 |  | 1.103 | [12 empty] | VV | 2 | 2 | True | 0 | ROZPOCET
| VV |  | Součet |  | 41.077 | [12 empty] | VV | 2 | 4 | True | 1 | ROZPOCET
| D | 8 | Trubní vedení |  |  |  | 0 |  |  |  |  | 0 |  | 78.731 |  | 74.854 | 1 | D | 1 |  |  |  | ROZPOCET | [6 empty] | 0
21 | K | 721290112 | Zkouška těsnosti potrubí kanalizace vodou do DN 200 | m | 47.1 |  | 0 | CS ÚRS 2019 02 |  | základní |  | 0 | 0 | 0 | 0 | 0 | 16 | K | 2 |  |  |  | ROZPOCET | 0 | 0 | 0 | 0 | 0 | 1 | 0 | 16 | -1652328962
| VV |  | "rozsah_SO 03.3_D1-3-3_v.č. 02/04, TZ" | [14 empty] | VV | 2 | 1 | True | 0 | ROZPOCET
| VV |  | "stoka_B1" 13,2 |  | 13.2 | [12 empty] | VV | 2 | 2 | True | 0 | ROZPOCET
| VV |  | "stoka_B2" 6,8 |  | 6.8 | [12 empty] | VV | 2 | 2 | True | 0 | ROZPOCET
| VV |  | "stoka_C" 12,8 |  | 12.8 | [12 empty] | VV | 2 | 2 | True | 0 | ROZPOCET
| VV |  | "stoka_D" 9,4 |  | 9.4 | [12 empty] | VV | 2 | 2 | True | 0 | ROZPOCET
| VV |  | "stoka_D1" 4,9 |  | 4.9 | [12 empty] | VV | 2 | 2 | True | 0 | ROZPOCET
| VV |  | Součet |  | 47.1 | [12 empty] | VV | 2 | 4 | True | 1 | ROZPOCET
22 | K | 721290113 | Zkouška těsnosti potrubí kanalizace vodou do DN 300 | m | 135.46 |  | 0 | CS ÚRS 2019 02 |  | základní |  | 0 | 0 | 0 | 0 | 0 | 16 | K | 2 |  |  |  | ROZPOCET | 0 | 0 | 0 | 0 | 0 | 1 | 0 | 16 | 887118773
| VV |  | "rozsah_SO 03.3_D1-3-3_v.č. 02/04, TZ" | [14 empty] | VV | 2 | 1 | True | 0 | ROZPOCET
| VV |  | "stoka_A" 74,86 |  | 74.86 | [12 empty] | VV | 2 | 2 | True | 0 | ROZPOCET
| VV |  | "stoka_B" 60,6 |  | 60.6 | [12 empty] | VV | 2 | 2 | True | 0 | ROZPOCET
| VV |  | Součet |  | 135.46 | [12 empty] | VV | 2 | 4 | True | 1 | ROZPOCET
23 | K | 810351811 | Bourání stávajícího potrubí z betonu DN do 200 | m | 53.9 |  | 0 | CS ÚRS 2019 02 |  | základní |  | 0 | 0 | 0 | 0.18 | 9.702 | 4 | K | 2 |  |  |  | ROZPOCET | 0 | 0 | 0 | 0 | 0 | 1 | 0 | 4 | -1679559043
| VV |  | "rozsah_SO 03.3_D1-3-3_v.č. 02/04, TZ" | [14 empty] | VV | 2 | 1 | True | 0 | ROZPOCET
| VV |  | "stoka_B1" 14,0 |  | 14 | [12 empty] | VV | 2 | 2 | True | 0 | ROZPOCET
| VV |  | "stoka_B2" 7,0 |  | 7 | [12 empty] | VV | 2 | 2 | True | 0 | ROZPOCET
| VV |  | "stoka_C" 13,0 |  | 13 | [12 empty] | VV | 2 | 2 | True | 0 | ROZPOCET
| VV |  | "stoka_D" 10,0 |  | 10 | [12 empty] | VV | 2 | 2 | True | 0 | ROZPOCET
| VV |  | "stoka_D1" 5,0 |  | 5 | [12 empty] | VV | 2 | 2 | True | 0 | ROZPOCET
| VV |  | Mezisoučet |  | 49 | [12 empty] | VV | 2 | 3 | True | 0 | ROZPOCET
| VV |  | "příplatek za tvarovky, armatury, doplňky" 0,1*(49,0) |  | 4.9 | [12 empty] | VV | 2 | 2 | True | 0 | ROZPOCET
| VV |  | Součet |  | 53.9 | [12 empty] | VV | 2 | 4 | True | 1 | ROZPOCET
24 | K | 810391811 | Bourání stávajícího potrubí z betonu DN přes 200 do 400 | m | 149.6 |  | 0 | CS ÚRS 2019 02 |  | základní |  | 0 | 0 | 0 | 0.32 | 47.872 | 4 | K | 2 |  |  |  | ROZPOCET | 0 | 0 | 0 | 0 | 0 | 1 | 0 | 4 | -1136113837
| VV |  | "rozsah_SO 03.3_D1-3-3_v.č. 02/04, TZ" | [14 empty] | VV | 2 | 1 | True | 0 | ROZPOCET
| VV |  | "stoka_A" 75,0 |  | 75 | [12 empty] | VV | 2 | 2 | True | 0 | ROZPOCET
| VV |  | "stoka_B" 61,0 |  | 61 | [12 empty] | VV | 2 | 2 | True | 0 | ROZPOCET
| VV |  | Mezisoučet |  | 136 | [12 empty] | VV | 2 | 3 | True | 0 | ROZPOCET
| VV |  | "příplatek za tvarovky, armatury, doplňky" 0,1*(136,0) |  | 13.6 | [12 empty] | VV | 2 | 2 | True | 0 | ROZPOCET
| VV |  | Součet |  | 149.6 | [12 empty] | VV | 2 | 4 | True | 1 | ROZPOCET
25 | K | 871350310 | Montáž kanalizačního potrubí hladkého plnostěnného SN 10 z polypropylenu DN 200 | m | 51.81 |  | 0 | CS ÚRS 2019 02 |  | základní |  | 0 | 1e-05 | 0.0005181 | 0 | 0 | 4 | K | 2 |  |  |  | ROZPOCET | 0 | 0 | 0 | 0 | 0 | 1 | 0 | 4 | -1964564860
| P |  | Poznámka k položce: JC obsahuje montáže veškerých přímo souvisejících armatur/doplňků a příslušenství | [14 empty] | P | 2
| VV |  | "rozsah_SO 03.3_D1-3-3_v.č. 02/04, TZ" | [14 empty] | VV | 2 | 1 | True | 0 | ROZPOCET
| VV |  | "stoka_B1" 13,2 |  | 13.2 | [12 empty] | VV | 2 | 2 | True | 0 | ROZPOCET
| VV |  | "stoka_B2" 6,8 |  | 6.8 | [12 empty] | VV | 2 | 2 | True | 0 | ROZPOCET
| VV |  | "stoka_C" 12,8 |  | 12.8 | [12 empty] | VV | 2 | 2 | True | 0 | ROZPOCET
| VV |  | "stoka_D" 9,4 |  | 9.4 | [12 empty] | VV | 2 | 2 | True | 0 | ROZPOCET
| VV |  | "stoka_D1" 4,9 |  | 4.9 | [12 empty] | VV | 2 | 2 | True | 0 | ROZPOCET
| VV |  | Mezisoučet |  | 47.1 | [12 empty] | VV | 2 | 3 | True | 0 | ROZPOCET
| VV |  | "příplatek za montáže armatur, tvarovek, doplňků" 0,1*47,1 |  | 4.71 | [12 empty] | VV | 2 | 2 | True | 0 | ROZPOCET
| VV |  | Součet |  | 51.81 | [12 empty] | VV | 2 | 4 | True | 1 | ROZPOCET
26 | M | 28617004R | trubka kanalizační PP plnostěnná DN 200x1000 mm SN 10 | m | 59.582 |  | 0 | CS VLASTNÍ |  | základní |  | 0 | 0.0046 | 0.27408 | 0 | 0 | 8 | M | 2 |  |  |  | ROZPOCET | 0 | 0 | 0 | 0 | 0 | 1 | 0 | 4 | -1499551542
| P |  | Poznámka k položce: V jednotkové ceně zahrnuty náklady na dodávku přímo souvisejících armatur a příslušenství/doplňků. (specifikace viz PD a TZ) -------------------------------------------------------------------------------------------------------------------------- % navýšení dodávy = ztratné trubního vedení + veškeré soovisející armatury/doplňky/tvarovky/příslušenství | [14 empty] | P | 2
| VV |  | 51,81*1,15 'Přepočtené koeficientem množství |  | 59.582 | [12 empty] | VV | 2 | 2 | False | 1 | ROZPOCET
27 | K | 871370310 | Montáž kanalizačního potrubí hladkého plnostěnného SN 10 z polypropylenu DN 300 | m | 149.006 |  | 0 | CS ÚRS 2019 02 |  | základní |  | 0 | 2e-05 | 0.0029801 | 0 | 0 | 4 | K | 2 |  |  |  | ROZPOCET | 0 | 0 | 0 | 0 | 0 | 1 | 0 | 4 | -666689107
| P |  | Poznámka k položce: JC obsahuje montáže veškerých přímo souvisejících armatur/doplňků a příslušenství | [14 empty] | P | 2
| VV |  | "rozsah_SO 03.3_D1-3-3_v.č. 02/04, TZ" | [14 empty] | VV | 2 | 1 | True | 0 | ROZPOCET
| VV |  | "stoka_A" 74,86 |  | 74.86 | [12 empty] | VV | 2 | 2 | True | 0 | ROZPOCET
| VV |  | "stoka_B" 60,6 |  | 60.6 | [12 empty] | VV | 2 | 2 | True | 0 | ROZPOCET
| VV |  | Mezisoučet |  | 135.46 | [12 empty] | VV | 2 | 3 | True | 0 | ROZPOCET
| VV |  | "příplatek za montáže armatur, tvarovek, doplňků" 0,1*135,46 |  | 13.546 | [12 empty] | VV | 2 | 2 | True | 0 | ROZPOCET
| VV |  | Součet |  | 149.006 | [12 empty] | VV | 2 | 4 | True | 1 | ROZPOCET
28 | M | 28617006R | trubka kanalizační PP plnostěnná DN 300x1000 mm SN 10 | m | 171.357 |  | 0 | CS VLASTNÍ |  | základní |  | 0 | 0.0114 | 1.9535 | 0 | 0 | 8 | M | 2 |  |  |  | ROZPOCET | 0 | 0 | 0 | 0 | 0 | 1 | 0 | 4 | 1711460368
| P |  | Poznámka k položce: V jednotkové ceně zahrnuty náklady na dodávku přímo souvisejících armatur a příslušenství/doplňků. (specifikace viz PD a TZ) -------------------------------------------------------------------------------------------------------------------------- % navýšení dodávy = ztratné trubního vedení + veškeré soovisející armatury/doplňky/tvarovky/příslušenství | [14 empty] | P | 2
| VV |  | 149,006*1,15 'Přepočtené koeficientem množství |  | 171.357 | [12 empty] | VV | 2 | 2 | False | 1 | ROZPOCET
29 | K | 890331851 | Bourání šachet ze ŽB strojně obestavěného prostoru do 3 m3 | m3 | 25.92 |  | 0 | CS ÚRS 2019 02 |  | základní |  | 0 | 0 | 0 | 0.6 | 15.552 | 4 | K | 2 |  |  |  | ROZPOCET | 0 | 0 | 0 | 0 | 0 | 1 | 0 | 4 | 2117346883
| VV |  | "rozsah_SO 03.3_D1-3-3_v.č. 02/04, TZ" | [14 empty] | VV | 2 | 1 | True | 0 | ROZPOCET
| VV |  | "stávající konstrukce" (3,0+2,7+2,7)+(3,0+3,0)+(2,7)+(1,8)+(2,7) |  | 21.6 | [12 empty] | VV | 2 | 2 | True | 0 | ROZPOCET
| VV |  | Mezisoučet |  | 21.6 | [12 empty] | VV | 2 | 3 | True | 0 | ROZPOCET
| VV |  | "souvsiejícíc konstrukce_BP-bude upřesněno při realizaci stavby" 0,2*(21,6) |  | 4.32 | [12 empty] | VV | 2 | 2 | True | 0 | ROZPOCET
| VV |  | Součet |  | 25.92 | [12 empty] | VV | 2 | 4 | True | 1 | ROZPOCET
30 | K | 890351851 | Bourání šachet ze ŽB strojně obestavěného prostoru do 5 m3 | m3 | 4.8 |  | 0 | CS ÚRS 2019 02 |  | základní |  | 0 | 0 | 0 | 0.36 | 1.728 | 4 | K | 2 |  |  |  | ROZPOCET | 0 | 0 | 0 | 0 | 0 | 1 | 0 | 4 | -1702851912
| VV |  | "rozsah_SO 03.3_D1-3-3_v.č. 02/04, TZ" | [14 empty] | VV | 2 | 1 | True | 0 | ROZPOCET
| VV |  | "stávající konstrukce" (4,0) |  | 4 | [12 empty] | VV | 2 | 2 | True | 0 | ROZPOCET
| VV |  | Mezisoučet |  | 4 | [12 empty] | VV | 2 | 3 | True | 0 | ROZPOCET
| VV |  | "souvsiejícíc konstrukce_BP-bude upřesněno při realizaci stavby" 0,2*(4,0) |  | 0.8 | [12 empty] | VV | 2 | 2 | True | 0 | ROZPOCET
| VV |  | Součet |  | 4.8 | [12 empty] | VV | 2 | 4 | True | 1 | ROZPOCET
31 | K | 894221Š00 | D+M_šachty kanalizační systémové betonové , DN 1000 _ viz upřesnění a specifikace | kus | 1 |  | 0 | CS VLASTNÍ |  | základní |  | 0 | 8.5 | 8.5 | 0 | 0 | 4 | K | 2 |  |  |  | ROZPOCET | 0 | 0 | 0 | 0 | 0 | 1 | 0 | 4 | 712415389
| P |  | Poznámka k položce: Kompletní systémová dodávka a montáž/osazení/provedení dle specifikace PD a TZ včetně všech přímo souvisejících činností/prací/dodávek/doplňků a příslušenství + podkladní betony -------------------------------------------------------------------------------------------------------------------------------------------------------------------------------------- Specifikace/upřesnění : -Š0, Š1 budou prefabrikované včetně dna vnitřního profilu 1,0 m, průtočná část dna šachet bude upravena do žlábku se zvýšenou nástupnicí do ½ průtočného profilu. Kyneta i nástupnice šachet bude z výroby opatřená kameninovým obkladem. Vstupní komín šachet bude z prefabrikovaných skruží profilu 1,0 m, tl. stěny 120 mm, stupačky ocelové s PE povlakem „KASI“. Šachty budou opatřeny poklopem BEGU D400 s betonovou výplní bez odvětrání, rám BEGU-R-1 EN 124. ---------------------------------------------------------------------------------------------------------------------------------------------------------------------------------------------- Kanalizační šachty budou uloženy na betonovou podkladní desku tl. 150 mm z betonu C16/20. Podrobně viz. výkaz šachet příl. č. 18-031-5/ D1-3.3-05 | [14 empty] | P | 2
| VV |  | "rozsah_SO 03.3_D1-3-3_v.č. 02/04, TZ" | [14 empty] | VV | 2 | 1 | True | 0 | ROZPOCET
| VV |  | "stoka_A_šachta Š0" 1,0 |  | 1 | [12 empty] | VV | 2 | 2 | True | 0 | ROZPOCET
| VV |  | Součet |  | 1 | [12 empty] | VV | 2 | 4 | True | 1 | ROZPOCET
32 | K | 894221Š01 | D+M_šachty kanalizační systémové betonové , DN 1000 _ viz upřesnění a specifikace | kus | 1 |  | 0 | CS VLASTNÍ |  | základní |  | 0 | 8.5 | 8.5 | 0 | 0 | 4 | K | 2 |  |  |  | ROZPOCET | 0 | 0 | 0 | 0 | 0 | 1 | 0 | 4 | -235382450
| P |  | Poznámka k položce: Kompletní systémová dodávka a montáž/osazení/provedení dle specifikace PD a TZ včetně všech přímo souvisejících činností/prací/dodávek/doplňků a příslušenství + podkladní betony -------------------------------------------------------------------------------------------------------------------------------------------------------------------------------------- Specifikace/upřesnění : -Š0, Š1 budou prefabrikované včetně dna vnitřního profilu 1,0 m, průtočná část dna šachet bude upravena do žlábku se zvýšenou nástupnicí do ½ průtočného profilu. Kyneta i nástupnice šachet bude z výroby opatřená kameninovým obkladem. Vstupní komín šachet bude z prefabrikovaných skruží profilu 1,0 m, tl. stěny 120 mm, stupačky ocelové s PE povlakem „KASI“. Šachty budou opatřeny poklopem BEGU D400 s betonovou výplní bez odvětrání, rám BEGU-R-1 EN 124. ---------------------------------------------------------------------------------------------------------------------------------------------------------------------------------------------- Kanalizační šachty budou uloženy na betonovou podkladní desku tl. 150 mm z betonu C16/20. Podrobně viz. výkaz šachet příl. č. 18-031-5/ D1-3.3-05 | [14 empty] | P | 2
| VV |  | "rozsah_SO 03.3_D1-3-3_v.č. 02/04, TZ" | [14 empty] | VV | 2 | 1 | True | 0 | ROZPOCET
| VV |  | "stoka_A_šachta Š1" 1,0 |  | 1 | [12 empty] | VV | 2 | 2 | True | 0 | ROZPOCET
| VV |  | Součet |  | 1 | [12 empty] | VV | 2 | 4 | True | 1 | ROZPOCET
33 | K | 894221Š02 | D+M_šachty kanalizační systémové betonové , DN 1000 _ viz upřesnění a specifikace | kus | 1 |  | 0 | CS VLASTNÍ |  | základní |  | 0 | 8.5 | 8.5 | 0 | 0 | 4 | K | 2 |  |  |  | ROZPOCET | 0 | 0 | 0 | 0 | 0 | 1 | 0 | 4 | 379291540
| P |  | Poznámka k položce: Kompletní systémová dodávka a montáž/osazení/provedení dle specifikace PD a TZ včetně všech přímo souvisejících činností/prací/dodávek/doplňků a příslušenství + podkladní betony -------------------------------------------------------------------------------------------------------------------------------------------------------------------------------------- Specifikace/upřesnění : Š2 bude bez vstupu z terénu, z prefabrikovaných šachtových dílů vnitřního profilu 1,0 m. Průtočná část dna šachty bude upravena do žlábku se zvýšenou nástupnicí do ½ průtočného profilu. Kyneta i nástupnice bude z výroby opatřená kameninovým obkladem. Šachtové dno bude zastropeno prefa zákrytovou deskou, vstup do šachty bude opatřen poklopem BEGU D400 s betonovou výplní bez odvětrání, rám BEGU-R1 EN 124, před zásypem bude šachta překryta HDPE fólií tl. 1,5 mm. ---------------------------------------------------------------------------------------------------------------------------------------------------------------------------------------------- Kanalizační šachty budou uloženy na betonovou podkladní desku tl. 150 mm z betonu C16/20. Podrobně viz. výkaz šachet příl. č. 18-031-5/ D1-3.3-05 | [14 empty] | P | 2
| VV |  | "rozsah_SO 03.3_D1-3-3_v.č. 02/04, TZ" | [14 empty] | VV | 2 | 1 | True | 0 | ROZPOCET
| VV |  | "stoka_A_šachta Š2" 1,0 |  | 1 | [12 empty] | VV | 2 | 2 | True | 0 | ROZPOCET
| VV |  | Součet |  | 1 | [12 empty] | VV | 2 | 4 | True | 1 | ROZPOCET
34 | K | 894221Š03 | D+M_šachty kanalizační systémové betonové , DN 1000 _ viz upřesnění a specifikace | kus | 1 |  | 0 | CS VLASTNÍ |  | základní |  | 0 | 8.5 | 8.5 | 0 | 0 | 4 | K | 2 |  |  |  | ROZPOCET | 0 | 0 | 0 | 0 | 0 | 1 | 0 | 4 | 756522736
| P |  | Poznámka k položce: Kompletní systémová dodávka a montáž/osazení/provedení dle specifikace PD a TZ včetně všech přímo souvisejících činností/prací/dodávek/doplňků a příslušenství + podkladní betony -------------------------------------------------------------------------------------------------------------------------------------------------------------------------------------- Specifikace/upřesnění : -Š3 se navrhuje se spádišťovými přítoky DN200 a DN300. Šachta bude prefabrikovaná včetně dna vnitřního profilu 1,0 m, průtočná část dna šachty bude upravena do žlábku se zvýšenou nástupnicí do ½ průtočného profilu. Kyneta i nástupnice šachty bude z výroby opatřená kameninovým obkladem. Vstupní komín bude z prefabrikovaných skruží profilu 1,0 m, tl. stěny 120 mm, stupačky ocelové s PE povlakem „KASI“. Šachta bude opatřena poklopem BEGU D400 s betonovou výplní bez odvětrání, rám BEGU-R-1 EN 124. Nárazové stěny šachtových dílů budou z výroby opatřeny čedičovým obkladem. Spádišťové obtoky z potrubí PP SN10 DN150 budou přibetonovány k tělu šachty betonem C16/20. Pro spádišťové obtoky je ve výkazu výměr zahrnuto: potrubí PP SN10 hl. DN150 - 4,10 m koleno 90° PP SN10 DN150 - 2 ks odbočka PP SN10 hl DN 300/150 – 1 ks odbočka PP SN10 hl DN 300/200 – 1 ks obetonování obtoku k tělu šachty bet. C16/20 – 1,5 m3 ---------------------------------------------------------------------------------------------------------------------------------------------------------------------------------------------- Kanalizační šachty budou uloženy na betonovou podkladní desku tl. 150 mm z betonu C16/20. Podrobně viz. výkaz šachet příl. č. 18-031-5/ D1-3.3-05 | [14 empty] | P | 2
| VV |  | "rozsah_SO 03.3_D1-3-3_v.č. 02/04, TZ" | [14 empty] | VV | 2 | 1 | True | 0 | ROZPOCET
| VV |  | "stoka_A_šachta Š3" 1,0 |  | 1 | [12 empty] | VV | 2 | 2 | True | 0 | ROZPOCET
| VV |  | Součet |  | 1 | [12 empty] | VV | 2 | 4 | True | 1 | ROZPOCET
35 | K | 894221Š04 | D+M_šachty kanalizační systémové betonové , DN 1000 _ viz upřesnění a specifikace | kus | 1 |  | 0 | CS VLASTNÍ |  | základní |  | 0 | 8.5 | 8.5 | 0 | 0 | 4 | K | 2 |  |  |  | ROZPOCET | 0 | 0 | 0 | 0 | 0 | 1 | 0 | 4 | -823658367
| P |  | Poznámka k položce: Kompletní systémová dodávka a montáž/osazení/provedení dle specifikace PD a TZ včetně všech přímo souvisejících činností/prací/dodávek/doplňků a příslušenství + podkladní betony -------------------------------------------------------------------------------------------------------------------------------------------------------------------------------------- Specifikace/upřesnění : Š4, Š5 budou prefabrikované včetně dna vnitřního profilu 1,0 m, průtočná část dna šachet bude upravena do žlábku se zvýšenou nástupnicí do ½ průtočného profilu. Kyneta i nástupnice šachet budou z výroby opatřená kameninovým obkladem. Vstupní komín šachet bude z prefabrikovaných skruží profilu 1,0 m, tl. stěny 120 mm, stupačky ocelové s PE povlakem „KASI“. Šachty budou opatřeny BEGU D400 s betonovou výplní bez odvětrání, rám BEGU-R-1 EN 124. ---------------------------------------------------------------------------------------------------------------------------------------------------------------------------------------------- Kanalizační šachty budou uloženy na betonovou podkladní desku tl. 150 mm z betonu C16/20. Podrobně viz. výkaz šachet příl. č. 18-031-5/ D1-3.3-05 | [14 empty] | P | 2
| VV |  | "rozsah_SO 03.3_D1-3-3_v.č. 02/04, TZ" | [14 empty] | VV | 2 | 1 | True | 0 | ROZPOCET
| VV |  | "stoka_B_šachta Š4" 1,0 |  | 1 | [12 empty] | VV | 2 | 2 | True | 0 | ROZPOCET
| VV |  | Součet |  | 1 | [12 empty] | VV | 2 | 4 | True | 1 | ROZPOCET
36 | K | 894221Š05 | D+M_šachty kanalizační systémové betonové , DN 1000 _ viz upřesnění a specifikace | kus | 1 |  | 0 | CS VLASTNÍ |  | základní |  | 0 | 8.5 | 8.5 | 0 | 0 | 4 | K | 2 |  |  |  | ROZPOCET | 0 | 0 | 0 | 0 | 0 | 1 | 0 | 4 | 1920011769
| P |  | Poznámka k položce: Kompletní systémová dodávka a montáž/osazení/provedení dle specifikace PD a TZ včetně všech přímo souvisejících činností/prací/dodávek/doplňků a příslušenství + podkladní betony -------------------------------------------------------------------------------------------------------------------------------------------------------------------------------------- Specifikace/upřesnění : Š4, Š5 budou prefabrikované včetně dna vnitřního profilu 1,0 m, průtočná část dna šachet bude upravena do žlábku se zvýšenou nástupnicí do ½ průtočného profilu. Kyneta i nástupnice šachet budou z výroby opatřená kameninovým obkladem. Vstupní komín šachet bude z prefabrikovaných skruží profilu 1,0 m, tl. stěny 120 mm, stupačky ocelové s PE povlakem „KASI“. Šachty budou opatřeny BEGU D400 s betonovou výplní bez odvětrání, rám BEGU-R-1 EN 124. ---------------------------------------------------------------------------------------------------------------------------------------------------------------------------------------------- Kanalizační šachty budou uloženy na betonovou podkladní desku tl. 150 mm z betonu C16/20. Podrobně viz. výkaz šachet příl. č. 18-031-5/ D1-3.3-05 | [14 empty] | P | 2
| VV |  | "rozsah_SO 03.3_D1-3-3_v.č. 02/04, TZ" | [14 empty] | VV | 2 | 1 | True | 0 | ROZPOCET
| VV |  | "stoka_B_šachta Š5" 1,0 |  | 1 | [12 empty] | VV | 2 | 2 | True | 0 | ROZPOCET
| VV |  | Součet |  | 1 | [12 empty] | VV | 2 | 4 | True | 1 | ROZPOCET
37 | K | 894221Š06 | D+M_šachty kanalizační systémové betonové , DN 1000 _ viz upřesnění a specifikace | kus | 1 |  | 0 | CS VLASTNÍ |  | základní |  | 0 | 8.5 | 8.5 | 0 | 0 | 4 | K | 2 |  |  |  | ROZPOCET | 0 | 0 | 0 | 0 | 0 | 1 | 0 | 4 | 492231802
| P |  | Poznámka k položce: Kompletní systémová dodávka a montáž/osazení/provedení dle specifikace PD a TZ včetně všech přímo souvisejících činností/prací/dodávek/doplňků a příslušenství + podkladní betony -------------------------------------------------------------------------------------------------------------------------------------------------------------------------------------- Specifikace/upřesnění : Šachta Š6 se navrhuje se spádišťovým přítokem DN200. Šachta bude prefabrikovaná včetně dna vnitřního profilu 1,0 m, průtočná část dna šachty bude upravena do žlábku se zvýšenou nástupnicí do ½ průtočného profilu. Kyneta i nástupnice šachty bude z výroby opatřená kameninovým obkladem. Vstupní komín šachty bude z prefabrikovaných skruží profilu 1,0 m, tl. stěny 120 mm, stupačky ocelové s PE povlakem „KASI“. Šachta bude opatřena BEGU D400 s betonovou výplní bez odvětrání, rám BEGU-R-1 EN 124. Nárazové stěny šachtových dílů budou z výroby opatřeny čedičovým obkladem. Spádišťový obtok z potrubí PP SN10 DN150 bude přibetonován k tělu šachty betonem C16/20. Pro spádišťový obtok je ve výkazu výměr zahrnuto: potrubí PP SN10 hl. DN150 délky 0,88 m 1 x koleno 90° PP SN10 DN150 - 1 ks 1 x odbočka PP SN10 hl DN 200/150 obetonování obtoku k tělu šachty bet. C16/20 – 1,0 m3 ---------------------------------------------------------------------------------------------------------------------------------------------------------------------------------------------- Kanalizační šachty budou uloženy na betonovou podkladní desku tl. 150 mm z betonu C16/20. Podrobně viz. výkaz šachet příl. č. 18-031-5/ D1-3.3-05 | [14 empty] | P | 2
| VV |  | "rozsah_SO 03.3_D1-3-3_v.č. 02/04, TZ" | [14 empty] | VV | 2 | 1 | True | 0 | ROZPOCET
| VV |  | "stoka_B1_šachta Š6" 1,0 |  | 1 | [12 empty] | VV | 2 | 2 | True | 0 | ROZPOCET
| VV |  | Součet |  | 1 | [12 empty] | VV | 2 | 4 | True | 1 | ROZPOCET
38 | K | 894221Š07 | D+M_šachty kanalizační systémové betonové , DN 1000 _ viz upřesnění a specifikace | kus | 1 |  | 0 | CS VLASTNÍ |  | základní |  | 0 | 8.5 | 8.5 | 0 | 0 | 4 | K | 2 |  |  |  | ROZPOCET | 0 | 0 | 0 | 0 | 0 | 1 | 0 | 4 | -110420332
| P |  | Poznámka k položce: Kompletní systémová dodávka a montáž/osazení/provedení dle specifikace PD a TZ včetně všech přímo souvisejících činností/prací/dodávek/doplňků a příslušenství + podkladní betony -------------------------------------------------------------------------------------------------------------------------------------------------------------------------------------- Specifikace/upřesnění : Šachta Š7 bude prefabrikovaná včetně dna vnitřního profilu 1,0 m, průtočná část dna šachty bude upravena do žlábku se zvýšenou nástupnicí do ½ průtočného profilu. Kyneta i nástupnice šachet bude z výroby opatřená kameninovým obkladem. Vstupní komín šachty bude z prefabrikovaných skruží profilu 1,0 m, tl. stěny 120 mm, stupačky ocelové s PE povlakem „KASI“. Šachta bude opatřena poklopem BEGU D400 s betonovou výplní bez odvětrání, rám BEGU-R-1 EN 124. ---------------------------------------------------------------------------------------------------------------------------------------------------------------------------------------------- Kanalizační šachty budou uloženy na betonovou podkladní desku tl. 150 mm z betonu C16/20. Podrobně viz. výkaz šachet příl. č. 18-031-5/ D1-3.3-05 | [14 empty] | P | 2
| VV |  | "rozsah_SO 03.3_D1-3-3_v.č. 02/04, TZ" | [14 empty] | VV | 2 | 1 | True | 0 | ROZPOCET
| VV |  | "stoka_B2_šachta Š7" 1,0 |  | 1 | [12 empty] | VV | 2 | 2 | True | 0 | ROZPOCET
| VV |  | Součet |  | 1 | [12 empty] | VV | 2 | 4 | True | 1 | ROZPOCET
39 | K | 894221Š08 | D+M_šachty kanalizační systémové betonové , DN 1000 _ viz upřesnění a specifikace | kus | 1 |  | 0 | CS VLASTNÍ |  | základní |  | 0 | 8.5 | 8.5 | 0 | 0 | 4 | K | 2 |  |  |  | ROZPOCET | 0 | 0 | 0 | 0 | 0 | 1 | 0 | 4 | -177270438
| P |  | Poznámka k položce: Kompletní systémová dodávka a montáž/osazení/provedení dle specifikace PD a TZ včetně všech přímo souvisejících činností/prací/dodávek/doplňků a příslušenství + podkladní betony -------------------------------------------------------------------------------------------------------------------------------------------------------------------------------------- Specifikace/upřesnění : Šachta Š8 se navrhuje se spádišťovým přítokem DN200. Šachta bude prefabrikovaná včetně dna vnitřního profilu 1,0 m, průtočná část dna šachty bude upravena do žlábku se zvýšenou nástupnicí do ½ průtočného profilu. Kyneta i nástupnice šachty bude z výroby opatřená kameninovým obkladem. Vstupní komín šachty bude z prefabrikovaných skruží profilu 1,0 m, tl. stěny 120 mm, stupačky ocelové s PE povlakem „KASI“. Šachta bude opatřena BEGU D400 s betonovou výplní bez odvětrání, rám BEGU-R-1 EN 124. Nárazové stěny šachtových dílů budou z výroby opatřeny čedičovým obkladem. Spádišťový obtok z potrubí PP SN10 DN150 bude přibetonován k tělu šachty betonem C16/20. Pro spádišťový obtok je ve výkazu výměr zahrnuto: potrubí PP SN10 hl. DN150 délky 0,81 m 1 x koleno 90° PP SN10 DN150 - 1 ks 1 x odbočka PP SN10 hl DN 200/150 obetonování obtoku k tělu šachty bet. C16/20 – 1,0 m3 ---------------------------------------------------------------------------------------------------------------------------------------------------------------------------------------------- Kanalizační šachty budou uloženy na betonovou podkladní desku tl. 150 mm z betonu C16/20. Podrobně viz. výkaz šachet příl. č. 18-031-5/ D1-3.3-05 | [14 empty] | P | 2
| VV |  | "rozsah_SO 03.3_D1-3-3_v.č. 02/04, TZ" | [14 empty] | VV | 2 | 1 | True | 0 | ROZPOCET
| VV |  | "stoka_C_šachta Š8" 1,0 |  | 1 | [12 empty] | VV | 2 | 2 | True | 0 | ROZPOCET
| VV |  | Součet |  | 1 | [12 empty] | VV | 2 | 4 | True | 1 | ROZPOCET
40 | K | 899950R01 | Oprava kanalizačního potrubí DN 200 mm bezvýkopovou technikou | m | 31 |  | 0 | CS VLASTNÍ |  | základní |  | 0 | 0 | 0 | 0 | 0 | 1 | K | 2 |  |  |  | ROZPOCET | 0 | 0 | 0 | 0 | 0 | 1 | 0 | 1 | -218998708
| P |  | Poznámka k položce: Kompletní systémové dodávky a provedení dle specifikace PD a TZ včetně všech přímo souvisejících prací a dodávek ---------------------------------------------------------------------------------------------------------------------------------------------- -bezvýkopová oprava kanalizace DN200 úseku mezi šachtami Š3- R1 délky 31,0 m. Navrhuje se bezvýkopová oprava kanalizace laminovacím rukávcem, před provedením opravy bude kanalizace v celé délce vyčištěna. | [14 empty] | P | 2
| VV |  | "rozsah_SO 03.3_D1-3-3_v.č. 02/04, TZ" | [14 empty] | VV | 2 | 1 | True | 0 | ROZPOCET
| VV |  | 31,0 |  | 31 | [12 empty] | VV | 2 | 2 | True | 0 | ROZPOCET
| VV |  | Součet |  | 31 | [12 empty] | VV | 2 | 4 | True | 1 | ROZPOCET
| D | 9 | Ostatní konstrukce a práce, bourání |  |  |  | 0 |  |  |  |  | 0 |  | 0 |  | 20.4 | 1 | D | 1 |  |  |  | ROZPOCET | [6 empty] | 0
41 | K | 961055111 | Bourání základů ze ŽB | m3 | 8.5 |  | 0 | CS ÚRS 2019 02 |  | základní |  | 0 | 0 | 0 | 2.4 | 20.4 | 4 | K | 2 |  |  |  | ROZPOCET | 0 | 0 | 0 | 0 | 0 | 1 | 0 | 4 | -432987968
| VV |  | "skryté konstrukce_předpoklad-bude upřesněno a odsouhlaseno při realizaci stavby" 8,5 |  | 8.5 | [12 empty] | VV | 2 | 2 | True | 0 | ROZPOCET
| VV |  | Součet |  | 8.5 | [12 empty] | VV | 2 | 4 | True | 1 | ROZPOCET
| D | 997 | Přesun sutě |  |  |  | 0 |  |  |  |  | 0 |  | 0 |  | 0 | 1 | D | 1 |  |  |  | ROZPOCET | [6 empty] | 0
42 | K | 997013R31 | Poplatek za uložení na skládce (skládkovné) stavebního odpadu bez rozlišení | t | 95.254 |  | 0 | CS VLASTNÍ |  | základní |  | 0 | 0 | 0 | 0 | 0 | 4 | K | 2 |  |  |  | ROZPOCET | 0 | 0 | 0 | 0 | 0 | 1 | 0 | 4 | 1867558398
| P |  | Poznámka k položce: Jednotková cena stanovena pro stavební odpad BEZ ROZLIŠENÍ _včetně nebezpečných odpadů. ---------------------------------------------------------------------------------------------------------------------- | [14 empty] | P | 2
43 | K | 997321511 | Vodorovná doprava suti a vybouraných hmot po suchu do 1 km | t | 95.254 |  | 0 | CS ÚRS 2019 02 |  | základní |  | 0 | 0 | 0 | 0 | 0 | 4 | K | 2 |  |  |  | ROZPOCET | 0 | 0 | 0 | 0 | 0 | 1 | 0 | 4 | 1192825264
44 | K | 997321519 | Příplatek ZKD 1km vodorovné dopravy suti a vybouraných hmot po suchu | t | 952.54 |  | 0 | CS ÚRS 2019 02 |  | základní |  | 0 | 0 | 0 | 0 | 0 | 4 | K | 2 |  |  |  | ROZPOCET | 0 | 0 | 0 | 0 | 0 | 1 | 0 | 4 | 1776778199
| VV |  | 95,254*10 'Přepočtené koeficientem množství |  | 952.54 | [12 empty] | VV | 2 | 2 | False | 1 | ROZPOCET
45 | K | 997321611 | Nakládání nebo překládání suti a vybouraných hmot | t | 95.254 |  | 0 | CS ÚRS 2019 02 |  | základní |  | 0 | 0 | 0 | 0 | 0 | 4 | K | 2 |  |  |  | ROZPOCET | 0 | 0 | 0 | 0 | 0 | 1 | 0 | 4 | -1167061040
| D | 998 | Přesun hmot |  |  |  | 0 |  |  |  |  | 0 |  | 0 |  | 0 | 1 | D | 1 |  |  |  | ROZPOCET | [6 empty] | 0
46 | K | 998276101 | Přesun hmot pro trubní vedení z trub z plastických hmot otevřený výkop | t | 500.206 |  | 0 | CS ÚRS 2019 02 |  | základní |  | 0 | 0 | 0 | 0 | 0 | 1 | K | 2 |  |  |  | ROZPOCET | 0 | 0 | 0 | 0 | 0 | 1 | 0 | 1 | -903119412
| D | Ostatní | Ostatní |  |  |  | 0 |  |  |  |  | 0 |  | 0 |  | 0 | 4 | D | 0 |  |  |  | ROZPOCET | [6 empty] | 0
| D | OST1 | Ostatní dodávky |  |  |  | 0 |  |  |  |  | 0 |  | 0 |  | 0 | 4 | D | 1 |  |  |  | ROZPOCET | [6 empty] | 0
47 | K | OST_01_R01 | Napojení trubního vedení do betonové kanalizační šachty | kus | 27 |  | 0 | CS VLASTNÍ |  | základní |  | 0 | 0 | 0 | 0 | 0 | 512 | K | 2 |  |  |  | ROZPOCET | 0 | 0 | 0 | 0 | 0 | 1 | 0 | 512 | 430937230
| P |  | Poznámka k položce: Kompletní provedení dle specifikace PD a TZ včetně všech přímo souvisejících prací a dodávek. | [14 empty] | P | 2
| VV |  | "rozsah_SO 03.3_D1-3-3_v.č. 02/04, TZ" | [14 empty] | VV | 2 | 1 | True | 0 | ROZPOCET
| VV |  | "1kus = 1 systémové zaústění včetně dotěsnění" 27,0 |  | 27 | [12 empty] | VV | 2 | 2 | True | 0 | ROZPOCET
| VV |  | Součet |  | 27 | [12 empty] | VV | 2 | 4 | True | 1 | ROZPOCET

## SO 04.1 - Přípojka NN
{f79b1fc9-0f43-44f1-980b-fefd466a7fcb}
2
| KRYCÍ LIST SOUPISU PRACÍ | [7 empty] | v --- níže se nacházejí doplnkové a pomocné údaje k sestavám --- v | [8 empty] | False
Stavba:
Sportovní areál ul. Leonovova, Karviná - Hranice
Objekt:
SO 04.1 - Přípojka NN
| KSO: |  |  |  |  | CC-CZ:
| Místo: |  |  |  |  | Datum: | 12. 3. 2020
| Zadavatel: |  |  |  |  | IČ:
|  | Statutární město Karviná |  |  |  | DIČ:
| Uchazeč: |  |  |  |  | IČ: | Vyplň údaj
|  | Vyplň údaj |  |  |  | DIČ: | Vyplň údaj
| Projektant: |  |  |  |  | IČ:
|  | ADEA projekt s.r.o. |  |  |  | DIČ:
| Zpracovatel: |  |  |  |  | IČ:
|  | Specialista |  |  |  | DIČ:
Poznámka:
Soupis prací je sestaven za využití položek Cenové soustavy ÚRS. Cenové a technické podmínky položek CS ÚRS, které nejsou uvedeny v soupisu prací (tzv. úvodní části katalogů) jsou neomezeně dálkově k dispozici na www.cs-urs.cz. Položky soupisu prací, které nemají ve sloupci „Cenová soustava“ uveden žádný údaj, nepochází z Cenové soustavy ÚRS (takové položky soupisu prací mají Cenovou soustavu „VLASTNÍ“). Ocenění "vlastní" položky:na základě odborných znalostí a zkušeností projektanta při realizaci obdobných zakázek za období 5-ti let. nebo na základě CN) Nedílnou součástí soupisu prací je projektová dokumentace vč. textových příloh, na kterou se položky soupisu prací plně odkazují.
| Cena bez DPH | [5 empty] | 0
|  |  | Základ daně |  |  | Sazba daně | Výše daně
| DPH | základní | 0 |  |  | 21% | 0
|  | snížená | 0 |  |  | 15% | 0
|  | zákl. přenesená | 0 |  |  | 21% | 0
|  | sníž. přenesená | 0 |  |  | 15% | 0
|  | nulová | 0 |  |  | 0% | 0
| Cena s DPH |  |  | v | CZK |  | 0
| Projektant |  |  | Zpracovatel
| Datum a podpis: |  | Razítko | Datum a podpis: |  |  | Razítko
| Objednavatel |  |  | Uchazeč
| Datum a podpis: |  | Razítko | Datum a podpis: |  |  | Razítko
REKAPITULACE ČLENĚNÍ SOUPISU PRACÍ
Stavba:
Sportovní areál ul. Leonovova, Karviná - Hranice
Objekt:
SO 04.1 - Přípojka NN
Místo: | [5 empty] | Datum: | 12. 3. 2020
Zadavatel: |  |  | Statutární město Karviná |  |  | Projektant: | ADEA projekt s.r.o.
Uchazeč: |  |  | Vyplň údaj |  |  | Zpracovatel: | Specialista
Kód dílu - Popis | [6 empty] | Cena celkem [CZK]
Náklady ze soupisu prací | [6 empty] | 0 | [11 empty] | -1
| HSV - Práce a dodávky HSV | [5 empty] | 0
| 1 - Zemní práce a stavební práce | [5 empty] | 0
| M - Práce a dodávky M | [5 empty] | 0
| 21-M - Elektromontáže | [5 empty] | 0
| 21-M -C - Silnoproud - specifikace | [5 empty] | 0
| 46-M - Zemní práce při extr.mont.pracích | [5 empty] | 0
| OST - Ostatní | [5 empty] | 0
SOUPIS PRACÍ
Stavba:
Sportovní areál ul. Leonovova, Karviná - Hranice
Objekt:
SO 04.1 - Přípojka NN
Místo: | [5 empty] | Datum: | 12. 3. 2020
Zadavatel: |  |  | Statutární město Karviná |  |  | Projektant: | ADEA projekt s.r.o.
Uchazeč: |  |  | Vyplň údaj |  |  | Zpracovatel: | Specialista
PČ | Typ | Kód | Popis | MJ | Množství | J.cena [CZK] | Cena celkem [CZK] | Cenová soustava |  | DPH | J. Nh [h] | Nh celkem [h] | J. hmotnost [t] | Hmotnost celkem [t] | J. suť [t] | Suť Celkem [t]
Náklady soupisu celkem | [6 empty] | 0 |  |  |  |  | 0 |  | 0 |  | 0 |  | D | -1 | [7 empty] | 0
| D | HSV | Práce a dodávky HSV |  |  |  | 0 |  |  |  |  | 0 |  | 0 |  | 0 | 1 | D | 0 | ROZPOCET | [6 empty] | 0
| D | 1 | Zemní práce a stavební práce |  |  |  | 0 |  |  |  |  | 0 |  | 0 |  | 0 | 1 | D | 1 | ROZPOCET | [6 empty] | 0
1 | K | 167101101 | Nakládání, skládání a překládání neulehlého výkopku nebo sypaniny nakládání, množství do 100 m3, z hornin tř. 1 až 4 | m3 | 7.06 |  | 0 | CS ÚRS 2019 02 |  | základní |  | 0 | 0 | 0 | 0 | 0 | 4 | K | 2 | ROZPOCET | 0 | 0 | 0 | 0 | 0 | 1 | 0 | 4 | 2
| P |  | Poznámka k položce: výkopek nevyužitý pro opětovný zásyp | [14 empty] | P | 2
2 | K | 171201201 | Uložení sypaniny na skládky | m3 | 7.06 |  | 0 | CS ÚRS 2019 02 |  | základní |  | 0 | 0 | 0 | 0 | 0 | 4 | K | 2 | ROZPOCET | 0 | 0 | 0 | 0 | 0 | 1 | 0 | 4 | 4
| P |  | Poznámka k položce: Uložení sypaniny na skládky, manipulace | [14 empty] | P | 2
3 | K | 171201211 | Poplatek za uložení stavebního odpadu na skládce (skládkovné) zeminy a kameniva zatříděného do Katalogu odpadů pod kódem 170 504 | t | 11.29 |  | 0 | CS ÚRS 2019 02 |  | základní |  | 0 | 0 | 0 | 0 | 0 | 4 | K | 2 | ROZPOCET | 0 | 0 | 0 | 0 | 0 | 1 | 0 | 4 | 6
| P |  | Poznámka k položce: Uložení sypaniny poplatek za uložení sypaniny na skládce ( skládkovné ) | [14 empty] | P | 2
4 | K | 997013501 | Odvoz suti a vybouraných hmot na skládku nebo meziskládku do 1 km se složením | t | 12.05 |  | 0 | CS ÚRS 2019 02 |  | základní |  | 0 | 0 | 0 | 0 | 0 | 4 | K | 2 | ROZPOCET | 0 | 0 | 0 | 0 | 0 | 1 | 0 | 4 | 8
5 | K | 997013509 | Příplatek k odvozu suti a vybouraných hmot na skládku ZKD 1 km přes 1 km | t | 122.78 |  | 0 | CS ÚRS 2019 02 |  | základní |  | 0 | 0 | 0 | 0 | 0 | 4 | K | 2 | ROZPOCET | 0 | 0 | 0 | 0 | 0 | 1 | 0 | 4 | 10
| P |  | Poznámka k položce: Odvoz suti, sypaniny, zeminy a vybouraných hmot na skládku nebo meziskládku se složením, na vzdálenost Příplatek k ceně za každý další i započatý 1 km přes 1 km (A15 do 10km, A16 až 19 do 20km) | [14 empty] | P | 2
6 | K | 997013801 | Poplatek za uložení stavebního betonového odpadu na skládce (skládkovné) | t | 0.36 |  | 0 | CS ÚRS 2019 02 |  | základní |  | 0 | 0 | 0 | 0 | 0 | 4 | K | 2 | ROZPOCET | 0 | 0 | 0 | 0 | 0 | 1 | 0 | 4 | 12
| P |  | Poznámka k položce: betony z dem. + náhodné objekty v trase | [14 empty] | P | 2
7 | K | 997013802 | Poplatek za uložení stavebního železobetonového odpadu na skládce (skládkovné) | t | 0.1 |  | 0 | CS ÚRS 2019 02 |  | základní |  | 0 | 0 | 0 | 0 | 0 | 4 | K | 2 | ROZPOCET | 0 | 0 | 0 | 0 | 0 | 1 | 0 | 4 | 14
| P |  | Poznámka k položce: betony z dem. + náhodné objekty v trase | [14 empty] | P | 2
8 | K | 997013813 | Poplatek za uložení stavebního odpadu z plastických hmot na skládce (skládkovné) | t | 0.1 |  | 0 | CS ÚRS 2019 02 |  | základní |  | 0 | 0 | 0 | 0 | 0 | 4 | K | 2 | ROZPOCET | 0 | 0 | 0 | 0 | 0 | 1 | 0 | 4 | 16
| P |  | Poznámka k položce: odpad vzniklý při výstavbě | [14 empty] | P | 2
9 | K | 997013831 | Poplatek za uložení stavebního směsného odpadu na skládce (skládkovné) | t | 0.2 |  | 0 | CS ÚRS 2019 02 |  | základní |  | 0 | 0 | 0 | 0 | 0 | 4 | K | 2 | ROZPOCET | 0 | 0 | 0 | 0 | 0 | 1 | 0 | 4 | 18
| P |  | Poznámka k položce: Poplatek za uložení stavebního směsného odpadu na skládce (skládkovné) dem. + odpad vzniklý při výstavbě | [14 empty] | P | 2
| D | M | Práce a dodávky M |  |  |  | 0 |  |  |  |  | 0 |  | 0 |  | 0 | 3 | D | 0 | ROZPOCET | [6 empty] | 0
| D | 21-M | Elektromontáže |  |  |  | 0 |  |  |  |  | 0 |  | 0 |  | 0 | 3 | D | 1 | ROZPOCET | [6 empty] | 0
10 | K | 741410021 | Montáž uzemňovacího vedení s upevněním, propojením a připojením pomocí svorek v zemi s izolací spojů pásku průřezu do 120 mm2 v městské zástavbě | m | 53 |  | 0 | CS ÚRS 2019 02 |  | základní |  | 0 | 0 | 0 | 0 | 0 | 64 | K | 2 | ROZPOCET | 0 | 0 | 0 | 0 | 0 | 1 | 0 | 64 | 20
| P |  | Poznámka k položce: Pásek ukládán do výkopu; uzemňování po celcích, ne v celé trase nepřerušeně | [14 empty] | P | 2
11 | K | 210292011 | Manipulace na stávajícím vedení změření zemního odporu s demontáží proměřením a opětovným smontováním svorky zkušební svorky | kus | 2 |  | 0 | CS ÚRS 2019 02 |  | základní |  | 0 | 0 | 0 | 0 | 0 | 64 | K | 2 | ROZPOCET | 0 | 0 | 0 | 0 | 0 | 1 | 0 | 64 | 22
| P |  | Poznámka k položce: Změření zemního odporu zkušební svorky Manipulace na stávajícím vedení změření zemního odporu s demontáží proměřením a opětovným smontováním svorky zkušební svorky, provedeno pro všechny DOTČENÉ sloupy VO, rozvaděče a rozvodnice | [14 empty] | P | 2
12 | K | 210813061 | Montáž izolovaných kabelů měděných do 1 kV bez ukončení plných a kulatých (CYKY, CHKE-R,...) uložených pevně počtu a průřezu žil 5x1,5 až 2,5 mm2 | m | 61 |  | 0 | CS ÚRS 2019 02 |  | základní |  | 0 | 0 | 0 | 0 | 0 | 64 | K | 2 | ROZPOCET | 0 | 0 | 0 | 0 | 0 | 1 | 0 | 64 | 24
| P |  | Poznámka k položce: viz situace, zatažení do chrániček, vč. Ukončení - kabelová hlava | [14 empty] | P | 2
13 | K | 210813065 | Montáž izolovaných kabelů měděných do 1 kV bez ukončení plných a kulatých (CYKY, CHKE-R,...) uložených pevně počtu a průřezu žil 5x10 až 16 mm2 | m | 61 |  | 0 | CS ÚRS 2019 02 |  | základní |  | 0 | 0 | 0 | 0 | 0 | 64 | K | 2 | ROZPOCET | 0 | 0 | 0 | 0 | 0 | 1 | 0 | 64 | 26
| P |  | Poznámka k položce: viz situace, zatažení do chrániček, vč. Ukončení - kabelová hlava | [14 empty] | P | 2
14 | K | 743622100 | Montáž svorka hromosvodná typ SS, SR 03 se 2 šrouby | kus | 5 |  | 0 | CS ÚRS 2019 02 |  | základní |  | 0 | 0 | 0 | 0 | 0 | 64 | K | 2 | ROZPOCET | 0 | 0 | 0 | 0 | 0 | 1 | 0 | 64 | 28
| P |  | Poznámka k položce: spojování FeZn v trase | [14 empty] | P | 2
15 | K | 745901200 | Ostatní práce při montáži vodičů,šňůr a kabelů - označení vodiče a kabelu dalším štítkem | kus | 5 |  | 0 | CS ÚRS 2019 02 |  | základní |  | 0 | 0 | 0 | 0 | 0 | 64 | K | 2 | ROZPOCET | 0 | 0 | 0 | 0 | 0 | 1 | 0 | 64 | 30
| P |  | Poznámka k položce: štítek označení kabelů, směr | [14 empty] | P | 2
16 | K | X01a | Kompletní utěsnění chrániček, zemních prostupů. Utěsnění chrániček a prostupů proti vnikání nečistot a vody, vodotěsnou těsnící hmotou, | ks | 6 |  | 0 | CS VLASTNÍ |  | základní |  | 0 | 0 | 0 | 0 | 0 | 64 | K | 2 | ROZPOCET | 0 | 0 | 0 | 0 | 0 | 1 | 0 | 64 | 32
17 | K | X02a | Montáž ELR | kus | 1 |  | 0 | CS VLASTNÍ |  | základní |  | 0 | 0 | 0 | 0 | 0 | 64 | K | 2 | ROZPOCET | 0 | 0 | 0 | 0 | 0 | 1 | 0 | 64 | 34
| D | 21-M -C | Silnoproud - specifikace |  |  |  | 0 |  |  |  |  | 0 |  | 0 |  | 0 | 1 | D | 1 | ROZPOCET | [6 empty] | 0
18 | M | 34111042R | kabel silový s Cu jádrem CSKH 3x4 mm2(P15-R, B2ca s1d1a1) nehořlavý, do vlhka +5% prořez | m | 66 |  | 0 | CS VLASTNÍ |  | základní |  | 0 | 0 | 0 | 0 | 0 | 8 | M | 2 | ROZPOCET | 0 | 0 | 0 | 0 | 0 | 1 | 0 | 4 | 36
19 | M | X03a | kabel silový s CU jádrem 1 kV 5x10mm2 | m | 66 |  | 0 | CS VLASTNÍ |  | základní |  | 0 | 0 | 0 | 0 | 0 | 8 | M | 2 | ROZPOCET | 0 | 0 | 0 | 0 | 0 | 1 | 0 | 4 | 38
20 | M | 35442062 | pás zemnící 30x4mm FeZn | kg | 58 |  | 0 | CS VLASTNÍ |  | základní |  | 0 | 0 | 0 | 0 | 0 | 8 | M | 2 | ROZPOCET | 0 | 0 | 0 | 0 | 0 | 1 | 0 | 4 | 40
| P |  | Poznámka k položce: +5% prořez | [14 empty] | P | 2
21 | M | 354420340 | svorka uzemnění SZa nerez zkušební | kus | 2 |  | 0 | CS VLASTNÍ |  | základní |  | 0 | 0 | 0 | 0 | 0 | 8 | M | 2 | ROZPOCET | 0 | 0 | 0 | 0 | 0 | 1 | 0 | 4 | 42
22 | M | 354420330 | svorka uzemnění SS nerez spojovací | kus | 5 |  | 0 | CS VLASTNÍ |  | základní |  | 0 | 0 | 0 | 0 | 0 | 8 | M | 2 | ROZPOCET | 0 | 0 | 0 | 0 | 0 | 1 | 0 | 4 | 44
| P |  | Poznámka k položce: Svorka uzemnění SS nerez spojovací pro drát FeZn d10 a pásek FeZn 30x4 | [14 empty] | P | 2
23 | M | X09 | Kompletní dodávka ucpávek pro utěsnění chrániček a zemních prostupů | kus | 6 |  | 0 | CS VLASTNÍ |  | základní |  | 0 | 0 | 0 | 0 | 0 | 8 | M | 2 | ROZPOCET | 0 | 0 | 0 | 0 | 0 | 1 | 0 | 4 | 46
| P |  | Poznámka k položce: Kompletní dodávka ucpávek pro utěsnění chrániček a zemních prostupů - těsnící hmota do chráníček vodotěsná, utěsnění zemních prostupů Zatěsnění prostupu chrániček VO z objektu SO | [14 empty] | P | 2
24 | M | X10 | Systém pro napojení uzemnění, zemnicí průchodka s napojením na hydroizolaci (přes stěnu) | kus | 1 |  | 0 | CS VLASTNÍ |  | základní |  | 0 | 0 | 0 | 0 | 0 | 8 | M | 2 | ROZPOCET | 0 | 0 | 0 | 0 | 0 | 1 | 0 | 4 | 48
25 | M | X11 | Prostup 160mm včetně těsnicích vložek | kus | 1 |  | 0 | CS VLASTNÍ |  | základní |  | 0 | 0 | 0 | 0 | 0 | 8 | M | 2 | ROZPOCET | 0 | 0 | 0 | 0 | 0 | 1 | 0 | 4 | 50
26 | M | X12 | RVELR- elektroměrový rozvaděč včetně systému TOTÁL STOP viz. schéma | kus | 1 |  | 0 | CS VLASTNÍ |  | základní |  | 0 | 0 | 0 | 0 | 0 | 8 | M | 2 | ROZPOCET | 0 | 0 | 0 | 0 | 0 | 1 | 0 | 4 | 52
27 | M | 34571350 | trubka elektroinstalační ohebná dvouplášťová korugovaná D 32/40 mm, HDPE+LDPE | m | 56 |  | 0 | CS VLASTNÍ |  | základní |  | 0 | 0 | 0 | 0 | 0 | 8 | M | 2 | ROZPOCET | 0 | 0 | 0 | 0 | 0 | 1 | 0 | 4 | 54
| P |  | Poznámka k položce: trubka elektroinstalační ohebná, HDPE 40 viz situace volný terén, chodník | [14 empty] | P | 2
28 | M | 34571353 | trubka elektroinstalační ohebná dvouplášťová korugovaná D 61/75 mm, HDPE+LDPE | m | 56 |  | 0 | CS VLASTNÍ |  | základní |  | 0 | 0 | 0 | 0 | 0 | 8 | M | 2 | ROZPOCET | 0 | 0 | 0 | 0 | 0 | 1 | 0 | 4 | 56
| P |  | Poznámka k položce: trubka elektroinstalační ohebná, DVR 75 viz situace volný terén, chodník | [14 empty] | P | 2
29 | M | X13 | Číslování | kus | 4 |  | 0 | CS VLASTNÍ |  | základní |  | 0 | 0 | 0 | 0 | 0 | 8 | M | 2 | ROZPOCET | 0 | 0 | 0 | 0 | 0 | 1 | 0 | 4 | 58
| D | 46-M | Zemní práce při extr.mont.pracích |  |  |  | 0 |  |  |  |  | 0 |  | 0 |  | 0 | 3 | D | 1 | ROZPOCET | [6 empty] | 0
30 | K | 460080112 | Základové konstrukce bourání základu včetně záhozu jámy sypaninou, zhutnění a urovnání betonového | m3 | 0.2 |  | 0 | CS ÚRS 2019 02 |  | základní |  | 0 | 0 | 0 | 0 | 0 | 64 | K | 2 | ROZPOCET | 0 | 0 | 0 | 0 | 0 | 1 | 0 | 64 | 60
31 | K | 460150063 | Hloubení zapažených i nezapažených kabelových rýh ručně včetně urovnání dna s přemístěním výkopku do vzdálenosti 3 m od okraje jámy nebo naložením na dopravní prostředek šířky 40 cm, hloubky 80 cm, v hornině třídy 3 | m | 35.28 |  | 0 | CS ÚRS 2019 02 |  | základní |  | 0 | 0 | 0 | 0 | 0 | 64 | K | 2 | ROZPOCET | 0 | 0 | 0 | 0 | 0 | 1 | 0 | 64 | 62
| P |  | Poznámka k položce: "viz situace,včetně posouzení a příplatku za lepivost. 60% zemina 3; | [14 empty] | P | 2
32 | K | 460150064 | Hloubení zapažených i nezapažených kabelových rýh ručně včetně urovnání dna s přemístěním výkopku do vzdálenosti 3 m od okraje jámy nebo naložením na dopravní prostředek šířky 40 cm, hloubky 80 cm, v hornině třídy 4 | m | 23.52 |  | 0 | CS ÚRS 2019 02 |  | základní |  | 0 | 0 | 0 | 0 | 0 | 64 | K | 2 | ROZPOCET | 0 | 0 | 0 | 0 | 0 | 1 | 0 | 64 | 64
| P |  | Poznámka k položce: "viz situace,včetně posouzení a příplatku za lepivost. 40% zemina 4; | [14 empty] | P | 2
33 | K | 460421182 | Kabelové lože včetně podsypu, zhutnění a urovnání povrchu z písku nebo štěrkopísku tloušťky 10 cm nad kabel zakryté plastovou fólií, šířky lože přes 25 do 50 cm | m | 58.8 |  | 0 | CS ÚRS 2019 02 |  | základní |  | 0 | 0 | 0 | 0 | 0 | 64 | K | 2 | ROZPOCET | 0 | 0 | 0 | 0 | 0 | 1 | 0 | 64 | 66
| P |  | Poznámka k položce: viz. situace, vzorové řezy a položky výkopů | [14 empty] | P | 2
34 | K | 460520174 | Montáž trubek ochranných uložených volně do rýhy plastových ohebných, vnitřního průměru přes 90 do 110 mm | m | 113 |  | 0 | CS ÚRS 2019 02 |  | základní |  | 0 | 0 | 0 | 0 | 0 | 64 | K | 2 | ROZPOCET | 0 | 0 | 0 | 0 | 0 | 1 | 0 | 64 | 68
35 | K | 460560033 | Zásyp kabelových rýh ručně s uložením výkopku ve vrstvách včetně zhutnění a urovnání povrchu šířky 40 cm hloubky 50 cm, v hornině třídy 3 | m | 35.28 |  | 0 | CS ÚRS 2019 02 |  | základní |  | 0 | 0 | 0 | 0 | 0 | 64 | K | 2 | ROZPOCET | 0 | 0 | 0 | 0 | 0 | 1 | 0 | 64 | 70
36 | K | 460560034 | Zásyp kabelových rýh ručně s uložením výkopku ve vrstvách včetně zhutnění a urovnání povrchu šířky 40 cm hloubky 50 cm, v hornině třídy 4 | m | 23.52 |  | 0 | CS ÚRS 2019 02 |  | základní |  | 0 | 0 | 0 | 0 | 0 | 64 | K | 2 | ROZPOCET | 0 | 0 | 0 | 0 | 0 | 1 | 0 | 64 | 72
| D | OST | Ostatní |  |  |  | 0 |  |  |  |  | 0 |  | 0 |  | 0 | 4 | D | 0 | ROZPOCET | [6 empty] | 0
37 | K | 043103000R | Provedení veškerých zkoušek prokazujících kvalitu díla | KPL | 1 |  | 0 | CS VLASTNÍ |  | základní |  | 0 | 0 | 0 | 0 | 0 | 262144 | K | 1 | ROZPOCET | 0 | 0 | 0 | 0 | 0 | 1 | 0 | 262144 | 74
| P |  | Poznámka k položce: Celková revize elektrického rozvodu a zařízení výchozí revize dle podmínek TZ | [14 empty] | P | 1
38 | K | HZS4232a | Hodinová zúčtovací sazba technik odborný | hod | 4 |  | 0 | CS VLASTNÍ |  | základní |  | 0 | 0 | 0 | 0 | 0 | 262144 | K | 1 | ROZPOCET | 0 | 0 | 0 | 0 | 0 | 1 | 0 | 262144 | 76
| P |  | Poznámka k položce: posouzení výkopku z hlediska vhodnosti pro opětovný zásyp, posouzení únosnosti zeminy z hlediska přípravy zakládání sloupů, koordinace výkopových prací v technicky náročnějších úsecích | [14 empty] | P | 1
39 | K | HZS4232b | Hodinová zúčtovací sazba technik odborný | hod | 4 |  | 0 | CS VLASTNÍ |  | základní |  | 0 | 0 | 0 | 0 | 0 | 262144 | K | 1 | ROZPOCET | 0 | 0 | 0 | 0 | 0 | 1 | 0 | 262144 | 78
| P |  | Poznámka k položce: placená součinnost správce | [14 empty] | P | 1
40 | K | X14 | Montážní mechanismy,obecné požadavky na pomocnou mechanizaci. | hod | 4 |  | 0 | CS VLASTNÍ |  | základní |  | 0 | 0 | 0 | 0 | 0 | 262144 | K | 1 | ROZPOCET | 0 | 0 | 0 | 0 | 0 | 1 | 0 | 262144 | 80
| P |  | Poznámka k položce: obecné požadavky na pomocnou mechanizaci | [14 empty] | P | 1

## SO 04.2 - Přípojka slabop...
{bc1311eb-1f2d-49e6-93c7-22ed27ba7934}
2
| KRYCÍ LIST SOUPISU PRACÍ | [7 empty] | v --- níže se nacházejí doplnkové a pomocné údaje k sestavám --- v | [8 empty] | False
Stavba:
Sportovní areál ul. Leonovova, Karviná - Hranice
Objekt:
SO 04.2 - Přípojka slaboproudu
| KSO: |  |  |  |  | CC-CZ:
| Místo: |  |  |  |  | Datum: | 12. 3. 2020
| Zadavatel: |  |  |  |  | IČ:
DIČ:
| Uchazeč: |  |  |  |  | IČ: | Vyplň údaj
|  | Vyplň údaj |  |  |  | DIČ: | Vyplň údaj
| Projektant: |  |  |  |  | IČ:
DIČ:
| Zpracovatel: |  |  |  |  | IČ:
|  | Specialista |  |  |  | DIČ:
Poznámka:
Soupis prací je sestaven za využití položek Cenové soustavy ÚRS. Cenové a technické podmínky položek CS ÚRS, které nejsou uvedeny v soupisu prací (tzv. úvodní části katalogů) jsou neomezeně dálkově k dispozici na www.cs-urs.cz. Položky soupisu prací, které nemají ve sloupci „Cenová soustava“ uveden žádný údaj, nepochází z Cenové soustavy ÚRS (takové položky soupisu prací mají Cenovou soustavu „VLASTNÍ“). Ocenění "vlastní" položky:na základě odborných znalostí a zkušeností projektanta při realizaci obdobných zakázek za období 5-ti let. nebo na základě CN) Nedílnou součástí soupisu prací je projektová dokumentace vč. textových příloh, na kterou se položky soupisu prací plně odkazují.
| Cena bez DPH | [5 empty] | 0
|  |  | Základ daně |  |  | Sazba daně | Výše daně
| DPH | základní | 0 |  |  | 21% | 0
|  | snížená | 0 |  |  | 15% | 0
|  | zákl. přenesená | 0 |  |  | 21% | 0
|  | sníž. přenesená | 0 |  |  | 15% | 0
|  | nulová | 0 |  |  | 0% | 0
| Cena s DPH |  |  | v | CZK |  | 0
| Projektant |  |  | Zpracovatel
| Datum a podpis: |  | Razítko | Datum a podpis: |  |  | Razítko
| Objednavatel |  |  | Uchazeč
| Datum a podpis: |  | Razítko | Datum a podpis: |  |  | Razítko
REKAPITULACE ČLENĚNÍ SOUPISU PRACÍ
Stavba:
Sportovní areál ul. Leonovova, Karviná - Hranice
Objekt:
SO 04.2 - Přípojka slaboproudu
Místo: | [5 empty] | Datum: | 12. 3. 2020
Zadavatel: | [5 empty] | Projektant:
Uchazeč: |  |  | Vyplň údaj |  |  | Zpracovatel: | Specialista
Kód dílu - Popis | [6 empty] | Cena celkem [CZK]
Náklady ze soupisu prací | [6 empty] | 0 | [11 empty] | -1
| HSV - Práce a dodávky HSV | [5 empty] | 0
| 1 - Zemní práce | [5 empty] | 0
| PSV - Práce a dodávky PSV | [5 empty] | 0
| 741 - Elektroinstalace - silnoproud | [5 empty] | 0
| 742 - Elektroinstalace - slaboproud | [5 empty] | 0
| M - Práce a dodávky M | [5 empty] | 0
| 22-M - Montáže technologických zařízení pro dopravní stavby | [5 empty] | 0
| 46-M - Zemní práce při extr.mont.pracích | [5 empty] | 0
SOUPIS PRACÍ
Stavba:
Sportovní areál ul. Leonovova, Karviná - Hranice
Objekt:
SO 04.2 - Přípojka slaboproudu
Místo: | [5 empty] | Datum: | 12. 3. 2020
Zadavatel: | [5 empty] | Projektant:
Uchazeč: |  |  | Vyplň údaj |  |  | Zpracovatel: | Specialista
PČ | Typ | Kód | Popis | MJ | Množství | J.cena [CZK] | Cena celkem [CZK] | Cenová soustava |  | DPH | J. Nh [h] | Nh celkem [h] | J. hmotnost [t] | Hmotnost celkem [t] | J. suť [t] | Suť Celkem [t]
Náklady soupisu celkem | [6 empty] | 0 |  |  |  |  | 0 |  | 47.6849 |  | 0 |  | D | -1 | [10 empty] | 0
| D | HSV | Práce a dodávky HSV |  |  |  | 0 |  |  |  |  | 0 |  | 33.6 |  | 0 | 1 | D | 0 |  |  |  | ROZPOCET | [6 empty] | 0
| D | 1 | Zemní práce |  |  |  | 0 |  |  |  |  | 0 |  | 33.6 |  | 0 | 1 | D | 1 |  |  |  | ROZPOCET | [6 empty] | 0
1 | K | 175111101 | Obsypání potrubí ručně sypaninou z vhodných hornin tř. 1 až 4 nebo materiálem připraveným podél výkopu ve vzdálenosti do 3 m od jeho kraje, pro jakoukoliv hloubku výkopu a míru zhutnění bez prohození sypaniny sítem | m3 | 21 |  | 0 | CS ÚRS 2019 02 |  | základní |  | 0 | 0 | 0 | 0 | 0 | 4 | K | 2 |  |  |  | ROZPOCET | 0 | 0 | 0 | 0 | 0 | 1 | 0 | 4 | 898584075
2 | M | 58337303 | štěrkopísek frakce 0-8 | t | 33.6 |  | 0 | CS ÚRS 2019 02 |  | základní |  | 0 | 1 | 33.6 | 0 | 0 | 8 | M | 2 |  |  |  | ROZPOCET | 0 | 0 | 0 | 0 | 0 | 1 | 0 | 4 | -343029348
| D | PSV | Práce a dodávky PSV |  |  |  | 0 |  |  |  |  | 0 |  | 0.05347 |  | 0 | 2 | D | 0 |  |  |  | ROZPOCET | [6 empty] | 0
| D | 741 | Elektroinstalace - silnoproud |  |  |  | 0 |  |  |  |  | 0 |  | 0.01287 |  | 0 | 2 | D | 1 |  |  |  | ROZPOCET | [6 empty] | 0
3 | K | 741122016 | Montáž kabelů měděných bez ukončení uložených pod omítku plných kulatých (CYKY), počtu a průřezu žil 3x2,5 až 6 mm2 | m | 50 |  | 0 | CS ÚRS 2019 02 |  | základní |  | 0 | 0 | 0 | 0 | 0 | 16 | K | 2 |  |  |  | ROZPOCET | 0 | 0 | 0 | 0 | 0 | 1 | 0 | 16 | 203451782
4 | M | 34111036 | kabel silový s Cu jádrem 1 kV 3x2,5mm2 | m | 50 |  | 0 | CS ÚRS 2019 02 |  | základní |  | 0 | 0.00017 | 0.0085 | 0 | 0 | 32 | M | 2 |  |  |  | ROZPOCET | 0 | 0 | 0 | 0 | 0 | 1 | 0 | 16 | -2042134674
5 | K | 741313052 | Montáž zásuvek domovních se zapojením vodičů šroubové připojení nástěnných do 25 A, provedení 3P + N + PE | kus | 1 |  | 0 | CS ÚRS 2019 02 |  | základní |  | 0 | 0 | 0 | 0 | 0 | 16 | K | 2 |  |  |  | ROZPOCET | 0 | 0 | 0 | 0 | 0 | 1 | 0 | 16 | 1802369749
6 | M | 35811077 | zásuvka nepropustná nástěnná 16A 230 V 3pólová | kus | 1 |  | 0 | CS ÚRS 2019 02 |  | základní |  | 0 | 0.00027 | 0.00027 | 0 | 0 | 32 | M | 2 |  |  |  | ROZPOCET | 0 | 0 | 0 | 0 | 0 | 1 | 0 | 16 | 154930746
7 | K | 741320101 | Montáž jističů se zapojením vodičů jednopólových nn do 25 A bez krytu | kus | 1 |  | 0 | CS ÚRS 2019 02 |  | základní |  | 0 | 0 | 0 | 0 | 0 | 16 | K | 2 |  |  |  | ROZPOCET | 0 | 0 | 0 | 0 | 0 | 1 | 0 | 16 | 1093935748
8 | M | 35822111 | jistič 1pólový-charakteristika B 16A | kus | 1 |  | 0 | CS ÚRS 2019 02 |  | základní |  | 0 | 0.0004 | 0.0004 | 0 | 0 | 32 | M | 2 |  |  |  | ROZPOCET | 0 | 0 | 0 | 0 | 0 | 1 | 0 | 16 | 185816428
9 | K | 741810003 | Zkoušky a prohlídky elektrických rozvodů a zařízení celková prohlídka a vyhotovení revizní zprávy pro objem montážních prací přes 500 do 1000 tis. Kč | kus | 1 |  | 0 | CS ÚRS 2019 02 |  | základní |  | 0 | 0 | 0 | 0 | 0 | 16 | K | 2 |  |  |  | ROZPOCET | 0 | 0 | 0 | 0 | 0 | 1 | 0 | 16 | 833970324
10 | K | 741910401 | Montáž žlabů bez stojiny a výložníků plastových, šířky do 100 mm s víkem | m | 1 |  | 0 | CS ÚRS 2019 02 |  | základní |  | 0 | 0 | 0 | 0 | 0 | 16 | K | 2 |  |  |  | ROZPOCET | 0 | 0 | 0 | 0 | 0 | 1 | 0 | 16 | 280674578
11 | M | 34575131-R | žlab kabelový s víkem PVC (90x55) | m | 1 |  | 0 | CS VLASTNÍ |  | základní |  | 0 | 0.0037 | 0.0037 | 0 | 0 | 32 | M | 2 |  |  |  | ROZPOCET | 0 | 0 | 0 | 0 | 0 | 1 | 0 | 16 | -710901025
| D | 742 | Elektroinstalace - slaboproud |  |  |  | 0 |  |  |  |  | 0 |  | 0.0406 |  | 0 | 2 | D | 1 |  |  |  | ROZPOCET | [6 empty] | 0
12 | K | 742110013 | Montáž trubek elektroinstalačních plastových pro vnitřní rozvody pro optická vlákna | m | 100 |  | 0 | CS ÚRS 2019 02 |  | základní |  | 0 | 0 | 0 | 0 | 0 | 16 | K | 2 |  |  |  | ROZPOCET | 0 | 0 | 0 | 0 | 0 | 1 | 0 | 16 | -1241013340
13 | M | 34571075 | trubka elektroinstalační ohebná z PVC (EN) 2340 | m | 105 |  | 0 | CS ÚRS 2019 02 |  | základní |  | 0 | 0.00012 | 0.0126 | 0 | 0 | 32 | M | 2 |  |  |  | ROZPOCET | 0 | 0 | 0 | 0 | 0 | 1 | 0 | 16 | -690232887
| VV |  | 100*1,05 "Přepočtené koeficientem množství |  | 105 | [12 empty] | VV | 2 | 2 | True | 1 | ROZPOCET
14 | K | 742330001 | Montáž strukturované kabeláže rozvaděče nástěnného | kus | 1 |  | 0 | CS ÚRS 2019 02 |  | základní |  | 0 | 0 | 0 | 0 | 0 | 16 | K | 2 |  |  |  | ROZPOCET | 0 | 0 | 0 | 0 | 0 | 1 | 0 | 16 | -719239769
15 | M | 22231-0991.2 | Nástěnný jednodílný datový rozvaděč v provedení 18U a rozměrech 600x595, včetně optické vany, vyvazovacího a napájecího panelu | ks | 1 |  | 0 | CS VLASTNÍ |  | základní |  | 0 | 0 | 0 | 0 | 0 | 32 | M | 2 |  |  |  | ROZPOCET | 0 | 0 | 0 | 0 | 0 | 1 | 0 | 16 | 1031062035
16 | K | 742330011 | Montáž strukturované kabeláže zařízení do rozvaděče switche, UPS, DVR, server bez nastavení | kus | 1 |  | 0 | CS ÚRS 2019 02 |  | základní |  | 0 | 0 | 0 | 0 | 0 | 16 | K | 2 |  |  |  | ROZPOCET | 0 | 0 | 0 | 0 | 0 | 1 | 0 | 16 | 1379992285
17 | M | 350-28 | 28-port Gbit POE Managed Switch | ks | 1 |  | 0 | CS VLASTNÍ |  | základní |  | 0 | 0 | 0 | 0 | 0 | 256 | M | 2 |  |  |  | ROZPOCET | 0 | 0 | 0 | 0 | 0 | 1 | 0 | 64 | 582653812
18 | K | 742330022 | Montáž strukturované kabeláže příslušenství a ostatní práce k rozvaděčům napájecího panelu | kus | 1 |  | 0 | CS ÚRS 2019 02 |  | základní |  | 0 | 0 | 0 | 0 | 0 | 16 | K | 2 |  |  |  | ROZPOCET | 0 | 0 | 0 | 0 | 0 | 1 | 0 | 16 | 1644120033
19 | K | 742330023 | Montáž strukturované kabeláže příslušenství a ostatní práce k rozvaděčům vyvazovacíhoho panelu 1U | kus | 1 |  | 0 | CS ÚRS 2019 02 |  | základní |  | 0 | 0 | 0 | 0 | 0 | 16 | K | 2 |  |  |  | ROZPOCET | 0 | 0 | 0 | 0 | 0 | 1 | 0 | 16 | 1069627845
20 | K | 742330024 | Montáž strukturované kabeláže příslušenství a ostatní práce k rozvaděčům patch panelu 24 portů UTP/FTP | kus | 1 |  | 0 | CS ÚRS 2019 02 |  | základní |  | 0 | 0 | 0 | 0 | 0 | 16 | K | 2 |  |  |  | ROZPOCET | 0 | 0 | 0 | 0 | 0 | 1 | 0 | 16 | 563501671
21 | K | 742330026 | Montáž strukturované kabeláže příslušenství a ostatní práce k rozvaděčům panelu pro 24 x optický konektor včetně vany | kus | 1 |  | 0 | CS ÚRS 2019 02 |  | základní |  | 0 | 0 | 0 | 0 | 0 | 16 | K | 2 |  |  |  | ROZPOCET | 0 | 0 | 0 | 0 | 0 | 1 | 0 | 16 | 1016626908
22 | M | 34126033a | UTP CAT6 PE | m | 200 |  | 0 | CS VLASTNÍ |  | základní |  | 0 | 0.00014 | 0.028 | 0 | 0 | 128 | M | 2 |  |  |  | ROZPOCET | 0 | 0 | 0 | 0 | 0 | 1 | 0 | 128 | 623162995
23 | K | 742121001 | Montáž kabelů sdělovacích pro vnitřní rozvody počtu žil do 15 | m | 200 |  | 0 | CS ÚRS 2019 02 |  | základní |  | 0 | 0 | 0 | 0 | 0 | 16 | K | 2 |  |  |  | ROZPOCET | 0 | 0 | 0 | 0 | 0 | 1 | 0 | 16 | 174387642
| D | M | Práce a dodávky M |  |  |  | 0 |  |  |  |  | 0 |  | 14.0314 |  | 0 | 3 | D | 0 |  |  |  | ROZPOCET | [6 empty] | 0
| D | 22-M | Montáže technologických zařízení pro dopravní stavby |  |  |  | 0 |  |  |  |  | 0 |  | 13.9939 |  | 0 | 3 | D | 1 |  |  |  | ROZPOCET | [6 empty] | 0
24 | M | 34571350 | trubka elektroinstalační ohebná dvouplášťová korugovaná D 32/40 mm, HDPE+LDPE | m | 700 |  | 0 | CS ÚRS 2019 02 |  | základní |  | 0 | 0.00019 | 0.133 | 0 | 0 | 128 | M | 2 |  |  |  | ROZPOCET | 0 | 0 | 0 | 0 | 0 | 1 | 0 | 128 | -1601539876
25 | K | 220182022 | Uložení trubky HDPE do výkopu pro optický kabel bez zřízení lože a bez krytí | m | 700 |  | 0 | CS ÚRS 2019 02 |  | základní |  | 0 | 0 | 0 | 0 | 0 | 64 | K | 2 |  |  |  | ROZPOCET | 0 | 0 | 0 | 0 | 0 | 1 | 0 | 64 | 110827589
26 | K | 220182023 | Kontrola tlakutěsnosti HDPE trubky od 1m do 2000 m | kus | 2 |  | 0 | CS ÚRS 2019 02 |  | základní |  | 0 | 0 | 0 | 0 | 0 | 64 | K | 2 |  |  |  | ROZPOCET | 0 | 0 | 0 | 0 | 0 | 1 | 0 | 64 | -905846399
27 | K | 220182025 | Kontrola průchodnosti trubky kalibrace do 2000 m | km | 2 |  | 0 | CS ÚRS 2019 02 |  | základní |  | 0 | 0 | 0 | 0 | 0 | 64 | K | 2 |  |  |  | ROZPOCET | 0 | 0 | 0 | 0 | 0 | 1 | 0 | 64 | -1868416537
28 | M | 34573103 | komora přístupová kabelovodu z HDPE 800x795x760 mm | kus | 10 |  | 0 | CS ÚRS 2019 02 |  | základní |  | 0 | 0.025 | 0.25 | 0 | 0 | 128 | M | 2 |  |  |  | ROZPOCET | 0 | 0 | 0 | 0 | 0 | 1 | 0 | 128 | -633345010
29 | M | 34573106 | víko přístupové komory kabelovodu 800x795 HDPE | kus | 9 |  | 0 | CS ÚRS 2019 02 |  | základní |  | 0 | 0.008 | 0.072 | 0 | 0 | 128 | M | 2 |  |  |  | ROZPOCET | 0 | 0 | 0 | 0 | 0 | 1 | 0 | 128 | 1583875636
30 | M | 34573108 | víko přístupové komory kabelovodu 800x795 LITINA | kus | 1 |  | 0 | CS ÚRS 2019 02 |  | základní |  | 0 | 0.05 | 0.05 | 0 | 0 | 128 | M | 2 |  |  |  | ROZPOCET | 0 | 0 | 0 | 0 | 0 | 1 | 0 | 128 | 558731332
31 | M | 341333035R | Kabel optický 9/125,univezální 24 vláknový, včetně pigtailů, LC konektory | m | 700 |  | 0 | CS VLASTNÍ |  | základní |  | 0 | 0.00033 | 0.231 | 0 | 0 | 128 | M | 2 |  |  |  | ROZPOCET | 0 | 0 | 0 | 0 | 0 | 1 | 0 | 128 | 434032368
32 | K | 220182036 | Zafukování optického kabelu do trubky z HDPE | m | 700 |  | 0 | CS ÚRS 2019 02 |  | základní |  | 0 | 0 | 0 | 0 | 0 | 4 | K | 2 |  |  |  | ROZPOCET | 0 | 0 | 0 | 0 | 0 | 1 | 0 | 4 | -1279899711
33 | K | 22231-0901.1 | Měření optických kabelů transmisní metodou | kus | 48 |  | 0 | CS VLASTNÍ |  | základní |  | 0 | 0 | 0 | 0 | 0 | 64 | K | 2 |  |  |  | ROZPOCET | 0 | 0 | 0 | 0 | 0 | 1 | 0 | 64 | 963214549
34 | K | 22231-0902.1 | Měření optických kabelů reflektometrickou metodou | kus | 48 |  | 0 | CS VLASTNÍ |  | základní |  | 0 | 0 | 0 | 0 | 0 | 64 | K | 2 |  |  |  | ROZPOCET | 0 | 0 | 0 | 0 | 0 | 1 | 0 | 64 | -1163706970
35 | K | 22231-0903.1 | Ukončení optického kabelu (svár pigtailu+montáž) | kus | 96 |  | 0 | CS VLASTNÍ |  | základní |  | 0 | 0 | 0 | 0 | 0 | 64 | K | 2 |  |  |  | ROZPOCET | 0 | 0 | 0 | 0 | 0 | 1 | 0 | 64 | 1195675018
36 | K | 22231-0991.1 | Vyhotovení protokolu o měření optických kabelů | hod | 24 |  | 0 | CS VLASTNÍ |  | základní |  | 0 | 0 | 0 | 0 | 0 | 64 | K | 2 |  |  |  | ROZPOCET | 0 | 0 | 0 | 0 | 0 | 1 | 0 | 64 | 1390398718
37 | K | 460531123 | Osazení kabelové komory z plastů pro běžné zatížení komorového dílu z polyetylénu HDPE půdorysné plochy od 1,0 m2 do 1,5 m2, světlé hloubky od 0,7 do 1,0 m | kus | 9 |  | 0 | CS ÚRS 2019 02 |  | základní |  | 0 | 0.84146 | 7.5731 | 0 | 0 | 64 | K | 2 |  |  |  | ROZPOCET | 0 | 0 | 0 | 0 | 0 | 1 | 0 | 64 | -991241857
38 | K | 460531171 | Osazení kabelové komory z plastů pro běžné zatížení víka z polyetylénu HDPE půdorysné plochy do 1,0 m2 | kus | 9 |  | 0 | CS ÚRS 2019 02 |  | základní |  | 0 | 0 | 0 | 0 | 0 | 64 | K | 2 |  |  |  | ROZPOCET | 0 | 0 | 0 | 0 | 0 | 1 | 0 | 64 | -943114438
39 | K | 460531214 | Osazení kabelové komory z plastů pro silniční zatížení komorového dílu ze segmentů z polyetylénu HDPE s litinovým víkem půdorysné plochy do 1,5 m2 světlé hloubky od 0,9 do 1,05 m, ze 7 segmentů | kus | 1 |  | 0 | CS ÚRS 2019 02 |  | základní |  | 0 | 1.0291 | 1.0291 | 0 | 0 | 64 | K | 2 |  |  |  | ROZPOCET | 0 | 0 | 0 | 0 | 0 | 1 | 0 | 64 | 1334631896
40 | K | 460531281 | Osazení kabelové komory z plastů pro silniční zatížení víka z litiny půdorysné plochy do 1,5 m2 | kus | 1 |  | 0 | CS ÚRS 2019 02 |  | základní |  | 0 | 0.18766 | 0.18766 | 0 | 0 | 64 | K | 2 |  |  |  | ROZPOCET | 0 | 0 | 0 | 0 | 0 | 1 | 0 | 64 | 883937936
41 | M | 58932314 | beton C 12/15 kamenivo frakce 0/22 | m3 | 2 |  | 0 | CS ÚRS 2019 02 |  | základní |  | 0 | 2.234 | 4.468 | 0 | 0 | 128 | M | 2 |  |  |  | ROZPOCET | 0 | 0 | 0 | 0 | 0 | 1 | 0 | 128 | 1955528730
42 | K | 899 62-3141.R00 | Obetonování potrubí nebo komory betonem C12/15 | m3 | 2 |  | 0 | CS VLASTNÍ |  | základní |  | 0 | 0 | 0 | 0 | 0 | 64 | K | 2 |  |  |  | ROZPOCET | 0 | 0 | 0 | 0 | 0 | 1 | 0 | 64 | 586827116
43 | M | 5A46G0-R6 | Kabelová průchodka do stávajících instalací, asflatový nátěr, provedení s přírubou, těsnící vložka 3x49mm | ks | 2 |  | 0 | CS VLASTNÍ |  | základní |  | 0 | 0 | 0 | 0 | 0 | 256 | M | 2 |  |  |  | ROZPOCET | 0 | 0 | 0 | 0 | 0 | 1 | 0 | 64 | -2094959709
44 | K | 71311-1264.RL4 | Utěsnění prostupu kabelovou průchodkou | ks | 2 |  | 0 | CS VLASTNÍ |  | základní |  | 0 | 0 | 0 | 0 | 0 | 64 | K | 2 |  |  |  | ROZPOCET | 0 | 0 | 0 | 0 | 0 | 1 | 0 | 64 | 1798553087
| D | 46-M | Zemní práce při extr.mont.pracích |  |  |  | 0 |  |  |  |  | 0 |  | 0.0375 |  | 0 | 3 | D | 1 |  |  |  | ROZPOCET | [6 empty] | 0
45 | K | 171201201 | Uložení sypaniny na skládky | m3 | 21 |  | 0 | CS ÚRS 2019 02 |  | základní |  | 0 | 0 | 0 | 0 | 0 | 4 | K | 2 |  |  |  | ROZPOCET | 0 | 0 | 0 | 0 | 0 | 1 | 0 | 4 | 809369829
46 | K | 460010025 | Vytyčení trasy inženýrských sítí v zastavěném prostoru | km | 1 |  | 0 | CS ÚRS 2019 02 |  | základní |  | 0 | 0.0099 | 0.0099 | 0 | 0 | 64 | K | 2 |  |  |  | ROZPOCET | 0 | 0 | 0 | 0 | 0 | 1 | 0 | 64 | 1220772720
47 | K | 460150153 | Hloubení zapažených i nezapažených kabelových rýh ručně včetně urovnání dna s přemístěním výkopku do vzdálenosti 3 m od okraje jámy nebo naložením na dopravní prostředek šířky 35 cm, hloubky 70 cm, v hornině třídy 3 | m | 300 |  | 0 | CS ÚRS 2019 02 |  | základní |  | 0 | 0 | 0 | 0 | 0 | 64 | K | 2 |  |  |  | ROZPOCET | 0 | 0 | 0 | 0 | 0 | 1 | 0 | 64 | 1834501198
48 | K | 460150593 | Hloubení zapažených i nezapažených kabelových rýh ručně včetně urovnání dna s přemístěním výkopku do vzdálenosti 3 m od okraje jámy nebo naložením na dopravní prostředek šířky 60 cm, hloubky 140 cm, v hornině třídy 3 | m | 15 |  | 0 | CS ÚRS 2019 02 |  | základní |  | 0 | 0 | 0 | 0 | 0 | 64 | K | 2 |  |  |  | ROZPOCET | 0 | 0 | 0 | 0 | 0 | 1 | 0 | 64 | 403077033
49 | K | 460520176 | Montáž trubek ochranných uložených volně do rýhy plastových ohebných, vnitřního průměru přes 133 do 172 mm | m | 30 |  | 0 | CS ÚRS 2019 02 |  | základní |  | 0 | 0 | 0 | 0 | 0 | 64 | K | 2 |  |  |  | ROZPOCET | 0 | 0 | 0 | 0 | 0 | 1 | 0 | 64 | -1374158160
50 | M | 34571358 | trubka elektroinstalační ohebná dvouplášťová korugovaná D 136/160 mm, HDPE+LDPE | m | 30 |  | 0 | CS ÚRS 2019 02 |  | základní |  | 0 | 0.00092 | 0.0276 | 0 | 0 | 128 | M | 2 |  |  |  | ROZPOCET | 0 | 0 | 0 | 0 | 0 | 1 | 0 | 128 | 165799494
51 | K | 460560133 | Zásyp kabelových rýh ručně s uložením výkopku ve vrstvách včetně zhutnění a urovnání povrchu šířky 35 cm hloubky 50 cm, v hornině třídy 3 | m | 300 |  | 0 | CS ÚRS 2019 02 |  | základní |  | 0 | 0 | 0 | 0 | 0 | 64 | K | 2 |  |  |  | ROZPOCET | 0 | 0 | 0 | 0 | 0 | 1 | 0 | 64 | -955075639
52 | K | 460560563 | Zásyp kabelových rýh ručně s uložením výkopku ve vrstvách včetně zhutnění a urovnání povrchu šířky 60 cm hloubky 110 cm, v hornině třídy 3 | m | 15 |  | 0 | CS ÚRS 2019 02 |  | základní |  | 0 | 0 | 0 | 0 | 0 | 64 | K | 2 |  |  |  | ROZPOCET | 0 | 0 | 0 | 0 | 0 | 1 | 0 | 64 | 1399526794

## SO 04.3 - Přípojka kanali...
{4e0d6d72-7671-47e9-8c41-24c6fd13c51b}
2
| KRYCÍ LIST SOUPISU PRACÍ | [7 empty] | v --- níže se nacházejí doplnkové a pomocné údaje k sestavám --- v | [8 empty] | False
Stavba:
Sportovní areál ul. Leonovova, Karviná - Hranice
Objekt:
SO 04.3 - Přípojka kanalizace
| KSO: |  | 823 39 |  |  | CC-CZ:
| Místo: |  | Karviná - Hranice |  |  | Datum: | 12. 3. 2020
| Zadavatel: |  |  |  |  | IČ:
|  | Statutární město Karviná |  |  |  | DIČ:
| Uchazeč: |  |  |  |  | IČ: | Vyplň údaj
|  | Vyplň údaj |  |  |  | DIČ: | Vyplň údaj
| Projektant: |  |  |  |  | IČ:
|  | ADEA projekt s.r.o. |  |  |  | DIČ:
| Zpracovatel: |  |  |  |  | IČ:
DIČ:
Poznámka:
Soupis prací je sestaven za využití položek Cenové soustavy ÚRS. Cenové a technické podmínky položek CS ÚRS, které nejsou uvedeny v soupisu prací (tzv. úvodní části katalogů) jsou neomezeně dálkově k dispozici na www.cs-urs.cz. Položky soupisu prací, které nemají ve sloupci „Cenová soustava“ uveden žádný údaj, nepochází z Cenové soustavy ÚRS (takové položky soupisu prací mají Cenovou soustavu „VLASTNÍ“). Ocenění "vlastní" položky:na základě odborných znalostí a zkušeností projektanta při realizaci obdobných zakázek za období 5-ti let. nebo na základě CN) Nedílnou součástí soupisu prací je projektová dokumentace vč. textových příloh, na kterou se položky soupisu prací plně odkazují.
| Cena bez DPH | [5 empty] | 0
|  |  | Základ daně |  |  | Sazba daně | Výše daně
| DPH | základní | 0 |  |  | 21% | 0
|  | snížená | 0 |  |  | 15% | 0
|  | zákl. přenesená | 0 |  |  | 21% | 0
|  | sníž. přenesená | 0 |  |  | 15% | 0
|  | nulová | 0 |  |  | 0% | 0
| Cena s DPH |  |  | v | CZK |  | 0
| Projektant |  |  | Zpracovatel
| Datum a podpis: |  | Razítko | Datum a podpis: |  |  | Razítko
| Objednavatel |  |  | Uchazeč
| Datum a podpis: |  | Razítko | Datum a podpis: |  |  | Razítko
REKAPITULACE ČLENĚNÍ SOUPISU PRACÍ
Stavba:
Sportovní areál ul. Leonovova, Karviná - Hranice
Objekt:
SO 04.3 - Přípojka kanalizace
Místo: |  |  | Karviná - Hranice |  |  | Datum: | 12. 3. 2020
Zadavatel: |  |  | Statutární město Karviná |  |  | Projektant: | ADEA projekt s.r.o.
Uchazeč: |  |  | Vyplň údaj |  |  | Zpracovatel:
Kód dílu - Popis | [6 empty] | Cena celkem [CZK]
Náklady ze soupisu prací | [6 empty] | 0 | [11 empty] | -1
| HSV - Práce a dodávky HSV | [5 empty] | 0
| 1 - Zemní práce | [5 empty] | 0
| 18 - Zemní práce - povrchové úpravy terénu | [5 empty] | 0
| 3 - Svislé a kompletní konstrukce | [5 empty] | 0
| 4 - Vodorovné konstrukce | [5 empty] | 0
| 5 - Komunikace pozemní | [5 empty] | 0
| 8 - Trubní vedení | [5 empty] | 0
| 9 - Ostatní konstrukce a práce, bourání | [5 empty] | 0
| 997 - Přesun sutě | [5 empty] | 0
| 998 - Přesun hmot | [5 empty] | 0
| Ostatní - Ostatní | [5 empty] | 0
| OST1 - Ostatní dodávky | [5 empty] | 0
SOUPIS PRACÍ
Stavba:
Sportovní areál ul. Leonovova, Karviná - Hranice
Objekt:
SO 04.3 - Přípojka kanalizace
Místo: |  |  | Karviná - Hranice |  |  | Datum: | 12. 3. 2020
Zadavatel: |  |  | Statutární město Karviná |  |  | Projektant: | ADEA projekt s.r.o.
Uchazeč: |  |  | Vyplň údaj |  |  | Zpracovatel:
PČ | Typ | Kód | Popis | MJ | Množství | J.cena [CZK] | Cena celkem [CZK] | Cenová soustava |  | DPH | J. Nh [h] | Nh celkem [h] | J. hmotnost [t] | Hmotnost celkem [t] | J. suť [t] | Suť Celkem [t]
Náklady soupisu celkem | [6 empty] | 0 |  |  |  |  | 0 |  | 73.0878 |  | 14.8992 |  | D | -1 | [10 empty] | 0
| D | HSV | Práce a dodávky HSV |  |  |  | 0 |  |  |  |  | 0 |  | 73.0878 |  | 14.8992 | 1 | D | 0 |  |  |  | ROZPOCET | [6 empty] | 0
| D | 1 | Zemní práce |  |  |  | 0 |  |  |  |  | 0 |  | 36.5777 |  | 8.874 | 1 | D | 1 |  |  |  | ROZPOCET | [6 empty] | 0
1 | K | 113107522 | Odstranění podkladu z kameniva tl 200 mm při překopech strojně pl přes 15 m2 | m2 | 17.4 |  | 0 | CS ÚRS 2019 02 |  | základní |  | 0 | 0 | 0 | 0.29 | 5.046 | 4 | K | 2 |  |  |  | ROZPOCET | 0 | 0 | 0 | 0 | 0 | 1 | 0 | 4 | -2005880558
| VV |  | "rozsah_SO 04.3_D1-4-3_v.č. 02/04, TZ" | [14 empty] | VV | 2 | 1 | True | 0 | ROZPOCET
| VV |  | "oprava stávajících povrchů" (5,8*3,0) |  | 17.4 | [12 empty] | VV | 2 | 2 | True | 0 | ROZPOCET
| VV |  | Součet |  | 17.4 | [12 empty] | VV | 2 | 4 | True | 1 | ROZPOCET
2 | K | 113107542 | Odstranění krytu živičných tl 100 mm při překopech strojně pl přes 15 m2 | m2 | 17.4 |  | 0 | CS ÚRS 2019 02 |  | základní |  | 0 | 0 | 0 | 0.22 | 3.828 | 4 | K | 2 |  |  |  | ROZPOCET | 0 | 0 | 0 | 0 | 0 | 1 | 0 | 4 | 1327166313
| VV |  | "rozsah_SO 04.3_D1-4-3_v.č. 02/04, TZ" | [14 empty] | VV | 2 | 1 | True | 0 | ROZPOCET
| VV |  | "oprava stávajících povrchů" (5,8*3,0) |  | 17.4 | [12 empty] | VV | 2 | 2 | True | 0 | ROZPOCET
| VV |  | Součet |  | 17.4 | [12 empty] | VV | 2 | 4 | True | 1 | ROZPOCET
3 | K | 115101202 | Čerpání vody na dopravní výšku do 10 m průměrný přítok do 1000 l/min | hod | 360 |  | 0 | CS ÚRS 2019 02 |  | základní |  | 0 | 0 | 0 | 0 | 0 | 4 | K | 2 |  |  |  | ROZPOCET | 0 | 0 | 0 | 0 | 0 | 1 | 0 | 4 | -1043491475
| VV |  | "předpoklad_bude upřesněno při realizaci stavby" 360,0 |  | 360 | [12 empty] | VV | 2 | 2 | True | 0 | ROZPOCET
| VV |  | Součet |  | 360 | [12 empty] | VV | 2 | 4 | True | 1 | ROZPOCET
4 | K | 121101103 | Sejmutí ornice s přemístěním na vzdálenost do 250 m | m3 | 4.23 |  | 0 | CS ÚRS 2019 02 |  | základní |  | 0 | 0 | 0 | 0 | 0 | 4 | K | 2 |  |  |  | ROZPOCET | 0 | 0 | 0 | 0 | 0 | 1 | 0 | 4 | 1540495142
| VV |  | "rozsah_SO 04.3_D1-4-3_v.č. 02/04, TZ" | [14 empty] | VV | 2 | 1 | True | 0 | ROZPOCET
| VV |  | "oprava stávajících povrchů" (9,4*3,0)*0,15 |  | 4.23 | [12 empty] | VV | 2 | 2 | True | 0 | ROZPOCET
| VV |  | Součet |  | 4.23 | [12 empty] | VV | 2 | 4 | True | 1 | ROZPOCET
5 | K | 132201201 | Hloubení rýh š do 2000 mm v hornině tř. 3 objemu do 100 m3 | m3 | 114 |  | 0 | CS ÚRS 2019 02 |  | základní |  | 0 | 0 | 0 | 0 | 0 | 4 | K | 2 |  |  |  | ROZPOCET | 0 | 0 | 0 | 0 | 0 | 1 | 0 | 4 | 1545311784
| VV |  | "rozsah_SO 04.3_D1-4-3_v.č. 02/04, TZ" | [14 empty] | VV | 2 | 1 | True | 0 | ROZPOCET
| VV |  | 15,2*2,0*3,75 |  | 114 | [12 empty] | VV | 2 | 2 | True | 0 | ROZPOCET
| VV |  | Součet |  | 114 | [12 empty] | VV | 2 | 4 | True | 1 | ROZPOCET
6 | K | 132201209 | Příplatek za lepivost k hloubení rýh š do 2000 mm v hornině tř. 3 | m3 | 34.2 |  | 0 | CS ÚRS 2019 02 |  | základní |  | 0 | 0 | 0 | 0 | 0 | 4 | K | 2 |  |  |  | ROZPOCET | 0 | 0 | 0 | 0 | 0 | 1 | 0 | 4 | 1017988267
| VV |  | 114*0,3 'Přepočtené koeficientem množství |  | 34.2 | [12 empty] | VV | 2 | 2 | False | 1 | ROZPOCET
7 | K | 151101102 | Zřízení příložného pažení a rozepření stěn rýh hl do 4 m | m2 | 114 |  | 0 | CS ÚRS 2019 02 |  | základní |  | 0 | 0.00085 | 0.0969 | 0 | 0 | 4 | K | 2 |  |  |  | ROZPOCET | 0 | 0 | 0 | 0 | 0 | 1 | 0 | 4 | 684834648
| VV |  | "rozsah_SO 04.3_D1-4-3_v.č. 02/04, TZ" | [14 empty] | VV | 2 | 1 | True | 0 | ROZPOCET
| VV |  | 15,2*2*3,75 |  | 114 | [12 empty] | VV | 2 | 2 | True | 0 | ROZPOCET
| VV |  | Součet |  | 114 | [12 empty] | VV | 2 | 4 | True | 1 | ROZPOCET
8 | K | 151101112 | Odstranění příložného pažení a rozepření stěn rýh hl do 4 m | m2 | 114 |  | 0 | CS ÚRS 2019 02 |  | základní |  | 0 | 0 | 0 | 0 | 0 | 4 | K | 2 |  |  |  | ROZPOCET | 0 | 0 | 0 | 0 | 0 | 1 | 0 | 4 | 837497911
9 | K | 161101102 | Svislé přemístění výkopku z horniny tř. 1 až 4 hl výkopu do 4 m | m3 | 83.6 |  | 0 | CS ÚRS 2019 02 |  | základní |  | 0 | 0 | 0 | 0 | 0 | 4 | K | 2 |  |  |  | ROZPOCET | 0 | 0 | 0 | 0 | 0 | 1 | 0 | 4 | -1132400758
| VV |  | "rozsah_SO 04.3_D1-4-3_v.č. 02/04, TZ" | [14 empty] | VV | 2 | 1 | True | 0 | ROZPOCET
| VV |  | 15,2*2,0*(3,75-1,0) |  | 83.6 | [12 empty] | VV | 2 | 2 | True | 0 | ROZPOCET
| VV |  | Součet |  | 83.6 | [12 empty] | VV | 2 | 4 | True | 1 | ROZPOCET
10 | K | 162201102 | Vodorovné přemístění do 50 m výkopku/sypaniny z horniny tř. 1 až 4 | m3 | 182.4 |  | 0 | CS ÚRS 2019 02 |  | základní |  | 0 | 0 | 0 | 0 | 0 | 4 | K | 2 |  |  |  | ROZPOCET | 0 | 0 | 0 | 0 | 0 | 1 | 0 | 4 | -1881481707
| P |  | Poznámka k položce: -pro zpětné zásypy _ tam a zpět | [14 empty] | P | 2
| VV |  | 91,2*2 'Přepočtené koeficientem množství |  | 182.4 | [12 empty] | VV | 2 | 2 | False | 1 | ROZPOCET
11 | K | 162301101 | Vodorovné přemístění do 500 m výkopku/sypaniny z horniny tř. 1 až 4 | m3 | 8.46 |  | 0 | CS ÚRS 2019 02 |  | základní |  | 0 | 0 | 0 | 0 | 0 | 4 | K | 2 |  |  |  | ROZPOCET | 0 | 0 | 0 | 0 | 0 | 1 | 0 | 4 | -1619501457
| VV |  | "rozsah_SO 04.3_D1-4-3_v.č. 02/04, TZ" | [14 empty] | VV | 2 | 1 | True | 0 | ROZPOCET
| VV |  | "oprava stávajících povrchů" (9,4*3,0)*0,15*2 |  | 8.46 | [12 empty] | VV | 2 | 2 | True | 0 | ROZPOCET
| VV |  | Součet |  | 8.46 | [12 empty] | VV | 2 | 4 | True | 1 | ROZPOCET
12 | K | 162701105 | Vodorovné přemístění do 10000 m výkopku/sypaniny z horniny tř. 1 až 4 | m3 | 22.8 |  | 0 | CS ÚRS 2019 02 |  | základní |  | 0 | 0 | 0 | 0 | 0 | 4 | K | 2 |  |  |  | ROZPOCET | 0 | 0 | 0 | 0 | 0 | 1 | 0 | 4 | 1320867437
| VV |  | "rozsah_SO 04.3_D1-4-3_v.č. 02/04, TZ" | [14 empty] | VV | 2 | 1 | True | 0 | ROZPOCET
| VV |  | "lože" 4,56 |  | 4.56 | [12 empty] | VV | 2 | 2 | True | 0 | ROZPOCET
| VV |  | "obsypy" 18,24 |  | 18.24 | [12 empty] | VV | 2 | 2 | True | 0 | ROZPOCET
| VV |  | Součet |  | 22.8 | [12 empty] | VV | 2 | 4 | True | 1 | ROZPOCET
13 | K | 171201201 | Uložení sypaniny na skládky | m3 | 22.8 |  | 0 | CS ÚRS 2019 02 |  | základní |  | 0 | 0 | 0 | 0 | 0 | 4 | K | 2 |  |  |  | ROZPOCET | 0 | 0 | 0 | 0 | 0 | 1 | 0 | 4 | -1582991631
14 | K | 171201211.1 | Poplatek za uložení stavebního odpadu - navážek, zeminy a kameniva na skládce | t | 41.04 |  | 0 | CS VLASTNÍ |  | základní |  | 0 | 0 | 0 | 0 | 0 | 4 | K | 2 |  |  |  | ROZPOCET | 0 | 0 | 0 | 0 | 0 | 1 | 0 | 4 | 449703866
| VV |  | 22,8*1,8 'Přepočtené koeficientem množství |  | 41.04 | [12 empty] | VV | 2 | 2 | False | 1 | ROZPOCET
15 | K | 174101101 | Zásyp jam, šachet rýh nebo kolem objektů sypaninou se zhutněním | m3 | 91.2 |  | 0 | CS ÚRS 2019 02 |  | základní |  | 0 | 0 | 0 | 0 | 0 | 4 | K | 2 |  |  |  | ROZPOCET | 0 | 0 | 0 | 0 | 0 | 1 | 0 | 4 | 1244698361
| VV |  | "rozsah_SO 04.3_D1-4-3_v.č. 02/04, TZ" | [14 empty] | VV | 2 | 1 | True | 0 | ROZPOCET
| VV |  | (114,0)-22,8 |  | 91.2 | [12 empty] | VV | 2 | 2 | True | 0 | ROZPOCET
| VV |  | Součet |  | 91.2 | [12 empty] | VV | 2 | 4 | True | 1 | ROZPOCET
16 | K | 175111101 | Obsypání potrubí ručně sypaninou bez prohození sítem, uloženou do 3 m | m3 | 18.24 |  | 0 | CS ÚRS 2019 02 |  | základní |  | 0 | 0 | 0 | 0 | 0 | 1 | K | 2 |  |  |  | ROZPOCET | 0 | 0 | 0 | 0 | 0 | 1 | 0 | 1 | 1645190106
| VV |  | "rozsah_SO 04.3_D1-4-3_v.č. 02/04, TZ" | [14 empty] | VV | 2 | 1 | True | 0 | ROZPOCET
| VV |  | 15,2*2,0*0,6 |  | 18.24 | [12 empty] | VV | 2 | 2 | True | 0 | ROZPOCET
| VV |  | Součet |  | 18.24 | [12 empty] | VV | 2 | 4 | True | 1 | ROZPOCET
17 | M | 58337310 | štěrkopísek tříděný obsypový frakce 0-8 mm | t | 36.48 |  | 0 | CS ÚRS 2019 02 |  | základní |  | 0 | 1 | 36.48 | 0 | 0 | 2 | M | 2 |  |  |  | ROZPOCET | 0 | 0 | 0 | 0 | 0 | 1 | 0 | 1 | 1685806822
| VV |  | 18,24*2 'Přepočtené koeficientem množství |  | 36.48 | [12 empty] | VV | 2 | 2 | False | 1 | ROZPOCET
18 | K | 181951102.1 | Úprava pláně v rýhách hornině tř. 1 až 4 s ručním zhutněním_vibračním pěchem nebo deskou | m2 | 30.4 |  | 0 | CS VLASTNÍ |  | základní |  | 0 | 0 | 0 | 0 | 0 | 4 | K | 2 |  |  |  | ROZPOCET | 0 | 0 | 0 | 0 | 0 | 1 | 0 | 4 | 2003919890
| VV |  | "rozsah_SO 04.3_D1-4-3_v.č. 02/04, TZ" | [14 empty] | VV | 2 | 1 | True | 0 | ROZPOCET
| VV |  | 15,2*2,0 |  | 30.4 | [12 empty] | VV | 2 | 2 | True | 0 | ROZPOCET
| VV |  | Součet |  | 30.4 | [12 empty] | VV | 2 | 4 | True | 1 | ROZPOCET
19 | K | 460120019 | Naložení výkopku strojně z hornin třídy 1až4 | m3 | 91.2 |  | 0 | CS ÚRS 2019 02 |  | základní |  | 0 | 0 | 0 | 0 | 0 | 64 | K | 2 |  |  |  | ROZPOCET | 0 | 0 | 0 | 0 | 0 | 1 | 0 | 64 | 2081199675
| D | 18 | Zemní práce - povrchové úpravy terénu |  |  |  | 0 |  |  |  |  | 0 |  | 0.000846 |  | 0 | 1 | D | 2 |  |  |  | ROZPOCET | [6 empty] | 0
20 | K | 181111111 | Plošná úprava terénu zemina tř 1 až 4 nerovnosti do 100 mm v rovinně a svahu do 1:5 | m2 | 28.2 |  | 0 | CS ÚRS 2019 02 |  | základní |  | 0 | 0 | 0 | 0 | 0 | 4 | K | 3 |  |  |  | ROZPOCET | 0 | 0 | 0 | 0 | 0 | 1 | 0 | 4 | -1183553450
| VV |  | "rozsah_SO 04.3_D1-4-3_v.č. 02/04, TZ" | [14 empty] | VV | 3 | 1 | True | 0 | ROZPOCET
| VV |  | "oprava stávajících povrchů" (9,4*3,0) |  | 28.2 | [12 empty] | VV | 3 | 2 | True | 0 | ROZPOCET
| VV |  | Součet |  | 28.2 | [12 empty] | VV | 3 | 4 | True | 1 | ROZPOCET
21 | K | 181301102 | Rozprostření ornice tl vrstvy do 150 mm v rovině nebo ve svahu do 1:5 | m2 | 28.2 |  | 0 | CS ÚRS 2019 02 |  | základní |  | 0 | 0 | 0 | 0 | 0 | 4 | K | 3 |  |  |  | ROZPOCET | 0 | 0 | 0 | 0 | 0 | 1 | 0 | 4 | 879642755
| VV |  | "rozsah_SO 04.3_D1-4-3_v.č. 02/04, TZ" | [14 empty] | VV | 3 | 1 | True | 0 | ROZPOCET
| VV |  | "oprava stávajících povrchů" (9,4*3,0) |  | 28.2 | [12 empty] | VV | 3 | 2 | True | 0 | ROZPOCET
| VV |  | Součet |  | 28.2 | [12 empty] | VV | 3 | 4 | True | 1 | ROZPOCET
22 | K | 181411131 | Založení parkového trávníku výsevem v rovině a ve svahu do 1:5 | m2 | 28.2 |  | 0 | CS ÚRS 2019 02 |  | základní |  | 0 | 0 | 0 | 0 | 0 | 4 | K | 3 |  |  |  | ROZPOCET | 0 | 0 | 0 | 0 | 0 | 1 | 0 | 4 | -246916585
| VV |  | "rozsah_SO 04.3_D1-4-3_v.č. 02/04, TZ" | [14 empty] | VV | 3 | 1 | True | 0 | ROZPOCET
| VV |  | "oprava stávajících povrchů" (9,4*3,0) |  | 28.2 | [12 empty] | VV | 3 | 2 | True | 0 | ROZPOCET
| VV |  | Součet |  | 28.2 | [12 empty] | VV | 3 | 4 | True | 1 | ROZPOCET
23 | M | 00572410 | osivo směs travní parková | kg | 0.846 |  | 0 | CS ÚRS 2019 02 |  | základní |  | 0 | 0.001 | 0.000846 | 0 | 0 | 8 | M | 3 |  |  |  | ROZPOCET | 0 | 0 | 0 | 0 | 0 | 1 | 0 | 4 | 1749705581
| VV |  | 28,2*0,03 'Přepočtené koeficientem množství |  | 0.846 | [12 empty] | VV | 3 | 2 | False | 1 | ROZPOCET
24 | K | 181951101 | Úprava pláně v hornině tř. 1 až 4 bez zhutnění | m2 | 28.2 |  | 0 | CS ÚRS 2019 02 |  | základní |  | 0 | 0 | 0 | 0 | 0 | 4 | K | 3 |  |  |  | ROZPOCET | 0 | 0 | 0 | 0 | 0 | 1 | 0 | 4 | -30867315
| VV |  | "rozsah_SO 04.3_D1-4-3_v.č. 02/04, TZ" | [14 empty] | VV | 3 | 1 | True | 0 | ROZPOCET
| VV |  | "oprava stávajících povrchů" (9,4*3,0) |  | 28.2 | [12 empty] | VV | 3 | 2 | True | 0 | ROZPOCET
| VV |  | Součet |  | 28.2 | [12 empty] | VV | 3 | 4 | True | 1 | ROZPOCET
25 | K | 183403153 | Obdělání půdy hrabáním v rovině a svahu do 1:5 | m2 | 28.2 |  | 0 | CS ÚRS 2019 02 |  | základní |  | 0 | 0 | 0 | 0 | 0 | 4 | K | 3 |  |  |  | ROZPOCET | 0 | 0 | 0 | 0 | 0 | 1 | 0 | 4 | 1648762430
| VV |  | "rozsah_SO 04.3_D1-4-3_v.č. 02/04, TZ" | [14 empty] | VV | 3 | 1 | True | 0 | ROZPOCET
| VV |  | "oprava stávajících povrchů" (9,4*3,0) |  | 28.2 | [12 empty] | VV | 3 | 2 | True | 0 | ROZPOCET
| VV |  | Součet |  | 28.2 | [12 empty] | VV | 3 | 4 | True | 1 | ROZPOCET
26 | K | 183403161 | Obdělání půdy válením v rovině a svahu do 1:5 | m2 | 28.2 |  | 0 | CS ÚRS 2019 02 |  | základní |  | 0 | 0 | 0 | 0 | 0 | 4 | K | 3 |  |  |  | ROZPOCET | 0 | 0 | 0 | 0 | 0 | 1 | 0 | 4 | -1146049566
| VV |  | "rozsah_SO 04.3_D1-4-3_v.č. 02/04, TZ" | [14 empty] | VV | 3 | 1 | True | 0 | ROZPOCET
| VV |  | "oprava stávajících povrchů" (9,4*3,0) |  | 28.2 | [12 empty] | VV | 3 | 2 | True | 0 | ROZPOCET
| VV |  | Součet |  | 28.2 | [12 empty] | VV | 3 | 4 | True | 1 | ROZPOCET
| D | 3 | Svislé a kompletní konstrukce |  |  |  | 0 |  |  |  |  | 0 |  | 0 |  | 0 | 1 | D | 1 |  |  |  | ROZPOCET | [6 empty] | 0
27 | K | 359901211 | Monitoring stok (kamerový systém) jakékoli výšky nová kanalizace | m | 15.2 |  | 0 | CS ÚRS 2019 02 |  | základní |  | 0 | 0 | 0 | 0 | 0 | 4 | K | 2 |  |  |  | ROZPOCET | 0 | 0 | 0 | 0 | 0 | 1 | 0 | 4 | -1727056331
| VV |  | "rozsah_SO 04.3_D1-4-3_v.č. 02/04, TZ" 15,2 |  | 15.2 | [12 empty] | VV | 2 | 2 | True | 0 | ROZPOCET
| VV |  | Součet |  | 15.2 | [12 empty] | VV | 2 | 4 | True | 1 | ROZPOCET
| D | 4 | Vodorovné konstrukce |  |  |  | 0 |  |  |  |  | 0 |  | 8.6219 |  | 0 | 1 | D | 1 |  |  |  | ROZPOCET | [6 empty] | 0
28 | K | 451572111 | Lože pod potrubí otevřený výkop z kameniva drobného těženého | m3 | 4.56 |  | 0 | CS ÚRS 2019 02 |  | základní |  | 0 | 1.8908 | 8.6219 | 0 | 0 | 1 | K | 2 |  |  |  | ROZPOCET | 0 | 0 | 0 | 0 | 0 | 1 | 0 | 1 | 1844016576
| VV |  | "rozsah_SO 04.3_D1-4-3_v.č. 02/04, TZ" | [14 empty] | VV | 2 | 1 | True | 0 | ROZPOCET
| VV |  | 15,2*2,0*0,15 |  | 4.56 | [12 empty] | VV | 2 | 2 | True | 0 | ROZPOCET
| VV |  | Součet |  | 4.56 | [12 empty] | VV | 2 | 4 | True | 1 | ROZPOCET
| D | 5 | Komunikace pozemní |  |  |  | 0 |  |  |  |  | 0 |  | 10.7948 |  | 0 | 1 | D | 1 |  |  |  | ROZPOCET | [6 empty] | 0
29 | K | 564861111 | Podklad ze štěrkodrtě ŠD tl 200 mm | m2 | 17.4 |  | 0 | CS ÚRS 2019 02 |  | základní |  | 0 | 0.378 | 6.5772 | 0 | 0 | 4 | K | 2 |  |  |  | ROZPOCET | 0 | 0 | 0 | 0 | 0 | 1 | 0 | 4 | 2082762842
| VV |  | "rozsah_SO 04.3_D1-4-3_v.č. 02/04, TZ" | [14 empty] | VV | 2 | 1 | True | 0 | ROZPOCET
| VV |  | "oprava stávajících povrchů" (5,8*3,0) |  | 17.4 | [12 empty] | VV | 2 | 2 | True | 0 | ROZPOCET
| VV |  | Součet |  | 17.4 | [12 empty] | VV | 2 | 4 | True | 1 | ROZPOCET
30 | K | 573111112 | Postřik živičný infiltrační s posypem z asfaltu množství 1 kg/m2 | m2 | 17.4 |  | 0 | CS ÚRS 2019 02 |  | základní |  | 0 | 0.00601 | 0.10457 | 0 | 0 | 4 | K | 2 |  |  |  | ROZPOCET | 0 | 0 | 0 | 0 | 0 | 1 | 0 | 4 | -1722706355
| VV |  | "rozsah_SO 04.3_D1-4-3_v.č. 02/04, TZ" | [14 empty] | VV | 2 | 1 | True | 0 | ROZPOCET
| VV |  | "oprava stávajících povrchů" (5,8*3,0) |  | 17.4 | [12 empty] | VV | 2 | 2 | True | 0 | ROZPOCET
| VV |  | Součet |  | 17.4 | [12 empty] | VV | 2 | 4 | True | 1 | ROZPOCET
31 | K | 573231108 | Postřik živičný spojovací ze silniční emulze v množství 0,50 kg/m2 | m2 | 17.4 |  | 0 | CS ÚRS 2019 02 |  | základní |  | 0 | 0.00051 | 0.008874 | 0 | 0 | 4 | K | 2 |  |  |  | ROZPOCET | 0 | 0 | 0 | 0 | 0 | 1 | 0 | 4 | 2017838590
| VV |  | "rozsah_SO 04.3_D1-4-3_v.č. 02/04, TZ" | [14 empty] | VV | 2 | 1 | True | 0 | ROZPOCET
| VV |  | "oprava stávajících povrchů" (5,8*3,0) |  | 17.4 | [12 empty] | VV | 2 | 2 | True | 0 | ROZPOCET
| VV |  | Součet |  | 17.4 | [12 empty] | VV | 2 | 4 | True | 1 | ROZPOCET
32 | K | 577134131 | Asfaltový beton vrstva obrusná ACO 11 tl 40 mm š do 3 m z modifikovaného asfaltu | m2 | 17.4 |  | 0 | CS ÚRS 2019 02 |  | základní |  | 0 | 0.10373 | 1.8049 | 0 | 0 | 4 | K | 2 |  |  |  | ROZPOCET | 0 | 0 | 0 | 0 | 0 | 1 | 0 | 4 | -762657745
| VV |  | "rozsah_SO 04.3_D1-4-3_v.č. 02/04, TZ" | [14 empty] | VV | 2 | 1 | True | 0 | ROZPOCET
| VV |  | "oprava stávajících povrchů" (5,8*3,0) |  | 17.4 | [12 empty] | VV | 2 | 2 | True | 0 | ROZPOCET
| VV |  | Součet |  | 17.4 | [12 empty] | VV | 2 | 4 | True | 1 | ROZPOCET
33 | K | 577145112 | Asfaltový beton vrstva ložní ACL 16 tl 50 mm š do 3 m z nemodifikovaného asfaltu | m2 | 17.4 |  | 0 | CS ÚRS 2019 02 |  | základní |  | 0 | 0.12966 | 2.2561 | 0 | 0 | 4 | K | 2 |  |  |  | ROZPOCET | 0 | 0 | 0 | 0 | 0 | 1 | 0 | 4 | 877982196
| VV |  | "rozsah_SO 04.3_D1-4-3_v.č. 02/04, TZ" | [14 empty] | VV | 2 | 1 | True | 0 | ROZPOCET
| VV |  | "oprava stávajících povrchů" (5,8*3,0) |  | 17.4 | [12 empty] | VV | 2 | 2 | True | 0 | ROZPOCET
| VV |  | Součet |  | 17.4 | [12 empty] | VV | 2 | 4 | True | 1 | ROZPOCET
34 | K | 599141111 | Vyplnění spár živičnou zálivkou | m | 12 |  | 0 | CS ÚRS 2019 02 |  | základní |  | 0 | 0.0036 | 0.0432 | 0 | 0 | 4 | K | 2 |  |  |  | ROZPOCET | 0 | 0 | 0 | 0 | 0 | 1 | 0 | 4 | 1282382262
| D | 8 | Trubní vedení |  |  |  | 0 |  |  |  |  | 0 |  | 17.0926 |  | 0 | 1 | D | 1 |  |  |  | ROZPOCET | [6 empty] | 0
35 | K | 721290112 | Zkouška těsnosti potrubí kanalizace vodou do DN 200 | m | 15.2 |  | 0 | CS ÚRS 2019 02 |  | základní |  | 0 | 0 | 0 | 0 | 0 | 16 | K | 2 |  |  |  | ROZPOCET | 0 | 0 | 0 | 0 | 0 | 1 | 0 | 16 | -1652328962
| VV |  | "rozsah_SO 04.3_D1-4-3_v.č. 02/04, TZ" 15,2 |  | 15.2 | [12 empty] | VV | 2 | 2 | True | 0 | ROZPOCET
| VV |  | Součet |  | 15.2 | [12 empty] | VV | 2 | 4 | True | 1 | ROZPOCET
36 | K | 871350310 | Montáž kanalizačního potrubí hladkého plnostěnného SN 10 z polypropylenu DN 200 | m | 17.48 |  | 0 | CS ÚRS 2019 02 |  | základní |  | 0 | 1e-05 | 0.0001748 | 0 | 0 | 4 | K | 2 |  |  |  | ROZPOCET | 0 | 0 | 0 | 0 | 0 | 1 | 0 | 4 | -1964564860
| P |  | Poznámka k položce: JC obsahuje montáže veškerých přímo souvisejících armatur/doplňků a příslušenství | [14 empty] | P | 2
| VV |  | "rozsah_SO 04.3_D1-4-3_v.č. 02/04, TZ" | [14 empty] | VV | 2 | 1 | True | 0 | ROZPOCET
| VV |  | 15,2 |  | 15.2 | [12 empty] | VV | 2 | 2 | True | 0 | ROZPOCET
| VV |  | Mezisoučet |  | 15.2 | [12 empty] | VV | 2 | 3 | True | 0 | ROZPOCET
| VV |  | "příplatek za montáže armatur, tvarovek, doplňků" 0,15*15,2 |  | 2.28 | [12 empty] | VV | 2 | 2 | True | 0 | ROZPOCET
| VV |  | Součet |  | 17.48 | [12 empty] | VV | 2 | 4 | True | 1 | ROZPOCET
37 | M | 28617004R | trubka kanalizační PP plnostěnná DN 200x1000 mm SN 10 | m | 20.102 |  | 0 | CS VLASTNÍ |  | základní |  | 0 | 0.0046 | 0.092469 | 0 | 0 | 8 | M | 2 |  |  |  | ROZPOCET | 0 | 0 | 0 | 0 | 0 | 1 | 0 | 4 | -1499551542
| P |  | Poznámka k položce: V jednotkové ceně zahrnuty náklady na dodávku přímo souvisejících armatur a příslušenství/doplňků. (specifikace viz PD a TZ) -------------------------------------------------------------------------------------------------------------------------- % navýšení dodávy = ztratné trubního vedení + veškeré soovisející armatury/doplňky/tvarovky/příslušenství | [14 empty] | P | 2
| VV |  | 17,48*1,15 'Přepočtené koeficientem množství |  | 20.102 | [12 empty] | VV | 2 | 2 | False | 1 | ROZPOCET
38 | K | 894221R01 | D+M_sedla univerzální kolmé odbočovací sedlo DN200 pro napojení na betonové potrubí stoky | kus | 1 |  | 0 | CS VLASTNÍ |  | základní |  | 0 | 8.5 | 8.5 | 0 | 0 | 4 | K | 2 |  |  |  | ROZPOCET | 0 | 0 | 0 | 0 | 0 | 1 | 0 | 4 | 1761061910
| P |  | Poznámka k položce: Kompletní systémová dodávka a montáž/osazení/provedení dle specifikace PD a TZ včetně všech přímo souvisejících činností/prací/dodávek/doplňků a příslušenství -------------------------------------------------------------------------------------------------------------------------------------------------------------------------------------- | [14 empty] | P | 2
| VV |  | "rozsah_SO 04.3_D1-4-3_v.č. 02/04, TZ" | [14 empty] | VV | 2 | 1 | True | 0 | ROZPOCET
| VV |  | 1,0 |  | 1 | [12 empty] | VV | 2 | 2 | True | 0 | ROZPOCET
| VV |  | Součet |  | 1 | [12 empty] | VV | 2 | 4 | True | 1 | ROZPOCET
39 | K | 894221Š00 | D+M_šachty kanalizační systémové betonové , DN 1000 _ viz upřesnění a specifikace | kus | 1 |  | 0 | CS VLASTNÍ |  | základní |  | 0 | 8.5 | 8.5 | 0 | 0 | 4 | K | 2 |  |  |  | ROZPOCET | 0 | 0 | 0 | 0 | 0 | 1 | 0 | 4 | 712415389
| P |  | Poznámka k položce: Kompletní systémová dodávka a montáž/osazení/provedení dle specifikace PD a TZ včetně všech přímo souvisejících činností/prací/dodávek/doplňků a příslušenství + podkladní betony -------------------------------------------------------------------------------------------------------------------------------------------------------------------------------------- Specifikace/upřesnění : _Šp_Šachta bude prefabrikovaná včetně dna vnitřního profilu 1,0 m, průtočná část dna šachty bude upravena do žlábku se zvýšenou nástupnicí do ½ průtočného profilu. Kyneta i nástupnice šachty bude z výroby opatřená kameninovým obkladem. Vstupní komín šachty bude z prefabrikovaných skruží profilu 1,0 m, tl. stěny 120 mm, stupačky ocelové s PE povlakem „KASI“. Šachta bude opatřena poklopem BEGU D400 s betonovou výplní s odvětráním, rám BEGU-R-1 EN 124. Zaústění kanalizace DN250 (SO10) do šachty Šp bude provedeno jako spádišťový přítok s obtokem z potrubí PP SN10 hl. DN150. Přítok a obtok bude přibetonován k tělu šachty betonem C16/20. Stěny nárazových šachtových dílů budou z výroby opatřeny čedičem. Pro spádišťový přítok je ve výkazu výměr zahrnuto: - potrubí PP SN10 hl DN150 - délka 2,85 m - koleno 90° PP SN10 DN150 hl. -odbočka 90° PP SN10 DN250/150 -obetonování obtoku k tělu šachty bet. C16/20 – 1,0 m3 Kanalizační šachta bude uložena na betonovou podkladní desku tl. 150 mm z betonu C16/20 - podrobně viz. výkaz šachty příloha č. 18-031-5 / D.1-04.3-04. | [14 empty] | P | 2
| VV |  | "rozsah_SO 04.3_D1-4-3_v.č. 02/04, TZ" | [14 empty] | VV | 2 | 1 | True | 0 | ROZPOCET
| VV |  | "šachta Šp" 1,0 |  | 1 | [12 empty] | VV | 2 | 2 | True | 0 | ROZPOCET
| VV |  | Součet |  | 1 | [12 empty] | VV | 2 | 4 | True | 1 | ROZPOCET
| D | 9 | Ostatní konstrukce a práce, bourání |  |  |  | 0 |  |  |  |  | 0 |  | 0.000618 |  | 6.0252 | 1 | D | 1 |  |  |  | ROZPOCET | [6 empty] | 0
40 | K | 919735112 | Řezání stávajícího živičného krytu hl do 100 mm | m | 12 |  | 0 | CS ÚRS 2019 02 |  | základní |  | 0 | 0 | 0 | 0 | 0 | 4 | K | 2 |  |  |  | ROZPOCET | 0 | 0 | 0 | 0 | 0 | 1 | 0 | 4 | -1823147785
| VV |  | "rozsah_SO 04.3_D1-4-3_v.č. 02/04, TZ" | [14 empty] | VV | 2 | 1 | True | 0 | ROZPOCET
| VV |  | "oprava stávajících povrchů" 2*6,0 |  | 12 | [12 empty] | VV | 2 | 2 | True | 0 | ROZPOCET
| VV |  | Součet |  | 12 | [12 empty] | VV | 2 | 4 | True | 1 | ROZPOCET
41 | K | 961055111 | Bourání základů ze ŽB | m3 | 2.5 |  | 0 | CS ÚRS 2019 02 |  | základní |  | 0 | 0 | 0 | 2.4 | 6 | 4 | K | 2 |  |  |  | ROZPOCET | 0 | 0 | 0 | 0 | 0 | 1 | 0 | 4 | -432987968
| VV |  | "skryté konstrukce_předpoklad-bude upřesněno a odsouhlaseno při realizaci stavby" 2,5 |  | 2.5 | [12 empty] | VV | 2 | 2 | True | 0 | ROZPOCET
| VV |  | Součet |  | 2.5 | [12 empty] | VV | 2 | 4 | True | 1 | ROZPOCET
42 | K | 977151125 | Jádrové vrty diamantovými korunkami do D 200 mm do stavebních materiálů | m | 0.2 |  | 0 | CS ÚRS 2019 02 |  | základní |  | 0 | 0.00309 | 0.000618 | 0.126 | 0.0252 | 4 | K | 2 |  |  |  | ROZPOCET | 0 | 0 | 0 | 0 | 0 | 1 | 0 | 4 | -1841397699
| D | 997 | Přesun sutě |  |  |  | 0 |  |  |  |  | 0 |  | 0 |  | 0 | 1 | D | 1 |  |  |  | ROZPOCET | [6 empty] | 0
43 | K | 997013R31 | Poplatek za uložení na skládce (skládkovné) stavebního odpadu bez rozlišení | t | 14.899 |  | 0 | CS VLASTNÍ |  | základní |  | 0 | 0 | 0 | 0 | 0 | 4 | K | 2 |  |  |  | ROZPOCET | 0 | 0 | 0 | 0 | 0 | 1 | 0 | 4 | 1867558398
| P |  | Poznámka k položce: Jednotková cena stanovena pro stavební odpad BEZ ROZLIŠENÍ _včetně nebezpečných odpadů. ---------------------------------------------------------------------------------------------------------------------- | [14 empty] | P | 2
44 | K | 997321511 | Vodorovná doprava suti a vybouraných hmot po suchu do 1 km | t | 14.899 |  | 0 | CS ÚRS 2019 02 |  | základní |  | 0 | 0 | 0 | 0 | 0 | 4 | K | 2 |  |  |  | ROZPOCET | 0 | 0 | 0 | 0 | 0 | 1 | 0 | 4 | 1192825264
45 | K | 997321519 | Příplatek ZKD 1km vodorovné dopravy suti a vybouraných hmot po suchu | t | 148.99 |  | 0 | CS ÚRS 2019 02 |  | základní |  | 0 | 0 | 0 | 0 | 0 | 4 | K | 2 |  |  |  | ROZPOCET | 0 | 0 | 0 | 0 | 0 | 1 | 0 | 4 | 1776778199
| VV |  | 14,899*10 'Přepočtené koeficientem množství |  | 148.99 | [12 empty] | VV | 2 | 2 | False | 1 | ROZPOCET
46 | K | 997321611 | Nakládání nebo překládání suti a vybouraných hmot | t | 14.899 |  | 0 | CS ÚRS 2019 02 |  | základní |  | 0 | 0 | 0 | 0 | 0 | 4 | K | 2 |  |  |  | ROZPOCET | 0 | 0 | 0 | 0 | 0 | 1 | 0 | 4 | -1167061040
| D | 998 | Přesun hmot |  |  |  | 0 |  |  |  |  | 0 |  | 0 |  | 0 | 1 | D | 1 |  |  |  | ROZPOCET | [6 empty] | 0
47 | K | 998276101 | Přesun hmot pro trubní vedení z trub z plastických hmot otevřený výkop | t | 64.592 |  | 0 | CS ÚRS 2019 02 |  | základní |  | 0 | 0 | 0 | 0 | 0 | 1 | K | 2 |  |  |  | ROZPOCET | 0 | 0 | 0 | 0 | 0 | 1 | 0 | 1 | -903119412
| D | Ostatní | Ostatní |  |  |  | 0 |  |  |  |  | 0 |  | 0 |  | 0 | 4 | D | 0 |  |  |  | ROZPOCET | [6 empty] | 0
| D | OST1 | Ostatní dodávky |  |  |  | 0 |  |  |  |  | 0 |  | 0 |  | 0 | 4 | D | 1 |  |  |  | ROZPOCET | [6 empty] | 0
48 | K | OST_01_R01 | Napojení trubního vedení do betonové kanalizační šachty | kus | 3 |  | 0 | CS VLASTNÍ |  | základní |  | 0 | 0 | 0 | 0 | 0 | 512 | K | 2 |  |  |  | ROZPOCET | 0 | 0 | 0 | 0 | 0 | 1 | 0 | 512 | 430937230
| P |  | Poznámka k položce: Kompletní provedení dle specifikace PD a TZ včetně všech přímo souvisejících prací a dodávek. | [14 empty] | P | 2
| VV |  | "rozsah_SO 04.3_D1-4-3_v.č. 02/04, TZ" | [14 empty] | VV | 2 | 1 | True | 0 | ROZPOCET
| VV |  | "1kus = 1 systémové zaústění včetně dotěsnění" 3,0 |  | 3 | [12 empty] | VV | 2 | 2 | True | 0 | ROZPOCET
| VV |  | Součet |  | 3 | [12 empty] | VV | 2 | 4 | True | 1 | ROZPOCET

## SO 05 - Oplocení
{134ad400-2332-4e19-a438-9b0ef0ca7b7b}
2
| KRYCÍ LIST SOUPISU PRACÍ | [7 empty] | v --- níže se nacházejí doplnkové a pomocné údaje k sestavám --- v | [8 empty] | False
Stavba:
Sportovní areál ul. Leonovova, Karviná - Hranice
Objekt:
SO 05 - Oplocení
| KSO: |  | 823 39 |  |  | CC-CZ:
| Místo: |  | Karviná - Hranice |  |  | Datum: | 12. 3. 2020
| Zadavatel: |  |  |  |  | IČ:
|  | Statutární město Karviná |  |  |  | DIČ:
| Uchazeč: |  |  |  |  | IČ: | Vyplň údaj
|  | Vyplň údaj |  |  |  | DIČ: | Vyplň údaj
| Projektant: |  |  |  |  | IČ:
|  | ADEA projekt s.r.o. |  |  |  | DIČ:
| Zpracovatel: |  |  |  |  | IČ:
DIČ:
Poznámka:
Soupis prací je sestaven za využití položek Cenové soustavy ÚRS. Cenové a technické podmínky položek CS ÚRS, které nejsou uvedeny v soupisu prací (tzv. úvodní části katalogů) jsou neomezeně dálkově k dispozici na www.cs-urs.cz. Položky soupisu prací, které nemají ve sloupci „Cenová soustava“ uveden žádný údaj, nepochází z Cenové soustavy ÚRS (takové položky soupisu prací mají Cenovou soustavu „VLASTNÍ“). Ocenění "vlastní" položky:na základě odborných znalostí a zkušeností projektanta při realizaci obdobných zakázek za období 5-ti let. nebo na základě CN) Nedílnou součástí soupisu prací je projektová dokumentace vč. textových příloh, na kterou se položky soupisu prací plně odkazují.
| Cena bez DPH | [5 empty] | 0
|  |  | Základ daně |  |  | Sazba daně | Výše daně
| DPH | základní | 0 |  |  | 21% | 0
|  | snížená | 0 |  |  | 15% | 0
|  | zákl. přenesená | 0 |  |  | 21% | 0
|  | sníž. přenesená | 0 |  |  | 15% | 0
|  | nulová | 0 |  |  | 0% | 0
| Cena s DPH |  |  | v | CZK |  | 0
| Projektant |  |  | Zpracovatel
| Datum a podpis: |  | Razítko | Datum a podpis: |  |  | Razítko
| Objednavatel |  |  | Uchazeč
| Datum a podpis: |  | Razítko | Datum a podpis: |  |  | Razítko
REKAPITULACE ČLENĚNÍ SOUPISU PRACÍ
Stavba:
Sportovní areál ul. Leonovova, Karviná - Hranice
Objekt:
SO 05 - Oplocení
Místo: |  |  | Karviná - Hranice |  |  | Datum: | 12. 3. 2020
Zadavatel: |  |  | Statutární město Karviná |  |  | Projektant: | ADEA projekt s.r.o.
Uchazeč: |  |  | Vyplň údaj |  |  | Zpracovatel:
Kód dílu - Popis | [6 empty] | Cena celkem [CZK]
Náklady ze soupisu prací | [6 empty] | 0 | [11 empty] | -1
| HSV - Práce a dodávky HSV | [5 empty] | 0
| 1 - Zemní práce | [5 empty] | 0
| 2 - Zakládání | [5 empty] | 0
| 3 - Svislé a kompletní konstrukce | [5 empty] | 0
| 9 - Ostatní konstrukce a práce, bourání | [5 empty] | 0
| 997 - Přesun sutě | [5 empty] | 0
| 998 - Přesun hmot | [5 empty] | 0
| PSV - Práce a dodávky PSV | [5 empty] | 0
| 767 - Konstrukce zámečnické | [5 empty] | 0
SOUPIS PRACÍ
Stavba:
Sportovní areál ul. Leonovova, Karviná - Hranice
Objekt:
SO 05 - Oplocení
Místo: |  |  | Karviná - Hranice |  |  | Datum: | 12. 3. 2020
Zadavatel: |  |  | Statutární město Karviná |  |  | Projektant: | ADEA projekt s.r.o.
Uchazeč: |  |  | Vyplň údaj |  |  | Zpracovatel:
PČ | Typ | Kód | Popis | MJ | Množství | J.cena [CZK] | Cena celkem [CZK] | Cenová soustava |  | DPH | J. Nh [h] | Nh celkem [h] | J. hmotnost [t] | Hmotnost celkem [t] | J. suť [t] | Suť Celkem [t]
Náklady soupisu celkem | [6 empty] | 0 |  |  |  |  | 0 |  | 9.5172 |  | 34.827 |  | D | -1 | [10 empty] | 0
| D | HSV | Práce a dodávky HSV |  |  |  | 0 |  |  |  |  | 0 |  | 9.5172 |  | 34.827 | 1 | D | 0 |  |  |  | ROZPOCET | [6 empty] | 0
| D | 1 | Zemní práce |  |  |  | 0 |  |  |  |  | 0 |  | 0 |  | 0 | 1 | D | 1 |  |  |  | ROZPOCET | [6 empty] | 0
1 | K | 131111332 | Vrtání jamek pro plotové sloupky D do 200 mm - ručně s motorovým vrtákem | m | 116.8 |  | 0 | CS ÚRS 2019 02 |  | základní |  | 0 | 0 | 0 | 0 | 0 | 4 | K | 2 |  |  |  | ROZPOCET | 0 | 0 | 0 | 0 | 0 | 1 | 0 | 4 | 796071550
| VV |  | "rozsah_SO 05_v.č. D1.05-02/03, TZ" 0,8*(146) |  | 116.8 | [12 empty] | VV | 2 | 2 | True | 0 | ROZPOCET
| VV |  | Součet |  | 116.8 | [12 empty] | VV | 2 | 4 | True | 1 | ROZPOCET
2 | K | 162701105 | Vodorovné přemístění do 10000 m výkopku/sypaniny z horniny tř. 1 až 4 | m3 | 3.668 |  | 0 | CS ÚRS 2019 02 |  | základní |  | 0 | 0 | 0 | 0 | 0 | 4 | K | 2 |  |  |  | ROZPOCET | 0 | 0 | 0 | 0 | 0 | 1 | 0 | 4 | 31654228
| VV |  | "rozsah_SO 05_v.č. D1.05-02/03, TZ" (3,14*0,1*0,1)*0,8*(146) |  | 3.668 | [12 empty] | VV | 2 | 2 | True | 0 | ROZPOCET
| VV |  | Součet |  | 3.668 | [12 empty] | VV | 2 | 4 | True | 1 | ROZPOCET
3 | K | 171201201 | Uložení sypaniny na skládky | m3 | 3.668 |  | 0 | CS ÚRS 2019 02 |  | základní |  | 0 | 0 | 0 | 0 | 0 | 4 | K | 2 |  |  |  | ROZPOCET | 0 | 0 | 0 | 0 | 0 | 1 | 0 | 4 | 741017802
4 | K | 171201211.1 | Poplatek za uložení stavebního odpadu - navážek, zeminy a kameniva na skládce | t | 6.602 |  | 0 | CS VLASTNÍ |  | základní |  | 0 | 0 | 0 | 0 | 0 | 4 | K | 2 |  |  |  | ROZPOCET | 0 | 0 | 0 | 0 | 0 | 1 | 0 | 4 | -100252673
| VV |  | 3,668*1,8 'Přepočtené koeficientem množství |  | 6.602 | [12 empty] | VV | 2 | 2 | False | 1 | ROZPOCET
| D | 2 | Zakládání |  |  |  | 0 |  |  |  |  | 0 |  | 9.5172 |  | 0 | 1 | D | 1 |  |  |  | ROZPOCET | [6 empty] | 0
5 | K | 275313611 | Základové patky z betonu tř. C 16/20 | m3 | 4.218 |  | 0 | CS ÚRS 2019 02 |  | základní |  | 0 | 2.2563 | 9.5172 | 0 | 0 | 4 | K | 2 |  |  |  | ROZPOCET | 0 | 0 | 0 | 0 | 0 | 1 | 0 | 4 | 624273795
| VV |  | "rozsah_SO 05_v.č. D1.05-02/03, TZ" (3,14*0,1*0,1)*0,8*(146) |  | 3.668 | [12 empty] | VV | 2 | 2 | True | 0 | ROZPOCET
| VV |  | Mezisoučet |  | 3.668 | [12 empty] | VV | 2 | 3 | True | 0 | ROZPOCET
| VV |  | "koeficient při betonáži do země" 0,15*3,668 |  | 0.55 | [12 empty] | VV | 2 | 2 | True | 0 | ROZPOCET
| VV |  | Součet |  | 4.218 | [12 empty] | VV | 2 | 4 | True | 1 | ROZPOCET
| D | 3 | Svislé a kompletní konstrukce |  |  |  | 0 |  |  |  |  | 0 |  | 0 |  | 0 | 1 | D | 1 |  |  |  | ROZPOCET | [6 empty] | 0
6 | K | 348171R01 | Dodávka a montáž systémového oplocení v = 1750 mm sa výplní z 3D cpanelů | m | 372 |  | 0 | CS VLASTNÍ |  | základní |  | 0 | 0 | 0 | 0 | 0 | 4 | K | 2 |  |  |  | ROZPOCET | 0 | 0 | 0 | 0 | 0 | 1 | 0 | 4 | 1907507241
| P |  | Poznámka k položce: Kompletní systémová dodávka a montáž/provedení dle specifikace PD a TZ včetně všech přímo souvisejících prací/dodávek/doplňků a příslušenství --------------------------------------------------------------------------------------------------------------------------------------------------------------------------------- Nové oplocení je navrženo jako systémové, z plotových 3D svařovaných panelů z ocelového pozinkovaného drátu Ø 4mm s poplastovaným povrchem, barevný odstín RAL 6005. Velikost oka 50 x 200 mm, rozměry panelu 1730 x 2510 mm, se třemi prolisy. Sloupky z ocelových tenkostěnných pozinkovaných profilů 60 x 40 x 1,5 mm, délky 2,40 m opatřených plastovým víčkem. Povrchová úprava práškovou barvou komaxit, barevný odstín RAL 6005. Celková výška oplocení činí 1,75 m, základní rozteč sloupků oplocení je 2,56 m. Uchycení svařovaných panelů ke sloupkům oplocení je navrženo pomocí systému plastových příchytek. Rozteče sloupků mohou být přizpůsobeny dle požadavků dodavatele (výrobce) systémového oplocení, resp. dle způsobu uchycení panelů ke sloupkům. V místě křížení oplocení s podzemními inženýrskými sítěmi (vyznačena ve výkresu situace – vytyčení) bude vždy použito plotové pole – mezi sloupky. | [14 empty] | P | 2
| VV |  | "rozsah_SO 05_v.č. D1.05-02/03, TZ" 372,0 |  | 372 | [12 empty] | VV | 2 | 2 | True | 0 | ROZPOCET
| VV |  | Součet |  | 372 | [12 empty] | VV | 2 | 4 | True | 1 | ROZPOCET
| D | 9 | Ostatní konstrukce a práce, bourání |  |  |  | 0 |  |  |  |  | 0 |  | 0 |  | 34.827 | 1 | D | 1 |  |  |  | ROZPOCET | [6 empty] | 0
7 | K | 961044111 | Bourání základů z betonu prostého | m3 | 7.52 |  | 0 | CS ÚRS 2019 02 |  | základní |  | 0 | 0 | 0 | 2 | 15.04 | 4 | K | 2 |  |  |  | ROZPOCET | 0 | 0 | 0 | 0 | 0 | 1 | 0 | 4 | -1029819715
| VV |  | "rozsah_SO 05_v.č. D1.05-02/03, TZ" (0,2*0,2*0,8*235) |  | 7.52 | [12 empty] | VV | 2 | 2 | True | 0 | ROZPOCET
| VV |  | Součet |  | 7.52 | [12 empty] | VV | 2 | 4 | True | 1 | ROZPOCET
8 | K | 966071711 | Bourání sloupků a vzpěr plotových ocelových do 2,5 m zabetonovaných | kus | 235 |  | 0 | CS ÚRS 2019 02 |  | základní |  | 0 | 0 | 0 | 0.0657 | 15.4395 | 4 | K | 2 |  |  |  | ROZPOCET | 0 | 0 | 0 | 0 | 0 | 1 | 0 | 4 | -496230777
| VV |  | "rozsah_SO 05_v.č. D1.05-02/03, TZ" 235,0 |  | 235 | [12 empty] | VV | 2 | 2 | True | 0 | ROZPOCET
| VV |  | Součet |  | 235 | [12 empty] | VV | 2 | 4 | True | 1 | ROZPOCET
9 | K | 966072811 | Rozebrání rámového oplocení na ocelové sloupky výšky do 2m | m | 470 |  | 0 | CS ÚRS 2019 02 |  | základní |  | 0 | 0 | 0 | 0.00925 | 4.3475 | 4 | K | 2 |  |  |  | ROZPOCET | 0 | 0 | 0 | 0 | 0 | 1 | 0 | 4 | 736908120
| VV |  | "rozsah_SO 05_v.č. D1.05-02/03, TZ" 470,0 |  | 470 | [12 empty] | VV | 2 | 2 | True | 0 | ROZPOCET
| VV |  | Součet |  | 470 | [12 empty] | VV | 2 | 4 | True | 1 | ROZPOCET
| D | 997 | Přesun sutě |  |  |  | 0 |  |  |  |  | 0 |  | 0 |  | 0 | 1 | D | 1 |  |  |  | ROZPOCET | [6 empty] | 0
10 | K | 997013R31 | Poplatek za uložení na skládce (skládkovné) stavebního odpadu bez rozlišení | t | 34.827 |  | 0 | CS VLASTNÍ |  | základní |  | 0 | 0 | 0 | 0 | 0 | 4 | K | 2 |  |  |  | ROZPOCET | 0 | 0 | 0 | 0 | 0 | 1 | 0 | 4 | 1046267925
| P |  | Poznámka k položce: Jednotková cena stanovena pro stavební odpad BEZ ROZLIŠENÍ _včetně nebezpečných odpadů. ---------------------------------------------------------------------------------------------------------------------- | [14 empty] | P | 2
11 | K | 997321511 | Vodorovná doprava suti a vybouraných hmot po suchu do 1 km | t | 34.827 |  | 0 | CS ÚRS 2019 02 |  | základní |  | 0 | 0 | 0 | 0 | 0 | 4 | K | 2 |  |  |  | ROZPOCET | 0 | 0 | 0 | 0 | 0 | 1 | 0 | 4 | 874847325
12 | K | 997321519 | Příplatek ZKD 1km vodorovné dopravy suti a vybouraných hmot po suchu | t | 348.27 |  | 0 | CS ÚRS 2019 02 |  | základní |  | 0 | 0 | 0 | 0 | 0 | 4 | K | 2 |  |  |  | ROZPOCET | 0 | 0 | 0 | 0 | 0 | 1 | 0 | 4 | -1991378774
| VV |  | 34,827*10 'Přepočtené koeficientem množství |  | 348.27 | [12 empty] | VV | 2 | 2 | False | 1 | ROZPOCET
13 | K | 997321611 | Nakládání nebo překládání suti a vybouraných hmot | t | 34.827 |  | 0 | CS ÚRS 2019 02 |  | základní |  | 0 | 0 | 0 | 0 | 0 | 4 | K | 2 |  |  |  | ROZPOCET | 0 | 0 | 0 | 0 | 0 | 1 | 0 | 4 | 486494616
| D | 998 | Přesun hmot |  |  |  | 0 |  |  |  |  | 0 |  | 0 |  | 0 | 1 | D | 1 |  |  |  | ROZPOCET | [6 empty] | 0
14 | K | 998232110 | Přesun hmot pro oplocení v do 3 m | t | 9.517 |  | 0 | CS ÚRS 2019 02 |  | základní |  | 0 | 0 | 0 | 0 | 0 | 4 | K | 2 |  |  |  | ROZPOCET | 0 | 0 | 0 | 0 | 0 | 1 | 0 | 4 | -759596072
| D | PSV | Práce a dodávky PSV |  |  |  | 0 |  |  |  |  | 0 |  | 0 |  | 0 | 2 | D | 0 |  |  |  | ROZPOCET | [6 empty] | 0
| D | 767 | Konstrukce zámečnické |  |  |  | 0 |  |  |  |  | 0 |  | 0 |  | 0 | 2 | D | 1 |  |  |  | ROZPOCET | [6 empty] | 0
15 | K | 767015R01 | D+M _ dvoukřídlá brána v "systému oplocení" _ 3400/1750 mm _ kompletní rozsah D.1-05-v.č. 04 | kus | 1 |  | 0 | CS VLASTNÍ |  | základní |  | 0 | 0 | 0 | 0 | 0 | 16 | K | 2 |  |  |  | ROZPOCET | 0 | 0 | 0 | 0 | 0 | 1 | 0 | 16 | -1939859671
| P |  | Poznámka k položce: Kompletní systémová dodávka a montáž/provedení dle specifikace PD a TZ včetně všech přímo souvisejících prací/dodávek/doplňků a příslušenství ------------------------------------------------------------------------------------------------------------------------------------------------------------------------------- Branka i brána budou mít rám křídla z ocelových tenkostěnných pozinkovaných profilů 40 x 40 x 2 mm. Nosné sloupky budou z ocelových tenkostěnných pozinkovaných profilů 80 x 80 x 3 mm, délky 2,40 m opatřené plastovým víčkem. Křídla budou opatřena výplní ze svařovaných panelů použitých na oplocení. Brány budou uzamykatelné, opatřené oboustrannou klikou a vložkovým zámkem, dvoukřídlová brána i zarážkou do země. Panty stavitelné. | [14 empty] | P | 2
16 | K | 767015R02 | D+M _ jednokřídlová branka v "systému oplocení" _ 900/1750 mm _ kompletní rozsah D.1-05-v.č. 05 | kus | 1 |  | 0 | CS VLASTNÍ |  | základní |  | 0 | 0 | 0 | 0 | 0 | 16 | K | 2 |  |  |  | ROZPOCET | 0 | 0 | 0 | 0 | 0 | 1 | 0 | 16 | -1801475985
| P |  | Poznámka k položce: Kompletní systémová dodávka a montáž/provedení dle specifikace PD a TZ včetně všech přímo souvisejících prací/dodávek/doplňků a příslušenství ------------------------------------------------------------------------------------------------------------------------------------------------------------------------------- Branka i brána budou mít rám křídla z ocelových tenkostěnných pozinkovaných profilů 40 x 40 x 2 mm. Nosné sloupky budou z ocelových tenkostěnných pozinkovaných profilů 80 x 80 x 3 mm, délky 2,40 m opatřené plastovým víčkem. Křídla budou opatřena výplní ze svařovaných panelů použitých na oplocení. Brány budou uzamykatelné, opatřené oboustrannou klikou a vložkovým zámkem, dvoukřídlová brána i zarážkou do země. Panty stavitelné. | [14 empty] | P | 2
17 | K | 767015R03 | D+M _ jednokřídlová branka v "systému oplocení" _ 1600/1750 mm _ kompletní rozsah D.1-05-v.č. 05 | kus | 1 |  | 0 | CS VLASTNÍ |  | základní |  | 0 | 0 | 0 | 0 | 0 | 16 | K | 2 |  |  |  | ROZPOCET | 0 | 0 | 0 | 0 | 0 | 1 | 0 | 16 | 1906683938
| P |  | Poznámka k položce: Kompletní systémová dodávka a montáž/provedení dle specifikace PD a TZ včetně všech přímo souvisejících prací/dodávek/doplňků a příslušenství ------------------------------------------------------------------------------------------------------------------------------------------------------------------------------- Branka i brána budou mít rám křídla z ocelových tenkostěnných pozinkovaných profilů 40 x 40 x 2 mm. Nosné sloupky budou z ocelových tenkostěnných pozinkovaných profilů 80 x 80 x 3 mm, délky 2,40 m opatřené plastovým víčkem. Křídla budou opatřena výplní ze svařovaných panelů použitých na oplocení. Brány budou uzamykatelné, opatřené oboustrannou klikou a vložkovým zámkem, dvoukřídlová brána i zarážkou do země. Panty stavitelné. | [14 empty] | P | 2

## SO 06.1 - Oprava stávajíc...
{850d33c1-e5ac-49d5-a338-18377aef3989}
2
| KRYCÍ LIST SOUPISU PRACÍ | [7 empty] | v --- níže se nacházejí doplnkové a pomocné údaje k sestavám --- v | [8 empty] | False
Stavba:
Sportovní areál ul. Leonovova, Karviná - Hranice
Objekt:
SO 06.1 - Oprava stávající veřejné účelové komunikace
| KSO: |  | 823 39 |  |  | CC-CZ:
| Místo: |  | Karviná - Hranice |  |  | Datum: | 12. 3. 2020
| Zadavatel: |  |  |  |  | IČ:
|  | Statutární město Karviná |  |  |  | DIČ:
| Uchazeč: |  |  |  |  | IČ: | Vyplň údaj
|  | Vyplň údaj |  |  |  | DIČ: | Vyplň údaj
| Projektant: |  |  |  |  | IČ:
|  | ADEA projekt s.r.o. |  |  |  | DIČ:
| Zpracovatel: |  |  |  |  | IČ:
DIČ:
Poznámka:
Soupis prací je sestaven za využití položek Cenové soustavy ÚRS. Cenové a technické podmínky položek CS ÚRS, které nejsou uvedeny v soupisu prací (tzv. úvodní části katalogů) jsou neomezeně dálkově k dispozici na www.cs-urs.cz. Položky soupisu prací, které nemají ve sloupci „Cenová soustava“ uveden žádný údaj, nepochází z Cenové soustavy ÚRS (takové položky soupisu prací mají Cenovou soustavu „VLASTNÍ“). Ocenění "vlastní" položky:na základě odborných znalostí a zkušeností projektanta při realizaci obdobných zakázek za období 5-ti let. nebo na základě CN) Nedílnou součástí soupisu prací je projektová dokumentace vč. textových příloh, na kterou se položky soupisu prací plně odkazují.
| Cena bez DPH | [5 empty] | 0
|  |  | Základ daně |  |  | Sazba daně | Výše daně
| DPH | základní | 0 |  |  | 21% | 0
|  | snížená | 0 |  |  | 15% | 0
|  | zákl. přenesená | 0 |  |  | 21% | 0
|  | sníž. přenesená | 0 |  |  | 15% | 0
|  | nulová | 0 |  |  | 0% | 0
| Cena s DPH |  |  | v | CZK |  | 0
| Projektant |  |  | Zpracovatel
| Datum a podpis: |  | Razítko | Datum a podpis: |  |  | Razítko
| Objednavatel |  |  | Uchazeč
| Datum a podpis: |  | Razítko | Datum a podpis: |  |  | Razítko
REKAPITULACE ČLENĚNÍ SOUPISU PRACÍ
Stavba:
Sportovní areál ul. Leonovova, Karviná - Hranice
Objekt:
SO 06.1 - Oprava stávající veřejné účelové komunikace
Místo: |  |  | Karviná - Hranice |  |  | Datum: | 12. 3. 2020
Zadavatel: |  |  | Statutární město Karviná |  |  | Projektant: | ADEA projekt s.r.o.
Uchazeč: |  |  | Vyplň údaj |  |  | Zpracovatel:
Kód dílu - Popis | [6 empty] | Cena celkem [CZK]
Náklady ze soupisu prací | [6 empty] | 0 | [11 empty] | -1
| HSV - Práce a dodávky HSV | [5 empty] | 0
| 1 - Zemní práce | [5 empty] | 0
| 18 - Zemní práce - povrchové úpravy terénu | [5 empty] | 0
| 2 - Zakládání | [5 empty] | 0
| 3 - Svislé a kompletní konstrukce | [5 empty] | 0
| 4 - Vodorovné konstrukce | [5 empty] | 0
| 5 - Komunikace pozemní | [5 empty] | 0
| 8 - Trubní vedení | [5 empty] | 0
| 9 - Ostatní konstrukce a práce, bourání | [5 empty] | 0
| 997 - Přesun sutě | [5 empty] | 0
| 998 - Přesun hmot | [5 empty] | 0
| Ostatní - Ostatní | [5 empty] | 0
| OST1 - Ostatní dodávky | [5 empty] | 0
SOUPIS PRACÍ
Stavba:
Sportovní areál ul. Leonovova, Karviná - Hranice
Objekt:
SO 06.1 - Oprava stávající veřejné účelové komunikace
Místo: |  |  | Karviná - Hranice |  |  | Datum: | 12. 3. 2020
Zadavatel: |  |  | Statutární město Karviná |  |  | Projektant: | ADEA projekt s.r.o.
Uchazeč: |  |  | Vyplň údaj |  |  | Zpracovatel:
PČ | Typ | Kód | Popis | MJ | Množství | J.cena [CZK] | Cena celkem [CZK] | Cenová soustava |  | DPH | J. Nh [h] | Nh celkem [h] | J. hmotnost [t] | Hmotnost celkem [t] | J. suť [t] | Suť Celkem [t]
Náklady soupisu celkem | [6 empty] | 0 |  |  |  |  | 0 |  | 1158.4966 |  | 670.4862 |  | D | -1 | [10 empty] | 0
| D | HSV | Práce a dodávky HSV |  |  |  | 0 |  |  |  |  | 0 |  | 1158.4966 |  | 670.4862 | 1 | D | 0 |  |  |  | ROZPOCET | [6 empty] | 0
| D | 1 | Zemní práce |  |  |  | 0 |  |  |  |  | 0 |  | 24.0209 |  | 670.335 | 1 | D | 1 |  |  |  | ROZPOCET | [6 empty] | 0
1 | K | 113107223 | Odstranění podkladu z kameniva tl 300 mm strojně pl přes 200 m2 | m2 | 695 |  | 0 | CS ÚRS 2019 02 |  | základní |  | 0 | 0 | 0 | 0.44 | 305.8 | 4 | K | 2 |  |  |  | ROZPOCET | 0 | 0 | 0 | 0 | 0 | 1 | 0 | 4 | 1368608032
| VV |  | "rozsah_SO 06.1_D1-06 v.č. 02/06, TZ" | [14 empty] | VV | 2 | 1 | True | 0 | ROZPOCET
| VV |  | 695,0 |  | 695 | [12 empty] | VV | 2 | 2 | True | 0 | ROZPOCET
| VV |  | Součet |  | 695 | [12 empty] | VV | 2 | 4 | True | 1 | ROZPOCET
2 | K | 113107235 | Odstranění podkladu z betonu vyztuženého sítěmi tl 100 mm strojně pl přes 200 m2 | m2 | 695 |  | 0 | CS ÚRS 2019 02 |  | základní |  | 0 | 0 | 0 | 0.243 | 168.885 | 4 | K | 2 |  |  |  | ROZPOCET | 0 | 0 | 0 | 0 | 0 | 1 | 0 | 4 | 648577019
| VV |  | "rozsah_SO 06.1_D1-06 v.č. 02/06, TZ" | [14 empty] | VV | 2 | 1 | True | 0 | ROZPOCET
| VV |  | 695,0 |  | 695 | [12 empty] | VV | 2 | 2 | True | 0 | ROZPOCET
| VV |  | Součet |  | 695 | [12 empty] | VV | 2 | 4 | True | 1 | ROZPOCET
3 | K | 113107242 | Odstranění krytu živičného tl 100 mm strojně pl přes 200 m2 | m2 | 695 |  | 0 | CS ÚRS 2019 02 |  | základní |  | 0 | 0 | 0 | 0.22 | 152.9 | 4 | K | 2 |  |  |  | ROZPOCET | 0 | 0 | 0 | 0 | 0 | 1 | 0 | 4 | 1629341818
| VV |  | "rozsah_SO 06.1_D1-06 v.č. 02/06, TZ" | [14 empty] | VV | 2 | 1 | True | 0 | ROZPOCET
| VV |  | 695,0 |  | 695 | [12 empty] | VV | 2 | 2 | True | 0 | ROZPOCET
| VV |  | Součet |  | 695 | [12 empty] | VV | 2 | 4 | True | 1 | ROZPOCET
4 | K | 113107337 | Odstranění krytu z betonu vyztuženého sítěmi tl 300 mm strojně pl do 50 m2 | m2 | 13 |  | 0 | CS ÚRS 2019 02 |  | základní |  | 0 | 0 | 0 | 0.63 | 8.19 | 4 | K | 2 |  |  |  | ROZPOCET | 0 | 0 | 0 | 0 | 0 | 1 | 0 | 4 | -175055890
| VV |  | "rozsah_SO 06.1_D1-06 v.č. 02/06, TZ" | [14 empty] | VV | 2 | 1 | True | 0 | ROZPOCET
| VV |  | 13,0 |  | 13 | [12 empty] | VV | 2 | 2 | True | 0 | ROZPOCET
| VV |  | Součet |  | 13 | [12 empty] | VV | 2 | 4 | True | 1 | ROZPOCET
5 | K | 113202111 | Vytrhání obrub krajníků nebo obrubníků stojatých | m | 108 |  | 0 | CS ÚRS 2019 02 |  | základní |  | 0 | 0 | 0 | 0.205 | 22.14 | 4 | K | 2 |  |  |  | ROZPOCET | 0 | 0 | 0 | 0 | 0 | 1 | 0 | 4 | 487045433
| VV |  | "rozsah_SO 06.1_D1-06 v.č. 02/06, TZ" 108,0 |  | 108 | [12 empty] | VV | 2 | 2 | True | 0 | ROZPOCET
| VV |  | Součet |  | 108 | [12 empty] | VV | 2 | 4 | True | 1 | ROZPOCET
6 | K | 113203111 | Vytrhání obrub z dlažebních kostek | m | 108 |  | 0 | CS ÚRS 2019 02 |  | základní |  | 0 | 0 | 0 | 0.115 | 12.42 | 4 | K | 2 |  |  |  | ROZPOCET | 0 | 0 | 0 | 0 | 0 | 1 | 0 | 4 | 1050055970
| VV |  | "rozsah_SO 06.1_D1-06 v.č. 02/06, TZ" 108,0 |  | 108 | [12 empty] | VV | 2 | 2 | True | 0 | ROZPOCET
| VV |  | Součet |  | 108 | [12 empty] | VV | 2 | 4 | True | 1 | ROZPOCET
7 | K | 115101201 | Čerpání vody na dopravní výšku do 10 m průměrný přítok do 500 l/min | hod | 480 |  | 0 | CS ÚRS 2019 02 |  | základní |  | 0 | 0 | 0 | 0 | 0 | 4 | K | 2 |  |  |  | ROZPOCET | 0 | 0 | 0 | 0 | 0 | 1 | 0 | 4 | -1940370485
| VV |  | "předpoklad_bude upřesněno při realizaci stavby" 480,0 |  | 480 | [12 empty] | VV | 2 | 2 | True | 0 | ROZPOCET
| VV |  | Součet |  | 480 | [12 empty] | VV | 2 | 4 | True | 1 | ROZPOCET
8 | K | 121101103 | Sejmutí ornice s přemístěním na vzdálenost do 250 m | m3 | 12.5 |  | 0 | CS ÚRS 2019 02 |  | základní |  | 0 | 0 | 0 | 0 | 0 | 4 | K | 2 |  |  |  | ROZPOCET | 0 | 0 | 0 | 0 | 0 | 1 | 0 | 4 | 43775256
| VV |  | "rozsah_SO 06.1_D1-06 v.č. 02/06, TZ" 12,5 |  | 12.5 | [12 empty] | VV | 2 | 2 | True | 0 | ROZPOCET
| VV |  | Součet |  | 12.5 | [12 empty] | VV | 2 | 4 | True | 1 | ROZPOCET
9 | K | 122201101 | Odkopávky a prokopávky nezapažené v hornině tř. 3 objem do 100 m3 | m3 | 80 |  | 0 | CS ÚRS 2019 02 |  | základní |  | 0 | 0 | 0 | 0 | 0 | 4 | K | 2 |  |  |  | ROZPOCET | 0 | 0 | 0 | 0 | 0 | 1 | 0 | 4 | 832521869
| VV |  | "rozsah_SO 06.1_D1-06 v.č. 02/06, TZ" 80,0 |  | 80 | [12 empty] | VV | 2 | 2 | True | 0 | ROZPOCET
| VV |  | Součet |  | 80 | [12 empty] | VV | 2 | 4 | True | 1 | ROZPOCET
10 | K | 122201102 | Odkopávky a prokopávky nezapažené v hornině tř. 3 objem do 1000 m3 | m3 | 197.7 |  | 0 | CS ÚRS 2019 02 |  | základní |  | 0 | 0 | 0 | 0 | 0 | 4 | K | 2 |  |  |  | ROZPOCET | 0 | 0 | 0 | 0 | 0 | 1 | 0 | 4 | -323171816
| VV |  | "sanace pláně/podkladu_předpoklad při nedostatečné únosnosti" 659,0*0,3 |  | 197.7 | [12 empty] | VV | 2 | 2 | True | 0 | ROZPOCET
| VV |  | (bude dopřesňováno a odsouhlaseno při realizaci stavby) | [14 empty] | VV | 2 | 1 | True | 0 | ROZPOCET
| VV |  | Součet |  | 197.7 | [12 empty] | VV | 2 | 4 | True | 1 | ROZPOCET
11 | K | 131303101 | Hloubení jam ručním nebo pneum nářadím v soudržných horninách tř. 4 | m3 | 12 |  | 0 | CS ÚRS 2019 02 |  | základní |  | 0 | 0 | 0 | 0 | 0 | 4 | K | 2 |  |  |  | ROZPOCET | 0 | 0 | 0 | 0 | 0 | 1 | 0 | 4 | 50329655
| P |  | Poznámka k položce: -kopané sondy v místě předpokládaných šachet R1, R3, R4, R7 a odkrytí poklopů těchto šachet, zaměření hloubky odtoků a přítoků ve všech šachtách. | [14 empty] | P | 2
| VV |  | "rozsah_SO 06.1_D1-06 v.č. 02/06, TZ" | [14 empty] | VV | 2 | 1 | True | 0 | ROZPOCET
| VV |  | "oprava kanalizace_kopaná sonda" 4*(3,0) |  | 12 | [12 empty] | VV | 2 | 2 | True | 0 | ROZPOCET
| VV |  | Součet |  | 12 | [12 empty] | VV | 2 | 4 | True | 1 | ROZPOCET
12 | K | 132201101 | Hloubení rýh š do 600 mm v hornině tř. 3 objemu do 100 m3 | m3 | 27 |  | 0 | CS ÚRS 2019 02 |  | základní |  | 0 | 0 | 0 | 0 | 0 | 4 | K | 2 |  |  |  | ROZPOCET | 0 | 0 | 0 | 0 | 0 | 1 | 0 | 4 | -1298531294
| VV |  | "rozsah_SO 06.1_D1-06 v.č. 02/06, TZ" | [14 empty] | VV | 2 | 1 | True | 0 | ROZPOCET
| VV |  | "liniové prvky" 0,3*0,4*(99,0+20,5) |  | 14.34 | [12 empty] | VV | 2 | 2 | True | 0 | ROZPOCET
| VV |  | "drenážní systém" 0,3*0,4*(35,0) |  | 4.2 | [12 empty] | VV | 2 | 2 | True | 0 | ROZPOCET
| VV |  | "chráničky" (0,4*0,4*27)+(0,3*0,3*46) |  | 8.46 | [12 empty] | VV | 2 | 2 | True | 0 | ROZPOCET
| VV |  | Součet |  | 27 | [12 empty] | VV | 2 | 4 | True | 1 | ROZPOCET
13 | K | 132201201 | Hloubení rýh š do 2000 mm v hornině tř. 3 objemu do 100 m3 | m3 | 17.8 |  | 0 | CS ÚRS 2019 02 |  | základní |  | 0 | 0 | 0 | 0 | 0 | 4 | K | 2 |  |  |  | ROZPOCET | 0 | 0 | 0 | 0 | 0 | 1 | 0 | 4 | -1653447227
| VV |  | "rozsah_SO 06.1_D1-06 v.č. 02/06, TZ" | [14 empty] | VV | 2 | 1 | True | 0 | ROZPOCET
| VV |  | "kanalizace_vpustě" 8,9*1,0*2,0 |  | 17.8 | [12 empty] | VV | 2 | 2 | True | 0 | ROZPOCET
| VV |  | Součet |  | 17.8 | [12 empty] | VV | 2 | 4 | True | 1 | ROZPOCET
14 | K | 162201102 | Vodorovné přemístění do 50 m výkopku/sypaniny z horniny tř. 1 až 4 | m3 | 122.524 |  | 0 | CS ÚRS 2019 02 |  | základní |  | 0 | 0 | 0 | 0 | 0 | 4 | K | 2 |  |  |  | ROZPOCET | 0 | 0 | 0 | 0 | 0 | 1 | 0 | 4 | 541547995
| P |  | Poznámka k položce: -pro zpětné zásypy _ tam a zpět | [14 empty] | P | 2
| VV |  | 61,262*2 'Přepočtené koeficientem množství |  | 122.524 | [12 empty] | VV | 2 | 2 | False | 1 | ROZPOCET
15 | K | 162301101 | Vodorovné přemístění do 500 m výkopku/sypaniny z horniny tř. 1 až 4 | m3 | 3 |  | 0 | CS ÚRS 2019 02 |  | základní |  | 0 | 0 | 0 | 0 | 0 | 4 | K | 2 |  |  |  | ROZPOCET | 0 | 0 | 0 | 0 | 0 | 1 | 0 | 4 | 195566605
| P |  | Poznámka k položce: ODVOZY NA MEZISKLÁDKU (BEZ POPLTKU) | [14 empty] | P | 2
| VV |  | "rozsah_SO 06.1_D1-06 v.č. 02/06, TZ" | [14 empty] | VV | 2 | 1 | True | 0 | ROZPOCET
| VV |  | "orniční vrstva" 3,0 |  | 3 | [12 empty] | VV | 2 | 2 | True | 0 | ROZPOCET
| VV |  | Součet |  | 3 | [12 empty] | VV | 2 | 4 | True | 1 | ROZPOCET
16 | K | 171201201 | Uložení sypaniny na skládky | m3 | 3 |  | 0 | CS ÚRS 2019 02 |  | základní |  | 0 | 0 | 0 | 0 | 0 | 4 | K | 2 |  |  |  | ROZPOCET | 0 | 0 | 0 | 0 | 0 | 1 | 0 | 4 | -120626088
| P |  | Poznámka k položce: USKLADNĚNÍ NA MEZISKLÁDCE (BEZ POPLTKU) | [14 empty] | P | 2
17 | K | 162701105 | Vodorovné přemístění do 10000 m výkopku/sypaniny z horniny tř. 1 až 4 | m3 | 273.238 |  | 0 | CS ÚRS 2019 02 |  | základní |  | 0 | 0 | 0 | 0 | 0 | 4 | K | 2 |  |  |  | ROZPOCET | 0 | 0 | 0 | 0 | 0 | 1 | 0 | 4 | -578249607
| VV |  | "rozsah_SO 06.1_D1-06 v.č. 02/06, TZ" | [14 empty] | VV | 2 | 1 | True | 0 | ROZPOCET
| VV |  | "liniové prvky" 0,3*0,4*(99,0+20,5)*0,7 |  | 10.038 | [12 empty] | VV | 2 | 2 | True | 0 | ROZPOCET
| VV |  | "drenážní systém" 0,3*0,4*(35,0) |  | 4.2 | [12 empty] | VV | 2 | 2 | True | 0 | ROZPOCET
| VV |  | "kanalizace_vpustě" 0,89+4,45 |  | 5.34 | [12 empty] | VV | 2 | 2 | True | 0 | ROZPOCET
| VV |  | "odkopávky a sejmutí vrchních vrstev" 9,5+38,0 |  | 47.5 | [12 empty] | VV | 2 | 2 | True | 0 | ROZPOCET
| VV |  | "chráničky" (0,4*0,4*27)+(0,3*0,3*46) |  | 8.46 | [12 empty] | VV | 2 | 2 | True | 0 | ROZPOCET
| VV |  | Mezisoučet |  | 75.538 | [12 empty] | VV | 2 | 3 | True | 0 | ROZPOCET
| VV |  | "sanace pláně/podkladu_předpoklad při nedostatečné únosnosti" 659,0*0,3 |  | 197.7 | [12 empty] | VV | 2 | 2 | True | 0 | ROZPOCET
| VV |  | (bude dopřesňováno a odsouhlaseno při realizaci stavby) | [14 empty] | VV | 2 | 1 | True | 0 | ROZPOCET
| VV |  | Součet |  | 273.238 | [12 empty] | VV | 2 | 4 | True | 1 | ROZPOCET
18 | K | 171101105 | Uložení sypaniny z hornin soudržných do násypů zhutněných | m3 | 45 |  | 0 | CS ÚRS 2019 02 |  | základní |  | 0 | 0 | 0 | 0 | 0 | 4 | K | 2 |  |  |  | ROZPOCET | 0 | 0 | 0 | 0 | 0 | 1 | 0 | 4 | 836089541
| P |  | Poznámka k položce: -hutněno tl. max 200 mm | [14 empty] | P | 2
| VV |  | "rozsah_SO 06.1_D1-06 v.č. 02/06, TZ" 45,0 |  | 45 | [12 empty] | VV | 2 | 2 | True | 0 | ROZPOCET
| VV |  | Součet |  | 45 | [12 empty] | VV | 2 | 4 | True | 1 | ROZPOCET
19 | K | 171201201 | Uložení sypaniny na skládky | m3 | 273.238 |  | 0 | CS ÚRS 2019 02 |  | základní |  | 0 | 0 | 0 | 0 | 0 | 4 | K | 2 |  |  |  | ROZPOCET | 0 | 0 | 0 | 0 | 0 | 1 | 0 | 4 | -1413338868
20 | K | 171201211.1 | Poplatek za uložení stavebního odpadu - navážky, zeminy a kameniva na skládce | t | 491.828 |  | 0 | CS VLASTNÍ |  | základní |  | 0 | 0 | 0 | 0 | 0 | 4 | K | 2 |  |  |  | ROZPOCET | 0 | 0 | 0 | 0 | 0 | 1 | 0 | 4 | 1149377906
| VV |  | 273,238*1,8 'Přepočtené koeficientem množství |  | 491.828 | [12 empty] | VV | 2 | 2 | False | 1 | ROZPOCET
21 | K | 174101101 | Zásyp jam, šachet rýh nebo kolem objektů sypaninou se zhutněním | m3 | 61.262 |  | 0 | CS ÚRS 2019 02 |  | základní |  | 0 | 0 | 0 | 0 | 0 | 4 | K | 2 |  |  |  | ROZPOCET | 0 | 0 | 0 | 0 | 0 | 1 | 0 | 4 | -1481844737
| VV |  | (80,0+12,0+27,0+17,8)-75,538 |  | 61.262 | [12 empty] | VV | 2 | 2 | True | 0 | ROZPOCET
| VV |  | Součet |  | 61.262 | [12 empty] | VV | 2 | 4 | True | 1 | ROZPOCET
22 | K | 175111101 | Obsypání potrubí ručně sypaninou bez prohození sítem, uloženou do 3 m | m3 | 8.4 |  | 0 | CS ÚRS 2019 02 |  | základní |  | 0 | 0 | 0 | 0 | 0 | 4 | K | 2 |  |  |  | ROZPOCET | 0 | 0 | 0 | 0 | 0 | 1 | 0 | 4 | 437484709
| VV |  | "rozsah_SO 06.1_D1-06 v.č. 02/06, TZ" | [14 empty] | VV | 2 | 1 | True | 0 | ROZPOCET
| VV |  | "drenážní systém" 0,4*0,6*(35,0) |  | 8.4 | [12 empty] | VV | 2 | 2 | True | 0 | ROZPOCET
| VV |  | Součet |  | 8.4 | [12 empty] | VV | 2 | 4 | True | 1 | ROZPOCET
23 | M | 58343872 | kamenivo drcené drenážní frakce 8/16 | t | 15.12 |  | 0 | CS ÚRS 2019 02 |  | základní |  | 0 | 1 | 15.12 | 0 | 0 | 8 | M | 2 |  |  |  | ROZPOCET | 0 | 0 | 0 | 0 | 0 | 1 | 0 | 4 | 146984716
| VV |  | 8,4*1,8 'Přepočtené koeficientem množství |  | 15.12 | [12 empty] | VV | 2 | 2 | False | 1 | ROZPOCET
24 | K | 175111101 | Obsypání potrubí ručně sypaninou bez prohození sítem, uloženou do 3 m | m3 | 4.45 |  | 0 | CS ÚRS 2019 02 |  | základní |  | 0 | 0 | 0 | 0 | 0 | 1 | K | 2 |  |  |  | ROZPOCET | 0 | 0 | 0 | 0 | 0 | 1 | 0 | 1 | 1621338668
| VV |  | "rozsah_SO 06.1_D1-06 v.č. 02/06, TZ" | [14 empty] | VV | 2 | 1 | True | 0 | ROZPOCET
| VV |  | "kanalizace_vpustě" 8,9*1,0*0,5 |  | 4.45 | [12 empty] | VV | 2 | 2 | True | 0 | ROZPOCET
| VV |  | Součet |  | 4.45 | [12 empty] | VV | 2 | 4 | True | 1 | ROZPOCET
25 | M | 58337310 | štěrkopísek tříděný obsypový frakce 0-8 mm | t | 8.9 |  | 0 | CS ÚRS 2019 02 |  | základní |  | 0 | 1 | 8.9 | 0 | 0 | 2 | M | 2 |  |  |  | ROZPOCET | 0 | 0 | 0 | 0 | 0 | 1 | 0 | 1 | 889219918
| VV |  | 4,45*2 'Přepočtené koeficientem množství |  | 8.9 | [12 empty] | VV | 2 | 2 | False | 1 | ROZPOCET
26 | K | 181951102 | Úprava pláně v hornině tř. 1 až 4 se zhutněním | m2 | 1659 |  | 0 | CS ÚRS 2019 02 |  | základní |  | 0 | 0 | 0 | 0 | 0 | 4 | K | 2 |  |  |  | ROZPOCET | 0 | 0 | 0 | 0 | 0 | 1 | 0 | 4 | 47181667
| VV |  | "rozsah_SO 06.1_D1-06 v.č. 02/06, TZ" (829,5)*2 |  | 1659 | [12 empty] | VV | 2 | 2 | True | 0 | ROZPOCET
| VV |  | Součet |  | 1659 | [12 empty] | VV | 2 | 4 | True | 1 | ROZPOCET
27 | K | 181951102.1 | Úprava pláně v hornině tř. 1 až 4 se zhutněním ručním vibračním pěchem nebo deskou | m2 | 56.7 |  | 0 | CS VLASTNÍ |  | základní |  | 0 | 0 | 0 | 0 | 0 | 4 | K | 2 |  |  |  | ROZPOCET | 0 | 0 | 0 | 0 | 0 | 1 | 0 | 4 | 1842338872
| VV |  | "rozsah_SO 06.1_D1-06 v.č. 02/06, TZ" | [14 empty] | VV | 2 | 1 | True | 0 | ROZPOCET
| VV |  | "liniové prvky" 0,4*(99,0+20,5) |  | 47.8 | [12 empty] | VV | 2 | 2 | True | 0 | ROZPOCET
| VV |  | "kanalizace_vpustě" 8,9*1,0 |  | 8.9 | [12 empty] | VV | 2 | 2 | True | 0 | ROZPOCET
| VV |  | Součet |  | 56.7 | [12 empty] | VV | 2 | 4 | True | 1 | ROZPOCET
28 | K | 460120019 | Naložení výkopku strojně z hornin třídy 1až4 | m3 | 61.262 |  | 0 | CS ÚRS 2019 02 |  | základní |  | 0 | 0 | 0 | 0 | 0 | 64 | K | 2 |  |  |  | ROZPOCET | 0 | 0 | 0 | 0 | 0 | 1 | 0 | 64 | 828506229
| D | 18 | Zemní práce - povrchové úpravy terénu |  |  |  | 0 |  |  |  |  | 0 |  | 0.00087 |  | 0 | 1 | D | 2 |  |  |  | ROZPOCET | [6 empty] | 0
29 | K | 181111111 | Plošná úprava terénu zemina tř 1 až 4 nerovnosti do 100 mm v rovinně a svahu do 1:5 | m2 | 29 |  | 0 | CS ÚRS 2019 02 |  | základní |  | 0 | 0 | 0 | 0 | 0 | 4 | K | 3 |  |  |  | ROZPOCET | 0 | 0 | 0 | 0 | 0 | 1 | 0 | 4 | -1585771421
| VV |  | "rozsah_SO 06.1_D1-06 v.č. 02/06, TZ" 29,0 |  | 29 | [12 empty] | VV | 3 | 2 | True | 0 | ROZPOCET
| VV |  | Součet |  | 29 | [12 empty] | VV | 3 | 4 | True | 1 | ROZPOCET
30 | K | 181301101 | Rozprostření ornice tl vrstvy do 100 mm v rovině nebo ve svahu do 1:5 | m2 | 29 |  | 0 | CS ÚRS 2019 02 |  | základní |  | 0 | 0 | 0 | 0 | 0 | 4 | K | 3 |  |  |  | ROZPOCET | 0 | 0 | 0 | 0 | 0 | 1 | 0 | 4 | -1659770609
| VV |  | "rozsah_SO 06.1_D1-06 v.č. 02/06, TZ" 29,0 |  | 29 | [12 empty] | VV | 3 | 2 | True | 0 | ROZPOCET
| VV |  | Součet |  | 29 | [12 empty] | VV | 3 | 4 | True | 1 | ROZPOCET
31 | K | 181411131 | Založení parkového trávníku výsevem v rovině a ve svahu do 1:5 | m2 | 29 |  | 0 | CS ÚRS 2019 02 |  | základní |  | 0 | 0 | 0 | 0 | 0 | 4 | K | 3 |  |  |  | ROZPOCET | 0 | 0 | 0 | 0 | 0 | 1 | 0 | 4 | 1493551270
| VV |  | "rozsah_SO 06.1_D1-06 v.č. 02/06, TZ" 29,0 |  | 29 | [12 empty] | VV | 3 | 2 | True | 0 | ROZPOCET
| VV |  | Součet |  | 29 | [12 empty] | VV | 3 | 4 | True | 1 | ROZPOCET
32 | M | 00572410 | osivo směs travní parková | kg | 0.87 |  | 0 | CS ÚRS 2019 02 |  | základní |  | 0 | 0.001 | 0.00087 | 0 | 0 | 8 | M | 3 |  |  |  | ROZPOCET | 0 | 0 | 0 | 0 | 0 | 1 | 0 | 4 | 124454655
| VV |  | 29*0,03 'Přepočtené koeficientem množství |  | 0.87 | [12 empty] | VV | 3 | 2 | False | 1 | ROZPOCET
33 | K | 181951101 | Úprava pláně v hornině tř. 1 až 4 bez zhutnění | m2 | 29 |  | 0 | CS ÚRS 2019 02 |  | základní |  | 0 | 0 | 0 | 0 | 0 | 4 | K | 3 |  |  |  | ROZPOCET | 0 | 0 | 0 | 0 | 0 | 1 | 0 | 4 | 1754230181
| VV |  | "rozsah_SO 06.1_D1-06 v.č. 02/06, TZ" 29,0 |  | 29 | [12 empty] | VV | 3 | 2 | True | 0 | ROZPOCET
| VV |  | Součet |  | 29 | [12 empty] | VV | 3 | 4 | True | 1 | ROZPOCET
34 | K | 183403153 | Obdělání půdy hrabáním v rovině a svahu do 1:5 | m2 | 29 |  | 0 | CS ÚRS 2019 02 |  | základní |  | 0 | 0 | 0 | 0 | 0 | 4 | K | 3 |  |  |  | ROZPOCET | 0 | 0 | 0 | 0 | 0 | 1 | 0 | 4 | -1193204981
| VV |  | "rozsah_SO 06.1_D1-06 v.č. 02/06, TZ" 29,0 |  | 29 | [12 empty] | VV | 3 | 2 | True | 0 | ROZPOCET
| VV |  | Součet |  | 29 | [12 empty] | VV | 3 | 4 | True | 1 | ROZPOCET
35 | K | 183403161 | Obdělání půdy válením v rovině a svahu do 1:5 | m2 | 29 |  | 0 | CS ÚRS 2019 02 |  | základní |  | 0 | 0 | 0 | 0 | 0 | 4 | K | 3 |  |  |  | ROZPOCET | 0 | 0 | 0 | 0 | 0 | 1 | 0 | 4 | 1270965244
| VV |  | "rozsah_SO 06.1_D1-06 v.č. 02/06, TZ" 29,0 |  | 29 | [12 empty] | VV | 3 | 2 | True | 0 | ROZPOCET
| VV |  | Součet |  | 29 | [12 empty] | VV | 3 | 4 | True | 1 | ROZPOCET
| D | 2 | Zakládání |  |  |  | 0 |  |  |  |  | 0 |  | 0.01715 |  | 0 | 1 | D | 1 |  |  |  | ROZPOCET | [6 empty] | 0
36 | K | 212755214 | Trativody z drenážních trubek plastových flexibilních D 100 mm bez lože | m | 35 |  | 0 | CS ÚRS 2019 02 |  | základní |  | 0 | 0.00049 | 0.01715 | 0 | 0 | 4 | K | 2 |  |  |  | ROZPOCET | 0 | 0 | 0 | 0 | 0 | 1 | 0 | 4 | 1433630100
| VV |  | "rozsah_SO 06.1_D1-06 v.č. 02/06, TZ" 35,0 |  | 35 | [12 empty] | VV | 2 | 2 | True | 0 | ROZPOCET
| VV |  | Součet |  | 35 | [12 empty] | VV | 2 | 4 | True | 1 | ROZPOCET
| D | 3 | Svislé a kompletní konstrukce |  |  |  | 0 |  |  |  |  | 0 |  | 0 |  | 0 | 1 | D | 1 |  |  |  | ROZPOCET | [6 empty] | 0
37 | K | 359901211 | Monitoring stok (kamerový systém) jakékoli výšky nová kanalizace | m | 149.9 |  | 0 | CS ÚRS 2019 02 |  | základní |  | 0 | 0 | 0 | 0 | 0 | 4 | K | 2 |  |  |  | ROZPOCET | 0 | 0 | 0 | 0 | 0 | 1 | 0 | 4 | -1967966909
| VV |  | "rozsah_SO 06.1_D1-06 v.č. 02/06, TZ" 8,9+39,0+102,0 |  | 149.9 | [12 empty] | VV | 2 | 2 | True | 0 | ROZPOCET
| VV |  | Součet |  | 149.9 | [12 empty] | VV | 2 | 4 | True | 1 | ROZPOCET
38 | K | 359901212 | Monitoring stok (kamerový systém) jakékoli výšky stávající kanalizace | m | 141 |  | 0 | CS ÚRS 2019 02 |  | základní |  | 0 | 0 | 0 | 0 | 0 | 4 | K | 2 |  |  |  | ROZPOCET | 0 | 0 | 0 | 0 | 0 | 1 | 0 | 4 | -384900582
| D | 4 | Vodorovné konstrukce |  |  |  | 0 |  |  |  |  | 0 |  | 1.6828 |  | 0 | 1 | D | 1 |  |  |  | ROZPOCET | [6 empty] | 0
39 | K | 451572111 | Lože pod potrubí otevřený výkop z kameniva drobného těženého | m3 | 0.89 |  | 0 | CS ÚRS 2019 02 |  | základní |  | 0 | 1.8908 | 1.6828 | 0 | 0 | 1 | K | 2 |  |  |  | ROZPOCET | 0 | 0 | 0 | 0 | 0 | 1 | 0 | 1 | -1603754856
| VV |  | "rozsah_SO 06.1_D1-06 v.č. 02/06, TZ" | [14 empty] | VV | 2 | 1 | True | 0 | ROZPOCET
| VV |  | "kanalizace_vpustě" 8,9*1,0*0,1 |  | 0.89 | [12 empty] | VV | 2 | 2 | True | 0 | ROZPOCET
| VV |  | Součet |  | 0.89 | [12 empty] | VV | 2 | 4 | True | 1 | ROZPOCET
| D | 5 | Komunikace pozemní |  |  |  | 0 |  |  |  |  | 0 |  | 1095.9572 |  | 0 | 1 | D | 1 |  |  |  | ROZPOCET | [6 empty] | 0
40 | K | 564201111 | Podklad nebo podsyp ze štěrkopísku ŠP tl 40 mm 4/8 mm | m2 | 170.5 |  | 0 | CS ÚRS 2019 02 |  | základní |  | 0 | 0.08096 | 13.8037 | 0 | 0 | 4 | K | 2 |  |  |  | ROZPOCET | 0 | 0 | 0 | 0 | 0 | 1 | 0 | 4 | -574283152
| VV |  | "rozsah_SO 06.1_D1-06 v.č. 02/06, TZ" 157,0+13,5 |  | 170.5 | [12 empty] | VV | 2 | 2 | True | 0 | ROZPOCET
| VV |  | Součet |  | 170.5 | [12 empty] | VV | 2 | 4 | True | 1 | ROZPOCET
41 | K | 564851111 | Podklad ze štěrkodrtě ŠD tl 150 mm | m2 | 1659 |  | 0 | CS ÚRS 2019 02 |  | základní |  | 0 | 0.27994 | 464.4205 | 0 | 0 | 4 | K | 2 |  |  |  | ROZPOCET | 0 | 0 | 0 | 0 | 0 | 1 | 0 | 4 | -2109916306
| P |  | Poznámka k položce: -ŠDa % frakce 0-32 mm _ŠDb = frakce 0-63 mm | [14 empty] | P | 2
| VV |  | "rozsah_SO 06.1_D1-06 v.č. 02/06, TZ" (659,0*2)+(170,5*2) |  | 1659 | [12 empty] | VV | 2 | 2 | True | 0 | ROZPOCET
| VV |  | Součet |  | 1659 | [12 empty] | VV | 2 | 4 | True | 1 | ROZPOCET
42 | K | 564871116 | Podklad ze štěrkodrtě ŠD tl. 300 mm | m2 | 659 |  | 0 | CS ÚRS 2019 02 |  | základní |  | 0 | 0.567 | 373.653 | 0 | 0 | 4 | K | 2 |  |  |  | ROZPOCET | 0 | 0 | 0 | 0 | 0 | 1 | 0 | 4 | -133764157
| VV |  | "sanace pláně/podkladu_předpoklad při nedostatečné únosnosti" 659,0 |  | 659 | [12 empty] | VV | 2 | 2 | True | 0 | ROZPOCET
| VV |  | (bude dopřesňováno a odsouhlaseno při realizaci stavby) | [14 empty] | VV | 2 | 1 | True | 0 | ROZPOCET
| VV |  | Součet |  | 659 | [12 empty] | VV | 2 | 4 | True | 1 | ROZPOCET
43 | K | 565155111 | Asfaltový beton vrstva podkladní ACP 16 + tl 70 mm š do 3 m | m2 | 659 |  | 0 | CS ÚRS 2019 02 |  | základní |  | 0 | 0.18463 | 121.6712 | 0 | 0 | 4 | K | 2 |  |  |  | ROZPOCET | 0 | 0 | 0 | 0 | 0 | 1 | 0 | 4 | 1393006967
| VV |  | "rozsah_SO 06.1_D1-06 v.č. 02/06, TZ" 659,0 |  | 659 | [12 empty] | VV | 2 | 2 | True | 0 | ROZPOCET
| VV |  | Součet |  | 659 | [12 empty] | VV | 2 | 4 | True | 1 | ROZPOCET
44 | K | 573111111 | Postřik živičný infiltrační s posypem z asfaltu množství 0,60 kg/m2 | m2 | 659 |  | 0 | CS ÚRS 2019 02 |  | základní |  | 0 | 0.00561 | 3.697 | 0 | 0 | 4 | K | 2 |  |  |  | ROZPOCET | 0 | 0 | 0 | 0 | 0 | 1 | 0 | 4 | -615051759
| VV |  | "rozsah_SO 06.1_D1-06 v.č. 02/06, TZ" 659,0 |  | 659 | [12 empty] | VV | 2 | 2 | True | 0 | ROZPOCET
| VV |  | Součet |  | 659 | [12 empty] | VV | 2 | 4 | True | 1 | ROZPOCET
45 | K | 573231106 | Postřik živičný spojovací ze silniční emulze v množství 0,30 kg/m2 | m2 | 659 |  | 0 | CS ÚRS 2019 02 |  | základní |  | 0 | 0.00031 | 0.20429 | 0 | 0 | 4 | K | 2 |  |  |  | ROZPOCET | 0 | 0 | 0 | 0 | 0 | 1 | 0 | 4 | 133803966
| VV |  | "rozsah_SO 06.1_D1-06 v.č. 02/06, TZ" 659,0 |  | 659 | [12 empty] | VV | 2 | 2 | True | 0 | ROZPOCET
| VV |  | Součet |  | 659 | [12 empty] | VV | 2 | 4 | True | 1 | ROZPOCET
46 | K | 577134131 | Asfaltový beton vrstva obrusná ACO 11 tl 40 mm š do 3 m z modifikovaného asfaltu | m2 | 659 |  | 0 | CS ÚRS 2019 02 |  | základní |  | 0 | 0.10373 | 68.3581 | 0 | 0 | 4 | K | 2 |  |  |  | ROZPOCET | 0 | 0 | 0 | 0 | 0 | 1 | 0 | 4 | 1827502452
| VV |  | "rozsah_SO 06.1_D1-06 v.č. 02/06, TZ" 659,0 |  | 659 | [12 empty] | VV | 2 | 2 | True | 0 | ROZPOCET
| VV |  | Součet |  | 659 | [12 empty] | VV | 2 | 4 | True | 1 | ROZPOCET
47 | K | 596212222 | Kladení zámkové dlažby pozemních komunikací tl 80 mm skupiny B pl do 300 m2 | m2 | 170.5 |  | 0 | CS ÚRS 2019 02 |  | základní |  | 0 | 0.10362 | 17.6672 | 0 | 0 | 4 | K | 2 |  |  |  | ROZPOCET | 0 | 0 | 0 | 0 | 0 | 1 | 0 | 4 | 1234970405
| VV |  | "rozsah_SO 06.1_D1-06 v.č. 02/06, TZ" 157,0+13,5 |  | 170.5 | [12 empty] | VV | 2 | 2 | True | 0 | ROZPOCET
| VV |  | Součet |  | 170.5 | [12 empty] | VV | 2 | 4 | True | 1 | ROZPOCET
48 | M | 59245030 | dlažba skladebná betonová 200x200x80mm přírodní | m2 | 172.7 |  | 0 | CS ÚRS 2019 02 |  | základní |  | 0 | 0.176 | 30.3952 | 0 | 0 | 8 | M | 2 |  |  |  | ROZPOCET | 0 | 0 | 0 | 0 | 0 | 1 | 0 | 4 | 320658545
49 | M | 59245006.1 | dlažba skladebná betonová pro nevidomé reliéfní 200x100x80mm barevná | m2 | 15.52 |  | 0 | CS VLASTNÍ |  | základní |  | 0 | 0.131 | 2.0331 | 0 | 0 | 8 | M | 2 |  |  |  | ROZPOCET | 0 | 0 | 0 | 0 | 0 | 1 | 0 | 4 | 1625149791
50 | K | 599141111 | Vyplnění spár živičnou zálivkou | m | 15 |  | 0 | CS ÚRS 2019 02 |  | základní |  | 0 | 0.0036 | 0.054 | 0 | 0 | 4 | K | 2 |  |  |  | ROZPOCET | 0 | 0 | 0 | 0 | 0 | 1 | 0 | 4 | 805715328
| D | 8 | Trubní vedení |  |  |  | 0 |  |  |  |  | 0 |  | 0.74026 |  | 0 | 1 | D | 1 |  |  |  | ROZPOCET | [6 empty] | 0
51 | K | 721290112 | Zkouška těsnosti potrubí kanalizace vodou do DN 200 | m | 8.9 |  | 0 | CS ÚRS 2019 02 |  | základní |  | 0 | 0 | 0 | 0 | 0 | 16 | K | 2 |  |  |  | ROZPOCET | 0 | 0 | 0 | 0 | 0 | 1 | 0 | 16 | -1713333047
52 | K | 871350310 | Montáž kanalizačního potrubí hladkého plnostěnného SN 8 z polypropylenu DN 200 | m | 9.79 |  | 0 | CS ÚRS 2019 02 |  | základní |  | 0 | 1e-05 | 9.79e-05 | 0 | 0 | 4 | K | 2 |  |  |  | ROZPOCET | 0 | 0 | 0 | 0 | 0 | 1 | 0 | 4 | -1519534020
| P |  | Poznámka k položce: JC obsahuje montáže veškerých přímo souvisejících armatur/doplňků a příslušenství | [14 empty] | P | 2
| VV |  | "rozsah_SO 06.1_D1-06 v.č. 02/06, TZ" | [14 empty] | VV | 2 | 1 | True | 0 | ROZPOCET
| VV |  | 8,9 |  | 8.9 | [12 empty] | VV | 2 | 2 | True | 0 | ROZPOCET
| VV |  | Mezisoučet |  | 8.9 | [12 empty] | VV | 2 | 3 | True | 0 | ROZPOCET
| VV |  | "příplatek za montáže armatur, tvarovek, doplňků" 0,1*8,9 |  | 0.89 | [12 empty] | VV | 2 | 2 | True | 0 | ROZPOCET
| VV |  | Součet |  | 9.79 | [12 empty] | VV | 2 | 4 | True | 1 | ROZPOCET
53 | M | 28617004R | trubka kanalizační PP plnostěnná DN 200x1000 mm SN 8 | m | 11.259 |  | 0 | CS VLASTNÍ |  | základní |  | 0 | 0.0046 | 0.051791 | 0 | 0 | 8 | M | 2 |  |  |  | ROZPOCET | 0 | 0 | 0 | 0 | 0 | 1 | 0 | 4 | 1150146828
| P |  | Poznámka k položce: V jednotkové ceně zahrnuty náklady na dodávku přímo souvisejících armatur a příslušenství/doplňků. (specifikace viz PD a TZ) -------------------------------------------------------------------------------------------------------------------------- % navýšení dodávy = ztratné trubního vedení + veškeré soovisející armatury/doplňky/tvarovky/příslušenství | [14 empty] | P | 2
| VV |  | 9,79*1,15 'Přepočtené koeficientem množství |  | 11.259 | [12 empty] | VV | 2 | 2 | False | 1 | ROZPOCET
54 | K | 895941R11 | Dodávka a zřízení vpusti kanalizační uliční v = 2,11 m | kus | 2 |  | 0 | CS VLASTNÍ |  | základní |  | 0 | 0.3409 | 0.6818 | 0 | 0 | 4 | K | 2 |  |  |  | ROZPOCET | 0 | 0 | 0 | 0 | 0 | 1 | 0 | 4 | -403021202
| P |  | Poznámka k položce: Kompletní systémová dodávka a provedení dle specifikace PD a TZ včetně všech přímo souvisejících prací/dodávek/doplňků a příslušenství ------------------------------------------------------------------------------------------------------------------------------------------------------------------------ -kompletní specifikace _ viz v.č. D1_05_05 | [14 empty] | P | 2
| VV |  | "rozsah_SO 06.1_D1-06 v.č. 02/06, TZ" 2,0 |  | 2 | [12 empty] | VV | 2 | 2 | True | 0 | ROZPOCET
| VV |  | Součet |  | 2 | [12 empty] | VV | 2 | 4 | True | 1 | ROZPOCET
55 | K | 899722113 | Krytí potrubí z plastů výstražnou fólií z PVC | m | 73 |  | 0 | CS ÚRS 2019 02 |  | základní |  | 0 | 9e-05 | 0.00657 | 0 | 0 | 4 | K | 2 |  |  |  | ROZPOCET | 0 | 0 | 0 | 0 | 0 | 1 | 0 | 4 | 543590988
| VV |  | "rozsah_SO 06.1_D1-06 v.č. 02/06, TZ" | [14 empty] | VV | 2 | 1 | True | 0 | ROZPOCET
| VV |  | "chráničky" 27,0+46,0 |  | 73 | [12 empty] | VV | 2 | 2 | True | 0 | ROZPOCET
| VV |  | Součet |  | 73 | [12 empty] | VV | 2 | 4 | True | 1 | ROZPOCET
56 | K | 899950R01 | Oprava kanalizačního potrubí DN 200 mm bezvýkopovou technikou | m | 39 |  | 0 | CS VLASTNÍ |  | základní |  | 0 | 0 | 0 | 0 | 0 | 1 | K | 2 |  |  |  | ROZPOCET | 0 | 0 | 0 | 0 | 0 | 1 | 0 | 1 | 1494180441
| P |  | Poznámka k položce: Kompletní systémové dodávky a provedení dle specifikace PD a TZ včetně všech přímo souvisejících prací a dodávek ---------------------------------------------------------------------------------------------------------------------------------------------- -bezvýkopová oprava kanalizace v celkové délce 141 m, z toho potrubí DN200 délky 39 m a potrubí DN300 délky 102 m. Předpokládá se bezvýkopová oprava kanalizace laminovacím rukávcem, před provedením opravy bude kanalizace v celé délce vyčištěna. | [14 empty] | P | 2
| VV |  | "rozsah_SO 06.1_D1-06 v.č. 02/06, TZ" | [14 empty] | VV | 2 | 1 | True | 0 | ROZPOCET
| VV |  | 39,0 |  | 39 | [12 empty] | VV | 2 | 2 | True | 0 | ROZPOCET
| VV |  | Součet |  | 39 | [12 empty] | VV | 2 | 4 | True | 1 | ROZPOCET
57 | K | 899950R02 | Oprava kanalizačního potrubí DN 300 mm bezvýkopovou technikou | m | 102 |  | 0 | CS VLASTNÍ |  | základní |  | 0 | 0 | 0 | 0 | 0 | 1 | K | 2 |  |  |  | ROZPOCET | 0 | 0 | 0 | 0 | 0 | 1 | 0 | 1 | 61472372
| P |  | Poznámka k položce: Kompletní systémové dodávky a provedení dle specifikace PD a TZ včetně všech přímo souvisejících prací a dodávek ---------------------------------------------------------------------------------------------------------------------------------------------- -bezvýkopová oprava kanalizace v celkové délce 141 m, z toho potrubí DN200 délky 39 m a potrubí DN300 délky 102 m. Předpokládá se bezvýkopová oprava kanalizace laminovacím rukávcem, před provedením opravy bude kanalizace v celé délce vyčištěna. | [14 empty] | P | 2
| VV |  | "rozsah_SO 06.1_D1-06 v.č. 02/06, TZ" | [14 empty] | VV | 2 | 1 | True | 0 | ROZPOCET
| VV |  | 102,0 |  | 102 | [12 empty] | VV | 2 | 2 | True | 0 | ROZPOCET
| VV |  | Součet |  | 102 | [12 empty] | VV | 2 | 4 | True | 1 | ROZPOCET
58 | K | 899950R03 | Oprava stávajících kanalizačních šachet | kus | 8 |  | 0 | CS VLASTNÍ |  | základní |  | 0 | 0 | 0 | 0 | 0 | 1 | K | 2 |  |  |  | ROZPOCET | 0 | 0 | 0 | 0 | 0 | 1 | 0 | 1 | 1347229775
| P |  | Poznámka k položce: Kompletní systémové dodávky a provedení dle specifikace PD a TZ včetně všech přímo souvisejících prací a dodávek ---------------------------------------------------------------------------------------------------------------------------------------------- -oprava stávajících 8 ks šachet R1 - R3, R5 - R9. Bude provedena výměna poklopů a úprava výškové úrovně poklopů u stávajících betonových prefabrikovaných šachet. Do výkazu výměr a rozpočtu je zahrnuto: •demontáž kanalizačních poklopů D400 – 8 ks •demontáž prefabrikovaných vyrovnávacích prstenců – 16 ks •demontáž šachetních konusů – 8 ks •demontáž betonových skruží – 8 ks •osazení nových poklopů BEGU D400 s betonovou výplní bez odvětrání, rám BEGU-R-1 EN 124 – 8 ks •osazení nových prefabrikované vyrovnávací prstence v = 0,1 m - 16 ks •osazení nových prefabrikovaných šachetních konusů, tl. stěny 120 mm – 8 ks •osazení nových prefabrikované šachetních skruží v = 0,25 m, tl. stěny 120 mm, stupačky ocelové s PE povlakem „KASI – 8 ks •zemní práce spojené s výměnou šachtových dílů - hloubka výkopu 1,3 m, zpětný zásyp výkopu náhradním dobře hutnitelným materiálem, hutnění na 95% PS Výkopy budou prováděny v pažené rýze v zemině těžitelnost I. dle ČSN 73 6133 po odstranění stávajících zpevněných ploch. Přebytečná vytěžená zemina z výkopu bude odvezena na skládku určenou investorem. Při provádění zemních prací se nepředpokládá výskyt podzemní vody ve výkopu. | [14 empty] | P | 2
| VV |  | "rozsah_SO 06.1_D1-06 v.č. 02/06, TZ" | [14 empty] | VV | 2 | 1 | True | 0 | ROZPOCET
| VV |  | 8,0 |  | 8 | [12 empty] | VV | 2 | 2 | True | 0 | ROZPOCET
| VV |  | Součet |  | 8 | [12 empty] | VV | 2 | 4 | True | 1 | ROZPOCET
| D | 9 | Ostatní konstrukce a práce, bourání |  |  |  | 0 |  |  |  |  | 0 |  | 36.0783 |  | 0.1512 | 1 | D | 1 |  |  |  | ROZPOCET | [6 empty] | 0
59 | K | 915491211 | Osazení vodícího proužku z betonových desek do betonového lože tl do 100 mm š proužku 250 mm | m | 20.5 |  | 0 | CS ÚRS 2019 02 |  | základní |  | 0 | 0.08088 | 1.658 | 0 | 0 | 4 | K | 2 |  |  |  | ROZPOCET | 0 | 0 | 0 | 0 | 0 | 1 | 0 | 4 | -130343473
| VV |  | "rozsah_SO 06.1_D1-06 v.č. 02/06, TZ" 20,5 |  | 20.5 | [12 empty] | VV | 2 | 2 | True | 0 | ROZPOCET
| VV |  | Součet |  | 20.5 | [12 empty] | VV | 2 | 4 | True | 1 | ROZPOCET
60 | M | 59218001 | vodící proužek betonový silniční 500x250x80mm | m | 22.55 |  | 0 | CS ÚRS 2019 02 |  | základní |  | 0 | 0.046 | 1.0373 | 0 | 0 | 8 | M | 2 |  |  |  | ROZPOCET | 0 | 0 | 0 | 0 | 0 | 1 | 0 | 4 | -941788600
| VV |  | 20,5*1,1 'Přepočtené koeficientem množství |  | 22.55 | [12 empty] | VV | 2 | 2 | False | 1 | ROZPOCET
61 | K | 916231213 | Osazení chodníkového obrubníku betonového stojatého s boční opěrou do lože z betonu prostého | m | 99 |  | 0 | CS ÚRS 2019 02 |  | základní |  | 0 | 0.1295 | 12.8205 | 0 | 0 | 4 | K | 2 |  |  |  | ROZPOCET | 0 | 0 | 0 | 0 | 0 | 1 | 0 | 4 | -84479656
| VV |  | "rozsah_SO 06.1_D1-06 v.č. 02/06, TZ" 99,0 |  | 99 | [12 empty] | VV | 2 | 2 | True | 0 | ROZPOCET
| VV |  | Součet |  | 99 | [12 empty] | VV | 2 | 4 | True | 1 | ROZPOCET
62 | M | 59217017 | obrubník betonový chodníkový 1000x100x250mm | m | 108.9 |  | 0 | CS ÚRS 2019 02 |  | základní |  | 0 | 0.058 | 6.3162 | 0 | 0 | 8 | M | 2 |  |  |  | ROZPOCET | 0 | 0 | 0 | 0 | 0 | 1 | 0 | 4 | 1280905767
| VV |  | 99*1,1 'Přepočtené koeficientem množství |  | 108.9 | [12 empty] | VV | 2 | 2 | False | 1 | ROZPOCET
63 | M | 58932910 | beton C 20/25 XF3 | m3 | 5.85 |  | 0 | CS ÚRS 2019 02 |  | základní |  | 0 | 2.429 | 14.2096 | 0 | 0 | 8 | M | 2 |  |  |  | ROZPOCET | 0 | 0 | 0 | 0 | 0 | 1 | 0 | 4 | -811011662
64 | K | 919726122 | Geotextilie pro ochranu, separaci a filtraci netkaná měrná hmotnost do 300 g/m2 | m2 | 70 |  | 0 | CS ÚRS 2019 02 |  | základní |  | 0 | 0.00047 | 0.0329 | 0 | 0 | 4 | K | 2 |  |  |  | ROZPOCET | 0 | 0 | 0 | 0 | 0 | 1 | 0 | 4 | 1831993790
| VV |  | "rozsah_SO 06.1_D1-06 v.č. 02/06, TZ" | [14 empty] | VV | 2 | 1 | True | 0 | ROZPOCET
| VV |  | "drenážní systém" (0,6+0,4)*2*(35,0) |  | 70 | [12 empty] | VV | 2 | 2 | True | 0 | ROZPOCET
| VV |  | Součet |  | 70 | [12 empty] | VV | 2 | 4 | True | 1 | ROZPOCET
65 | K | 977151125 | Jádrové vrty diamantovými korunkami do D 200 mm do stavebních materiálů | m | 1.2 |  | 0 | CS ÚRS 2019 02 |  | základní |  | 0 | 0.00309 | 0.003708 | 0.126 | 0.1512 | 4 | K | 2 |  |  |  | ROZPOCET | 0 | 0 | 0 | 0 | 0 | 1 | 0 | 4 | 1693435833
| VV |  | "rozsah_SO 06.1_D1-06 v.č. 02/06, TZ" | [14 empty] | VV | 2 | 1 | True | 0 | ROZPOCET
| VV |  | "navrtávky_viz drenážní systém" ((4,0)*0,2) |  | 0.8 | [12 empty] | VV | 2 | 2 | True | 0 | ROZPOCET
| VV |  | "navrtávky_viz kanalizace" ((2,0)*0,2) |  | 0.4 | [12 empty] | VV | 2 | 2 | True | 0 | ROZPOCET
| VV |  | Součet |  | 1.2 | [12 empty] | VV | 2 | 4 | True | 1 | ROZPOCET
| D | 997 | Přesun sutě |  |  |  | 0 |  |  |  |  | 0 |  | 0 |  | 0 | 1 | D | 1 |  |  |  | ROZPOCET | [6 empty] | 0
66 | K | 997006007 | Drcení stavebního odpadu z demolic ze zdiva z betonu železového s dopravou do 100 m a naložením | t | 8.19 |  | 0 | CS ÚRS 2019 02 |  | základní |  | 0 | 0 | 0 | 0 | 0 | 4 | K | 2 |  |  |  | ROZPOCET | 0 | 0 | 0 | 0 | 0 | 1 | 0 | 4 | -1471557507
67 | K | 997013R31 | Poplatek za uložení na skládce (skládkovné) stavebního odpadu bez rozlišení | t | 670.486 |  | 0 | CS VLASTNÍ |  | základní |  | 0 | 0 | 0 | 0 | 0 | 4 | K | 2 |  |  |  | ROZPOCET | 0 | 0 | 0 | 0 | 0 | 1 | 0 | 4 | -1876276148
| P |  | Poznámka k položce: Jednotková cena stanovena pro stavební odpad BEZ ROZLIŠENÍ _včetně nebezpečných odpadů. ---------------------------------------------------------------------------------------------------------------------- | [14 empty] | P | 2
68 | K | 997321511 | Vodorovná doprava suti a vybouraných hmot po suchu do 1 km | t | 670.486 |  | 0 | CS ÚRS 2019 02 |  | základní |  | 0 | 0 | 0 | 0 | 0 | 4 | K | 2 |  |  |  | ROZPOCET | 0 | 0 | 0 | 0 | 0 | 1 | 0 | 4 | -2132313891
69 | K | 997321519 | Příplatek ZKD 1km vodorovné dopravy suti a vybouraných hmot po suchu | t | 6704.86 |  | 0 | CS ÚRS 2019 02 |  | základní |  | 0 | 0 | 0 | 0 | 0 | 4 | K | 2 |  |  |  | ROZPOCET | 0 | 0 | 0 | 0 | 0 | 1 | 0 | 4 | -1741391194
| VV |  | 670,486*10 'Přepočtené koeficientem množství |  | 6704.86 | [12 empty] | VV | 2 | 2 | False | 1 | ROZPOCET
70 | K | 997321611 | Nakládání nebo překládání suti a vybouraných hmot | t | 670.486 |  | 0 | CS ÚRS 2019 02 |  | základní |  | 0 | 0 | 0 | 0 | 0 | 4 | K | 2 |  |  |  | ROZPOCET | 0 | 0 | 0 | 0 | 0 | 1 | 0 | 4 | 2122844279
| D | 998 | Přesun hmot |  |  |  | 0 |  |  |  |  | 0 |  | 0 |  | 0 | 1 | D | 1 |  |  |  | ROZPOCET | [6 empty] | 0
71 | K | 998223011 | Přesun hmot pro pozemní komunikace a zpevněné plochy | t | 1147.914 |  | 0 | CS ÚRS 2019 02 |  | základní |  | 0 | 0 | 0 | 0 | 0 | 4 | K | 2 |  |  |  | ROZPOCET | 0 | 0 | 0 | 0 | 0 | 1 | 0 | 4 | 2141976281
| D | Ostatní | Ostatní |  |  |  | 0 |  |  |  |  | 0 |  | 0 |  | 0 | 4 | D | 0 |  |  |  | ROZPOCET | [6 empty] | 0
| D | OST1 | Ostatní dodávky |  |  |  | 0 |  |  |  |  | 0 |  | 0 |  | 0 | 4 | D | 1 |  |  |  | ROZPOCET | [6 empty] | 0
72 | K | OST_01_R01 | Napojení trubního vedení do betonové kanalizační šachty | kus | 6 |  | 0 | CS VLASTNÍ |  | základní |  | 0 | 0 | 0 | 0 | 0 | 512 | K | 2 |  |  |  | ROZPOCET | 0 | 0 | 0 | 0 | 0 | 1 | 0 | 512 | 1134249846
| P |  | Poznámka k položce: Kompletní provedení dle specifikace PD a TZ včetně všech přímo souvisejících prací a dodávek. | [14 empty] | P | 2
| VV |  | "rozsah_SO 04.3_D1-4-3_v.č. 02/04, TZ" | [14 empty] | VV | 2 | 1 | True | 0 | ROZPOCET
| VV |  | "1kus = 1 systémové zaústění včetně dotěsnění" 2,0+4,0 |  | 6 | [12 empty] | VV | 2 | 2 | True | 0 | ROZPOCET
| VV |  | Součet |  | 6 | [12 empty] | VV | 2 | 4 | True | 1 | ROZPOCET
73 | K | OST1_R01 | D+M _ půlená chránička DN 160 mm včetně obetonávky betonem C 12/15 | m | 27 |  | 0 | CS VLASTNÍ |  | základní |  | 0 | 0 | 0 | 0 | 0 | 512 | K | 2 |  |  |  | ROZPOCET | 0 | 0 | 0 | 0 | 0 | 1 | 0 | 512 | 1812533117
| P |  | Poznámka k položce: Kompletní systémová dodávka a provedení dle specifikace PD a TZ včetně všech přímo souvisejících prací a dodávek -------------------------------------------------------------------------------------------------------------------------------------------- | [14 empty] | P | 2
| VV |  | "rozsah_SO 06.1_D1-06 v.č. 02/06, TZ" 27,0 |  | 27 | [12 empty] | VV | 2 | 2 | True | 0 | ROZPOCET
| VV |  | Součet |  | 27 | [12 empty] | VV | 2 | 4 | True | 1 | ROZPOCET
74 | K | OST1_R02 | D+M _ půlená chránička DN 160 mm včetně opískování | m | 46 |  | 0 | CS VLASTNÍ |  | základní |  | 0 | 0 | 0 | 0 | 0 | 512 | K | 2 |  |  |  | ROZPOCET | 0 | 0 | 0 | 0 | 0 | 1 | 0 | 512 | 1676686942
| P |  | Poznámka k položce: Kompletní systémová dodávka a provedení dle specifikace PD a TZ včetně všech přímo souvisejících prací a dodávek -------------------------------------------------------------------------------------------------------------------------------------------- | [14 empty] | P | 2
| VV |  | "rozsah_SO 06.1_D1-06 v.č. 02/06, TZ" 46,0 |  | 46 | [12 empty] | VV | 2 | 2 | True | 0 | ROZPOCET
| VV |  | Součet |  | 46 | [12 empty] | VV | 2 | 4 | True | 1 | ROZPOCET

## SO 06.2 - Veřejné parkoviště
{529c08d6-d19d-4edc-8712-e2d9bb9c89e7}
2
| KRYCÍ LIST SOUPISU PRACÍ | [7 empty] | v --- níže se nacházejí doplnkové a pomocné údaje k sestavám --- v | [8 empty] | False
Stavba:
Sportovní areál ul. Leonovova, Karviná - Hranice
Objekt:
SO 06.2 - Veřejné parkoviště
| KSO: |  | 823 39 |  |  | CC-CZ:
| Místo: |  | Karviná - Hranice |  |  | Datum: | 12. 3. 2020
| Zadavatel: |  |  |  |  | IČ:
|  | Statutární město Karviná |  |  |  | DIČ:
| Uchazeč: |  |  |  |  | IČ: | Vyplň údaj
|  | Vyplň údaj |  |  |  | DIČ: | Vyplň údaj
| Projektant: |  |  |  |  | IČ:
|  | ADEA projekt s.r.o. |  |  |  | DIČ:
| Zpracovatel: |  |  |  |  | IČ:
DIČ:
Poznámka:
Soupis prací je sestaven za využití položek Cenové soustavy ÚRS. Cenové a technické podmínky položek CS ÚRS, které nejsou uvedeny v soupisu prací (tzv. úvodní části katalogů) jsou neomezeně dálkově k dispozici na www.cs-urs.cz. Položky soupisu prací, které nemají ve sloupci „Cenová soustava“ uveden žádný údaj, nepochází z Cenové soustavy ÚRS (takové položky soupisu prací mají Cenovou soustavu „VLASTNÍ“). Ocenění "vlastní" položky:na základě odborných znalostí a zkušeností projektanta při realizaci obdobných zakázek za období 5-ti let. nebo na základě CN) Nedílnou součástí soupisu prací je projektová dokumentace vč. textových příloh, na kterou se položky soupisu prací plně odkazují.
| Cena bez DPH | [5 empty] | 0
|  |  | Základ daně |  |  | Sazba daně | Výše daně
| DPH | základní | 0 |  |  | 21% | 0
|  | snížená | 0 |  |  | 15% | 0
|  | zákl. přenesená | 0 |  |  | 21% | 0
|  | sníž. přenesená | 0 |  |  | 15% | 0
|  | nulová | 0 |  |  | 0% | 0
| Cena s DPH |  |  | v | CZK |  | 0
| Projektant |  |  | Zpracovatel
| Datum a podpis: |  | Razítko | Datum a podpis: |  |  | Razítko
| Objednavatel |  |  | Uchazeč
| Datum a podpis: |  | Razítko | Datum a podpis: |  |  | Razítko
REKAPITULACE ČLENĚNÍ SOUPISU PRACÍ
Stavba:
Sportovní areál ul. Leonovova, Karviná - Hranice
Objekt:
SO 06.2 - Veřejné parkoviště
Místo: |  |  | Karviná - Hranice |  |  | Datum: | 12. 3. 2020
Zadavatel: |  |  | Statutární město Karviná |  |  | Projektant: | ADEA projekt s.r.o.
Uchazeč: |  |  | Vyplň údaj |  |  | Zpracovatel:
Kód dílu - Popis | [6 empty] | Cena celkem [CZK]
Náklady ze soupisu prací | [6 empty] | 0 | [11 empty] | -1
| HSV - Práce a dodávky HSV | [5 empty] | 0
| 1 - Zemní práce | [5 empty] | 0
| 18 - Zemní práce - povrchové úpravy terénu | [5 empty] | 0
| 3 - Svislé a kompletní konstrukce | [5 empty] | 0
| 4 - Vodorovné konstrukce | [5 empty] | 0
| 5 - Komunikace pozemní | [5 empty] | 0
| 6 - Úpravy povrchů, podlahy a osazování výplní | [5 empty] | 0
| 9 - Ostatní konstrukce a práce, bourání | [5 empty] | 0
| 997 - Přesun sutě | [5 empty] | 0
| 998 - Přesun hmot | [5 empty] | 0
| PSV - Práce a dodávky PSV | [5 empty] | 0
| 711 - Izolace proti vodě, vlhkosti a plynům | [5 empty] | 0
| 783 - Dokončovací práce - nátěry | [5 empty] | 0
| Ostatní - Ostatní | [5 empty] | 0
| OST1 - Ostatní práce, dodávky a konstrukce | [5 empty] | 0
| VRN - Vedlejší rozpočtové náklady | [5 empty] | 0
| VRN1 - Průzkumné, geodetické a projektové práce | [5 empty] | 0
SOUPIS PRACÍ
Stavba:
Sportovní areál ul. Leonovova, Karviná - Hranice
Objekt:
SO 06.2 - Veřejné parkoviště
Místo: |  |  | Karviná - Hranice |  |  | Datum: | 12. 3. 2020
Zadavatel: |  |  | Statutární město Karviná |  |  | Projektant: | ADEA projekt s.r.o.
Uchazeč: |  |  | Vyplň údaj |  |  | Zpracovatel:
PČ | Typ | Kód | Popis | MJ | Množství | J.cena [CZK] | Cena celkem [CZK] | Cenová soustava |  | DPH | J. Nh [h] | Nh celkem [h] | J. hmotnost [t] | Hmotnost celkem [t] | J. suť [t] | Suť Celkem [t]
Náklady soupisu celkem | [6 empty] | 0 |  |  |  |  | 0 |  | 412.3891 |  | 34.2797 |  | D | -1 | [10 empty] | 0
| D | HSV | Práce a dodávky HSV |  |  |  | 0 |  |  |  |  | 0 |  | 411.7656 |  | 33.1336 | 1 | D | 0 |  |  |  | ROZPOCET | [6 empty] | 0
| D | 1 | Zemní práce |  |  |  | 0 |  |  |  |  | 0 |  | 0.00777 |  | 0 | 1 | D | 1 |  |  |  | ROZPOCET | [6 empty] | 0
1 | K | 115101201 | Čerpání vody na dopravní výšku do 10 m průměrný přítok do 500 l/min | hod | 360 |  | 0 | CS ÚRS 2019 02 |  | základní |  | 0 | 0 | 0 | 0 | 0 | 4 | K | 2 |  |  |  | ROZPOCET | 0 | 0 | 0 | 0 | 0 | 1 | 0 | 4 | 893173138
| VV |  | "předpoklad_bude upřesněno při realizaci stavby" 360,0 |  | 360 | [12 empty] | VV | 2 | 2 | True | 0 | ROZPOCET
| VV |  | Součet |  | 360 | [12 empty] | VV | 2 | 4 | True | 1 | ROZPOCET
2 | K | 121101103 | Sejmutí ornice s přemístěním na vzdálenost do 250 m | m3 | 90 |  | 0 | CS ÚRS 2019 02 |  | základní |  | 0 | 0 | 0 | 0 | 0 | 4 | K | 2 |  |  |  | ROZPOCET | 0 | 0 | 0 | 0 | 0 | 1 | 0 | 4 | 43775256
| VV |  | "rozsah_SO 06.2_D1-06 v.č. 02/06, TZ" 90,0 |  | 90 | [12 empty] | VV | 2 | 2 | True | 0 | ROZPOCET
| VV |  | Součet |  | 90 | [12 empty] | VV | 2 | 4 | True | 1 | ROZPOCET
3 | K | 122201102 | Odkopávky a prokopávky nezapažené v hornině tř. 3 objem do 1000 m3 | m3 | 260 |  | 0 | CS ÚRS 2019 02 |  | základní |  | 0 | 0 | 0 | 0 | 0 | 4 | K | 2 |  |  |  | ROZPOCET | 0 | 0 | 0 | 0 | 0 | 1 | 0 | 4 | -787214443
| VV |  | "rozsah_SO 06.2_D1-06 v.č. 02/06, TZ" 260,0 |  | 260 | [12 empty] | VV | 2 | 2 | True | 0 | ROZPOCET
| VV |  | Součet |  | 260 | [12 empty] | VV | 2 | 4 | True | 1 | ROZPOCET
4 | K | 131201101 | Hloubení jam nezapažených v hornině tř. 3 objemu do 100 m3 | m3 | 82.2 |  | 0 | CS ÚRS 2019 02 |  | základní |  | 0 | 0 | 0 | 0 | 0 | 4 | K | 2 |  |  |  | ROZPOCET | 0 | 0 | 0 | 0 | 0 | 1 | 0 | 4 | -1253103710
| VV |  | "rozsah_SO 06.2_D1-06 v.č. 07/10, TZ_teplovodní kanál" 137*0,6 |  | 82.2 | [12 empty] | VV | 2 | 2 | True | 0 | ROZPOCET
| VV |  | Součet |  | 82.2 | [12 empty] | VV | 2 | 4 | True | 1 | ROZPOCET
5 | K | 131203101 | Hloubení jam ručním nebo pneum nářadím v soudržných horninách tř. 3 | m3 | 54.8 |  | 0 | CS ÚRS 2019 02 |  | základní |  | 0 | 0 | 0 | 0 | 0 | 4 | K | 2 |  |  |  | ROZPOCET | 0 | 0 | 0 | 0 | 0 | 1 | 0 | 4 | 1320135998
| VV |  | "rozsah_SO 06.2_D1-06 v.č. 07/10, TZ_teplovodní kanál" 137*0,4 |  | 54.8 | [12 empty] | VV | 2 | 2 | True | 0 | ROZPOCET
| VV |  | Součet |  | 54.8 | [12 empty] | VV | 2 | 4 | True | 1 | ROZPOCET
6 | K | 162201102 | Vodorovné přemístění do 50 m výkopku/sypaniny z horniny tř. 1 až 4 | m3 | 304 |  | 0 | CS ÚRS 2019 02 |  | základní |  | 0 | 0 | 0 | 0 | 0 | 4 | K | 2 |  |  |  | ROZPOCET | 0 | 0 | 0 | 0 | 0 | 1 | 0 | 4 | 541547995
| P |  | Poznámka k položce: -pro zpětné zásypy _ tam a zpět | [14 empty] | P | 2
| VV |  | 152*2 'Přepočtené koeficientem množství |  | 304 | [12 empty] | VV | 2 | 2 | False | 1 | ROZPOCET
7 | K | 162301101 | Vodorovné přemístění do 500 m výkopku/sypaniny z horniny tř. 1 až 4 | m3 | 26 |  | 0 | CS ÚRS 2019 02 |  | základní |  | 0 | 0 | 0 | 0 | 0 | 4 | K | 2 |  |  |  | ROZPOCET | 0 | 0 | 0 | 0 | 0 | 1 | 0 | 4 | 195566605
| P |  | Poznámka k položce: ODVOZY NA MEZISKLÁDKU (BEZ POPLTKU) | [14 empty] | P | 2
| VV |  | "rozsah_SO 06.2_D1-06 v.č. 02/06, TZ" | [14 empty] | VV | 2 | 1 | True | 0 | ROZPOCET
| VV |  | "orniční vrstva" 26,0 |  | 26 | [12 empty] | VV | 2 | 2 | True | 0 | ROZPOCET
| VV |  | Součet |  | 26 | [12 empty] | VV | 2 | 4 | True | 1 | ROZPOCET
8 | K | 171201201 | Uložení sypaniny na skládky | m3 | 26 |  | 0 | CS ÚRS 2019 02 |  | základní |  | 0 | 0 | 0 | 0 | 0 | 4 | K | 2 |  |  |  | ROZPOCET | 0 | 0 | 0 | 0 | 0 | 1 | 0 | 4 | -120626088
| P |  | Poznámka k položce: USKLADNĚNÍ NA MEZISKLÁDCE (BEZ POPLTKU) | [14 empty] | P | 2
9 | K | 162701105 | Vodorovné přemístění do 10000 m výkopku/sypaniny z horniny tř. 1 až 4 | m3 | 309 |  | 0 | CS ÚRS 2019 02 |  | základní |  | 0 | 0 | 0 | 0 | 0 | 4 | K | 2 |  |  |  | ROZPOCET | 0 | 0 | 0 | 0 | 0 | 1 | 0 | 4 | -578249607
| VV |  | "rozsah_SO 06.2_D1-06 v.č. 02/06, TZ" | [14 empty] | VV | 2 | 1 | True | 0 | ROZPOCET
| VV |  | "vrchní skrývka" 64,0 |  | 64 | [12 empty] | VV | 2 | 2 | True | 0 | ROZPOCET
| VV |  | "odkopávky" 245,0 |  | 245 | [12 empty] | VV | 2 | 2 | True | 0 | ROZPOCET
| VV |  | Součet |  | 309 | [12 empty] | VV | 2 | 4 | True | 1 | ROZPOCET
10 | K | 171101105 | Uložení sypaniny z hornin soudržných do násypů zhutněných | m3 | 15 |  | 0 | CS ÚRS 2019 02 |  | základní |  | 0 | 0 | 0 | 0 | 0 | 4 | K | 2 |  |  |  | ROZPOCET | 0 | 0 | 0 | 0 | 0 | 1 | 0 | 4 | 836089541
| P |  | Poznámka k položce: -hutněno tl. max 200 mm | [14 empty] | P | 2
| VV |  | "rozsah_SO 06.2_D1-06 v.č. 02/06, TZ" 15,0 |  | 15 | [12 empty] | VV | 2 | 2 | True | 0 | ROZPOCET
| VV |  | Součet |  | 15 | [12 empty] | VV | 2 | 4 | True | 1 | ROZPOCET
11 | K | 171201201 | Uložení sypaniny na skládky | m3 | 309 |  | 0 | CS ÚRS 2019 02 |  | základní |  | 0 | 0 | 0 | 0 | 0 | 4 | K | 2 |  |  |  | ROZPOCET | 0 | 0 | 0 | 0 | 0 | 1 | 0 | 4 | -1413338868
12 | K | 171201211.1 | Poplatek za uložení stavebního odpadu - navážky, zeminy a kameniva na skládce | t | 556.2 |  | 0 | CS VLASTNÍ |  | základní |  | 0 | 0 | 0 | 0 | 0 | 4 | K | 2 |  |  |  | ROZPOCET | 0 | 0 | 0 | 0 | 0 | 1 | 0 | 4 | 1149377906
| VV |  | 309*1,8 'Přepočtené koeficientem množství |  | 556.2 | [12 empty] | VV | 2 | 2 | False | 1 | ROZPOCET
13 | K | 174101101 | Zásyp jam, šachet rýh nebo kolem objektů sypaninou se zhutněním | m3 | 152 |  | 0 | CS ÚRS 2019 02 |  | základní |  | 0 | 0 | 0 | 0 | 0 | 4 | K | 2 |  |  |  | ROZPOCET | 0 | 0 | 0 | 0 | 0 | 1 | 0 | 4 | -1481844737
| VV |  | (260,0+82,2+54,8+64,0)-(309,0) |  | 152 | [12 empty] | VV | 2 | 2 | True | 0 | ROZPOCET
| VV |  | Součet |  | 152 | [12 empty] | VV | 2 | 4 | True | 1 | ROZPOCET
14 | K | 181951102 | Úprava pláně v hornině tř. 1 až 4 se zhutněním | m2 | 1222 |  | 0 | CS ÚRS 2019 02 |  | základní |  | 0 | 0 | 0 | 0 | 0 | 4 | K | 2 |  |  |  | ROZPOCET | 0 | 0 | 0 | 0 | 0 | 1 | 0 | 4 | 47181667
| VV |  | "rozsah_SO 06.2_D1-06 v.č. 02/06, TZ" (52,0+559,0)*2 |  | 1222 | [12 empty] | VV | 2 | 2 | True | 0 | ROZPOCET
| VV |  | Součet |  | 1222 | [12 empty] | VV | 2 | 4 | True | 1 | ROZPOCET
15 | K | 181951102.1 | Úprava pláně v hornině tř. 1 až 4 se zhutněním ručním vibračním pěchem nebo deskou | m2 | 58.95 |  | 0 | CS VLASTNÍ |  | základní |  | 0 | 0 | 0 | 0 | 0 | 4 | K | 2 |  |  |  | ROZPOCET | 0 | 0 | 0 | 0 | 0 | 1 | 0 | 4 | 1842338872
| VV |  | "rozsah_SO 06.2_D1-06 v.č. 02/06, TZ" | [14 empty] | VV | 2 | 1 | True | 0 | ROZPOCET
| VV |  | "liniové prvky" 0,3*(45,5+107,5+43,5) |  | 58.95 | [12 empty] | VV | 2 | 2 | True | 0 | ROZPOCET
| VV |  | Součet |  | 58.95 | [12 empty] | VV | 2 | 4 | True | 1 | ROZPOCET
16 | K | 460120019 | Naložení výkopku strojně z hornin třídy 1až4 | m3 | 152 |  | 0 | CS ÚRS 2019 02 |  | základní |  | 0 | 0 | 0 | 0 | 0 | 64 | K | 2 |  |  |  | ROZPOCET | 0 | 0 | 0 | 0 | 0 | 1 | 0 | 64 | 828506229
| D | 18 | Zemní práce - povrchové úpravy terénu |  |  |  | 0 |  |  |  |  | 0 |  | 0.00777 |  | 0 | 1 | D | 2 |  |  |  | ROZPOCET | [6 empty] | 0
17 | K | 181111111 | Plošná úprava terénu zemina tř 1 až 4 nerovnosti do 100 mm v rovinně a svahu do 1:5 | m2 | 259 |  | 0 | CS ÚRS 2019 02 |  | základní |  | 0 | 0 | 0 | 0 | 0 | 4 | K | 3 |  |  |  | ROZPOCET | 0 | 0 | 0 | 0 | 0 | 1 | 0 | 4 | -1585771421
| VV |  | "rozsah_SO 06.2_D1-06 v.č. 02/06, TZ" 259,0 |  | 259 | [12 empty] | VV | 3 | 2 | True | 0 | ROZPOCET
| VV |  | Součet |  | 259 | [12 empty] | VV | 3 | 4 | True | 1 | ROZPOCET
18 | K | 181301101 | Rozprostření ornice tl vrstvy do 100 mm v rovině nebo ve svahu do 1:5 | m2 | 259 |  | 0 | CS ÚRS 2019 02 |  | základní |  | 0 | 0 | 0 | 0 | 0 | 4 | K | 3 |  |  |  | ROZPOCET | 0 | 0 | 0 | 0 | 0 | 1 | 0 | 4 | -1659770609
| VV |  | "rozsah_SO 06.2_D1-06 v.č. 02/06, TZ" 259,0 |  | 259 | [12 empty] | VV | 3 | 2 | True | 0 | ROZPOCET
| VV |  | Součet |  | 259 | [12 empty] | VV | 3 | 4 | True | 1 | ROZPOCET
19 | K | 181411131 | Založení parkového trávníku výsevem v rovině a ve svahu do 1:5 | m2 | 259 |  | 0 | CS ÚRS 2019 02 |  | základní |  | 0 | 0 | 0 | 0 | 0 | 4 | K | 3 |  |  |  | ROZPOCET | 0 | 0 | 0 | 0 | 0 | 1 | 0 | 4 | 1493551270
| VV |  | "rozsah_SO 06.2_D1-06 v.č. 02/06, TZ" 259,0 |  | 259 | [12 empty] | VV | 3 | 2 | True | 0 | ROZPOCET
| VV |  | Součet |  | 259 | [12 empty] | VV | 3 | 4 | True | 1 | ROZPOCET
20 | M | 00572410 | osivo směs travní parková | kg | 7.77 |  | 0 | CS ÚRS 2019 02 |  | základní |  | 0 | 0.001 | 0.00777 | 0 | 0 | 8 | M | 3 |  |  |  | ROZPOCET | 0 | 0 | 0 | 0 | 0 | 1 | 0 | 4 | 124454655
| VV |  | 259*0,03 'Přepočtené koeficientem množství |  | 7.77 | [12 empty] | VV | 3 | 2 | False | 1 | ROZPOCET
21 | K | 181951101 | Úprava pláně v hornině tř. 1 až 4 bez zhutnění | m2 | 259 |  | 0 | CS ÚRS 2019 02 |  | základní |  | 0 | 0 | 0 | 0 | 0 | 4 | K | 3 |  |  |  | ROZPOCET | 0 | 0 | 0 | 0 | 0 | 1 | 0 | 4 | 1754230181
| VV |  | "rozsah_SO 06.2_D1-06 v.č. 02/06, TZ" 259,0 |  | 259 | [12 empty] | VV | 3 | 2 | True | 0 | ROZPOCET
| VV |  | Součet |  | 259 | [12 empty] | VV | 3 | 4 | True | 1 | ROZPOCET
22 | K | 183403153 | Obdělání půdy hrabáním v rovině a svahu do 1:5 | m2 | 259 |  | 0 | CS ÚRS 2019 02 |  | základní |  | 0 | 0 | 0 | 0 | 0 | 4 | K | 3 |  |  |  | ROZPOCET | 0 | 0 | 0 | 0 | 0 | 1 | 0 | 4 | -1193204981
| VV |  | "rozsah_SO 06.2_D1-06 v.č. 02/06, TZ" 259,0 |  | 259 | [12 empty] | VV | 3 | 2 | True | 0 | ROZPOCET
| VV |  | Součet |  | 259 | [12 empty] | VV | 3 | 4 | True | 1 | ROZPOCET
23 | K | 183403161 | Obdělání půdy válením v rovině a svahu do 1:5 | m2 | 259 |  | 0 | CS ÚRS 2019 02 |  | základní |  | 0 | 0 | 0 | 0 | 0 | 4 | K | 3 |  |  |  | ROZPOCET | 0 | 0 | 0 | 0 | 0 | 1 | 0 | 4 | 1270965244
| VV |  | "rozsah_SO 06.2_D1-06 v.č. 02/06, TZ" 259,0 |  | 259 | [12 empty] | VV | 3 | 2 | True | 0 | ROZPOCET
| VV |  | Součet |  | 259 | [12 empty] | VV | 3 | 4 | True | 1 | ROZPOCET
| D | 3 | Svislé a kompletní konstrukce |  |  |  | 0 |  |  |  |  | 0 |  | 2.0584 |  | 0 | 1 | D | 1 |  |  |  | ROZPOCET | [6 empty] | 0
24 | K | 341321610 | Stěny nosné ze ŽB tř. C 30/37 XF4 | m3 | 0.648 |  | 0 | CS ÚRS 2019 02 |  | základní |  | 0 | 2.4533 | 1.5897 | 0 | 0 | 4 | K | 2 |  |  |  | ROZPOCET | 0 | 0 | 0 | 0 | 0 | 1 | 0 | 4 | -911421259
| VV |  | "rozsah_SO 06.2_D1-06 v.č. 07/10, TZ_teplovodní kanál" (0,9*4)*1,2*0,15 |  | 0.648 | [12 empty] | VV | 2 | 2 | True | 0 | ROZPOCET
| VV |  | Součet |  | 0.648 | [12 empty] | VV | 2 | 4 | True | 1 | ROZPOCET
25 | K | 341351111 | Zřízení oboustranného bednění nosných stěn | m2 | 8.64 |  | 0 | CS ÚRS 2019 02 |  | základní |  | 0 | 0.00275 | 0.02376 | 0 | 0 | 4 | K | 2 |  |  |  | ROZPOCET | 0 | 0 | 0 | 0 | 0 | 1 | 0 | 4 | -22605843
| VV |  | "rozsah_SO 06.2_D1-06 v.č. 07/10, TZ_teplovodní kanál" (0,9*4)*1,2*2 |  | 8.64 | [12 empty] | VV | 2 | 2 | True | 0 | ROZPOCET
| VV |  | Součet |  | 8.64 | [12 empty] | VV | 2 | 4 | True | 1 | ROZPOCET
26 | K | 341351112 | Odstranění oboustranného bednění nosných stěn | m2 | 8.64 |  | 0 | CS ÚRS 2019 02 |  | základní |  | 0 | 0 | 0 | 0 | 0 | 4 | K | 2 |  |  |  | ROZPOCET | 0 | 0 | 0 | 0 | 0 | 1 | 0 | 4 | -1443399243
27 | K | 341351911 | Příplatek k cenám bednění nosných stěn za pohledový beton | m2 | 8.64 |  | 0 | CS ÚRS 2019 02 |  | základní |  | 0 | 0.0026 | 0.022464 | 0 | 0 | 4 | K | 2 |  |  |  | ROZPOCET | 0 | 0 | 0 | 0 | 0 | 1 | 0 | 4 | -1353678291
28 | K | 341361821 | Výztuž stěn betonářskou ocelí 10 505 | t | 0.065 |  | 0 | CS ÚRS 2019 02 |  | základní |  | 0 | 1.0461 | 0.067999 | 0 | 0 | 4 | K | 2 |  |  |  | ROZPOCET | 0 | 0 | 0 | 0 | 0 | 1 | 0 | 4 | 2124640512
| VV |  | "předpoklad_bude upřesněno a odsouhlaseno v dílenské dokumentaci" 100,0/1000*0,648 |  | 0.065 | [12 empty] | VV | 2 | 2 | True | 0 | ROZPOCET
| VV |  | Součet |  | 0.065 | [12 empty] | VV | 2 | 4 | True | 1 | ROZPOCET
29 | K | 342241161 | Příčky z cihel plných dl 290 mm pevnosti P 15 na MC tl 65 mm | m2 | 3.24 |  | 0 | CS ÚRS 2019 02 |  | základní |  | 0 | 0.1094 | 0.35446 | 0 | 0 | 4 | K | 2 |  |  |  | ROZPOCET | 0 | 0 | 0 | 0 | 0 | 1 | 0 | 4 | -358890675
| VV |  | "rozsah_SO 06.2_D1-06 v.č. 07/10, TZ_teplovodní kanál" 0,9*4*0,9 |  | 3.24 | [12 empty] | VV | 2 | 2 | True | 0 | ROZPOCET
| VV |  | (izolační přizdívka) | [14 empty] | VV | 2 | 1 | True | 0 | ROZPOCET
| VV |  | Součet |  | 3.24 | [12 empty] | VV | 2 | 4 | True | 1 | ROZPOCET
| D | 4 | Vodorovné konstrukce |  |  |  | 0 |  |  |  |  | 0 |  | 10.8708 |  | 0 | 1 | D | 1 |  |  |  | ROZPOCET | [6 empty] | 0
30 | K | 411321616 | Stropy deskové ze ŽB tř. C 30/37 XF4 | m3 | 4.131 |  | 0 | CS ÚRS 2019 02 |  | základní |  | 0 | 2.4534 | 10.1351 | 0 | 0 | 4 | K | 2 |  |  |  | ROZPOCET | 0 | 0 | 0 | 0 | 0 | 1 | 0 | 4 | -888443107
| VV |  | "rozsah_SO 06.2_D1-06 v.č. 07/10, TZ_teplovodní kanál" (15,3*1,8*0,15) |  | 4.131 | [12 empty] | VV | 2 | 2 | True | 0 | ROZPOCET
| VV |  | Součet |  | 4.131 | [12 empty] | VV | 2 | 4 | True | 1 | ROZPOCET
31 | K | 411351011 | Zřízení bednění stropů deskových tl do 25 cm bez podpěrné kce | m2 | 27.54 |  | 0 | CS ÚRS 2019 02 |  | základní |  | 0 | 0.00533 | 0.14679 | 0 | 0 | 4 | K | 2 |  |  |  | ROZPOCET | 0 | 0 | 0 | 0 | 0 | 1 | 0 | 4 | -1288000883
| VV |  | "rozsah_SO 06.2_D1-06 v.č. 07/10, TZ_teplovodní kanál" (15,3*1,8) |  | 27.54 | [12 empty] | VV | 2 | 2 | True | 0 | ROZPOCET
| VV |  | Součet |  | 27.54 | [12 empty] | VV | 2 | 4 | True | 1 | ROZPOCET
32 | K | 411351012 | Odstranění bednění stropů deskových tl do 25 cm bez podpěrné kce | m2 | 27.54 |  | 0 | CS ÚRS 2019 02 |  | základní |  | 0 | 0 | 0 | 0 | 0 | 4 | K | 2 |  |  |  | ROZPOCET | 0 | 0 | 0 | 0 | 0 | 1 | 0 | 4 | 1700413746
33 | K | 411354311 | Zřízení podpěrné konstrukce stropů výšky do 4 m tl do 15 cm | m2 | 27.54 |  | 0 | CS ÚRS 2019 02 |  | základní |  | 0 | 0.00081 | 0.022307 | 0 | 0 | 4 | K | 2 |  |  |  | ROZPOCET | 0 | 0 | 0 | 0 | 0 | 1 | 0 | 4 | -1809839901
| VV |  | "rozsah_SO 06.2_D1-06 v.č. 07/10, TZ_teplovodní kanál" (15,3*1,8) |  | 27.54 | [12 empty] | VV | 2 | 2 | True | 0 | ROZPOCET
| VV |  | Součet |  | 27.54 | [12 empty] | VV | 2 | 4 | True | 1 | ROZPOCET
34 | K | 411354312 | Odstranění podpěrné konstrukce stropů výšky do 4 m tl do 15 cm | m2 | 27.54 |  | 0 | CS ÚRS 2019 02 |  | základní |  | 0 | 0 | 0 | 0 | 0 | 4 | K | 2 |  |  |  | ROZPOCET | 0 | 0 | 0 | 0 | 0 | 1 | 0 | 4 | 2132503019
35 | K | 411361821 | Výztuž stropů betonářskou ocelí 10 505 | t | 0.537 |  | 0 | CS ÚRS 2019 02 |  | základní |  | 0 | 1.0552 | 0.56662 | 0 | 0 | 4 | K | 2 |  |  |  | ROZPOCET | 0 | 0 | 0 | 0 | 0 | 1 | 0 | 4 | -1652139199
| VV |  | "předpoklad_bude upřesněno a odsouhlaseno v dílenské dokumentaci" 130,0/1000*4,131 |  | 0.537 | [12 empty] | VV | 2 | 2 | True | 0 | ROZPOCET
| VV |  | Součet |  | 0.537 | [12 empty] | VV | 2 | 4 | True | 1 | ROZPOCET
| D | 5 | Komunikace pozemní |  |  |  | 0 |  |  |  |  | 0 |  | 323.3543 |  | 0 | 1 | D | 1 |  |  |  | ROZPOCET | [6 empty] | 0
36 | K | 564201111 | Podklad nebo podsyp ze štěrkopísku ŠP tl do 40 mm | m2 | 52 |  | 0 | CS ÚRS 2019 02 |  | základní |  | 0 | 0.08096 | 4.2099 | 0 | 0 | 4 | K | 2 |  |  |  | ROZPOCET | 0 | 0 | 0 | 0 | 0 | 1 | 0 | 4 | -574283152
| P |  | Poznámka k položce: -frakce _ 4-8 mm | [14 empty] | P | 2
| VV |  | "rozsah_SO 06.2_D1-06 v.č. 02/06, TZ" 52,0 |  | 52 | [12 empty] | VV | 2 | 2 | True | 0 | ROZPOCET
| VV |  | Součet |  | 52 | [12 empty] | VV | 2 | 4 | True | 1 | ROZPOCET
37 | K | 564201111.1 | Podklad nebo podsyp: složení: 40% ŠD fr. 2-4 mm, 30% prosátá ornice, 20% zeolit fr. 2-4, 10% kompost | m2 | 559 |  | 0 | CS VLASTNÍ |  | základní |  | 0 | 0.08096 | 45.2566 | 0 | 0 | 4 | K | 2 |  |  |  | ROZPOCET | 0 | 0 | 0 | 0 | 0 | 1 | 0 | 4 | 600084618
| VV |  | "rozsah_SO 06.2_D1-06 v.č. 02/06, TZ" 559,0 |  | 559 | [12 empty] | VV | 2 | 2 | True | 0 | ROZPOCET
| VV |  | Součet |  | 559 | [12 empty] | VV | 2 | 4 | True | 1 | ROZPOCET
38 | K | 564851111 | Podklad ze štěrkodrtě ŠD tl 150 mm | m2 | 52 |  | 0 | CS ÚRS 2019 02 |  | základní |  | 0 | 0.27994 | 14.5569 | 0 | 0 | 4 | K | 2 |  |  |  | ROZPOCET | 0 | 0 | 0 | 0 | 0 | 1 | 0 | 4 | -2109916306
| P |  | Poznámka k položce: -ŠDa = frakce 0-32 mm | [14 empty] | P | 2
| VV |  | "rozsah_SO 06.2_D1-06 v.č. 02/06, TZ" 52,0 |  | 52 | [12 empty] | VV | 2 | 2 | True | 0 | ROZPOCET
| VV |  | Součet |  | 52 | [12 empty] | VV | 2 | 4 | True | 1 | ROZPOCET
39 | K | 564971R11 | Podsyp nebo podklad z vegetační čistící vrstvy tl 250 mm | m2 | 559 |  | 0 | CS VLASTNÍ |  | základní |  | 0 | 0.39975 | 223.4603 | 0 | 0 | 4 | K | 2 |  |  |  | ROZPOCET | 0 | 0 | 0 | 0 | 0 | 1 | 0 | 4 | -1939992241
| P |  | Poznámka k položce: •Vegetační čistící vrstva kf>1x10-5/ m/s_VV_250 mm_složení: 40% ornice, 60% ŠD fr. 0-32 mm | [14 empty] | P | 2
| VV |  | "rozsah_SO 06.2_D1-06 v.č. 02/06, TZ" 559,0 |  | 559 | [12 empty] | VV | 2 | 2 | True | 0 | ROZPOCET
| VV |  | Součet |  | 559 | [12 empty] | VV | 2 | 4 | True | 1 | ROZPOCET
40 | K | 593531214 | Kladení dlažby z plastových vegetačních tvárnic pro pěší tl do 60 mm plochy přes 300 m2 | m2 | 559 |  | 0 | CS ÚRS 2019 02 |  | základní |  | 0 | 0.04 | 22.36 | 0 | 0 | 4 | K | 2 |  |  |  | ROZPOCET | 0 | 0 | 0 | 0 | 0 | 1 | 0 | 4 | -690361369
| P |  | Poznámka k položce: Dlažba bude kladena běhounově – tzv. na řemen. | [14 empty] | P | 2
| VV |  | "rozsah_SO 06.2_D1-06 v.č. 02/06, TZ" 559,0 |  | 559 | [12 empty] | VV | 2 | 2 | True | 0 | ROZPOCET
| VV |  | Součet |  | 559 | [12 empty] | VV | 2 | 4 | True | 1 | ROZPOCET
41 | M | 56245R00 | dlažba/rošty zatravňovací vegetační plastové tl. 60 mm _ dle specifikace | m2 | 614.9 |  | 0 | CS VLASTNÍ |  | základní |  | 0 | 0.00264 | 1.6233 | 0 | 0 | 8 | M | 2 |  |  |  | ROZPOCET | 0 | 0 | 0 | 0 | 0 | 1 | 0 | 4 | 1984944162
| P |  | Poznámka k položce: Specifikace : Plastový zatravňovací rošt 800x400x60mm Tloušťka příček: (vnitřní 15 mm), (vnější 20 mm) Barva: šedá-antracit Ozubení: cca 15 mm | [14 empty] | P | 2
| VV |  | 559*1,1 'Přepočtené koeficientem množství |  | 614.9 | [12 empty] | VV | 2 | 2 | False | 1 | ROZPOCET
42 | M | 56250R01 | výplň vegetačních plastových roštů _ 50% prosátá ornice, 20% praný písek fr. 0-2, 20% zeolit fr. 2-4, 10% kompost | m2 | 551 |  | 0 | CS VLASTNÍ |  | základní |  | 0 | 0 | 0 | 0 | 0 | 8 | M | 2 |  |  |  | ROZPOCET | 0 | 0 | 0 | 0 | 0 | 1 | 0 | 4 | 2121338210
| P |  | Poznámka k položce: | [14 empty] | P | 2
43 | M | 56250R02 | výplň vegetačních plastových roštů _ betonové bloky (color šedá) _ kostka 74/74/48 mm | m2 | 23 |  | 0 | CS VLASTNÍ |  | základní |  | 0 | 0 | 0 | 0 | 0 | 8 | M | 2 |  |  |  | ROZPOCET | 0 | 0 | 0 | 0 | 0 | 1 | 0 | 4 | 1741009689
| P |  | Poznámka k položce: | [14 empty] | P | 2
44 | M | 56250R03 | výplň vegetačních plastových roštů _ betonové bloky (color červená) _ kostka 74/74/48 mm | m2 | 35 |  | 0 | CS VLASTNÍ |  | základní |  | 0 | 0 | 0 | 0 | 0 | 8 | M | 2 |  |  |  | ROZPOCET | 0 | 0 | 0 | 0 | 0 | 1 | 0 | 4 | -522737373
| P |  | Poznámka k položce: | [14 empty] | P | 2
45 | K | 596211121 | Kladení zámkové dlažby komunikací pro pěší tl 60 mm skupiny B pl do 100 m2 | m2 | 52 |  | 0 | CS ÚRS 2019 02 |  | základní |  | 0 | 0.08425 | 4.381 | 0 | 0 | 4 | K | 2 |  |  |  | ROZPOCET | 0 | 0 | 0 | 0 | 0 | 1 | 0 | 4 | 716256748
| VV |  | "rozsah_SO 06.2_D1-06 v.č. 02/06, TZ" 51,0+1,0 |  | 52 | [12 empty] | VV | 2 | 2 | True | 0 | ROZPOCET
| VV |  | Součet |  | 52 | [12 empty] | VV | 2 | 4 | True | 1 | ROZPOCET
46 | M | 59245021 | dlažba skladebná betonová 200x200x60mm přírodní | m2 | 56.1 |  | 0 | CS ÚRS 2019 02 |  | základní |  | 0 | 0.131 | 7.3491 | 0 | 0 | 8 | M | 2 |  |  |  | ROZPOCET | 0 | 0 | 0 | 0 | 0 | 1 | 0 | 4 | -92180453
47 | M | 59245006 | dlažba skladebná betonová pro nevidomé reliéfní 200x100x60mm barevná | m2 | 1.2 |  | 0 | CS ÚRS 2019 02 |  | základní |  | 0 | 0.131 | 0.1572 | 0 | 0 | 8 | M | 2 |  |  |  | ROZPOCET | 0 | 0 | 0 | 0 | 0 | 1 | 0 | 4 | -1966638531
| D | 6 | Úpravy povrchů, podlahy a osazování výplní |  |  |  | 0 |  |  |  |  | 0 |  | 13.6559 |  | 0 | 1 | D | 1 |  |  |  | ROZPOCET | [6 empty] | 0
48 | K | 622131101 | Cementový postřik vnějších stěn nanášený celoplošně ručně | m2 | 40 |  | 0 | CS ÚRS 2019 02 |  | základní |  | 0 | 0.00735 | 0.294 | 0 | 0 | 4 | K | 2 |  |  |  | ROZPOCET | 0 | 0 | 0 | 0 | 0 | 1 | 0 | 4 | -2011726735
| VV |  | "rozsah_SO 06.2_D1-06 v.č. 02/06, TZ_oprava fasády" 40,0 |  | 40 | [12 empty] | VV | 2 | 2 | True | 0 | ROZPOCET
| VV |  | Součet |  | 40 | [12 empty] | VV | 2 | 4 | True | 1 | ROZPOCET
49 | K | 622131121 | Penetrační disperzní nátěr vnějších stěn nanášený ručně | m2 | 40 |  | 0 | CS ÚRS 2019 02 |  | základní |  | 0 | 0.00026 | 0.0104 | 0 | 0 | 4 | K | 2 |  |  |  | ROZPOCET | 0 | 0 | 0 | 0 | 0 | 1 | 0 | 4 | 401958680
| VV |  | "rozsah_SO 06.2_D1-06 v.č. 02/06, TZ_oprava fasády" 40,0 |  | 40 | [12 empty] | VV | 2 | 2 | True | 0 | ROZPOCET
| VV |  | Součet |  | 40 | [12 empty] | VV | 2 | 4 | True | 1 | ROZPOCET
50 | K | 622142001 | Potažení vnějších stěn sklovláknitým pletivem vtlačeným do tenkovrstvé hmoty | m2 | 40 |  | 0 | CS ÚRS 2019 02 |  | základní |  | 0 | 0.00438 | 0.1752 | 0 | 0 | 4 | K | 2 |  |  |  | ROZPOCET | 0 | 0 | 0 | 0 | 0 | 1 | 0 | 4 | -1948013326
| VV |  | "rozsah_SO 06.2_D1-06 v.č. 02/06, TZ_oprava fasády" 40,0 |  | 40 | [12 empty] | VV | 2 | 2 | True | 0 | ROZPOCET
| VV |  | Součet |  | 40 | [12 empty] | VV | 2 | 4 | True | 1 | ROZPOCET
51 | K | 622331111 | Cementová omítka hrubá jednovrstvá zatřená vnějších stěn nanášená ručně | m2 | 40 |  | 0 | CS ÚRS 2019 02 |  | základní |  | 0 | 0.0315 | 1.26 | 0 | 0 | 4 | K | 2 |  |  |  | ROZPOCET | 0 | 0 | 0 | 0 | 0 | 1 | 0 | 4 | 1604103498
| VV |  | "rozsah_SO 06.2_D1-06 v.č. 02/06, TZ_oprava fasády" 40,0 |  | 40 | [12 empty] | VV | 2 | 2 | True | 0 | ROZPOCET
| VV |  | Součet |  | 40 | [12 empty] | VV | 2 | 4 | True | 1 | ROZPOCET
52 | K | 622511111 | Tenkovrstvá dekorativní mozaiková střednězrnná omítka včetně penetrace vnějších stěn | m2 | 40 |  | 0 | CS ÚRS 2019 02 |  | základní |  | 0 | 0.00628 | 0.2512 | 0 | 0 | 4 | K | 2 |  |  |  | ROZPOCET | 0 | 0 | 0 | 0 | 0 | 1 | 0 | 4 | 132095482
| P |  | Poznámka k položce: -barevný odstín šedo-bílá s příměsí černé (barevný odstín vychází z navazující plochy u schodiště vedle lapáku tuků) | [14 empty] | P | 2
| VV |  | "rozsah_SO 06.2_D1-06 v.č. 02/06, TZ_oprava fasády" 40,0 |  | 40 | [12 empty] | VV | 2 | 2 | True | 0 | ROZPOCET
| VV |  | Součet |  | 40 | [12 empty] | VV | 2 | 4 | True | 1 | ROZPOCET
53 | K | 632450122 | Vyrovnávací cementový potěr tl do 30 mm ze suchých směsí provedený v pásu | m2 | 67.14 |  | 0 | CS ÚRS 2019 02 |  | základní |  | 0 | 0.063 | 4.2298 | 0 | 0 | 4 | K | 2 |  |  |  | ROZPOCET | 0 | 0 | 0 | 0 | 0 | 1 | 0 | 4 | -1389131338
| VV |  | "rozsah_SO 06.2_D1-06 v.č. 07/10, TZ_teplovodní kanál" (37,3*1,8) |  | 67.14 | [12 empty] | VV | 2 | 2 | True | 0 | ROZPOCET
| VV |  | (ochranná vrstva vodorovné HI) | [14 empty] | VV | 2 | 1 | True | 0 | ROZPOCET
| VV |  | Součet |  | 67.14 | [12 empty] | VV | 2 | 4 | True | 1 | ROZPOCET
54 | K | 632450123 | Vyrovnávací cementový potěr tl do 40 mm ze suchých směsí provedený v pásu | m2 | 4.59 |  | 0 | CS ÚRS 2019 02 |  | základní |  | 0 | 0.084 | 0.38556 | 0 | 0 | 4 | K | 2 |  |  |  | ROZPOCET | 0 | 0 | 0 | 0 | 0 | 1 | 0 | 4 | -24493145
| VV |  | "rozsah_SO 06.2_D1-06 v.č. 07/10, TZ_teplovodní kanál" 0,15*2*15,3 |  | 4.59 | [12 empty] | VV | 2 | 2 | True | 0 | ROZPOCET
| VV |  | (vyrovnání podkladu pro stropní zakrytí) | [14 empty] | VV | 2 | 1 | True | 0 | ROZPOCET
| VV |  | Součet |  | 4.59 | [12 empty] | VV | 2 | 4 | True | 1 | ROZPOCET
55 | K | 632450124 | Vyrovnávací cementový potěr tl do 50 mm ze suchých směsí provedený v pásu | m2 | 67.14 |  | 0 | CS ÚRS 2019 02 |  | základní |  | 0 | 0.105 | 7.0497 | 0 | 0 | 4 | K | 2 |  |  |  | ROZPOCET | 0 | 0 | 0 | 0 | 0 | 1 | 0 | 4 | -1770160994
| VV |  | "rozsah_SO 06.2_D1-06 v.č. 07/10, TZ_teplovodní kanál" (37,3*1,8) |  | 67.14 | [12 empty] | VV | 2 | 2 | True | 0 | ROZPOCET
| VV |  | (spádová vrstva) | [14 empty] | VV | 2 | 1 | True | 0 | ROZPOCET
| VV |  | Součet |  | 67.14 | [12 empty] | VV | 2 | 4 | True | 1 | ROZPOCET
| D | 9 | Ostatní konstrukce a práce, bourání |  |  |  | 0 |  |  |  |  | 0 |  | 61.8184 |  | 33.1336 | 1 | D | 1 |  |  |  | ROZPOCET | [6 empty] | 0
56 | K | 914000R01 | D+M _ svislé DZ - IP11b | kus | 1 |  | 0 | CS VLASTNÍ |  | základní |  | 0 | 0.0007 | 0.0007 | 0 | 0 | 4 | K | 2 |  |  |  | ROZPOCET | 0 | 0 | 0 | 0 | 0 | 1 | 0 | 4 | -1658350889
| P |  | Poznámka k položce: Kompletní systémová dodávka a montáž/osazení _ provedení dle specifikace PD a TZ včetně všech přímo souvisejících prací, dodávek, doplňků, příslušenství, kotevních(základových) prvků_Dopravní značení trvalé je řešeno na výkrese č. 05. --------------------------------------------------------------------------------------------------------------------------------------------------------------------------------------------- | [14 empty] | P | 2
57 | K | 914000R02 | D+M _ svislé DZ - IP12+O1 | kus | 1 |  | 0 | CS VLASTNÍ |  | základní |  | 0 | 0.0007 | 0.0007 | 0 | 0 | 4 | K | 2 |  |  |  | ROZPOCET | 0 | 0 | 0 | 0 | 0 | 1 | 0 | 4 | -957629853
| P |  | Poznámka k položce: Kompletní systémová dodávka a montáž/osazení _ provedení dle specifikace PD a TZ včetně všech přímo souvisejících prací, dodávek, doplňků, příslušenství, kotevních(základových) prvků_Dopravní značení trvalé je řešeno na výkrese č. 05. --------------------------------------------------------------------------------------------------------------------------------------------------------------------------------------------- | [14 empty] | P | 2
58 | K | 914000R03 | D+M _ svislé DZ - E8e | kus | 1 |  | 0 | CS VLASTNÍ |  | základní |  | 0 | 0.0007 | 0.0007 | 0 | 0 | 4 | K | 2 |  |  |  | ROZPOCET | 0 | 0 | 0 | 0 | 0 | 1 | 0 | 4 | 1936021374
| P |  | Poznámka k položce: Kompletní systémová dodávka a montáž/osazení _ provedení dle specifikace PD a TZ včetně všech přímo souvisejících prací, dodávek, doplňků, příslušenství, kotevních(základových) prvků_Dopravní značení trvalé je řešeno na výkrese č. 05. --------------------------------------------------------------------------------------------------------------------------------------------------------------------------------------------- | [14 empty] | P | 2
59 | K | 914000R04 | D+M _ svislé DZ - IP11a | kus | 1 |  | 0 | CS VLASTNÍ |  | základní |  | 0 | 0.0007 | 0.0007 | 0 | 0 | 4 | K | 2 |  |  |  | ROZPOCET | 0 | 0 | 0 | 0 | 0 | 1 | 0 | 4 | 1765734278
| P |  | Poznámka k položce: Kompletní systémová dodávka a montáž/osazení _ provedení dle specifikace PD a TZ včetně všech přímo souvisejících prací, dodávek, doplňků, příslušenství, kotevních(základových) prvků_Dopravní značení trvalé je řešeno na výkrese č. 05. --------------------------------------------------------------------------------------------------------------------------------------------------------------------------------------------- | [14 empty] | P | 2
60 | K | 916131113 | Osazení silničního obrubníku betonového ležatého s boční opěrou do lože z betonu prostého | m | 43.5 |  | 0 | CS ÚRS 2019 02 |  | základní |  | 0 | 0.20219 | 8.7953 | 0 | 0 | 4 | K | 2 |  |  |  | ROZPOCET | 0 | 0 | 0 | 0 | 0 | 1 | 0 | 4 | -1093961054
| VV |  | "rozsah_SO 06.2_D1-06 v.č. 02/06, TZ" 43,5 |  | 43.5 | [12 empty] | VV | 2 | 2 | True | 0 | ROZPOCET
| VV |  | Součet |  | 43.5 | [12 empty] | VV | 2 | 4 | True | 1 | ROZPOCET
61 | M | 59217028 | obrubník betonový silniční nájezdový 500x150x150mm | m | 47.85 |  | 0 | CS ÚRS 2019 02 |  | základní |  | 0 | 0.0484 | 2.3159 | 0 | 0 | 8 | M | 2 |  |  |  | ROZPOCET | 0 | 0 | 0 | 0 | 0 | 1 | 0 | 4 | -477239529
| VV |  | 43,5*1,1 'Přepočtené koeficientem množství |  | 47.85 | [12 empty] | VV | 2 | 2 | False | 1 | ROZPOCET
62 | K | 916231213 | Osazení chodníkového obrubníku betonového stojatého s boční opěrou do lože z betonu prostého | m | 107.5 |  | 0 | CS ÚRS 2019 02 |  | základní |  | 0 | 0.1295 | 13.9213 | 0 | 0 | 4 | K | 2 |  |  |  | ROZPOCET | 0 | 0 | 0 | 0 | 0 | 1 | 0 | 4 | -84479656
| VV |  | "rozsah_SO 06.2_D1-06 v.č. 02/06, TZ" 107,5 |  | 107.5 | [12 empty] | VV | 2 | 2 | True | 0 | ROZPOCET
| VV |  | Součet |  | 107.5 | [12 empty] | VV | 2 | 4 | True | 1 | ROZPOCET
63 | M | 59217017 | obrubník betonový chodníkový 1000x100x250mm | m | 118.25 |  | 0 | CS ÚRS 2019 02 |  | základní |  | 0 | 0.058 | 6.8585 | 0 | 0 | 8 | M | 2 |  |  |  | ROZPOCET | 0 | 0 | 0 | 0 | 0 | 1 | 0 | 4 | 1280905767
| VV |  | 107,5*1,1 'Přepočtené koeficientem množství |  | 118.25 | [12 empty] | VV | 2 | 2 | False | 1 | ROZPOCET
64 | K | 916331112 | Osazení zahradního obrubníku betonového do lože z betonu s boční opěrou | m | 45.5 |  | 0 | CS ÚRS 2019 02 |  | základní |  | 0 | 0.10095 | 4.5932 | 0 | 0 | 4 | K | 2 |  |  |  | ROZPOCET | 0 | 0 | 0 | 0 | 0 | 1 | 0 | 4 | 1292570337
| VV |  | "rozsah_SO 06.2_D1-06 v.č. 02/06, TZ" 45,5 |  | 45.5 | [12 empty] | VV | 2 | 2 | True | 0 | ROZPOCET
| VV |  | Součet |  | 45.5 | [12 empty] | VV | 2 | 4 | True | 1 | ROZPOCET
65 | M | 59217002 | obrubník betonový zahradní šedý 1000x50x200mm | m | 50.05 |  | 0 | CS ÚRS 2019 02 |  | základní |  | 0 | 0.024 | 1.2012 | 0 | 0 | 8 | M | 2 |  |  |  | ROZPOCET | 0 | 0 | 0 | 0 | 0 | 1 | 0 | 4 | -1937281319
| VV |  | 45,5*1,1 'Přepočtené koeficientem množství |  | 50.05 | [12 empty] | VV | 2 | 2 | False | 1 | ROZPOCET
66 | M | 58932910 | beton C 20/25 XF3 | m3 | 9.85 |  | 0 | CS ÚRS 2019 02 |  | základní |  | 0 | 2.429 | 23.9257 | 0 | 0 | 8 | M | 2 |  |  |  | ROZPOCET | 0 | 0 | 0 | 0 | 0 | 1 | 0 | 4 | -811011662
67 | K | 919726121 | Podkladní síťovina pro ochranu, separaci a filtraci | m2 | 559 |  | 0 | CS ÚRS 2019 02 |  | základní |  | 0 | 0.00036 | 0.20124 | 0 | 0 | 4 | K | 2 |  |  |  | ROZPOCET | 0 | 0 | 0 | 0 | 0 | 1 | 0 | 4 | -1429528405
| VV |  | "rozsah_SO 06.2_D1-06 v.č. 02/06, TZ" 559,0 |  | 559 | [12 empty] | VV | 2 | 2 | True | 0 | ROZPOCET
| VV |  | Součet |  | 559 | [12 empty] | VV | 2 | 4 | True | 1 | ROZPOCET
68 | K | 931992122 | Výplň dilatačních spár z extrudovaného polystyrénu tl 30 mm | m2 | 3.51 |  | 0 | CS ÚRS 2019 02 |  | základní |  | 0 | 0.00095 | 0.0033345 | 0 | 0 | 4 | K | 2 |  |  |  | ROZPOCET | 0 | 0 | 0 | 0 | 0 | 1 | 0 | 4 | 1840544974
| VV |  | "rozsah_SO 06.2_D1-06 v.č. 07/10, TZ_teplovodní kanál" 13*(1,8*0,15) |  | 3.51 | [12 empty] | VV | 2 | 2 | True | 0 | ROZPOCET
| VV |  | Součet |  | 3.51 | [12 empty] | VV | 2 | 4 | True | 1 | ROZPOCET
69 | K | 962031132 | Bourání přizdívek z cihel pálených na MVC tl do 100 mm | m2 | 40 |  | 0 | CS ÚRS 2019 02 |  | základní |  | 0 | 0 | 0 | 0.131 | 5.24 | 4 | K | 2 |  |  |  | ROZPOCET | 0 | 0 | 0 | 0 | 0 | 1 | 0 | 4 | 856527331
| VV |  | "rozsah_SO 06.2_D1-06 v.č. 02/06, TZ_oprava fasády" 40,0 |  | 40 | [12 empty] | VV | 2 | 2 | True | 0 | ROZPOCET
| VV |  | Součet |  | 40 | [12 empty] | VV | 2 | 4 | True | 1 | ROZPOCET
70 | K | 962052211 | Bourání konstrukcí nadzákladových ze ŽB přes 1 m3 | m3 | 5.581 |  | 0 | CS ÚRS 2019 02 |  | základní |  | 0 | 0 | 0 | 2.4 | 13.3944 | 4 | K | 2 |  |  |  | ROZPOCET | 0 | 0 | 0 | 0 | 0 | 1 | 0 | 4 | -1291880558
| VV |  | "rozsah_SO 06.2_D1-06 v.č. 07/10, TZ_teplovodní kanál" | [14 empty] | VV | 2 | 1 | True | 0 | ROZPOCET
| VV |  | (15,3*1,8*0,15)+(1,0*1,0*1,45) |  | 5.581 | [12 empty] | VV | 2 | 2 | True | 0 | ROZPOCET
| VV |  | Součet |  | 5.581 | [12 empty] | VV | 2 | 4 | True | 1 | ROZPOCET
71 | K | 965045113 | Bourání potěrů cementových nebo pískocementových tl do 50 mm pl přes 4 m2 | m2 | 134.28 |  | 0 | CS ÚRS 2019 02 |  | základní |  | 0 | 0 | 0 | 0.09 | 12.0852 | 4 | K | 2 |  |  |  | ROZPOCET | 0 | 0 | 0 | 0 | 0 | 1 | 0 | 4 | -1926517700
| VV |  | "rozsah_SO 06.2_D1-06 v.č. 07/10, TZ_teplovodní kanál" | [14 empty] | VV | 2 | 1 | True | 0 | ROZPOCET
| VV |  | (37,3*1,8)*2 |  | 134.28 | [12 empty] | VV | 2 | 2 | True | 0 | ROZPOCET
| VV |  | Součet |  | 134.28 | [12 empty] | VV | 2 | 4 | True | 1 | ROZPOCET
72 | K | 976085R11 | Vybourání poklopu vstupu do teplovodního kanálu | kus | 1 |  | 0 | CS VLASTNÍ |  | základní |  | 0 | 0 | 0 | 0.054 | 0.054 | 4 | K | 2 |  |  |  | ROZPOCET | 0 | 0 | 0 | 0 | 0 | 1 | 0 | 4 | -401229169
| P |  | Poznámka k položce: Kompletní provedení dle specifikace PD a TZ včetně všech přímo souvisejících prací a činností ----------------------------------------------------------------------------------------------------------------- | [14 empty] | P | 2
| VV |  | "rozsah_SO 06.2_D1-06 v.č. 07/10, TZ_teplovodní kanál" 1,0 |  | 1 | [12 empty] | VV | 2 | 2 | True | 0 | ROZPOCET
| VV |  | Součet |  | 1 | [12 empty] | VV | 2 | 4 | True | 1 | ROZPOCET
73 | K | 978015391 | Otlučení (osekání) vnější vápenné nebo vápenocementové omítky stupně členitosti 1 a 2 do 100% | m2 | 40 |  | 0 | CS ÚRS 2019 02 |  | základní |  | 0 | 0 | 0 | 0.059 | 2.36 | 4 | K | 2 |  |  |  | ROZPOCET | 0 | 0 | 0 | 0 | 0 | 1 | 0 | 4 | -672637940
| VV |  | "rozsah_SO 06.2_D1-06 v.č. 02/06, TZ_oprava fasády" 40,0 |  | 40 | [12 empty] | VV | 2 | 2 | True | 0 | ROZPOCET
| VV |  | Součet |  | 40 | [12 empty] | VV | 2 | 4 | True | 1 | ROZPOCET
| D | 997 | Přesun sutě |  |  |  | 0 |  |  |  |  | 0 |  | 0 |  | 0 | 1 | D | 1 |  |  |  | ROZPOCET | [6 empty] | 0
74 | K | 997013R31 | Poplatek za uložení na skládce (skládkovné) stavebního odpadu bez rozlišení | t | 34.28 |  | 0 | CS VLASTNÍ |  | základní |  | 0 | 0 | 0 | 0 | 0 | 4 | K | 2 |  |  |  | ROZPOCET | 0 | 0 | 0 | 0 | 0 | 1 | 0 | 4 | -1876276148
| P |  | Poznámka k položce: Jednotková cena stanovena pro stavební odpad BEZ ROZLIŠENÍ _včetně nebezpečných odpadů. ---------------------------------------------------------------------------------------------------------------------- | [14 empty] | P | 2
75 | K | 997321511 | Vodorovná doprava suti a vybouraných hmot po suchu do 1 km | t | 34.28 |  | 0 | CS ÚRS 2019 02 |  | základní |  | 0 | 0 | 0 | 0 | 0 | 4 | K | 2 |  |  |  | ROZPOCET | 0 | 0 | 0 | 0 | 0 | 1 | 0 | 4 | -2132313891
76 | K | 997321519 | Příplatek ZKD 1km vodorovné dopravy suti a vybouraných hmot po suchu | t | 342.8 |  | 0 | CS ÚRS 2019 02 |  | základní |  | 0 | 0 | 0 | 0 | 0 | 4 | K | 2 |  |  |  | ROZPOCET | 0 | 0 | 0 | 0 | 0 | 1 | 0 | 4 | -1741391194
| VV |  | 34,28*10 'Přepočtené koeficientem množství |  | 342.8 | [12 empty] | VV | 2 | 2 | False | 1 | ROZPOCET
77 | K | 997321611 | Nakládání nebo překládání suti a vybouraných hmot | t | 34.28 |  | 0 | CS ÚRS 2019 02 |  | základní |  | 0 | 0 | 0 | 0 | 0 | 4 | K | 2 |  |  |  | ROZPOCET | 0 | 0 | 0 | 0 | 0 | 1 | 0 | 4 | 2122844279
| D | 998 | Přesun hmot |  |  |  | 0 |  |  |  |  | 0 |  | 0 |  | 0 | 1 | D | 1 |  |  |  | ROZPOCET | [6 empty] | 0
78 | K | 998012021 | Přesun hmot pro konstrukce monolitické | t | 12.575 |  | 0 | CS ÚRS 2019 02 |  | základní |  | 0 | 0 | 0 | 0 | 0 | 4 | K | 2 |  |  |  | ROZPOCET | 0 | 0 | 0 | 0 | 0 | 1 | 0 | 4 | -21589201
79 | K | 998223011 | Přesun hmot pro pozemní komunikace a zpevněné plochy | t | 411.766 |  | 0 | CS ÚRS 2019 02 |  | základní |  | 0 | 0 | 0 | 0 | 0 | 4 | K | 2 |  |  |  | ROZPOCET | 0 | 0 | 0 | 0 | 0 | 1 | 0 | 4 | 2141976281
| D | PSV | Práce a dodávky PSV |  |  |  | 0 |  |  |  |  | 0 |  | 0.62343 |  | 1.1461 | 2 | D | 0 |  |  |  | ROZPOCET | [6 empty] | 0
| D | 711 | Izolace proti vodě, vlhkosti a plynům |  |  |  | 0 |  |  |  |  | 0 |  | 0.60665 |  | 1.1461 | 2 | D | 1 |  |  |  | ROZPOCET | [6 empty] | 0
80 | K | 711131811 | Odstranění izolace proti zemní vlhkosti vodorovné | m2 | 201.42 |  | 0 | CS ÚRS 2019 02 |  | základní |  | 0 | 0 | 0 | 0.004 | 0.80568 | 16 | K | 2 |  |  |  | ROZPOCET | 0 | 0 | 0 | 0 | 0 | 1 | 0 | 16 | 1390627381
| VV |  | "rozsah_SO 06.2_D1-06 v.č. 07/10, TZ_teplovodní kanál" (37,3*1,8)*3 |  | 201.42 | [12 empty] | VV | 2 | 2 | True | 0 | ROZPOCET
| VV |  | Součet |  | 201.42 | [12 empty] | VV | 2 | 4 | True | 1 | ROZPOCET
81 | K | 711131821 | Odstranění izolace proti zemní vlhkosti svislé | m2 | 75.64 |  | 0 | CS ÚRS 2019 02 |  | základní |  | 0 | 0 | 0 | 0.0045 | 0.34038 | 16 | K | 2 |  |  |  | ROZPOCET | 0 | 0 | 0 | 0 | 0 | 1 | 0 | 16 | 472821905
| VV |  | "rozsah_SO 06.2_D1-06 v.č. 02/06, TZ_oprava fasády" 40,0 |  | 40 | [12 empty] | VV | 2 | 2 | True | 0 | ROZPOCET
| VV |  | "rozsah_SO 06.2_D1-06 v.č. 07/10, TZ_teplovodní kanál" ((0,4+0,4)*37,3)+5,8 |  | 35.64 | [12 empty] | VV | 2 | 2 | True | 0 | ROZPOCET
| VV |  | Součet |  | 75.64 | [12 empty] | VV | 2 | 4 | True | 1 | ROZPOCET
82 | K | 711161212 | Izolace proti zemní vlhkosti nopovou fólií svislá, nopek v 8,0 mm, tl do 0,6 mm | m2 | 44.76 |  | 0 | CS ÚRS 2019 02 |  | základní |  | 0 | 0.00068 | 0.030437 | 0 | 0 | 16 | K | 2 |  |  |  | ROZPOCET | 0 | 0 | 0 | 0 | 0 | 1 | 0 | 16 | 84380555
| VV |  | "rozsah_SO 06.2_D1-06 v.č. 07/10, TZ_teplovodní kanál" (37,3*2*0,6) |  | 44.76 | [12 empty] | VV | 2 | 2 | True | 0 | ROZPOCET
| VV |  | Součet |  | 44.76 | [12 empty] | VV | 2 | 4 | True | 1 | ROZPOCET
83 | K | 711161383 | Izolace proti zemní vlhkosti nopovou fólií ukončení horní lištou | m | 74.6 |  | 0 | CS ÚRS 2019 02 |  | základní |  | 0 | 0.00026 | 0.019396 | 0 | 0 | 16 | K | 2 |  |  |  | ROZPOCET | 0 | 0 | 0 | 0 | 0 | 1 | 0 | 16 | -63029391
| VV |  | "rozsah_SO 06.2_D1-06 v.č. 07/10, TZ_teplovodní kanál" (37,3*2) |  | 74.6 | [12 empty] | VV | 2 | 2 | True | 0 | ROZPOCET
| VV |  | Součet |  | 74.6 | [12 empty] | VV | 2 | 4 | True | 1 | ROZPOCET
84 | K | 711411001 | Provedení izolace proti tlakové vodě vodorovné za studena nátěrem penetračním | m2 | 67.14 |  | 0 | CS ÚRS 2019 02 |  | základní |  | 0 | 0 | 0 | 0 | 0 | 16 | K | 2 |  |  |  | ROZPOCET | 0 | 0 | 0 | 0 | 0 | 1 | 0 | 16 | 1313790138
| VV |  | "rozsah_SO 06.2_D1-06 v.č. 07/10, TZ_teplovodní kanál" (37,3*1,8) |  | 67.14 | [12 empty] | VV | 2 | 2 | True | 0 | ROZPOCET
| VV |  | Součet |  | 67.14 | [12 empty] | VV | 2 | 4 | True | 1 | ROZPOCET
85 | M | 11163150 | lak penetrační asfaltový | t | 0.023 |  | 0 | CS ÚRS 2019 02 |  | základní |  | 0 | 1 | 0.023 | 0 | 0 | 32 | M | 2 |  |  |  | ROZPOCET | 0 | 0 | 0 | 0 | 0 | 1 | 0 | 16 | 970924387
| P |  | Poznámka k položce: Spotřeba 0,3-0,4kg/m2 | [14 empty] | P | 2
| VV |  | 67,14*0,00035 'Přepočtené koeficientem množství |  | 0.023 | [12 empty] | VV | 2 | 2 | False | 1 | ROZPOCET
86 | K | 711412001 | Provedení izolace proti tlakové vodě svislé za studena nátěrem penetračním | m2 | 40.9 |  | 0 | CS ÚRS 2019 02 |  | základní |  | 0 | 0 | 0 | 0 | 0 | 16 | K | 2 |  |  |  | ROZPOCET | 0 | 0 | 0 | 0 | 0 | 1 | 0 | 16 | 2057089378
| VV |  | "rozsah_SO 06.2_D1-06 v.č. 07/10, TZ_teplovodní kanál" (37,3*2*0,5)+(0,9*4*1,0) |  | 40.9 | [12 empty] | VV | 2 | 2 | True | 0 | ROZPOCET
| VV |  | Součet |  | 40.9 | [12 empty] | VV | 2 | 4 | True | 1 | ROZPOCET
87 | M | 11163150 | lak penetrační asfaltový | t | 0.014 |  | 0 | CS ÚRS 2019 02 |  | základní |  | 0 | 1 | 0.014 | 0 | 0 | 32 | M | 2 |  |  |  | ROZPOCET | 0 | 0 | 0 | 0 | 0 | 1 | 0 | 16 | -1703918057
| P |  | Poznámka k položce: Spotřeba 0,3-0,4kg/m2 | [14 empty] | P | 2
| VV |  | 40,9*0,00035 'Přepočtené koeficientem množství |  | 0.014 | [12 empty] | VV | 2 | 2 | False | 1 | ROZPOCET
88 | K | 711441559 | Provedení izolace proti tlakové vodě vodorovné přitavením pásu NAIP | m2 | 134.28 |  | 0 | CS ÚRS 2019 02 |  | základní |  | 0 | 0.0004 | 0.053712 | 0 | 0 | 16 | K | 2 |  |  |  | ROZPOCET | 0 | 0 | 0 | 0 | 0 | 1 | 0 | 16 | 239048791
| VV |  | "rozsah_SO 06.2_D1-06 v.č. 07/10, TZ_teplovodní kanál" (37,3*1,8)*2 |  | 134.28 | [12 empty] | VV | 2 | 2 | True | 0 | ROZPOCET
| VV |  | Součet |  | 134.28 | [12 empty] | VV | 2 | 4 | True | 1 | ROZPOCET
89 | M | 62853004 | pás asfaltový natavitelný modifikovaný SBS tl 4,0mm s vložkou ze skleněné tkaniny a spalitelnou PE fólií nebo jemnozrnný minerálním posypem na horním povrchu | m2 | 77.211 |  | 0 | CS ÚRS 2019 02 |  | základní |  | 0 | 0.001 | 0.077211 | 0 | 0 | 32 | M | 2 |  |  |  | ROZPOCET | 0 | 0 | 0 | 0 | 0 | 1 | 0 | 16 | 1656427594
| VV |  | 134,28*0,575 'Přepočtené koeficientem množství |  | 77.211 | [12 empty] | VV | 2 | 2 | False | 1 | ROZPOCET
90 | M | 62855001 | pás asfaltový natavitelný modifikovaný SBS tl 4,0mm s vložkou z polyesterové rohože a spalitelnou PE fólií nebo jemnozrnný minerálním posypem na horním povrchu | m2 | 77.211 |  | 0 | CS ÚRS 2019 02 |  | základní |  | 0 | 0.001 | 0.077211 | 0 | 0 | 32 | M | 2 |  |  |  | ROZPOCET | 0 | 0 | 0 | 0 | 0 | 1 | 0 | 16 | 1391552772
| VV |  | 134,28*0,575 'Přepočtené koeficientem množství |  | 77.211 | [12 empty] | VV | 2 | 2 | False | 1 | ROZPOCET
91 | K | 711442559 | Provedení izolace proti tlakové vodě svislé přitavením pásu NAIP | m2 | 81.8 |  | 0 | CS ÚRS 2019 02 |  | základní |  | 0 | 0.0004 | 0.03272 | 0 | 0 | 16 | K | 2 |  |  |  | ROZPOCET | 0 | 0 | 0 | 0 | 0 | 1 | 0 | 16 | 220042735
| VV |  | "rozsah_SO 06.2_D1-06 v.č. 07/10, TZ_teplovodní kanál" ((37,3*2*0,5)+(0,9*4*1,0))*2 |  | 81.8 | [12 empty] | VV | 2 | 2 | True | 0 | ROZPOCET
| VV |  | Součet |  | 81.8 | [12 empty] | VV | 2 | 4 | True | 1 | ROZPOCET
92 | M | 62853004 | pás asfaltový natavitelný modifikovaný SBS tl 4,0mm s vložkou ze skleněné tkaniny a spalitelnou PE fólií nebo jemnozrnný minerálním posypem na horním povrchu | m2 | 49.08 |  | 0 | CS ÚRS 2019 02 |  | základní |  | 0 | 0.001 | 0.04908 | 0 | 0 | 32 | M | 2 |  |  |  | ROZPOCET | 0 | 0 | 0 | 0 | 0 | 1 | 0 | 16 | -222572824
| VV |  | 81,8*0,6 'Přepočtené koeficientem množství |  | 49.08 | [12 empty] | VV | 2 | 2 | False | 1 | ROZPOCET
93 | M | 62855001 | pás asfaltový natavitelný modifikovaný SBS tl 4,0mm s vložkou z polyesterové rohože a spalitelnou PE fólií nebo jemnozrnný minerálním posypem na horním povrchu | m2 | 49.08 |  | 0 | CS ÚRS 2019 02 |  | základní |  | 0 | 0.001 | 0.04908 | 0 | 0 | 32 | M | 2 |  |  |  | ROZPOCET | 0 | 0 | 0 | 0 | 0 | 1 | 0 | 16 | -273596585
| VV |  | 81,8*0,6 'Přepočtené koeficientem množství |  | 49.08 | [12 empty] | VV | 2 | 2 | False | 1 | ROZPOCET
94 | K | 711493121 | Izolace proti vodě svislá těsnicí hmotou (exteriérové využití) | m2 | 40 |  | 0 | CS ÚRS 2019 02 |  | základní |  | 0 | 0.00452 | 0.1808 | 0 | 0 | 16 | K | 2 |  |  |  | ROZPOCET | 0 | 0 | 0 | 0 | 0 | 1 | 0 | 16 | -1577215956
| P |  | Poznámka k položce: Specifikace: -------------------------------------- V jednotkové ceně zahrnuty náklady na systémové koutové pásky/profily. Tl. hydroizolační stěrky 2x2 mm. --------------------------------------- | [14 empty] | P | 2
| VV |  | "rozsah_SO 06.2_D1-06 v.č. 02/06, TZ_oprava fasády" 40,0 |  | 40 | [12 empty] | VV | 2 | 2 | True | 0 | ROZPOCET
| VV |  | Součet |  | 40 | [12 empty] | VV | 2 | 4 | True | 1 | ROZPOCET
95 | K | 998711201 | Přesun hmot procentní pro izolace proti vodě, vlhkosti a plynům | % |  |  | 0 | CS ÚRS 2019 02 |  | základní |  | 0 | 0 | 0 | 0 | 0 | 16 | K | 2 |  |  |  | ROZPOCET | 0 | 0 | 0 | 0 | 0 | 1 | 0 | 16 | 332362969
| D | 783 | Dokončovací práce - nátěry |  |  |  | 0 |  |  |  |  | 0 |  | 0.016785 |  | 0 | 2 | D | 1 |  |  |  | ROZPOCET | [6 empty] | 0
96 | K | 783923171 | Penetrační nátěr hrubých betonových podkladů | m2 | 67.14 |  | 0 | CS ÚRS 2019 02 |  | základní |  | 0 | 0.00025 | 0.016785 | 0 | 0 | 16 | K | 2 |  |  |  | ROZPOCET | 0 | 0 | 0 | 0 | 0 | 1 | 0 | 16 | -1183409923
| D | Ostatní | Ostatní |  |  |  | 0 |  |  |  |  | 0 |  | 0 |  | 0 | 4 | D | 0 |  |  |  | ROZPOCET | [6 empty] | 0
| D | OST1 | Ostatní práce, dodávky a konstrukce |  |  |  | 0 |  |  |  |  | 0 |  | 0 |  | 0 | 4 | D | 1 |  |  |  | ROZPOCET | [6 empty] | 0
97 | K | OST1_R11 | D+M _ polyuretanový poklop _ teplovodní kanál _ viz specifikace a upřesnění | kus | 1 |  | 0 | CS VLASTNÍ |  | základní |  | 0 | 0 | 0 | 0 | 0 | 512 | K | 2 |  |  |  | ROZPOCET | 0 | 0 | 0 | 0 | 0 | 1 | 0 | 512 | 495640273
| P |  | Poznámka k položce: Kompletní systémová dodávka a provedení dle specifikace PD a TZ včetně všech přímo souvisejících prací a dodávek -------------------------------------------------------------------------------------------------------------------------------------------- Specifikace a upřesnění rozsahu : Výlez ukončen polyuretanovým poklopem vyztuženým skleněnými vlákny. Poklop vnitřního rozměru 600/600 mm, vnějšího rozměru 700/700 mm, výška rámu 65 mm, hmotnost 18 kg, zátěžová třída B125. Poklop doplněn o systémové těsnění (hermeticky uzavřen - zaručení těsnosti systému proti tlaku kapalin a plynů do 10 kPa) a zámky. | [14 empty] | P | 2
| VV |  | 1,0 |  | 1 | [12 empty] | VV | 2 | 2 | True | 0 | ROZPOCET
| VV |  | Součet |  | 1 | [12 empty] | VV | 2 | 4 | True | 1 | ROZPOCET
| D | VRN | Vedlejší rozpočtové náklady |  |  |  | 0 |  |  |  |  | 0 |  | 0 |  | 0 | 5 | D | 0 |  |  |  | ROZPOCET | [6 empty] | 0
| D | VRN1 | Průzkumné, geodetické a projektové práce |  |  |  | 0 |  |  |  |  | 0 |  | 0 |  | 0 | 5 | D | 1 |  |  |  | ROZPOCET | [6 empty] | 0
98 | K | 011514000 | Stavebně-statický průzkum_viz rozsah a specifikace | kpl. | 1 |  | 0 | CS ÚRS 2019 02 |  | základní |  | 0 | 0 | 0 | 0 | 0 | 1024 | K | 2 |  |  |  | ROZPOCET | 0 | 0 | 0 | 0 | 0 | 1 | 0 | 1024 | 399215056
| P |  | Poznámka k položce: Rozsah a specifikace : Úprava teplovodního kanálu: -Dodavatelská firma zajistí průzkum polohy výztuže v jednotlivých prvcích teplovodního kanálu a zaměří dimenze prvků. Poté bude na místní šetření přizván statik, který potvrdí nebo upraví tvar železobetonových konstrukcí. | [14 empty] | P | 2

## SO 07 - Areálové zpevněné...
{90c50105-d85c-44df-a795-0e6a04b7df2d}
2
| KRYCÍ LIST SOUPISU PRACÍ | [7 empty] | v --- níže se nacházejí doplnkové a pomocné údaje k sestavám --- v | [8 empty] | False
Stavba:
Sportovní areál ul. Leonovova, Karviná - Hranice
Objekt:
SO 07 - Areálové zpevněné plochy a chodníky
| KSO: |  | 823 39 |  |  | CC-CZ:
| Místo: |  | Karviná - Hranice |  |  | Datum: | 12. 3. 2020
| Zadavatel: |  |  |  |  | IČ:
|  | Statutární město Karviná |  |  |  | DIČ:
| Uchazeč: |  |  |  |  | IČ: | Vyplň údaj
|  | Vyplň údaj |  |  |  | DIČ: | Vyplň údaj
| Projektant: |  |  |  |  | IČ:
|  | ADEA projekt s.r.o. |  |  |  | DIČ:
| Zpracovatel: |  |  |  |  | IČ:
DIČ:
Poznámka:
Soupis prací je sestaven za využití položek Cenové soustavy ÚRS. Cenové a technické podmínky položek CS ÚRS, které nejsou uvedeny v soupisu prací (tzv. úvodní části katalogů) jsou neomezeně dálkově k dispozici na www.cs-urs.cz. Položky soupisu prací, které nemají ve sloupci „Cenová soustava“ uveden žádný údaj, nepochází z Cenové soustavy ÚRS (takové položky soupisu prací mají Cenovou soustavu „VLASTNÍ“). Ocenění "vlastní" položky:na základě odborných znalostí a zkušeností projektanta při realizaci obdobných zakázek za období 5-ti let. nebo na základě CN) Nedílnou součástí soupisu prací je projektová dokumentace vč. textových příloh, na kterou se položky soupisu prací plně odkazují.
| Cena bez DPH | [5 empty] | 0
|  |  | Základ daně |  |  | Sazba daně | Výše daně
| DPH | základní | 0 |  |  | 21% | 0
|  | snížená | 0 |  |  | 15% | 0
|  | zákl. přenesená | 0 |  |  | 21% | 0
|  | sníž. přenesená | 0 |  |  | 15% | 0
|  | nulová | 0 |  |  | 0% | 0
| Cena s DPH |  |  | v | CZK |  | 0
| Projektant |  |  | Zpracovatel
| Datum a podpis: |  | Razítko | Datum a podpis: |  |  | Razítko
| Objednavatel |  |  | Uchazeč
| Datum a podpis: |  | Razítko | Datum a podpis: |  |  | Razítko
REKAPITULACE ČLENĚNÍ SOUPISU PRACÍ
Stavba:
Sportovní areál ul. Leonovova, Karviná - Hranice
Objekt:
SO 07 - Areálové zpevněné plochy a chodníky
Místo: |  |  | Karviná - Hranice |  |  | Datum: | 12. 3. 2020
Zadavatel: |  |  | Statutární město Karviná |  |  | Projektant: | ADEA projekt s.r.o.
Uchazeč: |  |  | Vyplň údaj |  |  | Zpracovatel:
Kód dílu - Popis | [6 empty] | Cena celkem [CZK]
Náklady ze soupisu prací | [6 empty] | 0 | [11 empty] | -1
| HSV - Práce a dodávky HSV | [5 empty] | 0
| 1 - Zemní práce | [5 empty] | 0
| 3 - Svislé a kompletní konstrukce | [5 empty] | 0
| 4 - Vodorovné konstrukce | [5 empty] | 0
| 5 - Komunikace pozemní | [5 empty] | 0
| 8 - Trubní vedení | [5 empty] | 0
| 9 - Ostatní konstrukce a práce, bourání | [5 empty] | 0
| 998 - Přesun hmot | [5 empty] | 0
SOUPIS PRACÍ
Stavba:
Sportovní areál ul. Leonovova, Karviná - Hranice
Objekt:
SO 07 - Areálové zpevněné plochy a chodníky
Místo: |  |  | Karviná - Hranice |  |  | Datum: | 12. 3. 2020
Zadavatel: |  |  | Statutární město Karviná |  |  | Projektant: | ADEA projekt s.r.o.
Uchazeč: |  |  | Vyplň údaj |  |  | Zpracovatel:
PČ | Typ | Kód | Popis | MJ | Množství | J.cena [CZK] | Cena celkem [CZK] | Cenová soustava |  | DPH | J. Nh [h] | Nh celkem [h] | J. hmotnost [t] | Hmotnost celkem [t] | J. suť [t] | Suť Celkem [t]
Náklady soupisu celkem | [6 empty] | 0 |  |  |  |  | 0 |  | 675.3802 |  | 13 |  | D | -1 | [10 empty] | 0
| D | HSV | Práce a dodávky HSV |  |  |  | 0 |  |  |  |  | 0 |  | 675.3802 |  | 13 | 1 | D | 0 |  |  |  | ROZPOCET | [6 empty] | 0
| D | 1 | Zemní práce |  |  |  | 0 |  |  |  |  | 0 |  | 99.14 |  | 0 | 1 | D | 1 |  |  |  | ROZPOCET | [6 empty] | 0
1 | K | 115101201 | Čerpání vody na dopravní výšku do 10 m průměrný přítok do 500 l/min | hod | 360 |  | 0 | CS ÚRS 2019 02 |  | základní |  | 0 | 0 | 0 | 0 | 0 | 4 | K | 2 |  |  |  | ROZPOCET | 0 | 0 | 0 | 0 | 0 | 1 | 0 | 4 | 1615791398
| VV |  | "předpoklad_bude upřesněno při realizaci stavby" 360,0 |  | 360 | [12 empty] | VV | 2 | 2 | True | 0 | ROZPOCET
| VV |  | Součet |  | 360 | [12 empty] | VV | 2 | 4 | True | 1 | ROZPOCET
2 | K | 122201102 | Odkopávky a prokopávky nezapažené v hornině tř. 3 objem do 1000 m3 | m3 | 697 |  | 0 | CS ÚRS 2019 02 |  | základní |  | 0 | 0 | 0 | 0 | 0 | 4 | K | 2 |  |  |  | ROZPOCET | 0 | 0 | 0 | 0 | 0 | 1 | 0 | 4 | 716306710
| VV |  | "rozsah_SO 07_D1-07 v.č. 02/09, TZ" 650,0+47,0 |  | 697 | [12 empty] | VV | 2 | 2 | True | 0 | ROZPOCET
| VV |  | Součet |  | 697 | [12 empty] | VV | 2 | 4 | True | 1 | ROZPOCET
3 | K | 132201101 | Hloubení rýh š do 600 mm v hornině tř. 3 objemu do 100 m3 | m3 | 0.92 |  | 0 | CS ÚRS 2019 02 |  | základní |  | 0 | 0 | 0 | 0 | 0 | 4 | K | 2 |  |  |  | ROZPOCET | 0 | 0 | 0 | 0 | 0 | 1 | 0 | 4 | -1298531294
| VV |  | "rozsah_SO 07_D1-07 v.č. 02/09, TZ" | [14 empty] | VV | 2 | 1 | True | 0 | ROZPOCET
| VV |  | "zemní příkop" 23*(0,2*0,2) |  | 0.92 | [12 empty] | VV | 2 | 2 | True | 0 | ROZPOCET
| VV |  | Součet |  | 0.92 | [12 empty] | VV | 2 | 4 | True | 1 | ROZPOCET
4 | K | 171101104 | Uložení sypaniny ze sypanin do násypů zhutněných | m3 | 47 |  | 0 | CS ÚRS 2019 02 |  | základní |  | 0 | 0 | 0 | 0 | 0 | 4 | K | 2 |  |  |  | ROZPOCET | 0 | 0 | 0 | 0 | 0 | 1 | 0 | 4 | 424800905
| VV |  | "rozsah_SO 07_D1-07 v.č. 02/09, TZ" | [14 empty] | VV | 2 | 1 | True | 0 | ROZPOCET
| VV |  | "výměna podloží" 47,0 |  | 47 | [12 empty] | VV | 2 | 2 | True | 0 | ROZPOCET
| VV |  | Součet |  | 47 | [12 empty] | VV | 2 | 4 | True | 1 | ROZPOCET
5 | M | 58344197 | štěrkodrť frakce 0/63 | t | 89.3 |  | 0 | CS ÚRS 2019 02 |  | základní |  | 0 | 1 | 89.3 | 0 | 0 | 8 | M | 2 |  |  |  | ROZPOCET | 0 | 0 | 0 | 0 | 0 | 1 | 0 | 4 | 2004783828
| VV |  | 47*1,9 'Přepočtené koeficientem množství |  | 89.3 | [12 empty] | VV | 2 | 2 | False | 1 | ROZPOCET
6 | K | 162701105 | Vodorovné přemístění do 10000 m výkopku/sypaniny z horniny tř. 1 až 4 | m3 | 497.92 |  | 0 | CS ÚRS 2019 02 |  | základní |  | 0 | 0 | 0 | 0 | 0 | 4 | K | 2 |  |  |  | ROZPOCET | 0 | 0 | 0 | 0 | 0 | 1 | 0 | 4 | -578249607
| VV |  | "rozsah_SO 07_D1-07 v.č. 02/09, TZ" | [14 empty] | VV | 2 | 1 | True | 0 | ROZPOCET
| VV |  | "odkopávky" 497,0+0,92 |  | 497.92 | [12 empty] | VV | 2 | 2 | True | 0 | ROZPOCET
| VV |  | Součet |  | 497.92 | [12 empty] | VV | 2 | 4 | True | 1 | ROZPOCET
7 | K | 171101105 | Uložení sypaniny z hornin soudržných do násypů zhutněných | m3 | 200 |  | 0 | CS ÚRS 2019 02 |  | základní |  | 0 | 0 | 0 | 0 | 0 | 4 | K | 2 |  |  |  | ROZPOCET | 0 | 0 | 0 | 0 | 0 | 1 | 0 | 4 | 836089541
| P |  | Poznámka k položce: -hutněno tl. max 200 mm | [14 empty] | P | 2
| VV |  | "rozsah_SO 07_D1-07 v.č. 02/09, TZ" 200,0 |  | 200 | [12 empty] | VV | 2 | 2 | True | 0 | ROZPOCET
| VV |  | Součet |  | 200 | [12 empty] | VV | 2 | 4 | True | 1 | ROZPOCET
8 | K | 171201201 | Uložení sypaniny na skládky | m3 | 497 |  | 0 | CS ÚRS 2019 02 |  | základní |  | 0 | 0 | 0 | 0 | 0 | 4 | K | 2 |  |  |  | ROZPOCET | 0 | 0 | 0 | 0 | 0 | 1 | 0 | 4 | -1413338868
9 | K | 171201211.1 | Poplatek za uložení stavebního odpadu - navážky, zeminy a kameniva na skládce | t | 894.6 |  | 0 | CS VLASTNÍ |  | základní |  | 0 | 0 | 0 | 0 | 0 | 4 | K | 2 |  |  |  | ROZPOCET | 0 | 0 | 0 | 0 | 0 | 1 | 0 | 4 | 1149377906
| VV |  | 497*1,8 'Přepočtené koeficientem množství |  | 894.6 | [12 empty] | VV | 2 | 2 | False | 1 | ROZPOCET
10 | K | 175111101 | Obsypání potrubí ručně sypaninou bez prohození sítem, uloženou do 3 m | m3 | 4.92 |  | 0 | CS ÚRS 2019 02 |  | základní |  | 0 | 0 | 0 | 0 | 0 | 1 | K | 2 |  |  |  | ROZPOCET | 0 | 0 | 0 | 0 | 0 | 1 | 0 | 1 | -362484020
| VV |  | "rozsah_SO 07_D1-07 v.č. 02/09, TZ" | [14 empty] | VV | 2 | 1 | True | 0 | ROZPOCET
| VV |  | "kanalizační vedení" 20,5*0,3*0,8 |  | 4.92 | [12 empty] | VV | 2 | 2 | True | 0 | ROZPOCET
| VV |  | Součet |  | 4.92 | [12 empty] | VV | 2 | 4 | True | 1 | ROZPOCET
11 | M | 58337310 | štěrkopísek tříděný obsypový frakce 0-8 mm | t | 9.84 |  | 0 | CS ÚRS 2019 02 |  | základní |  | 0 | 1 | 9.84 | 0 | 0 | 2 | M | 2 |  |  |  | ROZPOCET | 0 | 0 | 0 | 0 | 0 | 1 | 0 | 1 | -392743241
| VV |  | 4,92*2 'Přepočtené koeficientem množství |  | 9.84 | [12 empty] | VV | 2 | 2 | False | 1 | ROZPOCET
12 | K | 181951102 | Úprava pláně v hornině tř. 1 až 4 se zhutněním | m2 | 856 |  | 0 | CS ÚRS 2019 02 |  | základní |  | 0 | 0 | 0 | 0 | 0 | 4 | K | 2 |  |  |  | ROZPOCET | 0 | 0 | 0 | 0 | 0 | 1 | 0 | 4 | 47181667
| VV |  | "rozsah_SO 07_D1-07 v.č. 02/09, TZ" (154,0)+(702,0) |  | 856 | [12 empty] | VV | 2 | 2 | True | 0 | ROZPOCET
| VV |  | Součet |  | 856 | [12 empty] | VV | 2 | 4 | True | 1 | ROZPOCET
13 | K | 181951102.1 | Úprava pláně v hornině tř. 1 až 4 se zhutněním ručním vibračním pěchem nebo deskou | m2 | 157.55 |  | 0 | CS ÚRS 2019 02 |  | základní |  | 0 | 0 | 0 | 0 | 0 | 4 | K | 2 |  |  |  | ROZPOCET | 0 | 0 | 0 | 0 | 0 | 1 | 0 | 4 | 1842338872
| VV |  | "rozsah_SO 07_D1-07 v.č. 02/09, TZ" | [14 empty] | VV | 2 | 1 | True | 0 | ROZPOCET
| VV |  | "liniové prvky" 0,3*(401,5+69,0) |  | 141.15 | [12 empty] | VV | 2 | 2 | True | 0 | ROZPOCET
| VV |  | "kanalizační vedení" 20,5*0,8 |  | 16.4 | [12 empty] | VV | 2 | 2 | True | 0 | ROZPOCET
| VV |  | Součet |  | 157.55 | [12 empty] | VV | 2 | 4 | True | 1 | ROZPOCET
14 | K | 460120019 | Naložení výkopku strojně z hornin třídy 1až4 | m3 | 17.858 |  | 0 | CS ÚRS 2019 02 |  | základní |  | 0 | 0 | 0 | 0 | 0 | 64 | K | 2 |  |  |  | ROZPOCET | 0 | 0 | 0 | 0 | 0 | 1 | 0 | 64 | 828506229
| D | 3 | Svislé a kompletní konstrukce |  |  |  | 0 |  |  |  |  | 0 |  | 0 |  | 0 | 1 | D | 1 |  |  |  | ROZPOCET | [6 empty] | 0
15 | K | 359901211 | Monitoring stok (kamerový systém) jakékoli výšky nová kanalizacenalizaci | m | 20.5 |  | 0 | CS ÚRS 2019 02 |  | základní |  | 0 | 0 | 0 | 0 | 0 | 4 | K | 2 |  |  |  | ROZPOCET | 0 | 0 | 0 | 0 | 0 | 1 | 0 | 4 | 289191875
| D | 4 | Vodorovné konstrukce |  |  |  | 0 |  |  |  |  | 0 |  | 3.8761 |  | 0 | 1 | D | 1 |  |  |  | ROZPOCET | [6 empty] | 0
16 | K | 451572111 | Lože pod potrubí otevřený výkop z kameniva drobného těženého | m3 | 2.05 |  | 0 | CS ÚRS 2019 02 |  | základní |  | 0 | 1.8908 | 3.8761 | 0 | 0 | 1 | K | 2 |  |  |  | ROZPOCET | 0 | 0 | 0 | 0 | 0 | 1 | 0 | 1 | -1603754856
| VV |  | "rozsah_SO 07_D1-07 v.č. 02/09, TZ" | [14 empty] | VV | 2 | 1 | True | 0 | ROZPOCET
| VV |  | "kanalizační vedení" 20,5*0,1 |  | 2.05 | [12 empty] | VV | 2 | 2 | True | 0 | ROZPOCET
| VV |  | Součet |  | 2.05 | [12 empty] | VV | 2 | 4 | True | 1 | ROZPOCET
| D | 5 | Komunikace pozemní |  |  |  | 0 |  |  |  |  | 0 |  | 446.4233 |  | 0 | 1 | D | 1 |  |  |  | ROZPOCET | [6 empty] | 0
17 | K | 564201111 | Podklad nebo podsyp ze štěrkopísku ŠP tl 40 mm 4/8 mm | m2 | 548 |  | 0 | CS ÚRS 2019 02 |  | základní |  | 0 | 0.08096 | 44.3661 | 0 | 0 | 4 | K | 2 |  |  |  | ROZPOCET | 0 | 0 | 0 | 0 | 0 | 1 | 0 | 4 | -574283152
| VV |  | "rozsah_SO 07_D1-07 v.č. 02/09, TZ" 548,0 |  | 548 | [12 empty] | VV | 2 | 2 | True | 0 | ROZPOCET
| VV |  | Součet |  | 548 | [12 empty] | VV | 2 | 4 | True | 1 | ROZPOCET
18 | K | 564851111 | Podklad ze štěrkodrtě ŠD tl 150 mm | m2 | 856 |  | 0 | CS ÚRS 2019 02 |  | základní |  | 0 | 0.27994 | 239.6286 | 0 | 0 | 4 | K | 2 |  |  |  | ROZPOCET | 0 | 0 | 0 | 0 | 0 | 1 | 0 | 4 | -2109916306
| P |  | Poznámka k položce: -ŠDa = frakce 0-32 mm -ŠDb = frakce 0-63 mm | [14 empty] | P | 2
| VV |  | "rozsah_SO 07_D1-07 v.č. 02/09, TZ" 548,0+154,0+154,0 |  | 856 | [12 empty] | VV | 2 | 2 | True | 0 | ROZPOCET
| VV |  | Součet |  | 856 | [12 empty] | VV | 2 | 4 | True | 1 | ROZPOCET
19 | K | 565135111 | Asfaltový beton vrstva podkladní ACP 16 + tl 50 mm š do 3 m | m2 | 154 |  | 0 | CS ÚRS 2019 02 |  | základní |  | 0 | 0.13188 | 20.3095 | 0 | 0 | 4 | K | 2 |  |  |  | ROZPOCET | 0 | 0 | 0 | 0 | 0 | 1 | 0 | 4 | -1221361298
| VV |  | "rozsah_SO 07_D1-07 v.č. 02/09, TZ" 154,0 |  | 154 | [12 empty] | VV | 2 | 2 | True | 0 | ROZPOCET
| VV |  | Součet |  | 154 | [12 empty] | VV | 2 | 4 | True | 1 | ROZPOCET
20 | K | 573111111 | Postřik živičný infiltrační s posypem z asfaltu množství 0,60 kg/m2 | m2 | 154 |  | 0 | CS ÚRS 2019 02 |  | základní |  | 0 | 0.00561 | 0.86394 | 0 | 0 | 4 | K | 2 |  |  |  | ROZPOCET | 0 | 0 | 0 | 0 | 0 | 1 | 0 | 4 | -1187337639
| VV |  | "rozsah_SO 07_D1-07 v.č. 02/09, TZ" 154,0 |  | 154 | [12 empty] | VV | 2 | 2 | True | 0 | ROZPOCET
| VV |  | Součet |  | 154 | [12 empty] | VV | 2 | 4 | True | 1 | ROZPOCET
21 | K | 573231106 | Postřik živičný spojovací ze silniční emulze v množství 0,30 kg/m2 | m2 | 154 |  | 0 | CS ÚRS 2019 02 |  | základní |  | 0 | 0.00031 | 0.04774 | 0 | 0 | 4 | K | 2 |  |  |  | ROZPOCET | 0 | 0 | 0 | 0 | 0 | 1 | 0 | 4 | 133803966
| VV |  | "rozsah_SO 07_D1-07 v.č. 02/09, TZ" 154,0 |  | 154 | [12 empty] | VV | 2 | 2 | True | 0 | ROZPOCET
| VV |  | Součet |  | 154 | [12 empty] | VV | 2 | 4 | True | 1 | ROZPOCET
22 | K | 577134131 | Asfaltový beton vrstva obrusná ACO 11 tl 40 mm š do 3 m z modifikovaného asfaltu | m2 | 154 |  | 0 | CS ÚRS 2019 02 |  | základní |  | 0 | 0.10373 | 15.9744 | 0 | 0 | 4 | K | 2 |  |  |  | ROZPOCET | 0 | 0 | 0 | 0 | 0 | 1 | 0 | 4 | 1827502452
| VV |  | "rozsah_SO 07_D1-07 v.č. 02/09, TZ" 154,0 |  | 154 | [12 empty] | VV | 2 | 2 | True | 0 | ROZPOCET
| VV |  | Součet |  | 154 | [12 empty] | VV | 2 | 4 | True | 1 | ROZPOCET
23 | K | 596211123 | Kladení zámkové dlažby komunikací pro pěší tl 60 mm skupiny B pl přes 300 m2 | m2 | 548 |  | 0 | CS ÚRS 2019 02 |  | základní |  | 0 | 0.08425 | 46.169 | 0 | 0 | 4 | K | 2 |  |  |  | ROZPOCET | 0 | 0 | 0 | 0 | 0 | 1 | 0 | 4 | -1428101885
| VV |  | "rozsah_SO 07_D1-07 v.č. 02/09, TZ" 548,0 |  | 548 | [12 empty] | VV | 2 | 2 | True | 0 | ROZPOCET
| VV |  | Součet |  | 548 | [12 empty] | VV | 2 | 4 | True | 1 | ROZPOCET
24 | M | 59245021 | dlažba skladebná betonová 200x200x60mm přírodní | m2 | 602.8 |  | 0 | CS ÚRS 2019 02 |  | základní |  | 0 | 0.131 | 78.9668 | 0 | 0 | 8 | M | 2 |  |  |  | ROZPOCET | 0 | 0 | 0 | 0 | 0 | 1 | 0 | 4 | 835660565
| VV |  | 548*1,1 'Přepočtené koeficientem množství |  | 602.8 | [12 empty] | VV | 2 | 2 | False | 1 | ROZPOCET
25 | K | 599141111 | Vyplnění spár živičnou zálivkou | m | 27 |  | 0 | CS ÚRS 2019 02 |  | základní |  | 0 | 0.0036 | 0.0972 | 0 | 0 | 4 | K | 2 |  |  |  | ROZPOCET | 0 | 0 | 0 | 0 | 0 | 1 | 0 | 4 | 805715328
| D | 8 | Trubní vedení |  |  |  | 0 |  |  |  |  | 0 |  | 0.11952 |  | 0 | 1 | D | 1 |  |  |  | ROZPOCET | [6 empty] | 0
26 | K | 721290112 | Zkouška těsnosti potrubí kanalizace vodou do DN 200 | m | 20.5 |  | 0 | CS ÚRS 2019 02 |  | základní |  | 0 | 0 | 0 | 0 | 0 | 16 | K | 2 |  |  |  | ROZPOCET | 0 | 0 | 0 | 0 | 0 | 1 | 0 | 16 | -1713333047
27 | K | 871310310 | Montáž kanalizačního potrubí hladkého plnostěnného SN 8 z polypropylenu DN 150 | m | 22.55 |  | 0 | CS ÚRS 2019 02 |  | základní |  | 0 | 1e-05 | 0.0002255 | 0 | 0 | 4 | K | 2 |  |  |  | ROZPOCET | 0 | 0 | 0 | 0 | 0 | 1 | 0 | 4 | 779982401
| P |  | Poznámka k položce: JC obsahuje montáže veškerých přímo souvisejících armatur/doplňků a příslušenství | [14 empty] | P | 2
| VV |  | "rozsah_SO 07_D1-07 v.č. 02/09, TZ" | [14 empty] | VV | 2 | 1 | True | 0 | ROZPOCET
| VV |  | "kanalizační vedení" 20,5 |  | 20.5 | [12 empty] | VV | 2 | 2 | True | 0 | ROZPOCET
| VV |  | Mezisoučet |  | 20.5 | [12 empty] | VV | 2 | 3 | True | 0 | ROZPOCET
| VV |  | "příplatek za montáže armatur, tvarovek, doplňků" 0,1*20,5 |  | 2.05 | [12 empty] | VV | 2 | 2 | True | 0 | ROZPOCET
| VV |  | Součet |  | 22.55 | [12 empty] | VV | 2 | 4 | True | 1 | ROZPOCET
28 | M | 28617004R | trubka kanalizační PP plnostěnná DN 150x1000 mm SN 8 | m | 25.933 |  | 0 | CS VLASTNÍ |  | základní |  | 0 | 0.0046 | 0.11929 | 0 | 0 | 8 | M | 2 |  |  |  | ROZPOCET | 0 | 0 | 0 | 0 | 0 | 1 | 0 | 4 | 1150146828
| P |  | Poznámka k položce: V jednotkové ceně zahrnuty náklady na dodávku přímo souvisejících armatur a příslušenství/doplňků. (specifikace viz PD a TZ) -------------------------------------------------------------------------------------------------------------------------- % navýšení dodávy = ztratné trubního vedení + veškeré soovisející armatury/doplňky/tvarovky/příslušenství | [14 empty] | P | 2
| VV |  | 22,55*1,15 'Přepočtené koeficientem množství |  | 25.933 | [12 empty] | VV | 2 | 2 | False | 1 | ROZPOCET
| D | 9 | Ostatní konstrukce a práce, bourání |  |  |  | 0 |  |  |  |  | 0 |  | 125.8213 |  | 13 | 1 | D | 1 |  |  |  | ROZPOCET | [6 empty] | 0
29 | K | 916231213 | Osazení chodníkového obrubníku betonového stojatého s boční opěrou do lože z betonu prostého | m | 69 |  | 0 | CS ÚRS 2019 02 |  | základní |  | 0 | 0.1295 | 8.9355 | 0 | 0 | 4 | K | 2 |  |  |  | ROZPOCET | 0 | 0 | 0 | 0 | 0 | 1 | 0 | 4 | -84479656
| VV |  | "rozsah_SO 07_D1-07 v.č. 02/09, TZ" 69,0 |  | 69 | [12 empty] | VV | 2 | 2 | True | 0 | ROZPOCET
| VV |  | Součet |  | 69 | [12 empty] | VV | 2 | 4 | True | 1 | ROZPOCET
30 | M | 59217017 | obrubník betonový chodníkový 1000x100x250mm | m | 75.9 |  | 0 | CS ÚRS 2019 02 |  | základní |  | 0 | 0.058 | 4.4022 | 0 | 0 | 8 | M | 2 |  |  |  | ROZPOCET | 0 | 0 | 0 | 0 | 0 | 1 | 0 | 4 | 1280905767
| VV |  | 69*1,1 'Přepočtené koeficientem množství |  | 75.9 | [12 empty] | VV | 2 | 2 | False | 1 | ROZPOCET
31 | K | 916331112 | Osazení zahradního obrubníku betonového do lože z betonu s boční opěrou | m | 401.5 |  | 0 | CS ÚRS 2019 02 |  | základní |  | 0 | 0.10095 | 40.5314 | 0 | 0 | 4 | K | 2 |  |  |  | ROZPOCET | 0 | 0 | 0 | 0 | 0 | 1 | 0 | 4 | -2069932771
| VV |  | "rozsah_SO 07_D1-07 v.č. 02/09, TZ" 401,5 |  | 401.5 | [12 empty] | VV | 2 | 2 | True | 0 | ROZPOCET
| VV |  | Součet |  | 401.5 | [12 empty] | VV | 2 | 4 | True | 1 | ROZPOCET
32 | M | 59217002 | obrubník betonový zahradní šedý 1000x50x200mm | m | 441.65 |  | 0 | CS ÚRS 2019 02 |  | základní |  | 0 | 0.024 | 10.5996 | 0 | 0 | 8 | M | 2 |  |  |  | ROZPOCET | 0 | 0 | 0 | 0 | 0 | 1 | 0 | 4 | -1204239634
| VV |  | 401,5*1,1 'Přepočtené koeficientem množství |  | 441.65 | [12 empty] | VV | 2 | 2 | False | 1 | ROZPOCET
33 | M | 58932910 | beton C 20/25 XF3 | m3 | 23.52 |  | 0 | CS ÚRS 2019 02 |  | základní |  | 0 | 2.429 | 57.1301 | 0 | 0 | 8 | M | 2 |  |  |  | ROZPOCET | 0 | 0 | 0 | 0 | 0 | 1 | 0 | 4 | -811011662
34 | K | 919726122 | Geotextilie pro ochranu, separaci a filtraci netkaná měrná hmotnost do 300 g/m2 | m2 | 169.4 |  | 0 | CS ÚRS 2019 02 |  | základní |  | 0 | 0.00047 | 0.079618 | 0 | 0 | 4 | K | 2 |  |  |  | ROZPOCET | 0 | 0 | 0 | 0 | 0 | 1 | 0 | 4 | 1831993790
| VV |  | "rozsah_SO 07_D1-07 v.č. 02/09, TZ" 1,1*(154,0) |  | 169.4 | [12 empty] | VV | 2 | 2 | True | 0 | ROZPOCET
| VV |  | Součet |  | 169.4 | [12 empty] | VV | 2 | 4 | True | 1 | ROZPOCET
35 | K | 935222R01 | D+M _ liniový odvodňovací žlab litinový _ viz specifikace a upřesnění rozsahu | m | 7 |  | 0 | CS ÚRS 2019 02 |  | základní |  | 0 | 0.59184 | 4.1429 | 0 | 0 | 4 | K | 2 |  |  |  | ROZPOCET | 0 | 0 | 0 | 0 | 0 | 1 | 0 | 4 | -626615390
| P |  | Poznámka k položce: Kompletní systémová dodávka a provedení dle specifikace PD a TZ včetně všech přímo souvisejících prací , dodávek, doplňků a příslušenství (JC obsahuje systémovou dodávku + osazení (včetně betonového lože a opěry) + dopojení "rozsah_SO 07_D1-07 v.č. 08, TZ" ------------------------------------------------------------------------------------------------------------------------------------------------------------------------- Liniové žlaby z kompozitní směsi postavené na nosiči z PP/PE -200 jsou doplněny o koše na nečistoty a napojeny přípojkou PVC DN150 SN8 do opravované kanalizace SO 03.3, litinový rošt C250, SW6 mm. V návrhu byl zvolen žlab s nominální světlou šířkou NW200 – šířka zde není odvozena z hydraulické kapacity žlabu (odvodňovaná plocha je minimální), ale z potřeby kompenzovat úzké příčné vtokové štěrbiny jejích délkou. Litinové rošty jsou navrženy s co nejmenšími štěrbinami pro zajištění sjízdnosti jezdci na kolečkových bruslích. | [14 empty] | P | 2
| VV |  | "rozsah_SO 07_D1-07 v.č. 02/09, TZ" 4,0+3,0 |  | 7 | [12 empty] | VV | 2 | 2 | True | 0 | ROZPOCET
| VV |  | Součet |  | 7 | [12 empty] | VV | 2 | 4 | True | 1 | ROZPOCET
36 | K | 985121121 | Tryskání krytů zpevněných ploch vodou pod tlakem do 300 barů | m2 | 200 |  | 0 | CS ÚRS 2019 02 |  | základní |  | 0 | 0 | 0 | 0.065 | 13 | 4 | K | 2 |  |  |  | ROZPOCET | 0 | 0 | 0 | 0 | 0 | 1 | 0 | 4 | 1701127285
| P |  | Poznámka k položce: -vysokotlaké čištění chodníků | [14 empty] | P | 2
| VV |  | "rozsah_SO 07_D1-07 v.č. 02/09, TZ" 200,0 |  | 200 | [12 empty] | VV | 2 | 2 | True | 0 | ROZPOCET
| VV |  | Součet |  | 200 | [12 empty] | VV | 2 | 4 | True | 1 | ROZPOCET
| D | 998 | Přesun hmot |  |  |  | 0 |  |  |  |  | 0 |  | 0 |  | 0 | 1 | D | 1 |  |  |  | ROZPOCET | [6 empty] | 0
37 | K | 998223011 | Přesun hmot pro pozemní komunikace a zpevněné plochy | t | 661.664 |  | 0 | CS ÚRS 2019 02 |  | základní |  | 0 | 0 | 0 | 0 | 0 | 4 | K | 2 |  |  |  | ROZPOCET | 0 | 0 | 0 | 0 | 0 | 1 | 0 | 4 | 2141976281

## SO 08.1 - In-line dráha a...
{3a246844-3869-4f9b-a12b-0ab948b900a5}
2
| KRYCÍ LIST SOUPISU PRACÍ | [7 empty] | v --- níže se nacházejí doplnkové a pomocné údaje k sestavám --- v | [8 empty] | False
Stavba:
Sportovní areál ul. Leonovova, Karviná - Hranice
Objekt:
SO 08.1 - In-line dráha a běžecká dráha
| KSO: |  | 823 39 |  |  | CC-CZ:
| Místo: |  | Karviná - Hranice |  |  | Datum: | 12. 3. 2020
| Zadavatel: |  |  |  |  | IČ:
|  | Statutární město Karviná |  |  |  | DIČ:
| Uchazeč: |  |  |  |  | IČ: | Vyplň údaj
|  | Vyplň údaj |  |  |  | DIČ: | Vyplň údaj
| Projektant: |  |  |  |  | IČ:
|  | ADEA projekt s.r.o. |  |  |  | DIČ:
| Zpracovatel: |  |  |  |  | IČ:
DIČ:
Poznámka:
Soupis prací je sestaven za využití položek Cenové soustavy ÚRS. Cenové a technické podmínky položek CS ÚRS, které nejsou uvedeny v soupisu prací (tzv. úvodní části katalogů) jsou neomezeně dálkově k dispozici na www.cs-urs.cz. Položky soupisu prací, které nemají ve sloupci „Cenová soustava“ uveden žádný údaj, nepochází z Cenové soustavy ÚRS (takové položky soupisu prací mají Cenovou soustavu „VLASTNÍ“). Ocenění "vlastní" položky:na základě odborných znalostí a zkušeností projektanta při realizaci obdobných zakázek za období 5-ti let. nebo na základě CN) Nedílnou součástí soupisu prací je projektová dokumentace vč. textových příloh, na kterou se položky soupisu prací plně odkazují.
| Cena bez DPH | [5 empty] | 0
|  |  | Základ daně |  |  | Sazba daně | Výše daně
| DPH | základní | 0 |  |  | 21% | 0
|  | snížená | 0 |  |  | 15% | 0
|  | zákl. přenesená | 0 |  |  | 21% | 0
|  | sníž. přenesená | 0 |  |  | 15% | 0
|  | nulová | 0 |  |  | 0% | 0
| Cena s DPH |  |  | v | CZK |  | 0
| Projektant |  |  | Zpracovatel
| Datum a podpis: |  | Razítko | Datum a podpis: |  |  | Razítko
| Objednavatel |  |  | Uchazeč
| Datum a podpis: |  | Razítko | Datum a podpis: |  |  | Razítko
REKAPITULACE ČLENĚNÍ SOUPISU PRACÍ
Stavba:
Sportovní areál ul. Leonovova, Karviná - Hranice
Objekt:
SO 08.1 - In-line dráha a běžecká dráha
Místo: |  |  | Karviná - Hranice |  |  | Datum: | 12. 3. 2020
Zadavatel: |  |  | Statutární město Karviná |  |  | Projektant: | ADEA projekt s.r.o.
Uchazeč: |  |  | Vyplň údaj |  |  | Zpracovatel:
Kód dílu - Popis | [6 empty] | Cena celkem [CZK]
Náklady ze soupisu prací | [6 empty] | 0 | [11 empty] | -1
| HSV - Práce a dodávky HSV | [5 empty] | 0
| 1 - Zemní práce | [5 empty] | 0
| 5 - Komunikace pozemní | [5 empty] | 0
| 9 - Ostatní konstrukce a práce, bourání | [5 empty] | 0
| 998 - Přesun hmot | [5 empty] | 0
| VRN - Vedlejší rozpočtové náklady | [5 empty] | 0
| VRN4 - Inženýrská činnost | [5 empty] | 0
SOUPIS PRACÍ
Stavba:
Sportovní areál ul. Leonovova, Karviná - Hranice
Objekt:
SO 08.1 - In-line dráha a běžecká dráha
Místo: |  |  | Karviná - Hranice |  |  | Datum: | 12. 3. 2020
Zadavatel: |  |  | Statutární město Karviná |  |  | Projektant: | ADEA projekt s.r.o.
Uchazeč: |  |  | Vyplň údaj |  |  | Zpracovatel:
PČ | Typ | Kód | Popis | MJ | Množství | J.cena [CZK] | Cena celkem [CZK] | Cenová soustava |  | DPH | J. Nh [h] | Nh celkem [h] | J. hmotnost [t] | Hmotnost celkem [t] | J. suť [t] | Suť Celkem [t]
Náklady soupisu celkem | [6 empty] | 0 |  |  |  |  | 0 |  | 5482.2893 |  | 0 |  | D | -1 | [10 empty] | 0
| D | HSV | Práce a dodávky HSV |  |  |  | 0 |  |  |  |  | 0 |  | 5482.2893 |  | 0 | 1 | D | 0 |  |  |  | ROZPOCET | [6 empty] | 0
| D | 1 | Zemní práce |  |  |  | 0 |  |  |  |  | 0 |  | 0 |  | 0 | 1 | D | 1 |  |  |  | ROZPOCET | [6 empty] | 0
1 | K | 115101201 | Čerpání vody na dopravní výšku do 10 m průměrný přítok do 500 l/min | hod | 750 |  | 0 | CS ÚRS 2019 02 |  | základní |  | 0 | 0 | 0 | 0 | 0 | 4 | K | 2 |  |  |  | ROZPOCET | 0 | 0 | 0 | 0 | 0 | 1 | 0 | 4 | 1615791398
| VV |  | "předpoklad_bude upřesněno při realizaci stavby" 750,0 |  | 750 | [12 empty] | VV | 2 | 2 | True | 0 | ROZPOCET
| VV |  | Součet |  | 750 | [12 empty] | VV | 2 | 4 | True | 1 | ROZPOCET
2 | K | 122201101 | Odkopávky a prokopávky nezapažené v hornině tř. 3 objem do 100 m3 | m3 | 30 |  | 0 | CS ÚRS 2019 02 |  | základní |  | 0 | 0 | 0 | 0 | 0 | 4 | K | 2 |  |  |  | ROZPOCET | 0 | 0 | 0 | 0 | 0 | 1 | 0 | 4 | -1202549945
| VV |  | "rozsah_SO 08.1_D1-08.1 v.č. 02/07, TZ" 30,0 |  | 30 | [12 empty] | VV | 2 | 2 | True | 0 | ROZPOCET
| VV |  | Součet |  | 30 | [12 empty] | VV | 2 | 4 | True | 1 | ROZPOCET
3 | K | 132201101 | Hloubení rýh š do 600 mm v hornině tř. 3 objemu do 100 m3 | m3 | 152.16 |  | 0 | CS ÚRS 2019 02 |  | základní |  | 0 | 0 | 0 | 0 | 0 | 4 | K | 2 |  |  |  | ROZPOCET | 0 | 0 | 0 | 0 | 0 | 1 | 0 | 4 | -1298531294
| VV |  | "rozsah_SO 08.1_D1-08.1 v.č. 02/07, TZ" | [14 empty] | VV | 2 | 1 | True | 0 | ROZPOCET
| VV |  | "liniové prvky" 0,3*0,4*(1268,0) |  | 152.16 | [12 empty] | VV | 2 | 2 | True | 0 | ROZPOCET
| VV |  | Součet |  | 152.16 | [12 empty] | VV | 2 | 4 | True | 1 | ROZPOCET
4 | K | 162201102 | Vodorovné přemístění do 50 m výkopku/sypaniny z horniny tř. 1 až 4 | m3 | 151.296 |  | 0 | CS ÚRS 2019 02 |  | základní |  | 0 | 0 | 0 | 0 | 0 | 4 | K | 2 |  |  |  | ROZPOCET | 0 | 0 | 0 | 0 | 0 | 1 | 0 | 4 | 541547995
| P |  | Poznámka k položce: -pro zpětné zásypy _ tam a zpět | [14 empty] | P | 2
| VV |  | 75,648*2 'Přepočtené koeficientem množství |  | 151.296 | [12 empty] | VV | 2 | 2 | False | 1 | ROZPOCET
5 | K | 162301101 | Vodorovné přemístění do 500 m výkopku/sypaniny z horniny tř. 1 až 4 | m3 | 130 |  | 0 | CS ÚRS 2019 02 |  | základní |  | 0 | 0 | 0 | 0 | 0 | 4 | K | 2 |  |  |  | ROZPOCET | 0 | 0 | 0 | 0 | 0 | 1 | 0 | 4 | -2039146856
| VV |  | "rozsah_SO 08.1_D1-08.1 v.č. 02/07, TZ" | [14 empty] | VV | 2 | 1 | True | 0 | ROZPOCET
| VV |  | "zpětný návoz sypaniny na násypy" (160,0-30,0) |  | 130 | [12 empty] | VV | 2 | 2 | True | 0 | ROZPOCET
| VV |  | Součet |  | 130 | [12 empty] | VV | 2 | 4 | True | 1 | ROZPOCET
6 | K | 162701105 | Vodorovné přemístění do 10000 m výkopku/sypaniny z horniny tř. 1 až 4 | m3 | 106.512 |  | 0 | CS ÚRS 2019 02 |  | základní |  | 0 | 0 | 0 | 0 | 0 | 4 | K | 2 |  |  |  | ROZPOCET | 0 | 0 | 0 | 0 | 0 | 1 | 0 | 4 | -578249607
| VV |  | "rozsah_SO 08.1_D1-08.1 v.č. 02/07, TZ" | [14 empty] | VV | 2 | 1 | True | 0 | ROZPOCET
| VV |  | "liniové prvky" 0,3*0,4*(1268,0)*0,7 |  | 106.512 | [12 empty] | VV | 2 | 2 | True | 0 | ROZPOCET
| VV |  | Součet |  | 106.512 | [12 empty] | VV | 2 | 4 | True | 1 | ROZPOCET
7 | K | 171101105 | Uložení sypaniny z hornin soudržných do násypů zhutněných | m3 | 160 |  | 0 | CS ÚRS 2019 02 |  | základní |  | 0 | 0 | 0 | 0 | 0 | 4 | K | 2 |  |  |  | ROZPOCET | 0 | 0 | 0 | 0 | 0 | 1 | 0 | 4 | 836089541
| P |  | Poznámka k položce: -hutněno tl. max 200 mm | [14 empty] | P | 2
| VV |  | "rozsah_SO 08.1_D1-08.1 v.č. 02/07, TZ" 160,0 |  | 160 | [12 empty] | VV | 2 | 2 | True | 0 | ROZPOCET
| VV |  | Součet |  | 160 | [12 empty] | VV | 2 | 4 | True | 1 | ROZPOCET
8 | K | 171201201 | Uložení sypaniny na skládky | m3 | 106.512 |  | 0 | CS ÚRS 2019 02 |  | základní |  | 0 | 0 | 0 | 0 | 0 | 4 | K | 2 |  |  |  | ROZPOCET | 0 | 0 | 0 | 0 | 0 | 1 | 0 | 4 | -1413338868
9 | K | 171201211.1 | Poplatek za uložení stavebního odpadu - navážky, zeminy a kameniva na skládce | t | 191.722 |  | 0 | CS VLASTNÍ |  | základní |  | 0 | 0 | 0 | 0 | 0 | 4 | K | 2 |  |  |  | ROZPOCET | 0 | 0 | 0 | 0 | 0 | 1 | 0 | 4 | 1149377906
| VV |  | 106,512*1,8 'Přepočtené koeficientem množství |  | 191.722 | [12 empty] | VV | 2 | 2 | False | 1 | ROZPOCET
10 | K | 174101101 | Zásyp jam, šachet rýh nebo kolem objektů sypaninou se zhutněním | m3 | 75.648 |  | 0 | CS ÚRS 2019 02 |  | základní |  | 0 | 0 | 0 | 0 | 0 | 4 | K | 2 |  |  |  | ROZPOCET | 0 | 0 | 0 | 0 | 0 | 1 | 0 | 4 | -1481844737
| VV |  | (30,0+152,16)-106,512 |  | 75.648 | [12 empty] | VV | 2 | 2 | True | 0 | ROZPOCET
| VV |  | Součet |  | 75.648 | [12 empty] | VV | 2 | 4 | True | 1 | ROZPOCET
11 | K | 181951102 | Úprava pláně v hornině tř. 1 až 4 se zhutněním | m2 | 5796.5 |  | 0 | CS ÚRS 2019 02 |  | základní |  | 0 | 0 | 0 | 0 | 0 | 4 | K | 2 |  |  |  | ROZPOCET | 0 | 0 | 0 | 0 | 0 | 1 | 0 | 4 | 47181667
| VV |  | "rozsah_SO 08.1_D1-08.1 v.č. 02/07, TZ" (2518,0+2480,0+239,5+514,0+45,0) |  | 5796.5 | [12 empty] | VV | 2 | 2 | True | 0 | ROZPOCET
| VV |  | Součet |  | 5796.5 | [12 empty] | VV | 2 | 4 | True | 1 | ROZPOCET
12 | K | 181951102.1 | Úprava pláně v hornině tř. 1 až 4 se zhutněním ručním vibračním pěchem nebo deskou | m2 | 507.2 |  | 0 | CS ÚRS 2019 02 |  | základní |  | 0 | 0 | 0 | 0 | 0 | 4 | K | 2 |  |  |  | ROZPOCET | 0 | 0 | 0 | 0 | 0 | 1 | 0 | 4 | 1842338872
| VV |  | "rozsah_SO 08.1_D1-08.1 v.č. 02/07, TZ" | [14 empty] | VV | 2 | 1 | True | 0 | ROZPOCET
| VV |  | "liniové prvky" 0,4*(1268,0) |  | 507.2 | [12 empty] | VV | 2 | 2 | True | 0 | ROZPOCET
| VV |  | Součet |  | 507.2 | [12 empty] | VV | 2 | 4 | True | 1 | ROZPOCET
13 | K | 460120019 | Naložení výkopku strojně z hornin třídy 1až4 | m3 | 130 |  | 0 | CS ÚRS 2019 02 |  | základní |  | 0 | 0 | 0 | 0 | 0 | 64 | K | 2 |  |  |  | ROZPOCET | 0 | 0 | 0 | 0 | 0 | 1 | 0 | 64 | 828506229
| VV |  | "rozsah_SO 08.1_D1-08.1 v.č. 02/07, TZ" | [14 empty] | VV | 2 | 1 | True | 0 | ROZPOCET
| VV |  | "zpětný návoz sypaniny na násypy" (160,0-30,0) |  | 130 | [12 empty] | VV | 2 | 2 | True | 0 | ROZPOCET
| VV |  | "ostatní zpětné zásypy" | [14 empty] | VV | 2 | 1 | True | 0 | ROZPOCET
| VV |  | Součet |  | 130 | [12 empty] | VV | 2 | 4 | True | 1 | ROZPOCET
| D | 5 | Komunikace pozemní |  |  |  | 0 |  |  |  |  | 0 |  | 5083.1863 |  | 0 | 1 | D | 1 |  |  |  | ROZPOCET | [6 empty] | 0
14 | K | 564201111 | Podklad nebo podsyp ze štěrkopísku ŠP tl 40 mm 4/8 mm | m2 | 45 |  | 0 | CS ÚRS 2019 02 |  | základní |  | 0 | 0.08096 | 3.6432 | 0 | 0 | 4 | K | 2 |  |  |  | ROZPOCET | 0 | 0 | 0 | 0 | 0 | 1 | 0 | 4 | -574283152
| VV |  | "rozsah_SO 08.1_D1-08.1 v.č. 02/07, TZ" (45,0) |  | 45 | [12 empty] | VV | 2 | 2 | True | 0 | ROZPOCET
| VV |  | Součet |  | 45 | [12 empty] | VV | 2 | 4 | True | 1 | ROZPOCET
15 | K | 564801111.1 | Podklad ze zakalené štěrkodrtě ŠD tl 20 mm | m2 | 2518 |  | 0 | CS VLASTNÍ |  | základní |  | 0 | 0.06185 | 155.7383 | 0 | 0 | 4 | K | 2 |  |  |  | ROZPOCET | 0 | 0 | 0 | 0 | 0 | 1 | 0 | 4 | -1226212387
| P |  | Poznámka k položce: frakce 0-4 mm | [14 empty] | P | 2
| VV |  | "rozsah_SO 08.1_D1-08.1 v.č. 02/07, TZ" 2518,0 |  | 2518 | [12 empty] | VV | 2 | 2 | True | 0 | ROZPOCET
| VV |  | Součet |  | 2518 | [12 empty] | VV | 2 | 4 | True | 1 | ROZPOCET
16 | K | 564821112 | Podklad ze štěrkodrtě ŠD tl 90 mm | m2 | 2518 |  | 0 | CS ÚRS 2019 02 |  | základní |  | 0 | 0.1709 | 430.3262 | 0 | 0 | 4 | K | 2 |  |  |  | ROZPOCET | 0 | 0 | 0 | 0 | 0 | 1 | 0 | 4 | -1445955947
| P |  | Poznámka k položce: - ŠDa = frakce 0-32 mm | [14 empty] | P | 2
| VV |  | "rozsah_SO 08.1_D1-08.1 v.č. 02/07, TZ" 2518,0 |  | 2518 | [12 empty] | VV | 2 | 2 | True | 0 | ROZPOCET
| VV |  | Součet |  | 2518 | [12 empty] | VV | 2 | 4 | True | 1 | ROZPOCET
17 | K | 564841113 | Podklad ze štěrkodrtě ŠD tl 140 mm | m2 | 904.2 |  | 0 | CS ÚRS 2019 02 |  | základní |  | 0 | 0.26177 | 236.6924 | 0 | 0 | 4 | K | 2 |  |  |  | ROZPOCET | 0 | 0 | 0 | 0 | 0 | 1 | 0 | 4 | -1271125266
| P |  | Poznámka k položce: -ŠDa = frakce 0-63 mm | [14 empty] | P | 2
| VV |  | "rozsah_SO 08.1_D1-08.1 v.č. 02/07, TZ" (239,5+514,0)*1,2 |  | 904.2 | [12 empty] | VV | 2 | 2 | True | 0 | ROZPOCET
| VV |  | Součet |  | 904.2 | [12 empty] | VV | 2 | 4 | True | 1 | ROZPOCET
18 | K | 564851111 | Podklad ze štěrkodrtě ŠD tl 150 mm | m2 | 6405.2 |  | 0 | CS ÚRS 2019 02 |  | základní |  | 0 | 0.27994 | 1793.0717 | 0 | 0 | 4 | K | 2 |  |  |  | ROZPOCET | 0 | 0 | 0 | 0 | 0 | 1 | 0 | 4 | -2109916306
| P |  | Poznámka k položce: -ŠDa = frakce 0-32 mm -ŠDb = frakce 0-63 mm | [14 empty] | P | 2
| VV |  | "rozsah_SO 08.1_D1-08.1 v.č. 02/07, TZ" (2480,0*1,2)+2480,0 |  | 5456 | [12 empty] | VV | 2 | 2 | True | 0 | ROZPOCET
| VV |  | "rozsah_SO 08.1_D1-08.1 v.č. 02/07, TZ" (239,5+514,0)*1,2 |  | 904.2 | [12 empty] | VV | 2 | 2 | True | 0 | ROZPOCET
| VV |  | "rozsah_SO 08.1_D1-08.1 v.č. 02/07, TZ" (45,0) |  | 45 | [12 empty] | VV | 2 | 2 | True | 0 | ROZPOCET
| VV |  | Součet |  | 6405.2 | [12 empty] | VV | 2 | 4 | True | 1 | ROZPOCET
19 | K | 564851113 | Podklad ze štěrkodrtě ŠD tl 165 mm | m2 | 5036 |  | 0 | CS ÚRS 2019 02 |  | základní |  | 0 | 0.31628 | 1592.7861 | 0 | 0 | 4 | K | 2 |  |  |  | ROZPOCET | 0 | 0 | 0 | 0 | 0 | 1 | 0 | 4 | 1550293654
| P |  | Poznámka k položce: - ŠDa = frakce 32-63 mm | [14 empty] | P | 2
| VV |  | "rozsah_SO 08.1_D1-08.1 v.č. 02/07, TZ" 2518,0*2 |  | 5036 | [12 empty] | VV | 2 | 2 | True | 0 | ROZPOCET
| VV |  | Součet |  | 5036 | [12 empty] | VV | 2 | 4 | True | 1 | ROZPOCET
20 | K | 565135111 | Asfaltový beton vrstva podkladní ACP 16 + tl 50 mm š do 3 m | m2 | 3233.5 |  | 0 | CS ÚRS 2019 02 |  | základní |  | 0 | 0.13188 | 426.434 | 0 | 0 | 4 | K | 2 |  |  |  | ROZPOCET | 0 | 0 | 0 | 0 | 0 | 1 | 0 | 4 | -1221361298
| VV |  | "rozsah_SO 08.1_D1-08.1 v.č. 02/07, TZ" (2480,0)+(239,5+514,0) |  | 3233.5 | [12 empty] | VV | 2 | 2 | True | 0 | ROZPOCET
| VV |  | Součet |  | 3233.5 | [12 empty] | VV | 2 | 4 | True | 1 | ROZPOCET
21 | K | 573111111 | Postřik živičný infiltrační s posypem z asfaltu množství 0,60 kg/m2 | m2 | 3233.5 |  | 0 | CS ÚRS 2019 02 |  | základní |  | 0 | 0.00561 | 18.1399 | 0 | 0 | 4 | K | 2 |  |  |  | ROZPOCET | 0 | 0 | 0 | 0 | 0 | 1 | 0 | 4 | -1187337639
| VV |  | "rozsah_SO 08.1_D1-08.1 v.č. 02/07, TZ" (2480,0)+(239,5+514,0) |  | 3233.5 | [12 empty] | VV | 2 | 2 | True | 0 | ROZPOCET
| VV |  | Součet |  | 3233.5 | [12 empty] | VV | 2 | 4 | True | 1 | ROZPOCET
22 | K | 573231106 | Postřik živičný spojovací ze silniční emulze v množství 0,30 kg/m2 | m2 | 3233.5 |  | 0 | CS ÚRS 2019 02 |  | základní |  | 0 | 0.00031 | 1.0024 | 0 | 0 | 4 | K | 2 |  |  |  | ROZPOCET | 0 | 0 | 0 | 0 | 0 | 1 | 0 | 4 | 133803966
| VV |  | "rozsah_SO 08.1_D1-08.1 v.č. 02/07, TZ" (2480,0)+(239,5+514,0) |  | 3233.5 | [12 empty] | VV | 2 | 2 | True | 0 | ROZPOCET
| VV |  | Součet |  | 3233.5 | [12 empty] | VV | 2 | 4 | True | 1 | ROZPOCET
23 | K | 577133111 | Asfaltový beton vrstva obrusná ACO 8 tl 40 mm š do 3 m z nemodifikovaného asfaltu | m2 | 3233.5 |  | 0 | CS ÚRS 2019 02 |  | základní |  | 0 | 0.10373 | 335.411 | 0 | 0 | 4 | K | 2 |  |  |  | ROZPOCET | 0 | 0 | 0 | 0 | 0 | 1 | 0 | 4 | 479665910
| VV |  | "rozsah_SO 08.1_D1-08.1 v.č. 02/07, TZ" (2480,0)+(239,5+514,0) |  | 3233.5 | [12 empty] | VV | 2 | 2 | True | 0 | ROZPOCET
| VV |  | Součet |  | 3233.5 | [12 empty] | VV | 2 | 4 | True | 1 | ROZPOCET
24 | K | 579211R20 | Strojně litý pryžový povrch 1-vrstvý tl 10 mm (color červená + zelená) s impregnací na beton | m2 | 753.5 |  | 0 | CS VLASTNÍ |  | základní |  | 0 | 0.0154 | 11.6039 | 0 | 0 | 4 | K | 2 |  |  |  | ROZPOCET | 0 | 0 | 0 | 0 | 0 | 1 | 0 | 4 | 858062788
| P |  | Poznámka k položce: Kompletní systémová dodávka a provedení dle specifikace PD a TZ včetně všech přímo souvisejících prací/činností a dodávek -------------------------------------------------------------------------------------------------------------------------------------------------------- Sportovní pryžový povrch EPDM_10 mm (běžecká dráha – barva červená, bezp. Odstup – barva zelená) | [14 empty] | P | 2
| VV |  | "rozsah_SO 08.1_D1-08.1 v.č. 02/07, TZ" (239,5+514,0) |  | 753.5 | [12 empty] | VV | 2 | 2 | True | 0 | ROZPOCET
| VV |  | Součet |  | 753.5 | [12 empty] | VV | 2 | 4 | True | 1 | ROZPOCET
25 | K | 589141R01 | Umělý trávník bezvsypový _ (Okrasný trávník výška vlasu 30 mm, hmotnost cca 2 400gr/m2) , tl. 25-30 mm , zásyp pískem 3 kg/m2 | m2 | 2518 |  | 0 | CS VLASTNÍ |  | základní |  | 0 | 0.02703 | 68.0615 | 0 | 0 | 4 | K | 2 |  |  |  | ROZPOCET | 0 | 0 | 0 | 0 | 0 | 1 | 0 | 4 | 871294441
| P |  | Poznámka k položce: Kompletní dodávky a provedení _ dle specifikace PD a TZ včetně všech přímo souvisejících prací/dodávek/činností a příslušenství ----------------------------------------------------------------------------------------------------------------------------------------------------------- Okrasný trávník/Landscaping, výška vlasu 30 mm, hmotnost cca 2 400gr/m2. Monofilní dvoubarevné vlákno: field green/olive green – olive green/sand Zásyp cca 3 kg/m2 písku slouží pouze jako zátěž trávníku (bez tohoto přitížení by mohlo docházet při větším větru ke zvedání a převracení trávníku), umělý trávník je bezvsypový. Spoje jednotlivých rolí umělého trávníku (š. 4,00 m) budou podlepeny speciální páskou s nanesenou vrstvou dvousložkového polyuretanového lepidla. | [14 empty] | P | 2
| VV |  | "rozsah_SO 08.1_D1-08.1 v.č. 02/07, TZ" 2518,0 |  | 2518 | [12 empty] | VV | 2 | 2 | True | 0 | ROZPOCET
| VV |  | Součet |  | 2518 | [12 empty] | VV | 2 | 4 | True | 1 | ROZPOCET
26 | K | 596211121 | Kladení zámkové dlažby komunikací pro pěší tl 60 mm skupiny B pl do 100 m2 | m2 | 45 |  | 0 | CS ÚRS 2019 02 |  | základní |  | 0 | 0.08425 | 3.7912 | 0 | 0 | 4 | K | 2 |  |  |  | ROZPOCET | 0 | 0 | 0 | 0 | 0 | 1 | 0 | 4 | -1123014907
| VV |  | "rozsah_SO 08.1_D1-08.1 v.č. 02/07, TZ" (45,0) |  | 45 | [12 empty] | VV | 2 | 2 | True | 0 | ROZPOCET
| VV |  | Součet |  | 45 | [12 empty] | VV | 2 | 4 | True | 1 | ROZPOCET
27 | M | 59245021 | dlažba skladebná betonová 200x200x60mm přírodní | m2 | 49.5 |  | 0 | CS ÚRS 2019 02 |  | základní |  | 0 | 0.131 | 6.4845 | 0 | 0 | 8 | M | 2 |  |  |  | ROZPOCET | 0 | 0 | 0 | 0 | 0 | 1 | 0 | 4 | 779340606
| VV |  | 45*1,1 'Přepočtené koeficientem množství |  | 49.5 | [12 empty] | VV | 2 | 2 | False | 1 | ROZPOCET
| D | 9 | Ostatní konstrukce a práce, bourání |  |  |  | 0 |  |  |  |  | 0 |  | 399.103 |  | 0 | 1 | D | 1 |  |  |  | ROZPOCET | [6 empty] | 0
28 | K | 916231213 | Osazení chodníkového obrubníku betonového stojatého s boční opěrou do lože z betonu prostého | m | 1268 |  | 0 | CS ÚRS 2019 02 |  | základní |  | 0 | 0.1295 | 164.206 | 0 | 0 | 4 | K | 2 |  |  |  | ROZPOCET | 0 | 0 | 0 | 0 | 0 | 1 | 0 | 4 | -84479656
| VV |  | "rozsah_SO 08.1_D1-08.1 v.č. 02/07, TZ" 1268,0 |  | 1268 | [12 empty] | VV | 2 | 2 | True | 0 | ROZPOCET
| VV |  | Součet |  | 1268 | [12 empty] | VV | 2 | 4 | True | 1 | ROZPOCET
29 | M | 59217017 | obrubník betonový chodníkový 1000x100x250mm | m | 1394.8 |  | 0 | CS ÚRS 2019 02 |  | základní |  | 0 | 0.058 | 80.8984 | 0 | 0 | 8 | M | 2 |  |  |  | ROZPOCET | 0 | 0 | 0 | 0 | 0 | 1 | 0 | 4 | 1280905767
| P |  | Poznámka k položce: (v rámci jednotkové ceny jsou zahrnuty i příplatky za obloukové liniové prvky) | [14 empty] | P | 2
| VV |  | 1268*1,1 'Přepočtené koeficientem množství |  | 1394.8 | [12 empty] | VV | 2 | 2 | False | 1 | ROZPOCET
30 | M | 58932910 | beton C 20/25 XF3 | m3 | 63.4 |  | 0 | CS ÚRS 2019 02 |  | základní |  | 0 | 2.429 | 153.9986 | 0 | 0 | 8 | M | 2 |  |  |  | ROZPOCET | 0 | 0 | 0 | 0 | 0 | 1 | 0 | 4 | -811011662
| D | 998 | Přesun hmot |  |  |  | 0 |  |  |  |  | 0 |  | 0 |  | 0 | 1 | D | 1 |  |  |  | ROZPOCET | [6 empty] | 0
31 | K | 998223011 | Přesun hmot pro pozemní komunikace a zpevněné plochy | t | 5621.14 |  | 0 | CS ÚRS 2019 02 |  | základní |  | 0 | 0 | 0 | 0 | 0 | 4 | K | 2 |  |  |  | ROZPOCET | 0 | 0 | 0 | 0 | 0 | 1 | 0 | 4 | -961653639
| D | VRN | Vedlejší rozpočtové náklady |  |  |  | 0 |  |  |  |  | 0 |  | 0 |  | 0 | 5 | D | 0 |  |  |  | ROZPOCET | [6 empty] | 0
| D | VRN4 | Inženýrská činnost |  |  |  | 0 |  |  |  |  | 0 |  | 0 |  | 0 | 5 | D | 1 |  |  |  | ROZPOCET | [6 empty] | 0
32 | K | 043154000 | Zkoušky hutnicí | kus | 12 |  | 0 | CS ÚRS 2019 02 |  | základní |  | 0 | 0 | 0 | 0 | 0 | 1024 | K | 2 |  |  |  | ROZPOCET | 0 | 0 | 0 | 0 | 0 | 1 | 0 | 1024 | -1933339939

## SO 08.2_1 - Fotbalové hřiště
{1c99025c-3a7e-4130-aa08-fd12c491b1f5}
2
| KRYCÍ LIST SOUPISU PRACÍ | [7 empty] | v --- níže se nacházejí doplnkové a pomocné údaje k sestavám --- v | [8 empty] | False
Stavba:
Sportovní areál ul. Leonovova, Karviná - Hranice
Objekt:
SO 08.2 - Fotbalové hřiště
Soupis:
SO 08.2_1 - Fotbalové hřiště
| KSO: |  |  |  |  | CC-CZ:
| Místo: |  |  |  |  | Datum: | 12. 3. 2020
| Zadavatel: |  |  |  |  | IČ:
|  | Statutární město Karviná |  |  |  | DIČ:
| Uchazeč: |  |  |  |  | IČ: | Vyplň údaj
|  | Vyplň údaj |  |  |  | DIČ: | Vyplň údaj
| Projektant: |  |  |  |  | IČ:
|  | ADEA projekt s.r.o. |  |  |  | DIČ:
| Zpracovatel: |  |  |  |  | IČ:
DIČ:
Poznámka:
| Cena bez DPH | [5 empty] | 0
|  |  | Základ daně |  |  | Sazba daně | Výše daně
| DPH | základní | 0 |  |  | 21% | 0
|  | snížená | 0 |  |  | 15% | 0
|  | zákl. přenesená | 0 |  |  | 21% | 0
|  | sníž. přenesená | 0 |  |  | 15% | 0
|  | nulová | 0 |  |  | 0% | 0
| Cena s DPH |  |  | v | CZK |  | 0
| Projektant |  |  | Zpracovatel
| Datum a podpis: |  | Razítko | Datum a podpis: |  |  | Razítko
| Objednavatel |  |  | Uchazeč
| Datum a podpis: |  | Razítko | Datum a podpis: |  |  | Razítko
REKAPITULACE ČLENĚNÍ SOUPISU PRACÍ
Stavba:
Sportovní areál ul. Leonovova, Karviná - Hranice
Objekt:
SO 08.2 - Fotbalové hřiště
Soupis:
SO 08.2_1 - Fotbalové hřiště
Místo: | [5 empty] | Datum: | 12. 3. 2020
Zadavatel: |  |  | Statutární město Karviná |  |  | Projektant: | ADEA projekt s.r.o.
Uchazeč: |  |  | Vyplň údaj |  |  | Zpracovatel:
Kód dílu - Popis | [6 empty] | Cena celkem [CZK]
Náklady ze soupisu prací | [6 empty] | 0 | [11 empty] | -1
| HSV - Práce a dodávky HSV | [5 empty] | 0
| 1 - Zemní práce | [5 empty] | 0
| 5 - Komunikace pozemní | [5 empty] | 0
| 9 - Ostatní konstrukce a práce, bourání | [5 empty] | 0
| 998 - Přesun hmot | [5 empty] | 0
| PSV - Práce a dodávky PSV | [5 empty] | 0
| 797 - Sportovní vybavení | [5 empty] | 0
| OST - Ostatní | [5 empty] | 0
SOUPIS PRACÍ
Stavba:
Sportovní areál ul. Leonovova, Karviná - Hranice
Objekt:
SO 08.2 - Fotbalové hřiště
Soupis:
SO 08.2_1 - Fotbalové hřiště
Místo: | [5 empty] | Datum: | 12. 3. 2020
Zadavatel: |  |  | Statutární město Karviná |  |  | Projektant: | ADEA projekt s.r.o.
Uchazeč: |  |  | Vyplň údaj |  |  | Zpracovatel:
PČ | Typ | Kód | Popis | MJ | Množství | J.cena [CZK] | Cena celkem [CZK] | Cenová soustava |  | DPH | J. Nh [h] | Nh celkem [h] | J. hmotnost [t] | Hmotnost celkem [t] | J. suť [t] | Suť Celkem [t]
Náklady soupisu celkem | [6 empty] | 0 |  |  |  |  | 0 |  | 0 |  | 0 |  | D | -1 | [10 empty] | 0
| D | HSV | Práce a dodávky HSV |  |  |  | 0 |  |  |  |  | 0 |  | 0 |  | 0 | 1 | D | 0 |  |  |  | ROZPOCET | [6 empty] | 0
| D | 1 | Zemní práce |  |  |  | 0 |  |  |  |  | 0 |  | 0 |  | 0 | 1 | D | 1 |  |  |  | ROZPOCET | [6 empty] | 0
1 | K | 181102302 | Úprava pláně v zářezech se zhutněním | m2 | 2709 |  | 0 | CS ÚRS 2019 02 |  | základní |  | 0 | 0 | 0 | 0 | 0 | 4 | K | 2 |  |  |  | ROZPOCET | 0 | 0 | 0 | 0 | 0 | 1 | 0 | 4 | 10
| P |  | Poznámka k položce: fotb | [14 empty] | P | 2
| D | 5 | Komunikace pozemní |  |  |  | 0 |  |  |  |  | 0 |  | 0 |  | 0 | 1 | D | 1 |  |  |  | ROZPOCET | [6 empty] | 0
2 | K | 564851113 | Podklad ze štěrkodrtě ŠD tl 165 mm, 32-63 mm | m2 | 5418 |  | 0 | CS ÚRS 2019 02 |  | základní |  | 0 | 0 | 0 | 0 | 0 | 4 | K | 2 |  |  |  | ROZPOCET | 0 | 0 | 0 | 0 | 0 | 1 | 0 | 4 | -1786993982
| VV |  | "celková tl. vrstvy = 330 mm" (2709,0)*2 |  | 5418 | [12 empty] | VV | 2 | 2 | True | 0 | ROZPOCET
| VV |  | Součet |  | 5418 | [12 empty] | VV | 2 | 4 | True | 1 | ROZPOCET
3 | K | 564821111 | Podklad ze štěrkodrtě ŠD tl 80 mm, 0-32 mm | m2 | 2709 |  | 0 | CS ÚRS 2019 02 |  | základní |  | 0 | 0 | 0 | 0 | 0 | 4 | K | 2 |  |  |  | ROZPOCET | 0 | 0 | 0 | 0 | 0 | 1 | 0 | 4 | -1686843087
4 | K | 589116111R0 | Kryt ploch pro tělovýchovu jedno a dvouvrstvý z hmot hlinitopísčitých tl do 20 mm-rozprostření, vlhčení, hutnění a srovnání | m2 | 2709 |  | 0 | CS VLASTNÍ |  | základní |  | 0 | 0 | 0 | 0 | 0 | 4 | K | 2 |  |  |  | ROZPOCET | 0 | 0 | 0 | 0 | 0 | 1 | 0 | 4 | 16
5 | M | 583313490 | kamenivo těžené drobné frakce 0-4 | t | 113.778 |  | 0 | CS ÚRS 2019 02 |  | základní |  | 0 | 0 | 0 | 0 | 0 | 8 | M | 2 |  |  |  | ROZPOCET | 0 | 0 | 0 | 0 | 0 | 1 | 0 | 4 | 18
| P |  | Poznámka k položce: fotb*0,02*2,1 | [14 empty] | P | 2
6 | K | 593345121R0 | pružná podložka prefabrikovaná-pryž tl. 10 mm | m2 | 2709 |  | 0 | CS VLASTNÍ |  | základní |  | 0 | 0 | 0 | 0 | 0 | 4 | K | 2 |  |  |  | ROZPOCET | 0 | 0 | 0 | 0 | 0 | 1 | 0 | 4 | 20
7 | K | 593235112 | Kryt ploch pro tělovýchovu, sport. umělý trávník fotbalový D+M bezvsypový(vsyp pouze pro zátěž-3kg/m2) dle T.L. | m2 | 2709 |  | 0 | CS VLASTNÍ |  | základní |  | 0 | 0 | 0 | 0 | 0 | 4 | K | 2 |  |  |  | ROZPOCET | 0 | 0 | 0 | 0 | 0 | 1 | 0 | 4 | 22
| P |  | Poznámka k položce: 63*43 | [14 empty] | P | 2
8 | K | 593235114 | Lajnování vlepování barevných lajn sport. umělého trávníku | m | 285 |  | 0 | CS VLASTNÍ |  | základní |  | 0 | 0 | 0 | 0 | 0 | 4 | K | 2 |  |  |  | ROZPOCET | 0 | 0 | 0 | 0 | 0 | 1 | 0 | 4 | 24
| P |  | Poznámka k položce: 2*57+3*37+2*23,0 | [14 empty] | P | 2
| D | 9 | Ostatní konstrukce a práce, bourání |  |  |  | 0 |  |  |  |  | 0 |  | 0 |  | 0 | 1 | D | 1 |  |  |  | ROZPOCET | [6 empty] | 0
9 | K | 272313611 | Základové klenby z betonu tř. C 16/20 | m3 | 1.152 |  | 0 | CS ÚRS 2019 02 |  | základní |  | 0 | 0 | 0 | 0 | 0 | 4 | K | 2 |  |  |  | ROZPOCET | 0 | 0 | 0 | 0 | 0 | 1 | 0 | 4 | 26
| P |  | Poznámka k položce: 212*0,3*0,3 | [14 empty] | P | 2
10 | K | 916331111 | Osazení zahradního obrubníku betonového do lože z betonu bez boční opěry | m | 212 |  | 0 | CS ÚRS 2019 02 |  | základní |  | 0 | 0 | 0 | 0 | 0 | 4 | K | 2 |  |  |  | ROZPOCET | 0 | 0 | 0 | 0 | 0 | 1 | 0 | 4 | 28
| P |  | Poznámka k položce: 63*2+43*2 | [14 empty] | P | 2
11 | M | 592172100 | obrubník betonový zahradní ABO 014-19 šedý 100 x 5 x 25 cm | kus | 212 |  | 0 | CS ÚRS 2019 02 |  | základní |  | 0 | 0 | 0 | 0 | 0 | 8 | M | 2 |  |  |  | ROZPOCET | 0 | 0 | 0 | 0 | 0 | 1 | 0 | 4 | 30
12 | K | 916991121 | Lože pod obrubníky, krajníky nebo obruby z dlažebních kostek z betonu prostého | m3 | 10.6 |  | 0 | CS ÚRS 2019 02 |  | základní |  | 0 | 0 | 0 | 0 | 0 | 4 | K | 2 |  |  |  | ROZPOCET | 0 | 0 | 0 | 0 | 0 | 1 | 0 | 4 | 32
| P |  | Poznámka k položce: 212*0,20*0,25 | [14 empty] | P | 2
| D | 998 | Přesun hmot |  |  |  | 0 |  |  |  |  | 0 |  | 0 |  | 0 | 1 | D | 1 |  |  |  | ROZPOCET | [6 empty] | 0
13 | K | 998222012 | Přesun hmot pro tělovýchovné plochy | t | 1641.531 |  | 0 | CS ÚRS 2019 02 |  | základní |  | 0 | 0 | 0 | 0 | 0 | 4 | K | 2 |  |  |  | ROZPOCET | 0 | 0 | 0 | 0 | 0 | 1 | 0 | 4 | 34
| D | PSV | Práce a dodávky PSV |  |  |  | 0 |  |  |  |  | 0 |  | 0 |  | 0 | 2 | D | 0 |  |  |  | ROZPOCET | [6 empty] | 0
| D | 797 | Sportovní vybavení |  |  |  | 0 |  |  |  |  | 0 |  | 0 |  | 0 | 1 | D | 1 |  |  |  | ROZPOCET | [6 empty] | 0
14 | M | 797061007 | Juniorská fotbalová branka al (hliníková) o rozměrech 5x2 m | ks | 2 |  | 0 | CS VLASTNÍ |  | základní |  | 0 | 0 | 0 | 0 | 0 | 8 | M | 2 |  |  |  | ROZPOCET | 0 | 0 | 0 | 0 | 0 | 1 | 0 | 4 | 36
15 | K | 797060001 | kompletace fotbalové branky | ks | 2 |  | 0 | CS VLASTNÍ |  | základní |  | 0 | 0 | 0 | 0 | 0 | 4 | K | 2 |  |  |  | ROZPOCET | 0 | 0 | 0 | 0 | 0 | 1 | 0 | 4 | 38
16 | K | 797060002 | Montáž pouzder pro branku na fotbal do předem připravených bet.základů(bloků) | ks | 4 |  | 0 | CS VLASTNÍ |  | základní |  | 0 | 0 | 0 | 0 | 0 | 4 | K | 2 |  |  |  | ROZPOCET | 0 | 0 | 0 | 0 | 0 | 1 | 0 | 4 | 40
17 | M | 797062004 | Fotbalová bílá síť tloušťky 4 mm o rozměrech 5 x 2 m. | ks | 2 |  | 0 | CS VLASTNÍ |  | základní |  | 0 | 0 | 0 | 0 | 0 | 8 | M | 2 |  |  |  | ROZPOCET | 0 | 0 | 0 | 0 | 0 | 1 | 0 | 4 | 42
18 | K | 797101005 | Pouzdra a krycí víčka pro branku (na víčka nalepen odpovídající sportovní povrch) | ks | 4 |  | 0 | CS VLASTNÍ |  | základní |  | 0 | 0 | 0 | 0 | 0 | 4 | K | 2 |  |  |  | ROZPOCET | 0 | 0 | 0 | 0 | 0 | 1 | 0 | 4 | 44
19 | M | 797104004 | Redukce pro vložení branky na fotbal do pouzdra kruh.pr. 102 mm | ks | 4 |  | 0 | CS VLASTNÍ |  | základní |  | 0 | 0 | 0 | 0 | 0 | 8 | M | 2 |  |  |  | ROZPOCET | 0 | 0 | 0 | 0 | 0 | 1 | 0 | 4 | 46
| D | OST | Ostatní |  |  |  | 0 |  |  |  |  | 0 |  | 0 |  | 0 | 4 | D | 0 |  |  |  | ROZPOCET | [6 empty] | 0
20 | K | 091003000R0 | Přípravné práce, likvidace odpadů | jedn. | 2709 |  | 0 | CS VLASTNÍ |  | základní |  | 0 | 0 | 0 | 0 | 0 | 4 | K | 1 |  |  |  | ROZPOCET | 0 | 0 | 0 | 0 | 0 | 1 | 0 | 4 | 48

## SO08.2_2 - Oplocení hřiště
{3f320541-0404-4953-830b-1e38974e4f92}
2
| KRYCÍ LIST SOUPISU PRACÍ | [7 empty] | v --- níže se nacházejí doplnkové a pomocné údaje k sestavám --- v | [8 empty] | False
Stavba:
Sportovní areál ul. Leonovova, Karviná - Hranice
Objekt:
SO 08.2 - Fotbalové hřiště
Soupis:
SO08.2_2 - Oplocení hřiště
| KSO: |  |  |  |  | CC-CZ:
| Místo: |  | Karviná |  |  | Datum: | 12. 3. 2020
| Zadavatel: |  |  |  |  | IČ: | 052725666
|  | ADEA projekt s.r.o., Kafkova 1133/10, Ostrava |  |  |  | DIČ: | CZ052725666
| Uchazeč: |  |  |  |  | IČ: | Vyplň údaj
|  | Vyplň údaj |  |  |  | DIČ: | Vyplň údaj
| Projektant: |  |  |  |  | IČ:
DIČ:
| Zpracovatel: |  |  |  |  | IČ: | 10605428
|  | Ing.Jiří Kolašín |  |  |  | DIČ: | CZ5905221377
Poznámka:
Soupis prací je sestaven za využití položek Cenové soustavy ÚRS. Cenové a technické podmínky položek CS ÚRS, které nejsou uvedeny v soupisu prací (tzv. úvodní části katalogů) jsou neomezeně dálkově k dispozici na www.cs-urs.cz. Položky soupisu prací, které nemají ve sloupci „Cenová soustava“ uveden žádný údaj, nepochází z Cenové soustavy ÚRS (takové položky soupisu prací mají Cenovou soustavu „VLASTNÍ“). Ocenění "vlastní" položky:na základě odborných znalostí a zkušeností projektanta při realizaci obdobných zakázek za období 5-ti let. nebo na základě CN) Nedílnou součástí soupisu prací je projektová dokumentace vč. textových příloh, na kterou se položky soupisu prací plně odkazují.
| Cena bez DPH | [5 empty] | 0
|  |  | Základ daně |  |  | Sazba daně | Výše daně
| DPH | základní | 0 |  |  | 21% | 0
|  | snížená | 0 |  |  | 15% | 0
|  | zákl. přenesená | 0 |  |  | 21% | 0
|  | sníž. přenesená | 0 |  |  | 15% | 0
|  | nulová | 0 |  |  | 0% | 0
| Cena s DPH |  |  | v | CZK |  | 0
| Projektant |  |  | Zpracovatel
| Datum a podpis: |  | Razítko | Datum a podpis: |  |  | Razítko
| Objednavatel |  |  | Uchazeč
| Datum a podpis: |  | Razítko | Datum a podpis: |  |  | Razítko
REKAPITULACE ČLENĚNÍ SOUPISU PRACÍ
Stavba:
Sportovní areál ul. Leonovova, Karviná - Hranice
Objekt:
SO 08.2 - Fotbalové hřiště
Soupis:
SO08.2_2 - Oplocení hřiště
Místo: |  |  | Karviná |  |  | Datum: | 12. 3. 2020
Zadavatel: |  |  | ADEA projekt s.r.o., Kafkova 1133/10, Ostrava |  |  | Projektant:
Uchazeč: |  |  | Vyplň údaj |  |  | Zpracovatel: | Ing.Jiří Kolašín
Kód dílu - Popis | [6 empty] | Cena celkem [CZK]
Náklady ze soupisu prací | [6 empty] | 0 | [11 empty] | -1
| HSV - Práce a dodávky HSV | [5 empty] | 0
| 1 - Zemní práce | [5 empty] | 0
| 2 - Zakládání | [5 empty] | 0
| 3 - Svislé a kompletní konstrukce | [5 empty] | 0
| 9 - Ostatní konstrukce a práce, bourání | [5 empty] | 0
| PSV - PSV | [5 empty] | 0
| 762 - Konstrukce tesařské | [5 empty] | 0
| 767 - Konstrukce zámečnické | [5 empty] | 0
| 783 - Dokončovací práce - nátěry | [5 empty] | 0
| OST - Ostatní | [5 empty] | 0
SOUPIS PRACÍ
Stavba:
Sportovní areál ul. Leonovova, Karviná - Hranice
Objekt:
SO 08.2 - Fotbalové hřiště
Soupis:
SO08.2_2 - Oplocení hřiště
Místo: |  |  | Karviná |  |  | Datum: | 12. 3. 2020
Zadavatel: |  |  | ADEA projekt s.r.o., Kafkova 1133/10, Ostrava |  |  | Projektant:
Uchazeč: |  |  | Vyplň údaj |  |  | Zpracovatel: | Ing.Jiří Kolašín
PČ | Typ | Kód | Popis | MJ | Množství | J.cena [CZK] | Cena celkem [CZK] | Cenová soustava |  | DPH | J. Nh [h] | Nh celkem [h] | J. hmotnost [t] | Hmotnost celkem [t] | J. suť [t] | Suť Celkem [t]
Náklady soupisu celkem | [6 empty] | 0 |  |  |  |  | 0 |  | 85.3069 |  | 0 |  | D | -1 | [10 empty] | 0
| D | HSV | Práce a dodávky HSV |  |  |  | 0 |  |  |  |  | 0 |  | 77.8683 |  | 0 | 1 | D | 0 |  |  |  | ROZPOCET | [6 empty] | 0
| D | 1 | Zemní práce |  |  |  | 0 |  |  |  |  | 0 |  | 0 |  | 0 | 1 | D | 1 |  |  |  | ROZPOCET | [6 empty] | 0
1 | K | 133201101 | Hloubení šachet v hornině tř. 3 objemu do 100 m3 | m3 | 28 |  | 0 | CS ÚRS 2019 02 |  | základní |  | 0 | 0 | 0 | 0 | 0 | 4 | K | 2 |  |  |  | ROZPOCET | 0 | 0 | 0 | 0 | 0 | 1 | 0 | 4 | 193871153
| VV |  | (0,50*0,50*1,0)*(18*2+20*2) |  | 19 | [12 empty] | VV | 2 | 2 | True | 0 | ROZPOCET
| VV |  | patky oplocení | [14 empty] | VV | 2 | 1 | True | 0 | ROZPOCET
| VV |  | (0,7*0,7*1,5)*4*2 |  | 5.88 | [12 empty] | VV | 2 | 2 | True | 0 | ROZPOCET
| VV |  | patky sloupy osvětlení | [14 empty] | VV | 2 | 1 | True | 0 | ROZPOCET
| VV |  | (0,6*0,6*0,8)*4 |  | 1.152 | [12 empty] | VV | 2 | 2 | True | 0 | ROZPOCET
| VV |  | patky sport.vybavení-branky | [14 empty] | VV | 2 | 1 | True | 0 | ROZPOCET
| VV |  | 1,968 |  | 1.968 | [12 empty] | VV | 2 | 2 | True | 0 | ROZPOCET
| VV |  | Součet |  | 28 | [12 empty] | VV | 2 | 4 | True | 1 | ROZPOCET
2 | K | 133201109 | Příplatek za lepivost u hloubení šachet v hornině tř. 3 | m3 | 28 |  | 0 | CS ÚRS 2019 02 |  | základní |  | 0 | 0 | 0 | 0 | 0 | 4 | K | 2 |  |  |  | ROZPOCET | 0 | 0 | 0 | 0 | 0 | 1 | 0 | 4 | -1354446708
3 | K | 162701104 | Vodorovné přemístění do 9000 m výkopku/sypaniny z horniny tř. 1 až 4 | m3 | 28 |  | 0 | CS ÚRS 2019 02 |  | základní |  | 0 | 0 | 0 | 0 | 0 | 4 | K | 2 |  |  |  | ROZPOCET | 0 | 0 | 0 | 0 | 0 | 1 | 0 | 4 | 62004846
4 | K | 171201211 | Poplatek za uložení odpadu ze sypaniny na skládce (skládkovné) | t | 89.6 |  | 0 | CS ÚRS 2019 02 |  | základní |  | 0 | 0 | 0 | 0 | 0 | 4 | K | 2 |  |  |  | ROZPOCET | 0 | 0 | 0 | 0 | 0 | 1 | 0 | 4 | 1624227679
| D | 2 | Zakládání |  |  |  | 0 |  |  |  |  | 0 |  | 63.1775 |  | 0 | 1 | D | 1 |  |  |  | ROZPOCET | [6 empty] | 0
5 | K | 272313611 | Základové klenby z betonu tř. C 16/20 | m3 | 28 |  | 0 | CS ÚRS 2019 02 |  | základní |  | 0 | 2.2563 | 63.1775 | 0 | 0 | 4 | K | 2 |  |  |  | ROZPOCET | 0 | 0 | 0 | 0 | 0 | 1 | 0 | 4 | 686651434
| D | 3 | Svislé a kompletní konstrukce |  |  |  | 0 |  |  |  |  | 0 |  | 14.6908 |  | 0 | 1 | D | 1 |  |  |  | ROZPOCET | [6 empty] | 0
6 | K | 338171123R0 | Osazování sloupků a vzpěr plotových ocelových se zabetonováním do chrániček v bet.základech oplocení | kus | 84 |  | 0 | CS VLASTNÍ |  | základní |  | 0 | 0.17489 | 14.6908 | 0 | 0 | 4 | K | 2 |  |  |  | ROZPOCET | 0 | 0 | 0 | 0 | 0 | 1 | 0 | 4 | -536523508
| D | 9 | Ostatní konstrukce a práce, bourání |  |  |  | 0 |  |  |  |  | 0 |  | 0 |  | 0 | 1 | D | 1 |  |  |  | ROZPOCET | [6 empty] | 0
7 | M | 145045005 | Dodávka _ bezuzlová tkaná síť PP, oko 45/45/4 mm zelené barvy-určené pro venkovní použití | m2 | 743.5 |  | 0 | CS VLASTNÍ |  | základní |  | 0 | 0 | 0 | 0 | 0 | 8 | M | 2 |  |  |  | ROZPOCET | 0 | 0 | 0 | 0 | 0 | 1 | 0 | 4 | -1868923287
| VV |  | 743,5 |  | 743.5 | [12 empty] | VV | 2 | 2 | True | 0 | ROZPOCET
| VV |  | fotbalové hřiště | [14 empty] | VV | 2 | 1 | True | 0 | ROZPOCET
| VV |  | Součet |  | 743.5 | [12 empty] | VV | 2 | 4 | True | 1 | ROZPOCET
8 | K | 767911140.1 | Montáž oplocení, tkaná síť, v. do 4,0/5,0 m | m | 212 |  | 0 | CS VLASTNÍ |  | základní |  | 0 | 0 | 0 | 0 | 0 | 4 | K | 2 |  |  |  | ROZPOCET | 0 | 0 | 0 | 0 | 0 | 1 | 0 | 4 | -1263128818
| VV |  | 63*2+43*2 |  | 212 | [12 empty] | VV | 2 | 2 | True | 0 | ROZPOCET
| VV |  | sloupky | [14 empty] | VV | 2 | 1 | True | 0 | ROZPOCET
| VV |  | Součet |  | 212 | [12 empty] | VV | 2 | 4 | True | 1 | ROZPOCET
9 | M | 767001000 | Přidružený materiál - lanko, napínáky, výztuha bnad brankou,ucpávky apod. | kpl. | 1 |  | 0 | CS VLASTNÍ |  | základní |  | 0 | 0 | 0 | 0 | 0 | 32 | M | 2 |  |  |  | ROZPOCET | 0 | 0 | 0 | 0 | 0 | 1 | 0 | 16 | -437566706
| D | PSV | PSV |  |  |  | 0 |  |  |  |  | 0 |  | 7.4386 |  | 0 | 2 | D | 0 |  |  |  | ROZPOCET | [6 empty] | 0
| D | 762 | Konstrukce tesařské |  |  |  | 0 |  |  |  |  | 0 |  | 3.9375 |  | 0 | 2 | D | 1 |  |  |  | ROZPOCET | [6 empty] | 0
10 | K | 762083122 | Impregnace řeziva proti dřevokaznému hmyzu, houbám a plísním máčením třída ohrožení 3 a 4 | m3 | 9.328 |  | 0 | CS ÚRS 2019 02 |  | základní |  | 0 | 0.00189 | 0.01763 | 0 | 0 | 16 | K | 2 |  |  |  | ROZPOCET | 0 | 0 | 0 | 0 | 0 | 1 | 0 | 16 | 172436780
| VV |  | (63*2+43*2)*0,04*1,1 |  | 9.328 | [12 empty] | VV | 2 | 2 | True | 1 | ROZPOCET
11 | K | 348501111R0 | Montáž oplocení z dřevěných prken výšky do 1 m včetně spojovacího materiálů | m | 212 |  | 0 | CS VLASTNÍ |  | základní |  | 0 | 0 | 0 | 0 | 0 | 16 | K | 2 |  |  |  | ROZPOCET | 0 | 0 | 0 | 0 | 0 | 1 | 0 | 16 | -1967561189
12 | M | 60512698 | Fošna SM I.jak tl. 40 mm š. 140 mm stolařské řezivo, vysukované | m3 | 7.127 |  | 0 | CS VLASTNÍ |  | základní |  | 0 | 0.55 | 3.9198 | 0 | 0 | 32 | M | 2 |  |  |  | ROZPOCET | 0 | 0 | 0 | 0 | 0 | 1 | 0 | 16 | -1348396576
| VV |  | 7,127 |  | 7.127 | [12 empty] | VV | 2 | 2 | True | 1 | ROZPOCET
| VV |  | ztratné započítáno v JC | [14 empty] | VV | 2 | 1 | True | 0 | ROZPOCET
| D | 767 | Konstrukce zámečnické |  |  |  | 0 |  |  |  |  | 0 |  | 3.3143 |  | 0 | 2 | D | 1 |  |  |  | ROZPOCET | [6 empty] | 0
13 | M | 553422655 | Dodávka sloupku, 60/60/3mm, d. 5,0m, pozink vč. plast. ucpávky a uchycení pro fošny | kus | 38 |  | 0 | CS VLASTNÍ |  | základní |  | 0 | 0.0327 | 1.2426 | 0 | 0 | 32 | M | 2 |  |  |  | ROZPOCET | 0 | 0 | 0 | 0 | 0 | 1 | 0 | 16 | -1759542617
14 | M | 553422656 | Dodávka sloupku, 60/60/3mm, d. 6,0m, pozink vč. plast. ucpávky a uchycení pro fošny | kus | 46 |  | 0 | CS VLASTNÍ |  | základní |  | 0 | 0.0384 | 1.7664 | 0 | 0 | 32 | M | 2 |  |  |  | ROZPOCET | 0 | 0 | 0 | 0 | 0 | 1 | 0 | 16 | 1086236892
15 | M | 767001003 | D+M ztužení, ocel. profil uzavř. 30/20/2mm montáž na místě - šroubový spoj, lešení | m | 212 |  | 0 | CS VLASTNÍ |  | základní |  | 0 | 0.00144 | 0.30528 | 0 | 0 | 32 | M | 2 |  |  |  | ROZPOCET | 0 | 0 | 0 | 0 | 0 | 1 | 0 | 16 | -531047154
| VV |  | 63*2+43*2 |  | 212 | [12 empty] | VV | 2 | 2 | True | 1 | ROZPOCET
16 | K | 13890102 | Přirážka za pozinkování ocelových kcí | kg | 4022 |  | 0 | CS VLASTNÍ |  | základní |  | 0 | 0 | 0 | 0 | 0 | 16 | K | 2 |  |  |  | ROZPOCET | 0 | 0 | 0 | 0 | 0 | 1 | 0 | 16 | -1630497388
| VV |  | (1,177+1,536+1,004+0,305)*1000 |  | 4022 | [12 empty] | VV | 2 | 2 | True | 1 | ROZPOCET
17 | K | 553426051 | Branka ocelová h = 2000 mm š = 1560 mm | ks | 1 |  | 0 | CS VLASTNÍ |  | základní |  | 0 | 0 | 0 | 0 | 0 | 16 | K | 2 |  |  |  | ROZPOCET | 0 | 0 | 0 | 0 | 0 | 1 | 0 | 16 | -483138687
| D | 783 | Dokončovací práce - nátěry |  |  |  | 0 |  |  |  |  | 0 |  | 0.18683 |  | 0 | 2 | D | 1 |  |  |  | ROZPOCET | [6 empty] | 0
18 | K | 783118101 | Lazurovací jednonásobný syntetický nátěr truhlářských konstrukcí 2 x | m2 | 1099.008 |  | 0 | CS ÚRS 2019 02 |  | základní |  | 0 | 0.00017 | 0.18683 | 0 | 0 | 16 | K | 2 |  |  |  | ROZPOCET | 0 | 0 | 0 | 0 | 0 | 1 | 0 | 16 | -523580158
| VV |  | 63*2*6*(0,14*2+0,04*2)*2*1,2 |  | 653.184 | [12 empty] | VV | 2 | 2 | True | 0 | ROZPOCET
| VV |  | delší strany hřiště,20% ztratné, dvojnásobný | [14 empty] | VV | 2 | 1 | True | 0 | ROZPOCET
| VV |  | 43*2*6*(0,14*2+0,04*2)*2*1,2 |  | 445.824 | [12 empty] | VV | 2 | 2 | True | 0 | ROZPOCET
| VV |  | kratší strany hřiště, 20% ztratné, dvojnásobný | [14 empty] | VV | 2 | 1 | True | 0 | ROZPOCET
| VV |  | Součet |  | 1099.008 | [12 empty] | VV | 2 | 4 | True | 1 | ROZPOCET
| D | OST | Ostatní |  |  |  | 0 |  |  |  |  | 0 |  | 0 |  | 0 | 4 | D | 0 |  |  |  | ROZPOCET | [6 empty] | 0
19 | K | Pol1 | Likvidace odpadů | kpl | 1 |  | 0 | CS VLASTNÍ |  | základní |  | 0 | 0 | 0 | 0 | 0 | 16 | K | 1 |  |  |  | ROZPOCET | 0 | 0 | 0 | 0 | 0 | 1 | 0 | 16 | -2128546858

## SO 08.3 - Dětské hřiště
{6434a2f5-be29-417f-8954-db2dcd7b7912}
2
| KRYCÍ LIST SOUPISU PRACÍ | [7 empty] | v --- níže se nacházejí doplnkové a pomocné údaje k sestavám --- v | [8 empty] | False
Stavba:
Sportovní areál ul. Leonovova, Karviná - Hranice
Objekt:
SO 08.3 - Dětské hřiště
| KSO: |  | 823 39 |  |  | CC-CZ:
| Místo: |  | Karviná - Hranice |  |  | Datum: | 12. 3. 2020
| Zadavatel: |  |  |  |  | IČ:
|  | Statutární město Karviná |  |  |  | DIČ:
| Uchazeč: |  |  |  |  | IČ: | Vyplň údaj
|  | Vyplň údaj |  |  |  | DIČ: | Vyplň údaj
| Projektant: |  |  |  |  | IČ:
|  | ADEA projekt s.r.o. |  |  |  | DIČ:
| Zpracovatel: |  |  |  |  | IČ:
DIČ:
Poznámka:
Soupis prací je sestaven za využití položek Cenové soustavy ÚRS. Cenové a technické podmínky položek CS ÚRS, které nejsou uvedeny v soupisu prací (tzv. úvodní části katalogů) jsou neomezeně dálkově k dispozici na www.cs-urs.cz. Položky soupisu prací, které nemají ve sloupci „Cenová soustava“ uveden žádný údaj, nepochází z Cenové soustavy ÚRS (takové položky soupisu prací mají Cenovou soustavu „VLASTNÍ“). Ocenění "vlastní" položky:na základě odborných znalostí a zkušeností projektanta při realizaci obdobných zakázek za období 5-ti let. nebo na základě CN) Nedílnou součástí soupisu prací je projektová dokumentace vč. textových příloh, na kterou se položky soupisu prací plně odkazují.
| Cena bez DPH | [5 empty] | 0
|  |  | Základ daně |  |  | Sazba daně | Výše daně
| DPH | základní | 0 |  |  | 21% | 0
|  | snížená | 0 |  |  | 15% | 0
|  | zákl. přenesená | 0 |  |  | 21% | 0
|  | sníž. přenesená | 0 |  |  | 15% | 0
|  | nulová | 0 |  |  | 0% | 0
| Cena s DPH |  |  | v | CZK |  | 0
| Projektant |  |  | Zpracovatel
| Datum a podpis: |  | Razítko | Datum a podpis: |  |  | Razítko
| Objednavatel |  |  | Uchazeč
| Datum a podpis: |  | Razítko | Datum a podpis: |  |  | Razítko
REKAPITULACE ČLENĚNÍ SOUPISU PRACÍ
Stavba:
Sportovní areál ul. Leonovova, Karviná - Hranice
Objekt:
SO 08.3 - Dětské hřiště
Místo: |  |  | Karviná - Hranice |  |  | Datum: | 12. 3. 2020
Zadavatel: |  |  | Statutární město Karviná |  |  | Projektant: | ADEA projekt s.r.o.
Uchazeč: |  |  | Vyplň údaj |  |  | Zpracovatel:
Kód dílu - Popis | [6 empty] | Cena celkem [CZK]
Náklady ze soupisu prací | [6 empty] | 0 | [11 empty] | -1
| HSV - Práce a dodávky HSV | [5 empty] | 0
| 1 - Zemní práce | [5 empty] | 0
| 18 - Zemní práce - povrchové úpravy terénu | [5 empty] | 0
| 2 - Zakládání | [5 empty] | 0
| 3 - Svislé a kompletní konstrukce | [5 empty] | 0
| 5 - Komunikace pozemní | [5 empty] | 0
| 998 - Přesun hmot | [5 empty] | 0
| PSV - Práce a dodávky PSV | [5 empty] | 0
| 767 - Konstrukce zámečnické | [5 empty] | 0
| Ostatní - Ostatní | [5 empty] | 0
| OST1 - Výpis ostatních výrobků | [5 empty] | 0
SOUPIS PRACÍ
Stavba:
Sportovní areál ul. Leonovova, Karviná - Hranice
Objekt:
SO 08.3 - Dětské hřiště
Místo: |  |  | Karviná - Hranice |  |  | Datum: | 12. 3. 2020
Zadavatel: |  |  | Statutární město Karviná |  |  | Projektant: | ADEA projekt s.r.o.
Uchazeč: |  |  | Vyplň údaj |  |  | Zpracovatel:
PČ | Typ | Kód | Popis | MJ | Množství | J.cena [CZK] | Cena celkem [CZK] | Cenová soustava |  | DPH | J. Nh [h] | Nh celkem [h] | J. hmotnost [t] | Hmotnost celkem [t] | J. suť [t] | Suť Celkem [t]
Náklady soupisu celkem | [6 empty] | 0 |  |  |  |  | 0 |  | 467.6792 |  | 0 |  | D | -1 | [10 empty] | 0
| D | HSV | Práce a dodávky HSV |  |  |  | 0 |  |  |  |  | 0 |  | 467.6792 |  | 0 | 1 | D | 0 |  |  |  | ROZPOCET | [6 empty] | 0
| D | 1 | Zemní práce |  |  |  | 0 |  |  |  |  | 0 |  | 0 |  | 0 | 1 | D | 1 |  |  |  | ROZPOCET | [6 empty] | 0
1 | K | 115101201 | Čerpání vody na dopravní výšku do 10 m průměrný přítok do 500 l/min | hod | 125 |  | 0 | CS ÚRS 2019 02 |  | základní |  | 0 | 0 | 0 | 0 | 0 | 4 | K | 2 |  |  |  | ROZPOCET | 0 | 0 | 0 | 0 | 0 | 1 | 0 | 4 | 1074866152
| VV |  | "předpoklad_bude upřesněno při realizaci stavby" 125,0 |  | 125 | [12 empty] | VV | 2 | 2 | True | 0 | ROZPOCET
| VV |  | Součet |  | 125 | [12 empty] | VV | 2 | 4 | True | 1 | ROZPOCET
2 | K | 131111332 | Vrtání jamek pro plotové sloupky D do 200 mm - ručně s motorovým vrtákem | m | 61.6 |  | 0 | CS ÚRS 2019 02 |  | základní |  | 0 | 0 | 0 | 0 | 0 | 4 | K | 2 |  |  |  | ROZPOCET | 0 | 0 | 0 | 0 | 0 | 1 | 0 | 4 | -377723222
| VV |  | "rozsah_SO 08.3_D1-08.3_v.č. 02/06, TZ" | [14 empty] | VV | 2 | 1 | True | 0 | ROZPOCET
| VV |  | "oplocení_základy" 0,8*77 |  | 61.6 | [12 empty] | VV | 2 | 2 | True | 0 | ROZPOCET
| VV |  | Součet |  | 61.6 | [12 empty] | VV | 2 | 4 | True | 1 | ROZPOCET
3 | K | 131203101 | Hloubení jam ručním nebo pneum nářadím v soudržných horninách tř. 3 | m3 | 8.201 |  | 0 | CS ÚRS 2019 02 |  | základní |  | 0 | 0 | 0 | 0 | 0 | 4 | K | 2 |  |  |  | ROZPOCET | 0 | 0 | 0 | 0 | 0 | 1 | 0 | 4 | 876957099
| VV |  | "rozsah_SO 08.3_D1-08.3_v.č. 02/06, TZ" | [14 empty] | VV | 2 | 1 | True | 0 | ROZPOCET
| VV |  | "základy-herní prvky_odměřeno elektronicky" 8,201 |  | 8.201 | [12 empty] | VV | 2 | 2 | True | 0 | ROZPOCET
| VV |  | Součet |  | 8.201 | [12 empty] | VV | 2 | 4 | True | 1 | ROZPOCET
4 | K | 132201101 | Hloubení rýh š do 600 mm v hornině tř. 3 objemu do 100 m3 | m3 | 2.5 |  | 0 | CS ÚRS 2019 02 |  | základní |  | 0 | 0 | 0 | 0 | 0 | 4 | K | 2 |  |  |  | ROZPOCET | 0 | 0 | 0 | 0 | 0 | 1 | 0 | 4 | 1394314706
5 | K | 162201102 | Vodorovné přemístění do 50 m výkopku/sypaniny z horniny tř. 1 až 4 | m3 | 1.64 |  | 0 | CS ÚRS 2019 02 |  | základní |  | 0 | 0 | 0 | 0 | 0 | 4 | K | 2 |  |  |  | ROZPOCET | 0 | 0 | 0 | 0 | 0 | 1 | 0 | 4 | 1179572518
| P |  | Poznámka k položce: -pro zpětné zásypy _ tam a zpět | [14 empty] | P | 2
| VV |  | 0,82*2 'Přepočtené koeficientem množství |  | 1.64 | [12 empty] | VV | 2 | 2 | False | 1 | ROZPOCET
6 | K | 162701105 | Vodorovné přemístění do 10000 m výkopku/sypaniny z horniny tř. 1 až 4 | m3 | 11.815 |  | 0 | CS ÚRS 2019 02 |  | základní |  | 0 | 0 | 0 | 0 | 0 | 4 | K | 2 |  |  |  | ROZPOCET | 0 | 0 | 0 | 0 | 0 | 1 | 0 | 4 | -650429638
| VV |  | "rozsah_SO 08.3_D1-08.3_v.č. 02/06, TZ" | [14 empty] | VV | 2 | 1 | True | 0 | ROZPOCET
| VV |  | "základy-herní prvky_odměřeno elektronicky" 7,3809 |  | 7.381 | [12 empty] | VV | 2 | 2 | True | 0 | ROZPOCET
| VV |  | "oplocení_základy" 0,8*77*(3,14*0,1*0,1) |  | 1.934 | [12 empty] | VV | 2 | 2 | True | 0 | ROZPOCET
| VV |  | "ostatní" 2,5 |  | 2.5 | [12 empty] | VV | 2 | 2 | True | 0 | ROZPOCET
| VV |  | Součet |  | 11.815 | [12 empty] | VV | 2 | 4 | True | 1 | ROZPOCET
7 | K | 171201201 | Uložení sypaniny na skládky | m3 | 11.815 |  | 0 | CS ÚRS 2019 02 |  | základní |  | 0 | 0 | 0 | 0 | 0 | 4 | K | 2 |  |  |  | ROZPOCET | 0 | 0 | 0 | 0 | 0 | 1 | 0 | 4 | -1668739856
8 | K | 171201211.1 | Poplatek za uložení stavebního odpadu - navážky, zeminy a kameniva na skládce | t | 21.267 |  | 0 | CS VLASTNÍ |  | základní |  | 0 | 0 | 0 | 0 | 0 | 4 | K | 2 |  |  |  | ROZPOCET | 0 | 0 | 0 | 0 | 0 | 1 | 0 | 4 | -1227709940
| VV |  | 11,815*1,8 'Přepočtené koeficientem množství |  | 21.267 | [12 empty] | VV | 2 | 2 | False | 1 | ROZPOCET
9 | K | 174101101 | Zásyp jam, šachet rýh nebo kolem objektů sypaninou se zhutněním | m3 | 0.82 |  | 0 | CS ÚRS 2019 02 |  | základní |  | 0 | 0 | 0 | 0 | 0 | 4 | K | 2 |  |  |  | ROZPOCET | 0 | 0 | 0 | 0 | 0 | 1 | 0 | 4 | -1546462790
| VV |  | "rozsah_SO 08.3_D1-08.3_v.č. 02/06, TZ" | [14 empty] | VV | 2 | 1 | True | 0 | ROZPOCET
| VV |  | (3,14*0,1*0,1*61,6)+8,201+2,5-11,815 |  | 0.82 | [12 empty] | VV | 2 | 2 | True | 0 | ROZPOCET
| VV |  | Součet |  | 0.82 | [12 empty] | VV | 2 | 4 | True | 1 | ROZPOCET
10 | K | 181951102 | Úprava pláně v hornině tř. 1 až 4 se zhutněním | m2 | 587 |  | 0 | CS ÚRS 2019 02 |  | základní |  | 0 | 0 | 0 | 0 | 0 | 4 | K | 2 |  |  |  | ROZPOCET | 0 | 0 | 0 | 0 | 0 | 1 | 0 | 4 | -2132561748
| VV |  | "rozsah_SO 08.3_D1-08.3_v.č. 02/06, TZ" 543,0+44,0 |  | 587 | [12 empty] | VV | 2 | 2 | True | 0 | ROZPOCET
| VV |  | Součet |  | 587 | [12 empty] | VV | 2 | 4 | True | 1 | ROZPOCET
11 | K | 460120019 | Naložení výkopku strojně z hornin třídy 1až4 | m3 | 0.82 |  | 0 | CS ÚRS 2019 02 |  | základní |  | 0 | 0 | 0 | 0 | 0 | 64 | K | 2 |  |  |  | ROZPOCET | 0 | 0 | 0 | 0 | 0 | 1 | 0 | 64 | 59350089
| D | 18 | Zemní práce - povrchové úpravy terénu |  |  |  | 0 |  |  |  |  | 0 |  | 0 |  | 0 | 1 | D | 2 |  |  |  | ROZPOCET | [6 empty] | 0
12 | K | 181111111 | Plošná úprava terénu zemina tř 1 až 4 nerovnosti do 100 mm v rovinně a svahu do 1:5 | m2 | 268 |  | 0 | CS ÚRS 2019 02 |  | základní |  | 0 | 0 | 0 | 0 | 0 | 4 | K | 3 |  |  |  | ROZPOCET | 0 | 0 | 0 | 0 | 0 | 1 | 0 | 4 | -1331278910
| VV |  | "rozsah_SO 08.3_D1-08.3_v.č. 02/06, TZ" | [14 empty] | VV | 3 | 1 | True | 0 | ROZPOCET
| VV |  | "terénní úpravy_bude upřesněno v rámci realizace stavby_odměřeno elektronicky" 268,0 |  | 268 | [12 empty] | VV | 3 | 2 | True | 0 | ROZPOCET
| VV |  | Součet |  | 268 | [12 empty] | VV | 3 | 4 | True | 1 | ROZPOCET
| D | 2 | Zakládání |  |  |  | 0 |  |  |  |  | 0 |  | 22.9856 |  | 0 | 1 | D | 1 |  |  |  | ROZPOCET | [6 empty] | 0
13 | K | 213311141 | Polštáře zhutněné pod základy ze štěrkopísku tříděného | m3 | 0.911 |  | 0 | CS ÚRS 2019 02 |  | základní |  | 0 | 2.16 | 1.9678 | 0 | 0 | 4 | K | 2 |  |  |  | ROZPOCET | 0 | 0 | 0 | 0 | 0 | 1 | 0 | 4 | -1189341719
| VV |  | "rozsah_SO 08.3_D1-08.3_v.č. 02/06, TZ" | [14 empty] | VV | 2 | 1 | True | 0 | ROZPOCET
| VV |  | "základy-herní prvky_odměřeno elektronicky" 0,911 |  | 0.911 | [12 empty] | VV | 2 | 2 | True | 0 | ROZPOCET
| VV |  | Součet |  | 0.911 | [12 empty] | VV | 2 | 4 | True | 1 | ROZPOCET
14 | K | 275313611 | Základové patky z betonu tř. C 16/20 | m3 | 9.315 |  | 0 | CS ÚRS 2019 02 |  | základní |  | 0 | 2.2563 | 21.0178 | 0 | 0 | 4 | K | 2 |  |  |  | ROZPOCET | 0 | 0 | 0 | 0 | 0 | 1 | 0 | 4 | 1609815083
| VV |  | "rozsah_SO 08.3_D1-08.3_v.č. 02/06, TZ" | [14 empty] | VV | 2 | 1 | True | 0 | ROZPOCET
| VV |  | "základy-herní prvky_odměřeno elektronicky" 7,381 |  | 7.381 | [12 empty] | VV | 2 | 2 | True | 0 | ROZPOCET
| VV |  | "oplocení_základy" 0,8*77*(3,14*0,1*0,1) |  | 1.934 | [12 empty] | VV | 2 | 2 | True | 0 | ROZPOCET
| VV |  | Součet |  | 9.315 | [12 empty] | VV | 2 | 4 | True | 1 | ROZPOCET
| D | 3 | Svislé a kompletní konstrukce |  |  |  | 0 |  |  |  |  | 0 |  | 0 |  | 0 | 1 | D | 1 |  |  |  | ROZPOCET | [6 empty] | 0
15 | K | 348171R01 | Dodávka a montáž systémového oplocení v = 1000 mm (kompletní rozsah D.1-08.3-v.č. 05) | m | 103 |  | 0 | CS VLASTNÍ |  | základní |  | 0 | 0 | 0 | 0 | 0 | 4 | K | 2 |  |  |  | ROZPOCET | 0 | 0 | 0 | 0 | 0 | 1 | 0 | 4 | 91014883
| P |  | Poznámka k položce: Kompletní systémová dodávka a montáž/provedení dle specifikace PD a TZ včetně všech přímo souvisejících prací/dodávek/doplňků a příslušenství --------------------------------------------------------------------------------------------------------------------------------------------------------------------------------- Oplocení je navrženo jako systémové, z plotového svařovaného pletiva z ocelového pozinkovaného drátu Ø 2,6mm s poplastovaným povrchem, barevný odstín RAL 6005. Velikost oka 50 x 50 mm, výška pletiva 1 m. Použité pletivo nesmí mít na horní, ani dolní straně vyčnívající ostré části, aby se eliminovala možnost poranění dětí. Sloupky z ocelových tenkostěnných pozinkovaných profilů 53 x 36 x 1,5 mm, délky 1,50 m opatřených plastovým víčkem. Povrchová úprava práškovou barvou komaxit, barevný odstín RAL 6005. Celková výška oplocení činí 1,00 m, základní rozteč sloupků oplocení je v přímých úsecích 1,5m, v obloucích 0,75m. Vzhledem k typu použitého pletiva (metráž, v roli) může být rozteč sloupků variabilní, s ohledem na křížení oplocení podzemními inženýrskými sítěmi – křížení vždy v poli mezi sloupky. Uchycení pletiva ke sloupkům oplocení je navrženo pomocí systému plastových příchytek. | [14 empty] | P | 2
| VV |  | "rozsah_SO 08.3_D1-08.3_v.č. 02/06, TZ" 103,0 |  | 103 | [12 empty] | VV | 2 | 2 | True | 0 | ROZPOCET
| VV |  | Součet |  | 103 | [12 empty] | VV | 2 | 4 | True | 1 | ROZPOCET
| D | 5 | Komunikace pozemní |  |  |  | 0 |  |  |  |  | 0 |  | 444.6936 |  | 0 | 1 | D | 1 |  |  |  | ROZPOCET | [6 empty] | 0
16 | K | 564201111 | Podklad nebo podsyp ze štěrkopísku ŠP tl 40 mm | m2 | 587 |  | 0 | CS ÚRS 2019 02 |  | základní |  | 0 | 0.08096 | 47.5235 | 0 | 0 | 4 | K | 2 |  |  |  | ROZPOCET | 0 | 0 | 0 | 0 | 0 | 1 | 0 | 4 | -655394212
| P |  | Poznámka k položce: - fr. 0-4 mm | [14 empty] | P | 2
| VV |  | "rozsah_SO 08.3_D1-08.3_v.č. 02/06, TZ" 543,0+44,0 |  | 587 | [12 empty] | VV | 2 | 2 | True | 0 | ROZPOCET
| VV |  | Součet |  | 587 | [12 empty] | VV | 2 | 4 | True | 1 | ROZPOCET
17 | K | 564851111 | Podklad ze štěrkodrtě ŠD tl 150 mm | m2 | 587 |  | 0 | CS ÚRS 2019 02 |  | základní |  | 0 | 0.27994 | 164.3248 | 0 | 0 | 4 | K | 2 |  |  |  | ROZPOCET | 0 | 0 | 0 | 0 | 0 | 1 | 0 | 4 | -1415954212
| P |  | Poznámka k položce: -fr. 32-63 mm | [14 empty] | P | 2
| VV |  | "rozsah_SO 08.3_D1-08.3_v.č. 02/06, TZ" 543,0+44,0 |  | 587 | [12 empty] | VV | 2 | 2 | True | 0 | ROZPOCET
| VV |  | Součet |  | 587 | [12 empty] | VV | 2 | 4 | True | 1 | ROZPOCET
18 | K | 564861111 | Podklad ze štěrkodrtě ŠD tl 200 mm | m2 | 587 |  | 0 | CS ÚRS 2019 02 |  | základní |  | 0 | 0.378 | 221.886 | 0 | 0 | 4 | K | 2 |  |  |  | ROZPOCET | 0 | 0 | 0 | 0 | 0 | 1 | 0 | 4 | 242310192
| P |  | Poznámka k položce: - fr. 0-32 mm | [14 empty] | P | 2
| VV |  | "rozsah_SO 08.3_D1-08.3_v.č. 02/06, TZ" 543,0+44,0 |  | 587 | [12 empty] | VV | 2 | 2 | True | 0 | ROZPOCET
| VV |  | Součet |  | 587 | [12 empty] | VV | 2 | 4 | True | 1 | ROZPOCET
19 | K | 589222R11 | D+M _ Bezpečnostní povrch dětského hřiště _ spodní vrstva z recyklovaného SBR granulátu tl. 50 mm + finální vrstva z celobarevného EPDM granulátu tl. 10 mm | m2 | 543 |  | 0 | CS VLASTNÍ |  | základní |  | 0 | 0.01867 | 10.1378 | 0 | 0 | 4 | K | 2 |  |  |  | ROZPOCET | 0 | 0 | 0 | 0 | 0 | 1 | 0 | 4 | -1771530406
| P |  | Poznámka k položce: Kompletní systémová dodávka a provedení dle specifikace PD a TZ včetně všech přímo souvisejících prací/dodávek/doplňků a komponentů --------------------------------------------------------------------------------------------------------------------------------------------------------------------------- Povrch + modulace+obrubníky Bezpečnostní povrch dětského hřiště je tvořen spodní vrstvou z recyklovaného SBR granulátu a polyuretanového pojiva, na kterou je nanesena finální vrstva z celobarevného EPDM granulátu (1 – 3 mm) a polyuretanového pojiva. Barevný odstín červený základní. Povrch bude mít jednotnou celkovou tloušťku 60mm, v okolí herního prvku „lezecká síť“ bude tloušťka zvětšena na 90mm. | [14 empty] | P | 2
| VV |  | "rozsah_SO 08.3_D1-08.3_v.č. 02/06, TZ" 543,0 |  | 543 | [12 empty] | VV | 2 | 2 | True | 0 | ROZPOCET
| VV |  | Součet |  | 543 | [12 empty] | VV | 2 | 4 | True | 1 | ROZPOCET
20 | K | 589222R12 | D+M _ Bezpečnostní povrch dětského hřiště _ spodní vrstva z recyklovaného SBR granulátu tl. 80 mm + finální vrstva z celobarevného EPDM granulátu tl. 10 mm | m2 | 44 |  | 0 | CS VLASTNÍ |  | základní |  | 0 | 0.01867 | 0.82148 | 0 | 0 | 4 | K | 2 |  |  |  | ROZPOCET | 0 | 0 | 0 | 0 | 0 | 1 | 0 | 4 | -409750496
| P |  | Poznámka k položce: Kompletní systémová dodávka a provedení dle specifikace PD a TZ včetně všech přímo souvisejících prací/dodávek/doplňků a komponentů --------------------------------------------------------------------------------------------------------------------------------------------------------------------------- Povrch + modulace+obrubníky Bezpečnostní povrch dětského hřiště je tvořen spodní vrstvou z recyklovaného SBR granulátu a polyuretanového pojiva, na kterou je nanesena finální vrstva z celobarevného EPDM granulátu (1 – 3 mm) a polyuretanového pojiva. Barevný odstín červený základní. Povrch bude mít jednotnou celkovou tloušťku 60mm, v okolí herního prvku „lezecká síť“ bude tloušťka zvětšena na 90mm. | [14 empty] | P | 2
| VV |  | "rozsah_SO 08.3_D1-08.3_v.č. 02/06, TZ" 44,0 |  | 44 | [12 empty] | VV | 2 | 2 | True | 0 | ROZPOCET
| VV |  | Součet |  | 44 | [12 empty] | VV | 2 | 4 | True | 1 | ROZPOCET
21 | K | 599015R01 | Terénní modelace _ rozsah a specifikace viz v.č. D1.08-06, TZ | m3 | 25.72 |  | 0 | CS VLASTNÍ |  | základní |  | 0 | 0 | 0 | 0 | 0 | 4 | K | 2 |  |  |  | ROZPOCET | 0 | 0 | 0 | 0 | 0 | 1 | 0 | 4 | -152694589
| P |  | Poznámka k položce: Kompletní dodávky a provedení dle specifikace PD a TZ včetně všech přímo souvisejících prací/činností a dodávek ---------------------------------------------------------------------------------------------------------------------------------------- Skladba: -zhutněná pláň -ŠD tl. 100 mm -ručně zpracovaný (vymodelovaný) beton třídy C 16/20 -finální povrch (vymodelovaný) _ EPDM 50+10 mm ---------------------------------------------------------------------- V centrální části hřiště bude (před pokládkou finální vrstvy) provedena terénní modulace - „boule“, které budou ručně vymodelovány z betonu C 16/20. Plocha bude vymezena betonovým vibrolisovaným chodníkovým obrubníkem ABO 16-10, v přírodním hladkém provedení, upnutého do lože ze zavlhlé betonové směsi. Celkový počet obrubníků – 103ks. | [14 empty] | P | 2
| VV |  | "rozsah_SO 08.3_D1-08.3_v.č. 02/06, TZ" | [14 empty] | VV | 2 | 1 | True | 0 | ROZPOCET
| VV |  | "odměřeno elektronicky_celkový objem modelace" 25,72 |  | 25.72 | [12 empty] | VV | 2 | 2 | True | 0 | ROZPOCET
| VV |  | Součet |  | 25.72 | [12 empty] | VV | 2 | 4 | True | 1 | ROZPOCET
| D | 998 | Přesun hmot |  |  |  | 0 |  |  |  |  | 0 |  | 0 |  | 0 | 1 | D | 1 |  |  |  | ROZPOCET | [6 empty] | 0
22 | K | 998222012 | Přesun hmot pro tělovýchovné plochy | t | 467.679 |  | 0 | CS ÚRS 2019 02 |  | základní |  | 0 | 0 | 0 | 0 | 0 | 4 | K | 2 |  |  |  | ROZPOCET | 0 | 0 | 0 | 0 | 0 | 1 | 0 | 4 | 1035739923
| D | PSV | Práce a dodávky PSV |  |  |  | 0 |  |  |  |  | 0 |  | 0 |  | 0 | 2 | D | 0 |  |  |  | ROZPOCET | [6 empty] | 0
| D | 767 | Konstrukce zámečnické |  |  |  | 0 |  |  |  |  | 0 |  | 0 |  | 0 | 2 | D | 1 |  |  |  | ROZPOCET | [6 empty] | 0
23 | K | 767015R02 | D+M _ jednokřídlová branka v "systému oplocení" _ 1200/1000 mm _ kompletní rozsah D.1-08.3-v.č. 05 | kus | 1 |  | 0 | CS VLASTNÍ |  | základní |  | 0 | 0 | 0 | 0 | 0 | 16 | K | 2 |  |  |  | ROZPOCET | 0 | 0 | 0 | 0 | 0 | 1 | 0 | 16 | 2056323596
| P |  | Poznámka k položce: Kompletní systémová dodávka a montáž/provedení dle specifikace PD a TZ včetně všech přímo souvisejících prací/dodávek/doplňků a příslušenství ------------------------------------------------------------------------------------------------------------------------------------------------------------------------------- Branka bude mít rám křídla z ocelových tenkostěnných pozinkovaných profilů 40 x 40 x 2 mm. Nosné sloupky budou z ocelových tenkostěnných pozinkovaných profilů 60 x 60 mm, délky 1,50 m opatřené plastovým víčkem. Křídla budou opatřena výplní ze svařovaného pletiva použitého na oplocení. Branka nebude uzamykatelná, a bude opatřena samozavírači s nastavitelnou silou dovírání a oboustranným smyslem otevírání. | [14 empty] | P | 2
| D | Ostatní | Ostatní |  |  |  | 0 |  |  |  |  | 0 |  | 0 |  | 0 | 4 | D | 0 |  |  |  | ROZPOCET | [6 empty] | 0
| D | OST1 | Výpis ostatních výrobků |  |  |  | 0 |  |  |  |  | 0 |  | 0 |  | 0 | 4 | D | 1 |  |  |  | ROZPOCET | [6 empty] | 0
24 | K | OST01_R01 | H1 _ D+M _ Pružinové houpadlo KŮŇ | ks | 2 |  | 0 | CS VLASTNÍ |  | základní |  | 0 | 0 | 0 | 0 | 0 | 4 | K | 2 |  |  |  | ROZPOCET | 0 | 0 | 0 | 0 | 0 | 1 | 0 | 4 | -2117514399
| P |  | Poznámka k položce: Kompletní provedení dle specifikace PD a TZ vč. všech souvisejících prací dodávek, příslušenství a komponentů dle výpisu. V jednotkové ceně započítáno: dodávka, výroba, montáž/osazení/kotvení (vč.kotvících prvků), povrchová úprava. Kompletní specifikace viz výpis herních prvků. ------------------------------------------------------------------------------------------------------------------------------------------------------------ Dřevěné části jsou z přirozeně rostlé akátové kulatiny, ošetřené pigmentovanými lazurami na bázi lněných olejů. Přírodní tón barev je doplněn barevnými akcenty. Povrchová úprava kovových konstrukcí je provedena práškovým lakem. Kotvení do betonových patek bez dna. Vrchní hrana patek je pod úrovní vrstvy dopadového materiálu. | [14 empty] | P | 2
25 | K | OST01_R02 | H2 _ D+M _ Pružinové houpadlo BERAN | ks | 2 |  | 0 | CS VLASTNÍ |  | základní |  | 0 | 0 | 0 | 0 | 0 | 4 | K | 2 |  |  |  | ROZPOCET | 0 | 0 | 0 | 0 | 0 | 1 | 0 | 4 | -241952030
| P |  | Poznámka k položce: Kompletní provedení dle specifikace PD a TZ vč. všech souvisejících prací dodávek, příslušenství a komponentů dle výpisu. V jednotkové ceně započítáno: dodávka, výroba, montáž/osazení/kotvení (vč.kotvících prvků), povrchová úprava. Kompletní specifikace viz výpis herních prvků. ---------------------------------------------------------------------------------------------------------------------------------------------------------- Dřevěné části jsou z přirozeně rostlé akátové kulatiny, ošetřené pigmentovanými lazurami na bázi lněných olejů. Přírodní tón barev je doplněn barevnými akcenty. Povrchová úprava kovových konstrukcí je provedena práškovým lakem. Kotvení do betonových patek bez dna. Vrchní hrana patek je pod úrovní vrstvy dopadového materiálu. | [14 empty] | P | 2
26 | K | OST01_R03 | H3 _ D+M _ Pružinové houpadlo PES | ks | 2 |  | 0 | CS VLASTNÍ |  | základní |  | 0 | 0 | 0 | 0 | 0 | 4 | K | 2 |  |  |  | ROZPOCET | 0 | 0 | 0 | 0 | 0 | 1 | 0 | 4 | -1965845049
| P |  | Poznámka k položce: Kompletní provedení dle specifikace PD a TZ vč. všech souvisejících prací dodávek, příslušenství a komponentů dle výpisu. V jednotkové ceně započítáno: dodávka, výroba, montáž/osazení/kotvení (vč.kotvících prvků), povrchová úprava. Kompletní specifikace viz výpis herních prvků. ---------------------------------------------------------------------------------------------------------------------------------------------------------- Dřevěné části jsou z přirozeně rostlé akátové kulatiny, ošetřené pigmentovanými lazurami na bázi lněných olejů. Přírodní tón barev je doplněn barevnými akcenty. Povrchová úprava kovových konstrukcí je provedena práškovým lakem. Kotvení do betonových patek bez dna. Vrchní hrana patek je pod úrovní vrstvy dopadového materiálu. | [14 empty] | P | 2
27 | K | OST01_R04 | H4 _ D+M _ Síťová prolézačka KOPAČÁK | ks | 1 |  | 0 | CS VLASTNÍ |  | základní |  | 0 | 0 | 0 | 0 | 0 | 4 | K | 2 |  |  |  | ROZPOCET | 0 | 0 | 0 | 0 | 0 | 1 | 0 | 4 | -124997222
| P |  | Poznámka k položce: Kompletní provedení dle specifikace PD a TZ vč. všech souvisejících prací dodávek, příslušenství a komponentů dle výpisu. V jednotkové ceně započítáno: dodávka, výroba, montáž/osazení/kotvení (vč.kotvících prvků), povrchová úprava. Kompletní specifikace viz výpis herních prvků. -------------------------------------------------------------------------------------------------------------------------------------------------------------- Síťová prolézačka z plástvových sítí a děrových lezeckých výplní. Konstrukce převážně z lepených modřínových a dubových hranolů, doplněných kovem s povrchovou úpravou žárový zinek. Dřevěné části ponechány v přírodní podobě, impregnovány pigmentovanými oleji. Kotvení je provedeno zabetonováním ocelových, žárově pozinkovaných stojin. | [14 empty] | P | 2
28 | K | OST01_R05 | H5 _ D+M _ Síťová prolézačka LEZECKÁ SÍŤ | ks | 1 |  | 0 | CS VLASTNÍ |  | základní |  | 0 | 0 | 0 | 0 | 0 | 4 | K | 2 |  |  |  | ROZPOCET | 0 | 0 | 0 | 0 | 0 | 1 | 0 | 4 | -311542150
| P |  | Poznámka k položce: Kompletní provedení dle specifikace PD a TZ vč. všech souvisejících prací dodávek, příslušenství a komponentů dle výpisu. V jednotkové ceně započítáno: dodávka, výroba, montáž/osazení/kotvení (vč.kotvících prvků), povrchová úprava. Kompletní specifikace viz výpis herních prvků. ------------------------------------------------------------------------------------------------------------------------------------------------------------ Konstrukce převážně z lepených modřínových a dubových hranolů, doplněných kovem s povrchovou úpravou žárový zinek. Dřevěné části ponechány v přírodní podobě, impregnovány pigmentovanými oleji. Kotvení je provedeno zabetonováním ocelových, žárově pozinkovaných stojin. | [14 empty] | P | 2
29 | K | OST01_R06 | H6 _ D+M _ Rámová řetězová 2 hopačka | ks | 1 |  | 0 | CS VLASTNÍ |  | základní |  | 0 | 0 | 0 | 0 | 0 | 4 | K | 2 |  |  |  | ROZPOCET | 0 | 0 | 0 | 0 | 0 | 1 | 0 | 4 | -281512542
| P |  | Poznámka k položce: Kompletní provedení dle specifikace PD a TZ vč. všech souvisejících prací dodávek, příslušenství a komponentů dle výpisu. V jednotkové ceně započítáno: dodávka, výroba, montáž/osazení/kotvení (vč.kotvících prvků), povrchová úprava. Kompletní specifikace viz výpis herních prvků. ------------------------------------------------------------------------------------------------------------------------------------------------------------ Velká řetězová houpačka se dvěma sedáky. Konstrukce převážně z lepených modřínových a dubových hranolů, doplněných kovem s povrchovou úpravou žárový zinek. Dřevěné části ponechány v přírodní podobě, impregnovány pigmentovanými oleji. Kotvení je provedeno zabetonováním ocelových, žárově pozinkovaných stojin. | [14 empty] | P | 2
30 | K | OST01_R07 | H7 _ D+M _ Prolézací labyrint JEŽEK | ks | 1 |  | 0 | CS VLASTNÍ |  | základní |  | 0 | 0 | 0 | 0 | 0 | 4 | K | 2 |  |  |  | ROZPOCET | 0 | 0 | 0 | 0 | 0 | 1 | 0 | 4 | -751708879
| P |  | Poznámka k položce: Kompletní provedení dle specifikace PD a TZ vč. všech souvisejících prací dodávek, příslušenství a komponentů dle výpisu. V jednotkové ceně započítáno: dodávka, výroba, montáž/osazení/kotvení (vč.kotvících prvků), povrchová úprava. Kompletní specifikace viz výpis herních prvků. ------------------------------------------------------------------------------------------------------------------------------------------------------------ Prolézací kvádr s tyčemi různých směrů. Konstrukce převážně z lepených modřínových a dubových hranolů, doplněných kovem s povrchovou úpravou žárový zinek. Dřevěné části ponechány v přírodní podobě, impregnovány pigmentovanými oleji. Kotvení je provedeno zabetonováním ocelových, žárově pozinkovaných stojin. | [14 empty] | P | 2
31 | K | OST01_R08 | H8 _ D+M _ Prolézací labyrint se skluzavkou TROJKA SKLUZ | ks | 1 |  | 0 | CS VLASTNÍ |  | základní |  | 0 | 0 | 0 | 0 | 0 | 4 | K | 2 |  |  |  | ROZPOCET | 0 | 0 | 0 | 0 | 0 | 1 | 0 | 4 | -650023680
| P |  | Poznámka k položce: Kompletní provedení dle specifikace PD a TZ vč. všech souvisejících prací dodávek, příslušenství a komponentů dle výpisu. V jednotkové ceně započítáno: dodávka, výroba, montáž/osazení/kotvení (vč.kotvících prvků), povrchová úprava. Kompletní specifikace viz výpis herních prvků. ----------------------------------------------------------------------------------------------------------------------------------------------------------- prolézací dráha kvádr s tyčemi a skluzavkou, kvádr s vertikálními, horizontálními sítěmi a jednou šikmou sítí, kvádr se šikmým žebříkem a vertikálními sítěmi. Konstrukce převážně z lepených modřínových a dubových hranolů, doplněných kovem s povrchovou úpravou žárový zinek. Dřevěné části ponechány v přírodní podobě, impregnovány pigmentovanými oleji. Kotvení je provedeno zabetonováním ocelových, žárově pozinkovaných stojin. Skluzavka nerezová ocel. | [14 empty] | P | 2
32 | K | OST01_R09 | H9 _ D+M _ Kolotoč se třemy maldy LC-C | ks | 1 |  | 0 | CS VLASTNÍ |  | základní |  | 0 | 0 | 0 | 0 | 0 | 4 | K | 2 |  |  |  | ROZPOCET | 0 | 0 | 0 | 0 | 0 | 1 | 0 | 4 | -1980040557
| P |  | Poznámka k položce: Kompletní provedení dle specifikace PD a TZ vč. všech souvisejících prací dodávek, příslušenství a komponentů dle výpisu. V jednotkové ceně započítáno: dodávka, výroba, montáž/osazení/kotvení (vč.kotvících prvků), povrchová úprava. Kompletní specifikace viz výpis herních prvků. ------------------------------------------------------------------------------------------------------------------------------------------------------------ Ocelový kolotoč se třemi obloukovými madly, středovým kruhovým madlem a s protiskluznou podlahou z profilovaného AL plechu. Povrchová úprava kovových konstrukcí je provedena práškovým lakem. Herní prvek je kotven do země pomocí ocelových žárově zinkovaných kotev. | [14 empty] | P | 2
33 | K | OST01_R10 | H10 _ D+M _ Stínicí plachta 4,0 x 4,0 x 4,0 m | ks | 3 |  | 0 | CS VLASTNÍ |  | základní |  | 0 | 0 | 0 | 0 | 0 | 4 | K | 2 |  |  |  | ROZPOCET | 0 | 0 | 0 | 0 | 0 | 1 | 0 | 4 | 1036229086
| P |  | Poznámka k položce: Kompletní provedení dle specifikace PD a TZ vč. všech souvisejících prací dodávek, příslušenství a komponentů dle výpisu. V jednotkové ceně započítáno: dodávka, výroba, montáž/osazení/kotvení (vč.kotvících prvků), povrchová úprava. Kompletní specifikace viz výpis herních prvků. ---------------------------------------------------------------------------------------------------------------------------------------------------------- Zastínění textilní plachtou (gramáž 260 g/m2) kotvenou do hliníkových sloupků (2,6 - 3,0 m) s vlastním základem. Vrchní hrana kotvicích patek je pod úrovní vrstvy dopadového materiálu. | [14 empty] | P | 2
34 | K | OST01_R11 | H11 _ D+M _ Stínicí plachta 4,0 x 5,0 x 6,4 m | ks | 2 |  | 0 | CS VLASTNÍ |  | základní |  | 0 | 0 | 0 | 0 | 0 | 4 | K | 2 |  |  |  | ROZPOCET | 0 | 0 | 0 | 0 | 0 | 1 | 0 | 4 | -1174460890
| P |  | Poznámka k položce: Kompletní provedení dle specifikace PD a TZ vč. všech souvisejících prací dodávek, příslušenství a komponentů dle výpisu. V jednotkové ceně započítáno: dodávka, výroba, montáž/osazení/kotvení (vč.kotvících prvků), povrchová úprava. Kompletní specifikace viz výpis herních prvků. ----------------------------------------------------------------------------------------------------------------------------------------------------------- Zastínění textilní plachtou (gramáž 260 g/m2) kotvenou do hliníkových sloupků (2,6 - 3,0 m) s vlastním základem. Vrchní hrana kotvicích patek je pod úrovní vrstvy dopadového materiálu. | [14 empty] | P | 2
35 | K | OST01_R12 | H12 _ D+M _ Hliníkový sloupek | ks | 10 |  | 0 | CS VLASTNÍ |  | základní |  | 0 | 0 | 0 | 0 | 0 | 4 | K | 2 |  |  |  | ROZPOCET | 0 | 0 | 0 | 0 | 0 | 1 | 0 | 4 | 1031504581
| P |  | Poznámka k položce: Kompletní provedení dle specifikace PD a TZ vč. všech souvisejících prací dodávek, příslušenství a komponentů dle výpisu. V jednotkové ceně započítáno: dodávka, výroba, montáž/osazení/kotvení (vč.kotvících prvků), povrchová úprava. Kompletní specifikace viz výpis herních prvků. ------------------------------------------------------------------------------------------------------------------------------------------------------------ Hliníkový sloupek, kotvený do betonové patky, pro ukotvení zastiňovacích plachet. Včetně kotvy do betonové patky. | [14 empty] | P | 2

## SO 08.4 - Pumptrack
{3da30f3b-f830-4f0f-abc1-8802c924d1e3}
2
| KRYCÍ LIST SOUPISU PRACÍ | [7 empty] | v --- níže se nacházejí doplnkové a pomocné údaje k sestavám --- v | [8 empty] | False
Stavba:
Sportovní areál ul. Leonovova, Karviná - Hranice
Objekt:
SO 08.4 - Pumptrack
| KSO: |  | 823 39 |  |  | CC-CZ:
| Místo: |  | Karviná - Hranice |  |  | Datum: | 12. 3. 2020
| Zadavatel: |  |  |  |  | IČ:
|  | Statutární město Karviná |  |  |  | DIČ:
| Uchazeč: |  |  |  |  | IČ: | Vyplň údaj
|  | Vyplň údaj |  |  |  | DIČ: | Vyplň údaj
| Projektant: |  |  |  |  | IČ:
|  | ADEA projekt s.r.o. |  |  |  | DIČ:
| Zpracovatel: |  |  |  |  | IČ:
DIČ:
Poznámka:
Soupis prací je sestaven za využití položek Cenové soustavy ÚRS. Cenové a technické podmínky položek CS ÚRS, které nejsou uvedeny v soupisu prací (tzv. úvodní části katalogů) jsou neomezeně dálkově k dispozici na www.cs-urs.cz. Položky soupisu prací, které nemají ve sloupci „Cenová soustava“ uveden žádný údaj, nepochází z Cenové soustavy ÚRS (takové položky soupisu prací mají Cenovou soustavu „VLASTNÍ“). Ocenění "vlastní" položky:na základě odborných znalostí a zkušeností projektanta při realizaci obdobných zakázek za období 5-ti let. nebo na základě CN) Nedílnou součástí soupisu prací je projektová dokumentace vč. textových příloh, na kterou se položky soupisu prací plně odkazují.
| Cena bez DPH | [5 empty] | 0
|  |  | Základ daně |  |  | Sazba daně | Výše daně
| DPH | základní | 0 |  |  | 21% | 0
|  | snížená | 0 |  |  | 15% | 0
|  | zákl. přenesená | 0 |  |  | 21% | 0
|  | sníž. přenesená | 0 |  |  | 15% | 0
|  | nulová | 0 |  |  | 0% | 0
| Cena s DPH |  |  | v | CZK |  | 0
| Projektant |  |  | Zpracovatel
| Datum a podpis: |  | Razítko | Datum a podpis: |  |  | Razítko
| Objednavatel |  |  | Uchazeč
| Datum a podpis: |  | Razítko | Datum a podpis: |  |  | Razítko
REKAPITULACE ČLENĚNÍ SOUPISU PRACÍ
Stavba:
Sportovní areál ul. Leonovova, Karviná - Hranice
Objekt:
SO 08.4 - Pumptrack
Místo: |  |  | Karviná - Hranice |  |  | Datum: | 12. 3. 2020
Zadavatel: |  |  | Statutární město Karviná |  |  | Projektant: | ADEA projekt s.r.o.
Uchazeč: |  |  | Vyplň údaj |  |  | Zpracovatel:
Kód dílu - Popis | [6 empty] | Cena celkem [CZK]
Náklady ze soupisu prací | [6 empty] | 0 | [11 empty] | -1
| HSV - Práce a dodávky HSV | [5 empty] | 0
| 1 - Zemní práce | [5 empty] | 0
| 5 - Zpevněné plochy | [5 empty] | 0
| 998 - Přesun hmot | [5 empty] | 0
| VRN - VRN | [5 empty] | 0
| VRN4 - Inženýrská činnost | [5 empty] | 0
SOUPIS PRACÍ
Stavba:
Sportovní areál ul. Leonovova, Karviná - Hranice
Objekt:
SO 08.4 - Pumptrack
Místo: |  |  | Karviná - Hranice |  |  | Datum: | 12. 3. 2020
Zadavatel: |  |  | Statutární město Karviná |  |  | Projektant: | ADEA projekt s.r.o.
Uchazeč: |  |  | Vyplň údaj |  |  | Zpracovatel:
PČ | Typ | Kód | Popis | MJ | Množství | J.cena [CZK] | Cena celkem [CZK] | Cenová soustava |  | DPH | J. Nh [h] | Nh celkem [h] | J. hmotnost [t] | Hmotnost celkem [t] | J. suť [t] | Suť Celkem [t]
Náklady soupisu celkem | [6 empty] | 0 |  |  |  |  | 0 |  | 693.592 |  | 0 |  | D | -1 | [10 empty] | 0
| D | HSV | Práce a dodávky HSV |  |  |  | 0 |  |  |  |  | 0 |  | 693.592 |  | 0 | 1 | D | 0 |  |  |  | ROZPOCET | [6 empty] | 0
| D | 1 | Zemní práce |  |  |  | 0 |  |  |  |  | 0 |  | 608 |  | 0 | 1 | D | 1 |  |  |  | ROZPOCET | [6 empty] | 0
1 | K | 122201101 | Odkopávky a prokopávky nezapažené v hornině tř. 3 objem do 100 m3 | m3 | 100 |  | 0 | CS ÚRS 2019 02 |  | základní |  | 0 | 0 | 0 | 0 | 0 | 4 | K | 2 |  |  |  | ROZPOCET | 0 | 0 | 0 | 0 | 0 | 1 | 0 | 4 | 830029721
| VV |  | "rozsah/objem_předpoklad-bude upřesněno při realizaci stavby" 100,0 |  | 100 | [12 empty] | VV | 2 | 2 | True | 0 | ROZPOCET
| VV |  | Součet |  | 100 | [12 empty] | VV | 2 | 4 | True | 1 | ROZPOCET
2 | K | 162201102 | Vodorovné přemístění do 50 m výkopku/sypaniny z horniny tř. 1 až 4 | m3 | 20 |  | 0 | CS ÚRS 2019 02 |  | základní |  | 0 | 0 | 0 | 0 | 0 | 4 | K | 2 |  |  |  | ROZPOCET | 0 | 0 | 0 | 0 | 0 | 1 | 0 | 4 | 17184835
| P |  | Poznámka k položce: -pro zpětné zásypy _ tam a zpět | [14 empty] | P | 2
| VV |  | 10*2 'Přepočtené koeficientem množství |  | 20 | [12 empty] | VV | 2 | 2 | False | 1 | ROZPOCET
3 | K | 162701105 | Vodorovné přemístění do 10000 m výkopku/sypaniny z horniny tř. 1 až 4 | m3 | 90 |  | 0 | CS ÚRS 2019 02 |  | základní |  | 0 | 0 | 0 | 0 | 0 | 4 | K | 2 |  |  |  | ROZPOCET | 0 | 0 | 0 | 0 | 0 | 1 | 0 | 4 | -1587389300
| VV |  | "rozsah/objem_předpoklad-bude upřesněno při realizaci stavby" 90,0 |  | 90 | [12 empty] | VV | 2 | 2 | True | 0 | ROZPOCET
| VV |  | Součet |  | 90 | [12 empty] | VV | 2 | 4 | True | 1 | ROZPOCET
4 | K | 162701109 | Příplatek k vodorovnému přemístění výkopku/sypaniny z horniny tř. 1 až 4 ZKD 1000 m přes 10000 m | m3 | 900 |  | 0 | CS ÚRS 2019 02 |  | základní |  | 0 | 0 | 0 | 0 | 0 | 4 | K | 2 |  |  |  | ROZPOCET | 0 | 0 | 0 | 0 | 0 | 1 | 0 | 4 | -1930625986
| VV |  | 90*10 'Přepočtené koeficientem množství |  | 900 | [12 empty] | VV | 2 | 2 | False | 1 | ROZPOCET
5 | K | 171101105 | Uložení sypaniny z hornin soudržných do násypů zhutněných po vrstvách tl. max 250 mm | m3 | 210 |  | 0 | CS ÚRS 2019 02 |  | základní |  | 0 | 0 | 0 | 0 | 0 | 4 | K | 2 |  |  |  | ROZPOCET | 0 | 0 | 0 | 0 | 0 | 1 | 0 | 4 | -914363852
| VV |  | "rozsah/objem_předpoklad-bude upřesněno při realizaci stavby" 210,0 |  | 210 | [12 empty] | VV | 2 | 2 | True | 0 | ROZPOCET
| VV |  | Součet |  | 210 | [12 empty] | VV | 2 | 4 | True | 1 | ROZPOCET
6 | M | 58344171 | štěrkodrť frakce 0/32 | t | 399 |  | 0 | CS ÚRS 2019 02 |  | základní |  | 0 | 1 | 399 | 0 | 0 | 8 | M | 2 |  |  |  | ROZPOCET | 0 | 0 | 0 | 0 | 0 | 1 | 0 | 4 | -2026898537
| VV |  | 210*1,9 'Přepočtené koeficientem množství |  | 399 | [12 empty] | VV | 2 | 2 | False | 1 | ROZPOCET
7 | K | 171101105 | Uložení sypaniny z hornin soudržných do násypů zhutněných po vrstvách tl. max 250 mm | m3 | 110 |  | 0 | CS ÚRS 2019 02 |  | základní |  | 0 | 0 | 0 | 0 | 0 | 4 | K | 2 |  |  |  | ROZPOCET | 0 | 0 | 0 | 0 | 0 | 1 | 0 | 4 | 832846498
| VV |  | "rozsah/objem_předpoklad-bude upřesněno při realizaci stavby" 110,0 |  | 110 | [12 empty] | VV | 2 | 2 | True | 0 | ROZPOCET
| VV |  | Součet |  | 110 | [12 empty] | VV | 2 | 4 | True | 1 | ROZPOCET
8 | M | 58344121 | štěrkodrť frakce 0/4 | t | 209 |  | 0 | CS ÚRS 2019 02 |  | základní |  | 0 | 1 | 209 | 0 | 0 | 8 | M | 2 |  |  |  | ROZPOCET | 0 | 0 | 0 | 0 | 0 | 1 | 0 | 4 | -2058034038
| VV |  | 110*1,9 'Přepočtené koeficientem množství |  | 209 | [12 empty] | VV | 2 | 2 | False | 1 | ROZPOCET
9 | K | 171101141 | Uložení sypaniny do násypu svahovaného se zhutněním | m3 | 100 |  | 0 | CS ÚRS 2019 02 |  | základní |  | 0 | 0 | 0 | 0 | 0 | 4 | K | 2 |  |  |  | ROZPOCET | 0 | 0 | 0 | 0 | 0 | 1 | 0 | 4 | 1670788235
| VV |  | "rozsah/objem_předpoklad-bude upřesněno při realizaci stavby" 100,0 |  | 100 | [12 empty] | VV | 2 | 2 | True | 0 | ROZPOCET
| VV |  | Součet |  | 100 | [12 empty] | VV | 2 | 4 | True | 1 | ROZPOCET
10 | K | 171201201 | Uložení sypaniny na skládky | m3 | 90 |  | 0 | CS ÚRS 2019 02 |  | základní |  | 0 | 0 | 0 | 0 | 0 | 4 | K | 2 |  |  |  | ROZPOCET | 0 | 0 | 0 | 0 | 0 | 1 | 0 | 4 | 379636197
| VV |  | "rozsah/objem_předpoklad-bude upřesněno při realizaci stavby" 90,0 |  | 90 | [12 empty] | VV | 2 | 2 | True | 0 | ROZPOCET
| VV |  | Součet |  | 90 | [12 empty] | VV | 2 | 4 | True | 1 | ROZPOCET
11 | K | 171201211 | Poplatek za uložení stavebního odpadu - zeminy a kameniva na skládce | t | 162 |  | 0 | CS ÚRS 2019 02 |  | základní |  | 0 | 0 | 0 | 0 | 0 | 4 | K | 2 |  |  |  | ROZPOCET | 0 | 0 | 0 | 0 | 0 | 1 | 0 | 4 | 1809109343
| VV |  | 90*1,8 'Přepočtené koeficientem množství |  | 162 | [12 empty] | VV | 2 | 2 | False | 1 | ROZPOCET
12 | K | 174101101 | Zásyp jam, šachet rýh nebo kolem objektů sypaninou se zhutněním | m3 | 10 |  | 0 | CS ÚRS 2019 02 |  | základní |  | 0 | 0 | 0 | 0 | 0 | 4 | K | 2 |  |  |  | ROZPOCET | 0 | 0 | 0 | 0 | 0 | 1 | 0 | 4 | 1709574049
| VV |  | "rozsah/objem_předpoklad-bude upřesněno při realizaci stavby" (100,0-90,0) |  | 10 | [12 empty] | VV | 2 | 2 | True | 0 | ROZPOCET
| VV |  | Součet |  | 10 | [12 empty] | VV | 2 | 4 | True | 1 | ROZPOCET
13 | K | 181951102 | Úprava pláně v hornině tř. 1 až 4 se zhutněním | m2 | 428 |  | 0 | CS ÚRS 2019 02 |  | základní |  | 0 | 0 | 0 | 0 | 0 | 4 | K | 2 |  |  |  | ROZPOCET | 0 | 0 | 0 | 0 | 0 | 1 | 0 | 4 | 822415873
| VV |  | "rozsah/objem_předpoklad-bude upřesněno při realizaci stavby" 428,0 |  | 428 | [12 empty] | VV | 2 | 2 | True | 0 | ROZPOCET
| VV |  | Součet |  | 428 | [12 empty] | VV | 2 | 4 | True | 1 | ROZPOCET
14 | K | 181951102.1 | Úprava pláně v hornině tř. 1 až 4 s ručním zhutněním vibrační deskou nebo válcem | m2 | 370 |  | 0 | CS VLASTNÍ |  | základní |  | 0 | 0 | 0 | 0 | 0 | 4 | K | 2 |  |  |  | ROZPOCET | 0 | 0 | 0 | 0 | 0 | 1 | 0 | 4 | 33450319
| VV |  | "rozsah/objem_předpoklad-bude upřesněno při realizaci stavby" 370,0 |  | 370 | [12 empty] | VV | 2 | 2 | True | 0 | ROZPOCET
| VV |  | Součet |  | 370 | [12 empty] | VV | 2 | 4 | True | 1 | ROZPOCET
15 | K | 182201101 | Svahování násypů a základní modelace profilů | m2 | 370 |  | 0 | CS ÚRS 2019 02 |  | základní |  | 0 | 0 | 0 | 0 | 0 | 4 | K | 2 |  |  |  | ROZPOCET | 0 | 0 | 0 | 0 | 0 | 1 | 0 | 4 | 332507645
| VV |  | "rozsah/objem_předpoklad-bude upřesněno při realizaci stavby" 370,0 |  | 370 | [12 empty] | VV | 2 | 2 | True | 0 | ROZPOCET
| VV |  | Součet |  | 370 | [12 empty] | VV | 2 | 4 | True | 1 | ROZPOCET
16 | K | 182201R01 | Finální dokončení modelace trati včetně přehutnění a srovnání | m2 | 790 |  | 0 | CS VLASTNÍ |  | základní |  | 0 | 0 | 0 | 0 | 0 | 4 | K | 2 |  |  |  | ROZPOCET | 0 | 0 | 0 | 0 | 0 | 1 | 0 | 4 | -113131911
| P |  | Poznámka k položce: Příplatková položka _ JC obsahuje veškeré a kompletní práce či dodávky , jinde neuvedené , potřebné k provedení díla dle specifikace PD a TZ --------------------------------------------------------------------------------------------------------------------------------------------------------------------------- Kompletní provedení dle specifikace PD a TZ včetně všech přímo souvisejících prací a dodávek / činností | [14 empty] | P | 2
| VV |  | "rozsah/objem_předpoklad-bude upřesněno při realizaci stavby" | [14 empty] | VV | 2 | 1 | True | 0 | ROZPOCET
| VV |  | (390,0+400,0) |  | 790 | [12 empty] | VV | 2 | 2 | True | 0 | ROZPOCET
| VV |  | Součet |  | 790 | [12 empty] | VV | 2 | 4 | True | 1 | ROZPOCET
17 | K | 460120019 | Naložení výkopku strojně z hornin třídy 1až4 | m3 | 10 |  | 0 | CS ÚRS 2019 02 |  | základní |  | 0 | 0 | 0 | 0 | 0 | 64 | K | 2 |  |  |  | ROZPOCET | 0 | 0 | 0 | 0 | 0 | 1 | 0 | 64 | -284271299
| D | 5 | Zpevněné plochy |  |  |  | 0 |  |  |  |  | 0 |  | 85.592 |  | 0 | 1 | D | 1 |  |  |  | ROZPOCET | [6 empty] | 0
18 | K | 573111112 | Postřik živičný infiltrační s posypem z asfaltu množství 1 kg/m2 | m2 | 400 |  | 0 | CS ÚRS 2019 02 |  | základní |  | 0 | 0.00601 | 2.404 | 0 | 0 | 4 | K | 2 |  |  |  | ROZPOCET | 0 | 0 | 0 | 0 | 0 | 1 | 0 | 4 | -1689989371
| VV |  | "rozsah/objem_předpoklad-bude upřesněno při realizaci stavby" 400,0 |  | 400 | [12 empty] | VV | 2 | 2 | True | 0 | ROZPOCET
| VV |  | Součet |  | 400 | [12 empty] | VV | 2 | 4 | True | 1 | ROZPOCET
19 | K | 573231108 | Postřik živičný spojovací ze silniční emulze v množství 0,50 kg/m2 | m2 | 400 |  | 0 | CS ÚRS 2019 02 |  | základní |  | 0 | 0.00051 | 0.204 | 0 | 0 | 4 | K | 2 |  |  |  | ROZPOCET | 0 | 0 | 0 | 0 | 0 | 1 | 0 | 4 | -208405775
| VV |  | "rozsah/objem_předpoklad-bude upřesněno při realizaci stavby" 400,0 |  | 400 | [12 empty] | VV | 2 | 2 | True | 0 | ROZPOCET
| VV |  | Součet |  | 400 | [12 empty] | VV | 2 | 4 | True | 1 | ROZPOCET
20 | K | 577133111 | Asfaltový beton vrstva obrusná ACO 8 (CH) tl 40 mm š do 3 m z nemodifikovaného asfaltu | m2 | 800 |  | 0 | CS ÚRS 2019 02 |  | základní |  | 0 | 0.10373 | 82.984 | 0 | 0 | 4 | K | 2 |  |  |  | ROZPOCET | 0 | 0 | 0 | 0 | 0 | 1 | 0 | 4 | -1037217666
| VV |  | "rozsah/objem_předpoklad-bude upřesněno při realizaci stavby" | [14 empty] | VV | 2 | 1 | True | 0 | ROZPOCET
| VV |  | "celková průměrná tl. 60-100 mm " 400,0+400,0 |  | 800 | [12 empty] | VV | 2 | 2 | True | 0 | ROZPOCET
| VV |  | Součet |  | 800 | [12 empty] | VV | 2 | 4 | True | 1 | ROZPOCET
21 | K | 577250R01 | Příplatek za ruční finální rozprostření a zahutnění živičné vrstvy do předepsané modelace | m2 | 400 |  | 0 | CS VLASTNÍ |  | základní |  | 0 | 0 | 0 | 0 | 0 | 4 | K | 2 |  |  |  | ROZPOCET | 0 | 0 | 0 | 0 | 0 | 1 | 0 | 4 | 361270609
| P |  | Poznámka k položce: Příplatková položka _ JC obsahuje veškeré a kompletní práce či dodávky , jinde neuvedené , potřebné k provedení díla dle specifikace PD a TZ --------------------------------------------------------------------------------------------------------------------------------------------------------------------------- Kompletní provedení dle specifikace PD a TZ včetně všech přímo souvisejících prací a dodávek / činností | [14 empty] | P | 2
| VV |  | "rozsah/objem_předpoklad-bude upřesněno při realizaci stavby" 400,0 |  | 400 | [12 empty] | VV | 2 | 2 | True | 0 | ROZPOCET
| VV |  | Součet |  | 400 | [12 empty] | VV | 2 | 4 | True | 1 | ROZPOCET
| D | 998 | Přesun hmot |  |  |  | 0 |  |  |  |  | 0 |  | 0 |  | 0 | 1 | D | 1 |  |  |  | ROZPOCET | [6 empty] | 0
22 | K | 998225111 | Přesun hmot pro zpevněné plochy s krytem z kamene, monolitickým betonovým nebo živičným | t | 693.592 |  | 0 | CS ÚRS 2019 02 |  | základní |  | 0 | 0 | 0 | 0 | 0 | 4 | K | 2 |  |  |  | ROZPOCET | 0 | 0 | 0 | 0 | 0 | 1 | 0 | 4 | 1169029920
23 | K | 998225191 | Příplatek k přesunu hmot pro zpevněné plochy s krytem z kamene, živičným, betonovým do 1000 m | t | 693.592 |  | 0 | CS ÚRS 2019 02 |  | základní |  | 0 | 0 | 0 | 0 | 0 | 4 | K | 2 |  |  |  | ROZPOCET | 0 | 0 | 0 | 0 | 0 | 1 | 0 | 4 | 1601733524
24 | K | 998229111 | Přesun hmot ruční pro zpevněné plochy s krytem z kameniva, betonu,živice na vzdálenost do 50 m | t | 208.078 |  | 0 | CS ÚRS 2019 02 |  | základní |  | 0 | 0 | 0 | 0 | 0 | 4 | K | 2 |  |  |  | ROZPOCET | 0 | 0 | 0 | 0 | 0 | 1 | 0 | 4 | -1051619184
| P |  | Poznámka k položce: (jedná se o % odhad _ bude upřesněno při realizaci stavby) | [14 empty] | P | 2
| VV |  | 693,592*0,3 'Přepočtené koeficientem množství |  | 208.078 | [12 empty] | VV | 2 | 2 | False | 1 | ROZPOCET
| D | VRN | VRN |  |  |  | 0 |  |  |  |  | 0 |  | 0 |  | 0 | 5 | D | 0 |  |  |  | ROZPOCET | [6 empty] | 0
| D | VRN4 | Inženýrská činnost |  |  |  | 0 |  |  |  |  | 0 |  | 0 |  | 0 | 5 | D | 1 |  |  |  | ROZPOCET | [6 empty] | 0
25 | K | 043154000 | Zkoušky hutnicí | kus | 15 |  | 0 | CS ÚRS 2019 02 |  | základní |  | 0 | 0 | 0 | 0 | 0 | 1024 | K | 2 |  |  |  | ROZPOCET | 0 | 0 | 0 | 0 | 0 | 1 | 0 | 1024 | -962859390

## SO 08.5 - Skatepark
{467efb3b-fd11-4706-89d8-6a183ab5ab25}
2
| KRYCÍ LIST SOUPISU PRACÍ | [7 empty] | v --- níže se nacházejí doplnkové a pomocné údaje k sestavám --- v | [8 empty] | False
Stavba:
Sportovní areál ul. Leonovova, Karviná - Hranice
Objekt:
SO 08.5 - Skatepark
| KSO: |  |  |  |  | CC-CZ:
| Místo: |  |  |  |  | Datum: | 12. 3. 2020
| Zadavatel: |  |  |  |  | IČ:
|  | Statutární město Karviná |  |  |  | DIČ:
| Uchazeč: |  |  |  |  | IČ: | Vyplň údaj
|  | Vyplň údaj |  |  |  | DIČ: | Vyplň údaj
| Projektant: |  |  |  |  | IČ:
|  | ADEA projekt s.r.o. |  |  |  | DIČ:
| Zpracovatel: |  |  |  |  | IČ:
|  | Specialista |  |  |  | DIČ:
Poznámka:
Soupis prací je sestaven za využití položek Cenové soustavy ÚRS. Cenové a technické podmínky položek CS ÚRS, které nejsou uvedeny v soupisu prací (tzv. úvodní části katalogů) jsou neomezeně dálkově k dispozici na www.cs-urs.cz. Položky soupisu prací, které nemají ve sloupci „Cenová soustava“ uveden žádný údaj, nepochází z Cenové soustavy ÚRS (takové položky soupisu prací mají Cenovou soustavu „VLASTNÍ“). Ocenění "vlastní" položky:na základě odborných znalostí a zkušeností projektanta při realizaci obdobných zakázek za období 5-ti let. nebo na základě CN) Nedílnou součástí soupisu prací je projektová dokumentace vč. textových příloh, na kterou se položky soupisu prací plně odkazují.
| Cena bez DPH | [5 empty] | 0
|  |  | Základ daně |  |  | Sazba daně | Výše daně
| DPH | základní | 0 |  |  | 21% | 0
|  | snížená | 0 |  |  | 15% | 0
|  | zákl. přenesená | 0 |  |  | 21% | 0
|  | sníž. přenesená | 0 |  |  | 15% | 0
|  | nulová | 0 |  |  | 0% | 0
| Cena s DPH |  |  | v | CZK |  | 0
| Projektant |  |  | Zpracovatel
| Datum a podpis: |  | Razítko | Datum a podpis: |  |  | Razítko
| Objednavatel |  |  | Uchazeč
| Datum a podpis: |  | Razítko | Datum a podpis: |  |  | Razítko
REKAPITULACE ČLENĚNÍ SOUPISU PRACÍ
Stavba:
Sportovní areál ul. Leonovova, Karviná - Hranice
Objekt:
SO 08.5 - Skatepark
Místo: | [5 empty] | Datum: | 12. 3. 2020
Zadavatel: |  |  | Statutární město Karviná |  |  | Projektant: | ADEA projekt s.r.o.
Uchazeč: |  |  | Vyplň údaj |  |  | Zpracovatel: | Specialista
Kód dílu - Popis | [6 empty] | Cena celkem [CZK]
Náklady ze soupisu prací | [6 empty] | 0 | [11 empty] | -1
| 001 - Zemní práce | [5 empty] | 0
| 002 - Základy | [5 empty] | 0
| 003 - Svislé konstrukce | [5 empty] | 0
| 004 - Vodorovné konstrukce | [5 empty] | 0
| 005 - Komunikace | [5 empty] | 0
| 006 - Úpravy povrchu | [5 empty] | 0
| 009 - Ostatní konstrukce a práce | [5 empty] | 0
| 099 - Přesun hmot HSV | [5 empty] | 0
| 767 - Konstrukce zámečnické | [5 empty] | 0
| 789 - Povrchové úpravy technologických zařízení | [5 empty] | 0
| V04 - Inženýrská činnost | [5 empty] | 0
SOUPIS PRACÍ
Stavba:
Sportovní areál ul. Leonovova, Karviná - Hranice
Objekt:
SO 08.5 - Skatepark
Místo: | [5 empty] | Datum: | 12. 3. 2020
Zadavatel: |  |  | Statutární město Karviná |  |  | Projektant: | ADEA projekt s.r.o.
Uchazeč: |  |  | Vyplň údaj |  |  | Zpracovatel: | Specialista
PČ | Typ | Kód | Popis | MJ | Množství | J.cena [CZK] | Cena celkem [CZK] | Cenová soustava |  | DPH | J. Nh [h] | Nh celkem [h] | J. hmotnost [t] | Hmotnost celkem [t] | J. suť [t] | Suť Celkem [t]
Náklady soupisu celkem | [6 empty] | 0 |  |  |  |  | 0 |  | 3878.9446 |  | 14.9261 |  | D | -1 | [7 empty] | 0
| D | 001 | Zemní práce |  |  |  | 0 |  |  |  |  | 0 |  | 1725.27 |  | 0 | 1 | D | 0 | ROZPOCET | [6 empty] | 0
1 | K | 171101111/00 | Uložení sypaniny z hornin nesoudržných sypkých s vlhkostí l(d) 0,9 v aktivní zóně | m3 | 490.2 |  | 0 | CS ÚRS 2019 02 |  | základní |  | 0 | 0 | 0 | 0 | 0 | 4 | K | 1 | ROZPOCET | 0 | 0 | 0 | 0 | 0 | 1 | 0 | 4 | 2
| P |  | Poznámka k položce: pozice1; 133 pozice2; 49,2 pozice3; 109,5 pozice4; 98 pozice5; 25,5 pozice6; 42 pozice7; 33 | [14 empty] | P | 1
2 | K | 181951102/00 | Úprava pláně v hornině tř. 1 až 4 se zhutněním | m2 | 1336 |  | 0 | CS ÚRS 2019 02 |  | základní |  | 0 | 0 | 0 | 0 | 0 | 4 | K | 1 | ROZPOCET | 0 | 0 | 0 | 0 | 0 | 1 | 0 | 4 | 4
| P |  | Poznámka k položce: plochy spodnich velkych podlah 346 pozice1-šikminy, rádiusy,male plochy; 27,5;36;55;7;130;28;3,3;27,5;17,5;14,5;2;60 ostatní rovne plochy 588,5 | [14 empty] | P | 1
3 | K | 171101101/00 | Uložení sypaniny z hornin soudržných do násypů zhutněných na 95 % PS | m3 | 145 |  | 0 | CS ÚRS 2019 02 |  | základní |  | 0 | 0 | 0 | 0 | 0 | 4 | K | 1 | ROZPOCET | 0 | 0 | 0 | 0 | 0 | 1 | 0 | 4 | 6
| P |  | Poznámka k položce: 145 | [14 empty] | P | 1
4 | M | 58344171 | vhodný výplňový materiál, dobře hutnitelný | t | 1113 |  | 0 | CS VLASTNÍ |  | základní |  | 0 | 1 | 1113 | 0 | 0 | 8 | M | 1 | ROZPOCET | 0 | 0 | 0 | 0 | 0 | 1 | 0 | 4 | 8
| P |  | Poznámka k položce: výplň do násypů;530*2,1 | [14 empty] | P | 1
5 | K | 182201X4 | Strojové tvarování a modelace překážek | m3 | 263 |  | 0 | CS VLASTNÍ |  | základní |  | 0 | 1.8 | 473.4 | 0 | 0 | 4 | K | 1 | ROZPOCET | 0 | 0 | 0 | 0 | 0 | 1 | 0 | 4 | 10
| P |  | Poznámka k položce: Strojové tvarování základů a podloží do přesných tvarů překážek, úprava tvarů a modelování dle aktuálních potřeb návaznosti na ostatní překážky bazénová část-rádiusy; 163 ostatní překážky na streetové ploše; 38 | [14 empty] | P | 1
6 | K | 182201X7 | Ruční tvarování a modelace překážek, hutnění | m3 | 77.15 |  | 0 | CS VLASTNÍ |  | základní |  | 0 | 1.8 | 138.87 | 0 | 0 | 4 | K | 1 | ROZPOCET | 0 | 0 | 0 | 0 | 0 | 1 | 0 | 4 | 12
| P |  | Poznámka k položce: Ruční tvarování základů a podloží do přesných tvarů překážek, úprava tvarů a modelování dle aktuálních potřeb návaznosti na ostatní překážky, hutnění podloží v rádiech, šikminách a 3D tvarech bazénová část-rádiusy 45%; 263*0,25 ostatní překážky na streetové ploše 30%; 38*0,3 | [14 empty] | P | 1
| D | 002 | Základy |  |  |  | 0 |  |  |  |  | 0 |  | 0 |  | 0 | 1 | D | 0 | ROZPOCET | [6 empty] | 0
7 | K | 215901101/00 | Zhutnění podloží z hornin soudržných do 92% PS nebo nesoudržných sypkých I(d) do 0,8 | m2 | 1336 |  | 0 | CS ÚRS 2019 02 |  | základní |  | 0 | 0 | 0 | 0 | 0 | 4 | K | 1 | ROZPOCET | 0 | 0 | 0 | 0 | 0 | 1 | 0 | 4 | 14
| P |  | Poznámka k položce: plochy spodnich velkych podlah 346 pozice1-šikminy, rádiusy,male plochy; 27,5;36;55;7;130;28;3,3;27,5;17,5;14,5;2;60 ostatní rovne plochy 588,5 | [14 empty] | P | 1
| D | 003 | Svislé konstrukce |  |  |  | 0 |  |  |  |  | 0 |  | 0.51771 |  | 0 | 1 | D | 0 | ROZPOCET | [6 empty] | 0
8 | K | 345351005/00 | Zřízení bednění plnostěnných zídek atikových, parapetních, zábradelních | m2 | 48 |  | 0 | CS ÚRS 2019 02 |  | základní |  | 0 | 0.00142 | 0.06816 | 0 | 0 | 4 | K | 1 | ROZPOCET | 0 | 0 | 0 | 0 | 0 | 1 | 0 | 4 | 16
| P |  | Poznámka k položce: 48 | [14 empty] | P | 1
9 | K | 345351006/00 | Odstranění bednění plnostěnných zídek atikových, parapetních, zábradelních | m2 | 48 |  | 0 | CS ÚRS 2019 02 |  | základní |  | 0 | 0 | 0 | 0 | 0 | 4 | K | 1 | ROZPOCET | 0 | 0 | 0 | 0 | 0 | 1 | 0 | 4 | 18
| P |  | Poznámka k položce: 48 | [14 empty] | P | 1
10 | K | 345362021/00 | Výztuž zídek atikových, parapetních, schodišťových a zábradelních svařovanými sítěmi Kari | t | 0.423 |  | 0 | CS ÚRS 2019 02 |  | základní |  | 0 | 1.0628 | 0.44955 | 0 | 0 | 4 | K | 1 | ROZPOCET | 0 | 0 | 0 | 0 | 0 | 1 | 0 | 4 | 20
| P |  | Poznámka k položce: 0,423 | [14 empty] | P | 1
| D | 004 | Vodorovné konstrukce |  |  |  | 0 |  |  |  |  | 0 |  | 2.2146 |  | 0 | 1 | D | 0 | ROZPOCET | [6 empty] | 0
11 | K | 411362821/00 | Výztuž kleneb betonářskou ocelí 10 505 | t | 2.109 |  | 0 | CS ÚRS 2019 02 |  | základní |  | 0 | 1.0501 | 2.2146 | 0 | 0 | 4 | K | 1 | ROZPOCET | 0 | 0 | 0 | 0 | 0 | 1 | 0 | 4 | 22
| P |  | Poznámka k položce: 2,109 | [14 empty] | P | 1
| D | 005 | Komunikace |  |  |  | 0 |  |  |  |  | 0 |  | 877.3895 |  | 0 | 1 | D | 0 | ROZPOCET | [6 empty] | 0
12 | K | 564861111/00 | Podklad ze štěrkodrtě ŠD tl 200 mm | m2 | 1336 |  | 0 | CS ÚRS 2019 02 |  | základní |  | 0 | 0.378 | 505.008 | 0 | 0 | 4 | K | 1 | ROZPOCET | 0 | 0 | 0 | 0 | 0 | 1 | 0 | 4 | 24
| P |  | Poznámka k položce: plochy spodnich velkych podlah 346 pozice1-šikminy, rádiusy,male plochy; 27,5;36;55;7;130;28;3,3;27,5;17,5;14,5;2;60 ostatní rovne plochy 588,5 | [14 empty] | P | 1
13 | K | 581131312/00 | Kryt cementobetonový vozovek skupiny CB III tl 160 mm | m2 | 934.2 |  | 0 | CS ÚRS 2019 02 |  | základní |  | 0 | 0.39861 | 372.3815 | 0 | 0 | 4 | K | 1 | ROZPOCET | 0 | 0 | 0 | 0 | 0 | 1 | 0 | 4 | 26
| P |  | Poznámka k položce: plochy spodnich velkych podlah 346 ostatní rovne plochy 588,5 | [14 empty] | P | 1
| D | 006 | Úpravy povrchu |  |  |  | 0 |  |  |  |  | 0 |  | 3.1547 |  | 0 | 1 | D | 0 | ROZPOCET | [6 empty] | 0
14 | K | 631351101/00 | Zřízení bednění rýh a hran v podlahách | m2 | 101.8 |  | 0 | CS ÚRS 2019 02 |  | základní |  | 0 | 0.01352 | 1.3763 | 0 | 0 | 4 | K | 1 | ROZPOCET | 0 | 0 | 0 | 0 | 0 | 1 | 0 | 4 | 28
| P |  | Poznámka k položce: 555,43*0,16 | [14 empty] | P | 1
15 | K | 631351102/00 | Odstranění bednění rýh a hran v podlahách | m2 | 101.8 |  | 0 | CS ÚRS 2019 02 |  | základní |  | 0 | 0 | 0 | 0 | 0 | 4 | K | 1 | ROZPOCET | 0 | 0 | 0 | 0 | 0 | 1 | 0 | 4 | 30
| P |  | Poznámka k položce: 555,43*0,16 | [14 empty] | P | 1
16 | K | 633991111/00 | Nástřik betonových povrchů proti odpařování vody | m2 | 1336 |  | 0 | CS ÚRS 2019 02 |  | základní |  | 0 | 0.00022 | 0.29392 | 0 | 0 | 4 | K | 1 | ROZPOCET | 0 | 0 | 0 | 0 | 0 | 1 | 0 | 4 | 32
| P |  | Poznámka k položce: 1336 | [14 empty] | P | 1
17 | K | 631351X8 | Výroba bednění překážek + odstranění | m2 | 148.444 |  | 0 | CS VLASTNÍ |  | základní |  | 0 | 0.01 | 1.4844 | 0 | 0 | 4 | K | 1 | ROZPOCET | 0 | 0 | 0 | 0 | 0 | 1 | 0 | 4 | 34
| P |  | Poznámka k položce: Originální bednění dle koeficientu 9; 1336/9 | [14 empty] | P | 1
| D | 009 | Ostatní konstrukce a práce |  |  |  | 0 |  |  |  |  | 0 |  | 167.5193 |  | 14.9261 | 1 | D | 0 | ROZPOCET | [6 empty] | 0
18 | K | 919111111/00 | Řezání dilatačních spár š 4 mm hl do 60 mm příčných nebo podélných v čerstvém CB krytu | m | 170 |  | 0 | CS ÚRS 2019 02 |  | základní |  | 0 | 1e-05 | 0.0017 | 0 | 0 | 4 | K | 1 | ROZPOCET | 0 | 0 | 0 | 0 | 0 | 1 | 0 | 4 | 36
| P |  | Poznámka k položce: 170 | [14 empty] | P | 1
19 | K | 919121213/00 | Těsnění spár zálivkou za studena pro komůrky š 10 mm hl 25 mm bez těsnicího profilu | m | 170 |  | 0 | CS ÚRS 2019 02 |  | základní |  | 0 | 0.00028 | 0.0476 | 0 | 0 | 4 | K | 1 | ROZPOCET | 0 | 0 | 0 | 0 | 0 | 1 | 0 | 4 | 38
| P |  | Poznámka k položce: 170 | [14 empty] | P | 1
20 | K | 9191312X1 | Vyztužení dilatačních spár kotvami D 8mm dl 1000mm v CB krytu | kus | 255 |  | 0 | CS VLASTNÍ |  | základní |  | 0 | 0.00039 | 0.09945 | 0 | 0 | 4 | K | 1 | ROZPOCET | 0 | 0 | 0 | 0 | 0 | 1 | 0 | 4 | 40
| P |  | Poznámka k položce: 255 | [14 empty] | P | 1
21 | K | 919716111/00 | Výztuž cementobetonového krytu ze svařovaných sítí hmotnosti do 7,5 kg/m2 | t | 6.4 |  | 0 | CS ÚRS 2019 02 |  | základní |  | 0 | 1.0151 | 6.4965 | 0 | 0 | 4 | K | 1 | ROZPOCET | 0 | 0 | 0 | 0 | 0 | 1 | 0 | 4 | 42
| P |  | Poznámka k položce: plochy spodnich velkych podlah 346*0,0054 pozice1-šikminy, rádiusy,male plochy, 5;36;55;7;28;3,3;27,5;17,5;14,5;2;60; 250,8*0,0054 ostatní rovne plochy 588,5*0,0054 | [14 empty] | P | 1
22 | K | 985521311/00 | Stříkaný beton z mokré směsi rubu kleneb a podlah tl do 30 mm | m2 | 404.5 |  | 0 | CS ÚRS 2019 02 |  | základní |  | 0 | 0.0693 | 28.0318 | 0.007 | 2.8315 | 4 | K | 1 | ROZPOCET | 0 | 0 | 0 | 0 | 0 | 1 | 0 | 4 | 44
| P |  | Poznámka k položce: pozice1-šikminy, rádiusy,male plochy, Z12;3; 27,5;36;55;7;130;28;3,3;27,5;17,5;14,5;2;60 | [14 empty] | P | 1
23 | K | 985521319/00 | Příplatek ke stříkanému betonu z mokré směsi rubu kleneb a podlah ZKD 10 mm | m2 | 5258.5 |  | 0 | CS ÚRS 2019 02 |  | základní |  | 0 | 0.0231 | 121.4714 | 0.0023 | 12.0945 | 4 | K | 1 | ROZPOCET | 0 | 0 | 0 | 0 | 0 | 1 | 0 | 4 | 46
| P |  | Poznámka k položce: pozice1-šikminy, rádiusy,male plochy, Z12;3; 27,5;36;55;7;130;28;3,3;27,5;17,5;14,5;2;60*13 | [14 empty] | P | 1
24 | K | 985521912/00 | Příplatek ke stříkanému betonu z mokré směsi za plochu do 10 m2 jednotlivě | m2 | 404.5 |  | 0 | CS ÚRS 2019 02 |  | základní |  | 0 | 0 | 0 | 0 | 0 | 4 | K | 1 | ROZPOCET | 0 | 0 | 0 | 0 | 0 | 1 | 0 | 4 | 48
| P |  | Poznámka k položce: pozice1-šikminy, rádiusy,male plochy, Z12;3; 27,5;36;55;7;130;28;3,3;27,5;17,5;14,5;2;60 | [14 empty] | P | 1
25 | K | 622331X10 | Ruční hlazení povrchu betonu | m2 | 404.5 |  | 0 | CS VLASTNÍ |  | základní |  | 0 | 0.012 | 4.854 | 0 | 0 | 4 | K | 1 | ROZPOCET | 0 | 0 | 0 | 0 | 0 | 1 | 0 | 4 | 50
| P |  | Poznámka k položce: pozice1-šikminy, rádiusy,male plochy, Z12;3; 27,5;36;55;7;130;28;3,3;27,5;17,5;14,5;2;60 | [14 empty] | P | 1
26 | K | 985562333/00 | Výztuž stříkaného betonu rubu kleneb ze svařovaných sítí jednovrstvých D drátu 8 mm oka přes 100 mm | m2 | 404.5 |  | 0 | CS ÚRS 2019 02 |  | základní |  | 0 | 0.00956 | 3.867 | 0 | 0 | 4 | K | 1 | ROZPOCET | 0 | 0 | 0 | 0 | 0 | 1 | 0 | 4 | 52
| P |  | Poznámka k položce: pozice1-šikminy, rádiusy,male plochy, Z12;3; 27,5;36;55;7;130;28;3,3;27,5;17,5;14,5;2;60 | [14 empty] | P | 1
27 | K | 985564113/00 | Kotvičky pro výztuž stříkaného betonu hl do 200 mm z oceli D 10 mm do cementové malty | kus | 1606 |  | 0 | CS ÚRS 2019 02 |  | základní |  | 0 | 0.00123 | 1.9754 | 0 | 0 | 4 | K | 1 | ROZPOCET | 0 | 0 | 0 | 0 | 0 | 1 | 0 | 4 | 54
| P |  | Poznámka k položce: pozice1-šikminy, rádiusy,male plochy, Z12; 27,5;36;55;7;130;28;3,3;27,5;17,5;14,5;2;60*4 | [14 empty] | P | 1
28 | M | 14031025 | trubka ocelová podélně svařovaná hladká jakost 11 343 57x3mm | m | 86.6 |  | 0 | CS VLASTNÍ |  | základní |  | 0 | 0.004 | 0.3464 | 0 | 0 | 8 | M | 1 | ROZPOCET | 0 | 0 | 0 | 0 | 0 | 1 | 0 | 4 | 56
| P |  | Poznámka k položce: 86,6 | [14 empty] | P | 1
29 | M | 14550246 | profil ocelový čtvercový svařovaný 50x50x3mm | t | 0.328 |  | 0 | CS VLASTNÍ |  | základní |  | 0 | 1 | 0.328 | 0 | 0 | 8 | M | 1 | ROZPOCET | 0 | 0 | 0 | 0 | 0 | 1 | 0 | 4 | 58
| P |  | Poznámka k položce: 0,328 | [14 empty] | P | 1
| D | 099 | Přesun hmot HSV |  |  |  | 0 |  |  |  |  | 0 |  | 0 |  | 0 | 1 | D | 0 | ROZPOCET | [6 empty] | 0
30 | K | 998225111/00 | Přesun hmot pro pozemní komunikace s krytem z kamene, monolitickým betonovým nebo živičným | t | 2776.1 |  | 0 | CS ÚRS 2019 02 |  | základní |  | 0 | 0 | 0 | 0 | 0 | 4 | K | 1 | ROZPOCET | 0 | 0 | 0 | 0 | 0 | 1 | 0 | 4 | 60
| D | 767 | Konstrukce zámečnické |  |  |  | 0 |  |  |  |  | 0 |  | 1102.8033 |  | 0 | 2 | D | 0 | ROZPOCET | [6 empty] | 0
31 | K | 767995111/00 | Montáž atypických zámečnických konstrukcí hmotnosti do 5 kg | kg | 1489.53 |  | 0 | CS ÚRS 2019 02 |  | základní |  | 0 | 7e-05 | 0.10427 | 0 | 0 | 16 | K | 1 | ROZPOCET | 0 | 0 | 0 | 0 | 0 | 1 | 0 | 16 | 62
| P |  | Poznámka k položce: Montáž a sestavení připravených dílů PD D1-08.5-03; Z1+2+3+4+5+6+7+8+9+10+11; 1489,53 | [14 empty] | P | 1
32 | K | 553424X3 | Výroba zámečnických prvků dle tabulky | kg | 1489.53 |  | 0 | CS VLASTNÍ |  | základní |  | 0 | 0.7403 | 1102.6991 | 0 | 0 | 16 | K | 1 | ROZPOCET | 0 | 0 | 0 | 0 | 0 | 1 | 0 | 16 | 64
| P |  | Poznámka k položce: Montáž a sestavení připravených dílů PD D1-08.5-03; Z1+2+3+4+5+6+7+8+9+10+11; 1489,53 | [14 empty] | P | 1
33 | K | 998767101/00 | Přesun hmot tonážní pro zámečnické konstrukce v objektech v do 6 m | t | 1.49 |  | 0 | CS ÚRS 2019 02 |  | základní |  | 0 | 0 | 0 | 0 | 0 | 16 | K | 1 | ROZPOCET | 0 | 0 | 0 | 0 | 0 | 1 | 0 | 16 | 66
| D | 789 | Povrchové úpravy technologických zařízení |  |  |  | 0 |  |  |  |  | 0 |  | 0.075474 |  | 0 | 2 | D | 0 | ROZPOCET | [6 empty] | 0
34 | K | 789421232/00 | Provedení žárového stříkání ocelových konstrukcí třídy II Zn 100 um | m2 | 71.202 |  | 0 | CS ÚRS 2019 02 |  | základní |  | 0 | 0.00106 | 0.075474 | 0 | 0 | 16 | K | 1 | ROZPOCET | 0 | 0 | 0 | 0 | 0 | 1 | 0 | 16 | 68
| P |  | Poznámka k položce: 28,62+1,08+1,204+1,728+2,4+8,01+2,16+26 | [14 empty] | P | 1
| D | V04 | Inženýrská činnost |  |  |  | 0 |  |  |  |  | 0 |  | 0 |  | 0 | 1 | D | 0 | ROZPOCET | [6 empty] | 0
35 | K | 043154000 | Zkoušky hutnicí | kpl | 10 |  | 0 | CS VLASTNÍ |  | základní |  | 0 | 0 | 0 | 0 | 0 | 4 | K | 1 | ROZPOCET | 0 | 0 | 0 | 0 | 0 | 1 | 0 | 4 | 70
| P |  | Poznámka k položce: dynamické 10x;10 | [14 empty] | P | 1

## SO 08.6 - WORKOUT
{b2e4f196-b7ba-4952-b630-b8844ec7b520}
2
| KRYCÍ LIST SOUPISU PRACÍ | [7 empty] | v --- níže se nacházejí doplnkové a pomocné údaje k sestavám --- v | [8 empty] | False
Stavba:
Sportovní areál ul. Leonovova, Karviná - Hranice
Objekt:
SO 08.6 - WORKOUT
| KSO: |  | 823 39 |  |  | CC-CZ:
| Místo: |  | Karviná - Hranice |  |  | Datum: | 12. 3. 2020
| Zadavatel: |  |  |  |  | IČ:
|  | Statutární město Karviná |  |  |  | DIČ:
| Uchazeč: |  |  |  |  | IČ: | Vyplň údaj
|  | Vyplň údaj |  |  |  | DIČ: | Vyplň údaj
| Projektant: |  |  |  |  | IČ:
|  | ADEA projekt s.r.o. |  |  |  | DIČ:
| Zpracovatel: |  |  |  |  | IČ:
DIČ:
Poznámka:
Soupis prací je sestaven za využití položek Cenové soustavy ÚRS. Cenové a technické podmínky položek CS ÚRS, které nejsou uvedeny v soupisu prací (tzv. úvodní části katalogů) jsou neomezeně dálkově k dispozici na www.cs-urs.cz. Položky soupisu prací, které nemají ve sloupci „Cenová soustava“ uveden žádný údaj, nepochází z Cenové soustavy ÚRS (takové položky soupisu prací mají Cenovou soustavu „VLASTNÍ“). Ocenění "vlastní" položky:na základě odborných znalostí a zkušeností projektanta při realizaci obdobných zakázek za období 5-ti let. nebo na základě CN) Nedílnou součástí soupisu prací je projektová dokumentace vč. textových příloh, na kterou se položky soupisu prací plně odkazují.
| Cena bez DPH | [5 empty] | 0
|  |  | Základ daně |  |  | Sazba daně | Výše daně
| DPH | základní | 0 |  |  | 21% | 0
|  | snížená | 0 |  |  | 15% | 0
|  | zákl. přenesená | 0 |  |  | 21% | 0
|  | sníž. přenesená | 0 |  |  | 15% | 0
|  | nulová | 0 |  |  | 0% | 0
| Cena s DPH |  |  | v | CZK |  | 0
| Projektant |  |  | Zpracovatel
| Datum a podpis: |  | Razítko | Datum a podpis: |  |  | Razítko
| Objednavatel |  |  | Uchazeč
| Datum a podpis: |  | Razítko | Datum a podpis: |  |  | Razítko
REKAPITULACE ČLENĚNÍ SOUPISU PRACÍ
Stavba:
Sportovní areál ul. Leonovova, Karviná - Hranice
Objekt:
SO 08.6 - WORKOUT
Místo: |  |  | Karviná - Hranice |  |  | Datum: | 12. 3. 2020
Zadavatel: |  |  | Statutární město Karviná |  |  | Projektant: | ADEA projekt s.r.o.
Uchazeč: |  |  | Vyplň údaj |  |  | Zpracovatel:
Kód dílu - Popis | [6 empty] | Cena celkem [CZK]
Náklady ze soupisu prací | [6 empty] | 0 | [11 empty] | -1
| HSV - Práce a dodávky HSV | [5 empty] | 0
| 1 - Zemní práce | [5 empty] | 0
| 2 - Zakládání | [5 empty] | 0
| 5 - Komunikace pozemní | [5 empty] | 0
| 9 - Ostatní konstrukce a práce, bourání | [5 empty] | 0
| 998 - Přesun hmot | [5 empty] | 0
| Ostatní - Ostatní | [5 empty] | 0
| OST1 - Výpis ostatních výrobků_Fitness Park | [5 empty] | 0
| OST2 - Výpis ostatních výrobků_Parkour část | [5 empty] | 0
SOUPIS PRACÍ
Stavba:
Sportovní areál ul. Leonovova, Karviná - Hranice
Objekt:
SO 08.6 - WORKOUT
Místo: |  |  | Karviná - Hranice |  |  | Datum: | 12. 3. 2020
Zadavatel: |  |  | Statutární město Karviná |  |  | Projektant: | ADEA projekt s.r.o.
Uchazeč: |  |  | Vyplň údaj |  |  | Zpracovatel:
PČ | Typ | Kód | Popis | MJ | Množství | J.cena [CZK] | Cena celkem [CZK] | Cenová soustava |  | DPH | J. Nh [h] | Nh celkem [h] | J. hmotnost [t] | Hmotnost celkem [t] | J. suť [t] | Suť Celkem [t]
Náklady soupisu celkem | [6 empty] | 0 |  |  |  |  | 0 |  | 299.8605 |  | 0 |  | D | -1 | [10 empty] | 0
| D | HSV | Práce a dodávky HSV |  |  |  | 0 |  |  |  |  | 0 |  | 299.8605 |  | 0 | 1 | D | 0 |  |  |  | ROZPOCET | [6 empty] | 0
| D | 1 | Zemní práce |  |  |  | 0 |  |  |  |  | 0 |  | 0 |  | 0 | 1 | D | 1 |  |  |  | ROZPOCET | [6 empty] | 0
1 | K | 115101201 | Čerpání vody na dopravní výšku do 10 m průměrný přítok do 500 l/min | hod | 50 |  | 0 | CS ÚRS 2019 02 |  | základní |  | 0 | 0 | 0 | 0 | 0 | 4 | K | 2 |  |  |  | ROZPOCET | 0 | 0 | 0 | 0 | 0 | 1 | 0 | 4 | 1074866152
| VV |  | "předpoklad_bude upřesněno při realizaci stavby" 50,0 |  | 50 | [12 empty] | VV | 2 | 2 | True | 0 | ROZPOCET
| VV |  | Součet |  | 50 | [12 empty] | VV | 2 | 4 | True | 1 | ROZPOCET
2 | K | 132201101 | Hloubení rýh š do 600 mm v hornině tř. 3 objemu do 100 m3 | m3 | 11.053 |  | 0 | CS ÚRS 2019 02 |  | základní |  | 0 | 0 | 0 | 0 | 0 | 4 | K | 2 |  |  |  | ROZPOCET | 0 | 0 | 0 | 0 | 0 | 1 | 0 | 4 | 1394314706
| VV |  | "rozsah_SO 08.6_D1-08.6_v.č. 02, TZ" (2*3,14*11,0)*0,4*0,4 |  | 11.053 | [12 empty] | VV | 2 | 2 | True | 0 | ROZPOCET
| VV |  | Součet |  | 11.053 | [12 empty] | VV | 2 | 4 | True | 1 | ROZPOCET
3 | K | 162201102 | Vodorovné přemístění do 50 m výkopku/sypaniny z horniny tř. 1 až 4 | m3 | 6.632 |  | 0 | CS ÚRS 2019 02 |  | základní |  | 0 | 0 | 0 | 0 | 0 | 4 | K | 2 |  |  |  | ROZPOCET | 0 | 0 | 0 | 0 | 0 | 1 | 0 | 4 | 1179572518
| P |  | Poznámka k položce: -pro zpětné zásypy _ tam a zpět | [14 empty] | P | 2
| VV |  | 3,316*2 'Přepočtené koeficientem množství |  | 6.632 | [12 empty] | VV | 2 | 2 | False | 1 | ROZPOCET
4 | K | 162701105 | Vodorovné přemístění do 10000 m výkopku/sypaniny z horniny tř. 1 až 4 | m3 | 7.737 |  | 0 | CS ÚRS 2019 02 |  | základní |  | 0 | 0 | 0 | 0 | 0 | 4 | K | 2 |  |  |  | ROZPOCET | 0 | 0 | 0 | 0 | 0 | 1 | 0 | 4 | -650429638
| VV |  | "rozsah_SO 08.6_D1-08.6_v.č. 02, TZ" (2*3,14*11,0)*0,4*0,4*0,7 |  | 7.737 | [12 empty] | VV | 2 | 2 | True | 0 | ROZPOCET
| VV |  | Součet |  | 7.737 | [12 empty] | VV | 2 | 4 | True | 1 | ROZPOCET
5 | K | 171201201 | Uložení sypaniny na skládky | m3 | 7.737 |  | 0 | CS ÚRS 2019 02 |  | základní |  | 0 | 0 | 0 | 0 | 0 | 4 | K | 2 |  |  |  | ROZPOCET | 0 | 0 | 0 | 0 | 0 | 1 | 0 | 4 | -1668739856
6 | K | 171201211.1 | Poplatek za uložení stavebního odpadu - navážky, zeminy a kameniva na skládce | t | 13.927 |  | 0 | CS VLASTNÍ |  | základní |  | 0 | 0 | 0 | 0 | 0 | 4 | K | 2 |  |  |  | ROZPOCET | 0 | 0 | 0 | 0 | 0 | 1 | 0 | 4 | -1227709940
| VV |  | 7,737*1,8 'Přepočtené koeficientem množství |  | 13.927 | [12 empty] | VV | 2 | 2 | False | 1 | ROZPOCET
7 | K | 174101101 | Zásyp jam, šachet rýh nebo kolem objektů sypaninou se zhutněním | m3 | 3.316 |  | 0 | CS ÚRS 2019 02 |  | základní |  | 0 | 0 | 0 | 0 | 0 | 4 | K | 2 |  |  |  | ROZPOCET | 0 | 0 | 0 | 0 | 0 | 1 | 0 | 4 | -1546462790
| VV |  | "rozsah_SO 08.6_D1-08.6_v.č. 02, TZ" (11,053)-7,737 |  | 3.316 | [12 empty] | VV | 2 | 2 | True | 0 | ROZPOCET
| VV |  | Součet |  | 3.316 | [12 empty] | VV | 2 | 4 | True | 1 | ROZPOCET
8 | K | 181951102 | Úprava pláně v hornině tř. 1 až 4 se zhutněním | m2 | 380 |  | 0 | CS ÚRS 2019 02 |  | základní |  | 0 | 0 | 0 | 0 | 0 | 4 | K | 2 |  |  |  | ROZPOCET | 0 | 0 | 0 | 0 | 0 | 1 | 0 | 4 | -2132561748
| VV |  | "rozsah_SO 08.6_D1-08.6_v.č. 02, TZ" 380,0 |  | 380 | [12 empty] | VV | 2 | 2 | True | 0 | ROZPOCET
| VV |  | Součet |  | 380 | [12 empty] | VV | 2 | 4 | True | 1 | ROZPOCET
9 | K | 181951102.1 | Úprava pláně v hornině tř. 1 až 4 se zhutněním ručním vibračním pěchem nebo deskou | m2 | 27.632 |  | 0 | CS VLASTNÍ |  | základní |  | 0 | 0 | 0 | 0 | 0 | 4 | K | 2 |  |  |  | ROZPOCET | 0 | 0 | 0 | 0 | 0 | 1 | 0 | 4 | -196271640
| VV |  | "rozsah_SO 08.6_D1-08.6_v.č. 02, TZ" | [14 empty] | VV | 2 | 1 | True | 0 | ROZPOCET
| VV |  | (2*3,14*11,0)*0,4 |  | 27.632 | [12 empty] | VV | 2 | 2 | True | 0 | ROZPOCET
| VV |  | Součet |  | 27.632 | [12 empty] | VV | 2 | 4 | True | 1 | ROZPOCET
10 | K | 460120019 | Naložení výkopku strojně z hornin třídy 1až4 | m3 | 3.316 |  | 0 | CS ÚRS 2019 02 |  | základní |  | 0 | 0 | 0 | 0 | 0 | 64 | K | 2 |  |  |  | ROZPOCET | 0 | 0 | 0 | 0 | 0 | 1 | 0 | 64 | 59350089
| D | 2 | Zakládání |  |  |  | 0 |  |  |  |  | 0 |  | 131.5478 |  | 0 | 1 | D | 1 |  |  |  | ROZPOCET | [6 empty] | 0
11 | K | 273321311 | Základové desky ze ŽB tř. C 16/20 XC2 | m3 | 57 |  | 0 | CS ÚRS 2019 02 |  | základní |  | 0 | 2.2563 | 128.6114 | 0 | 0 | 4 | K | 2 |  |  |  | ROZPOCET | 0 | 0 | 0 | 0 | 0 | 1 | 0 | 4 | 1499375241
| VV |  | "rozsah_SO 08.6_D1-08.6_v.č. 02, TZ" 380,0*0,15 |  | 57 | [12 empty] | VV | 2 | 2 | True | 0 | ROZPOCET
| VV |  | Součet |  | 57 | [12 empty] | VV | 2 | 4 | True | 1 | ROZPOCET
12 | K | 273362021 | Výztuž základových desek svařovanými sítěmi Kari | t | 2.763 |  | 0 | CS ÚRS 2019 02 |  | základní |  | 0 | 1.0628 | 2.9364 | 0 | 0 | 4 | K | 2 |  |  |  | ROZPOCET | 0 | 0 | 0 | 0 | 0 | 1 | 0 | 4 | -675755580
| VV |  | "rozsah_SO 08.6_D1-08.6_v.č. 02, TZ" | [14 empty] | VV | 2 | 1 | True | 0 | ROZPOCET
| VV |  | "bude upřesněno v dílenské dokumentaci" 380,0*2*(3,03*1,2)/1000 |  | 2.763 | [12 empty] | VV | 2 | 2 | True | 0 | ROZPOCET
| VV |  | Součet |  | 2.763 | [12 empty] | VV | 2 | 4 | True | 1 | ROZPOCET
| D | 5 | Komunikace pozemní |  |  |  | 0 |  |  |  |  | 0 |  | 150.7346 |  | 0 | 1 | D | 1 |  |  |  | ROZPOCET | [6 empty] | 0
13 | K | 564861111 | Podklad ze štěrkodrtě ŠD tl 200 mm | m2 | 380 |  | 0 | CS ÚRS 2019 02 |  | základní |  | 0 | 0.378 | 143.64 | 0 | 0 | 4 | K | 2 |  |  |  | ROZPOCET | 0 | 0 | 0 | 0 | 0 | 1 | 0 | 4 | 242310192
| P |  | Poznámka k položce: - fr. 0-32 mm | [14 empty] | P | 2
| VV |  | "rozsah_SO 08.6_D1-08.6_v.č. 02, TZ" 380,0 |  | 380 | [12 empty] | VV | 2 | 2 | True | 0 | ROZPOCET
| VV |  | Součet |  | 380 | [12 empty] | VV | 2 | 4 | True | 1 | ROZPOCET
14 | K | 589222R11 | D+M _ Finální povrch dopadové plochy _ Spodní vrstva tvořena směsí recyklované černé SBR pryže a PUR pojiva (tl. 40 mm) + Nášlapná vrstva z EPDM tl. 10 | m2 | 380 |  | 0 | CS VLASTNÍ |  | základní |  | 0 | 0.01867 | 7.0946 | 0 | 0 | 4 | K | 2 |  |  |  | ROZPOCET | 0 | 0 | 0 | 0 | 0 | 1 | 0 | 4 | -1771530406
| P |  | Poznámka k položce: Kompletní systémová dodávka a provedení dle specifikace PD a TZ včetně všech přímo souvisejících prací/dodávek/doplňků a komponentů + příprava podkladu + penetrace podkladu --------------------------------------------------------------------------------------------------------------------------------------------------------------------------- Dopadová plocha Dopadová plocha (na celkové ploše hřiště – 380 m²) musí splňovat normu EN 16630. Park bude umístěn na dopadové ploše tvořené z betonové desky a pryžového monolitického povrchu, tvořeného ze dvou vrstev. Spodní vrstva tvořena směsí recyklované černé SBR pryže a PUR pojiva (tl. 40 mm). Nášlapná vrstva tl. 10 mm z EPDM v červené / oranžové barvě. | [14 empty] | P | 2
| VV |  | "rozsah_SO 08.6_D1-08.6_v.č. 02, TZ" 380,0 |  | 380 | [12 empty] | VV | 2 | 2 | True | 0 | ROZPOCET
| VV |  | Součet |  | 380 | [12 empty] | VV | 2 | 4 | True | 1 | ROZPOCET
| D | 9 | Ostatní konstrukce a práce, bourání |  |  |  | 0 |  |  |  |  | 0 |  | 17.5781 |  | 0 | 1 | D | 1 |  |  |  | ROZPOCET | [6 empty] | 0
15 | K | 916331112 | Osazení zahradního obrubníku betonového do lože z betonu s boční opěrou | m | 69.08 |  | 0 | CS ÚRS 2019 02 |  | základní |  | 0 | 0.10095 | 6.9736 | 0 | 0 | 4 | K | 2 |  |  |  | ROZPOCET | 0 | 0 | 0 | 0 | 0 | 1 | 0 | 4 | 1521250841
| VV |  | "rozsah_SO 08.6_D1-08.6_v.č. 02, TZ" (2*3,14*11,0) |  | 69.08 | [12 empty] | VV | 2 | 2 | True | 0 | ROZPOCET
| VV |  | Součet |  | 69.08 | [12 empty] | VV | 2 | 4 | True | 1 | ROZPOCET
16 | M | 59217003 | obrubník betonový zahradní 500x50x250mm | m | 79.442 |  | 0 | CS ÚRS 2019 02 |  | základní |  | 0 | 0.028 | 2.2244 | 0 | 0 | 8 | M | 2 |  |  |  | ROZPOCET | 0 | 0 | 0 | 0 | 0 | 1 | 0 | 4 | -1654743525
| VV |  | 69,08*1,15 'Přepočtené koeficientem množství |  | 79.442 | [12 empty] | VV | 2 | 2 | False | 1 | ROZPOCET
17 | M | 58932910 | beton C 20/25 XF3 | m3 | 3.45 |  | 0 | CS ÚRS 2019 02 |  | základní |  | 0 | 2.429 | 8.3801 | 0 | 0 | 8 | M | 2 |  |  |  | ROZPOCET | 0 | 0 | 0 | 0 | 0 | 1 | 0 | 4 | 1844555419
| D | 998 | Přesun hmot |  |  |  | 0 |  |  |  |  | 0 |  | 0 |  | 0 | 1 | D | 1 |  |  |  | ROZPOCET | [6 empty] | 0
18 | K | 998222012 | Přesun hmot pro tělovýchovné plochy | t | 299.86 |  | 0 | CS ÚRS 2019 02 |  | základní |  | 0 | 0 | 0 | 0 | 0 | 4 | K | 2 |  |  |  | ROZPOCET | 0 | 0 | 0 | 0 | 0 | 1 | 0 | 4 | 1035739923
| D | Ostatní | Ostatní |  |  |  | 0 |  |  |  |  | 0 |  | 0 |  | 0 | 4 | D | 0 |  |  |  | ROZPOCET | [6 empty] | 0
| D | OST1 | Výpis ostatních výrobků_Fitness Park |  |  |  | 0 |  |  |  |  | 0 |  | 0 |  | 0 | 4 | D | 1 |  |  |  | ROZPOCET | [6 empty] | 0
19 | K | OST01_01R01 | D+M _ prvků fitness Parku_ Hrazda ve výšce nad 2200mm o minimálních šířkách 1400mm o minimálním průměru trubek 33,7 mm | ks | 11 |  | 0 | CS VLASTNÍ |  | základní |  | 0 | 0 | 0 | 0 | 0 | 4 | K | 2 |  |  |  | ROZPOCET | 0 | 0 | 0 | 0 | 0 | 1 | 0 | 4 | -1782563815
| P |  | Poznámka k položce: Kompletní provedení dle specifikace PD a TZ vč. všech souvisejících prací dodávek, příslušenství a komponentů dle výpisu. V jednotkové ceně započítáno: dodávka, výroba, montáž/osazení/kotvení (vč.kotvících prvků), povrchová úprava. Kompletní specifikace viz výpis prvků. --------------------------------------------------------------------------------------------------------------------------------------------------------------------------------------- Všechny prvky, ať pro workout nebo parkur, které budou osazeny na řešené ploše, budou splňovat požadavky normy ČSN EN 16 630 resp. ČSN EN 16 899. Zhotovitel musí být držitelem platného příslušného certifikátu. Veškeré prvky musí být realizovány jako samostatné prvky z vlastní dopadovou plochou, nikoliv však 2v1 3v1 a podobně. Dochází tak k znehodnocení prvku pro vícero cvičenců. Na konstrukci žebřin nesmí být umístěny např., bradla, čí šikmá lavice… Které zasahují do dopadové plochy žebřin. | [14 empty] | P | 2
20 | K | OST01_01R02 | D+M _ prvků fitness Parku_ Trojitá hrazda ve výšce nad 2200mm o minimálních šířkách 1400mm o minimálním průměru trubek 33,7 mm | ks | 1 |  | 0 | CS VLASTNÍ |  | základní |  | 0 | 0 | 0 | 0 | 0 | 4 | K | 2 |  |  |  | ROZPOCET | 0 | 0 | 0 | 0 | 0 | 1 | 0 | 4 | -2056492213
| P |  | Poznámka k položce: Kompletní provedení dle specifikace PD a TZ vč. všech souvisejících prací dodávek, příslušenství a komponentů dle výpisu. V jednotkové ceně započítáno: dodávka, výroba, montáž/osazení/kotvení (vč.kotvících prvků), povrchová úprava. Kompletní specifikace viz výpis prvků. --------------------------------------------------------------------------------------------------------------------------------------------------------------------------------------- Všechny prvky, ať pro workout nebo parkur, které budou osazeny na řešené ploše, budou splňovat požadavky normy ČSN EN 16 630 resp. ČSN EN 16 899. Zhotovitel musí být držitelem platného příslušného certifikátu. Veškeré prvky musí být realizovány jako samostatné prvky z vlastní dopadovou plochou, nikoliv však 2v1 3v1 a podobně. Dochází tak k znehodnocení prvku pro vícero cvičenců. Na konstrukci žebřin nesmí být umístěny např., bradla, čí šikmá lavice… Které zasahují do dopadové plochy žebřin. | [14 empty] | P | 2
21 | K | OST01_01R03 | D+M _ prvků fitness Parku_ Hrazda ve výšce nad 2450mm o minimálních šířkách 1400mm o minimálním průměru trubek 33,7 mm | ks | 1 |  | 0 | CS VLASTNÍ |  | základní |  | 0 | 0 | 0 | 0 | 0 | 4 | K | 2 |  |  |  | ROZPOCET | 0 | 0 | 0 | 0 | 0 | 1 | 0 | 4 | -648626893
| P |  | Poznámka k položce: Kompletní provedení dle specifikace PD a TZ vč. všech souvisejících prací dodávek, příslušenství a komponentů dle výpisu. V jednotkové ceně započítáno: dodávka, výroba, montáž/osazení/kotvení (vč.kotvících prvků), povrchová úprava. Kompletní specifikace viz výpis prvků. --------------------------------------------------------------------------------------------------------------------------------------------------------------------------------------- Všechny prvky, ať pro workout nebo parkur, které budou osazeny na řešené ploše, budou splňovat požadavky normy ČSN EN 16 630 resp. ČSN EN 16 899. Zhotovitel musí být držitelem platného příslušného certifikátu. Veškeré prvky musí být realizovány jako samostatné prvky z vlastní dopadovou plochou, nikoliv však 2v1 3v1 a podobně. Dochází tak k znehodnocení prvku pro vícero cvičenců. Na konstrukci žebřin nesmí být umístěny např., bradla, čí šikmá lavice… Které zasahují do dopadové plochy žebřin. | [14 empty] | P | 2
22 | K | OST01_01R04 | D+M _ prvků fitness Parku_ Hrazda ve výšce od 1500mm do 1700mm o minimálních šířkách 1400mm o minimálním průměru trubek 33,7 mm | ks | 1 |  | 0 | CS VLASTNÍ |  | základní |  | 0 | 0 | 0 | 0 | 0 | 4 | K | 2 |  |  |  | ROZPOCET | 0 | 0 | 0 | 0 | 0 | 1 | 0 | 4 | -1137551616
| P |  | Poznámka k položce: Kompletní provedení dle specifikace PD a TZ vč. všech souvisejících prací dodávek, příslušenství a komponentů dle výpisu. V jednotkové ceně započítáno: dodávka, výroba, montáž/osazení/kotvení (vč.kotvících prvků), povrchová úprava. Kompletní specifikace viz výpis prvků. --------------------------------------------------------------------------------------------------------------------------------------------------------------------------------------- Všechny prvky, ať pro workout nebo parkur, které budou osazeny na řešené ploše, budou splňovat požadavky normy ČSN EN 16 630 resp. ČSN EN 16 899. Zhotovitel musí být držitelem platného příslušného certifikátu. Veškeré prvky musí být realizovány jako samostatné prvky z vlastní dopadovou plochou, nikoliv však 2v1 3v1 a podobně. Dochází tak k znehodnocení prvku pro vícero cvičenců. Na konstrukci žebřin nesmí být umístěny např., bradla, čí šikmá lavice… Které zasahují do dopadové plochy žebřin. | [14 empty] | P | 2
23 | K | OST01_01R05 | D+M _ prvků fitness Parku_ Hrazda ve výšce od 300mm do 500mm o minimálních šířkách 1400mm o minimálním průměru trubek 33,7 mm | ks | 1 |  | 0 | CS VLASTNÍ |  | základní |  | 0 | 0 | 0 | 0 | 0 | 4 | K | 2 |  |  |  | ROZPOCET | 0 | 0 | 0 | 0 | 0 | 1 | 0 | 4 | -785547114
| P |  | Poznámka k položce: Kompletní provedení dle specifikace PD a TZ vč. všech souvisejících prací dodávek, příslušenství a komponentů dle výpisu. V jednotkové ceně započítáno: dodávka, výroba, montáž/osazení/kotvení (vč.kotvících prvků), povrchová úprava. Kompletní specifikace viz výpis prvků. --------------------------------------------------------------------------------------------------------------------------------------------------------------------------------------- Všechny prvky, ať pro workout nebo parkur, které budou osazeny na řešené ploše, budou splňovat požadavky normy ČSN EN 16 630 resp. ČSN EN 16 899. Zhotovitel musí být držitelem platného příslušného certifikátu. Veškeré prvky musí být realizovány jako samostatné prvky z vlastní dopadovou plochou, nikoliv však 2v1 3v1 a podobně. Dochází tak k znehodnocení prvku pro vícero cvičenců. Na konstrukci žebřin nesmí být umístěny např., bradla, čí šikmá lavice… Které zasahují do dopadové plochy žebřin. | [14 empty] | P | 2
24 | K | OST01_01R06 | D+M _ prvků fitness Parku_ Žebřík vodorovný ve výšce nad 2300mm o minimální délce 3000mm minimálně s 8 šprušlemi. | ks | 1 |  | 0 | CS VLASTNÍ |  | základní |  | 0 | 0 | 0 | 0 | 0 | 4 | K | 2 |  |  |  | ROZPOCET | 0 | 0 | 0 | 0 | 0 | 1 | 0 | 4 | -730704032
| P |  | Poznámka k položce: Kompletní provedení dle specifikace PD a TZ vč. všech souvisejících prací dodávek, příslušenství a komponentů dle výpisu. V jednotkové ceně započítáno: dodávka, výroba, montáž/osazení/kotvení (vč.kotvících prvků), povrchová úprava. Kompletní specifikace viz výpis prvků. --------------------------------------------------------------------------------------------------------------------------------------------------------------------------------------- Všechny prvky, ať pro workout nebo parkur, které budou osazeny na řešené ploše, budou splňovat požadavky normy ČSN EN 16 630 resp. ČSN EN 16 899. Zhotovitel musí být držitelem platného příslušného certifikátu. Veškeré prvky musí být realizovány jako samostatné prvky z vlastní dopadovou plochou, nikoliv však 2v1 3v1 a podobně. Dochází tak k znehodnocení prvku pro vícero cvičenců. Na konstrukci žebřin nesmí být umístěny např., bradla, čí šikmá lavice… Které zasahují do dopadové plochy žebřin. | [14 empty] | P | 2
25 | K | OST01_01R07 | D+M _ prvků fitness Parku_ Hrazda lomená dlouhá o minimální délce 3000mm (negativní zádová) složená ze dvou částí | ks | 1 |  | 0 | CS VLASTNÍ |  | základní |  | 0 | 0 | 0 | 0 | 0 | 4 | K | 2 |  |  |  | ROZPOCET | 0 | 0 | 0 | 0 | 0 | 1 | 0 | 4 | -1567892956
| P |  | Poznámka k položce: Kompletní provedení dle specifikace PD a TZ vč. všech souvisejících prací dodávek, příslušenství a komponentů dle výpisu. V jednotkové ceně započítáno: dodávka, výroba, montáž/osazení/kotvení (vč.kotvících prvků), povrchová úprava. Kompletní specifikace viz výpis prvků. --------------------------------------------------------------------------------------------------------------------------------------------------------------------------------------- Všechny prvky, ať pro workout nebo parkur, které budou osazeny na řešené ploše, budou splňovat požadavky normy ČSN EN 16 630 resp. ČSN EN 16 899. Zhotovitel musí být držitelem platného příslušného certifikátu. Veškeré prvky musí být realizovány jako samostatné prvky z vlastní dopadovou plochou, nikoliv však 2v1 3v1 a podobně. Dochází tak k znehodnocení prvku pro vícero cvičenců. Na konstrukci žebřin nesmí být umístěny např., bradla, čí šikmá lavice… Které zasahují do dopadové plochy žebřin. | [14 empty] | P | 2
26 | K | OST01_01R08 | D+M _ prvků fitness Parku_ Šikmý žebřík s o rozdílných délkách i úhlech sklonu, celkově minimálně 11 šprušlí ve výšce minimálně od 2450 mm do minimálně 2900mm | ks | 2 |  | 0 | CS VLASTNÍ |  | základní |  | 0 | 0 | 0 | 0 | 0 | 4 | K | 2 |  |  |  | ROZPOCET | 0 | 0 | 0 | 0 | 0 | 1 | 0 | 4 | -486649659
| P |  | Poznámka k položce: Kompletní provedení dle specifikace PD a TZ vč. všech souvisejících prací dodávek, příslušenství a komponentů dle výpisu. V jednotkové ceně započítáno: dodávka, výroba, montáž/osazení/kotvení (vč.kotvících prvků), povrchová úprava. Kompletní specifikace viz výpis prvků. --------------------------------------------------------------------------------------------------------------------------------------------------------------------------------------- Všechny prvky, ať pro workout nebo parkur, které budou osazeny na řešené ploše, budou splňovat požadavky normy ČSN EN 16 630 resp. ČSN EN 16 899. Zhotovitel musí být držitelem platného příslušného certifikátu. Veškeré prvky musí být realizovány jako samostatné prvky z vlastní dopadovou plochou, nikoliv však 2v1 3v1 a podobně. Dochází tak k znehodnocení prvku pro vícero cvičenců. Na konstrukci žebřin nesmí být umístěny např., bradla, čí šikmá lavice… Které zasahují do dopadové plochy žebřin. | [14 empty] | P | 2
27 | K | OST01_01R09 | D+M _ prvků fitness Parku_ Držák na kruhy mimo osy nohou – minimálně 3000 mm nad zemí | ks | 1 |  | 0 | CS VLASTNÍ |  | základní |  | 0 | 0 | 0 | 0 | 0 | 4 | K | 2 |  |  |  | ROZPOCET | 0 | 0 | 0 | 0 | 0 | 1 | 0 | 4 | -1704800483
| P |  | Poznámka k položce: Kompletní provedení dle specifikace PD a TZ vč. všech souvisejících prací dodávek, příslušenství a komponentů dle výpisu. V jednotkové ceně započítáno: dodávka, výroba, montáž/osazení/kotvení (vč.kotvících prvků), povrchová úprava. Kompletní specifikace viz výpis prvků. --------------------------------------------------------------------------------------------------------------------------------------------------------------------------------------- Všechny prvky, ať pro workout nebo parkur, které budou osazeny na řešené ploše, budou splňovat požadavky normy ČSN EN 16 630 resp. ČSN EN 16 899. Zhotovitel musí být držitelem platného příslušného certifikátu. Veškeré prvky musí být realizovány jako samostatné prvky z vlastní dopadovou plochou, nikoliv však 2v1 3v1 a podobně. Dochází tak k znehodnocení prvku pro vícero cvičenců. Na konstrukci žebřin nesmí být umístěny např., bradla, čí šikmá lavice… Které zasahují do dopadové plochy žebřin. | [14 empty] | P | 2
28 | K | OST01_01R10 | D+M _ prvků fitness Parku_ Multibar (hrazda se čtyřmi zalomenými úchopy vhodná na úzké i širší přítahy) | ks | 1 |  | 0 | CS VLASTNÍ |  | základní |  | 0 | 0 | 0 | 0 | 0 | 4 | K | 2 |  |  |  | ROZPOCET | 0 | 0 | 0 | 0 | 0 | 1 | 0 | 4 | 2110857671
| P |  | Poznámka k položce: Kompletní provedení dle specifikace PD a TZ vč. všech souvisejících prací dodávek, příslušenství a komponentů dle výpisu. V jednotkové ceně započítáno: dodávka, výroba, montáž/osazení/kotvení (vč.kotvících prvků), povrchová úprava. Kompletní specifikace viz výpis prvků. --------------------------------------------------------------------------------------------------------------------------------------------------------------------------------------- Všechny prvky, ať pro workout nebo parkur, které budou osazeny na řešené ploše, budou splňovat požadavky normy ČSN EN 16 630 resp. ČSN EN 16 899. Zhotovitel musí být držitelem platného příslušného certifikátu. Veškeré prvky musí být realizovány jako samostatné prvky z vlastní dopadovou plochou, nikoliv však 2v1 3v1 a podobně. Dochází tak k znehodnocení prvku pro vícero cvičenců. Na konstrukci žebřin nesmí být umístěny např., bradla, čí šikmá lavice… Které zasahují do dopadové plochy žebřin. | [14 empty] | P | 2
29 | K | OST01_01R11 | D+M _ prvků fitness Parku_ Trojitá bradla ve výšce min 1400 mm o délce minimálně 2000 mm, bez vnitřních spojovacích tyčí, průměr použitých trubek minimálně 50 mm, zachování dopadové plochy ze všech 3 nástupních stran. | ks | 1 |  | 0 | CS VLASTNÍ |  | základní |  | 0 | 0 | 0 | 0 | 0 | 4 | K | 2 |  |  |  | ROZPOCET | 0 | 0 | 0 | 0 | 0 | 1 | 0 | 4 | 394436142
| P |  | Poznámka k položce: Kompletní provedení dle specifikace PD a TZ vč. všech souvisejících prací dodávek, příslušenství a komponentů dle výpisu. V jednotkové ceně započítáno: dodávka, výroba, montáž/osazení/kotvení (vč.kotvících prvků), povrchová úprava. Kompletní specifikace viz výpis prvků. --------------------------------------------------------------------------------------------------------------------------------------------------------------------------------------- Všechny prvky, ať pro workout nebo parkur, které budou osazeny na řešené ploše, budou splňovat požadavky normy ČSN EN 16 630 resp. ČSN EN 16 899. Zhotovitel musí být držitelem platného příslušného certifikátu. Veškeré prvky musí být realizovány jako samostatné prvky z vlastní dopadovou plochou, nikoliv však 2v1 3v1 a podobně. Dochází tak k znehodnocení prvku pro vícero cvičenců. Na konstrukci žebřin nesmí být umístěny např., bradla, čí šikmá lavice… Které zasahují do dopadové plochy žebřin. | [14 empty] | P | 2
30 | K | OST01_01R12 | D+M _ prvků fitness Parku_ Wing (krátký šikmý žebřík) 5 příček, vrchní v minimální výšce 2750 mm | ks | 1 |  | 0 | CS VLASTNÍ |  | základní |  | 0 | 0 | 0 | 0 | 0 | 4 | K | 2 |  |  |  | ROZPOCET | 0 | 0 | 0 | 0 | 0 | 1 | 0 | 4 | 117247431
| P |  | Poznámka k položce: Kompletní provedení dle specifikace PD a TZ vč. všech souvisejících prací dodávek, příslušenství a komponentů dle výpisu. V jednotkové ceně započítáno: dodávka, výroba, montáž/osazení/kotvení (vč.kotvících prvků), povrchová úprava. Kompletní specifikace viz výpis prvků. --------------------------------------------------------------------------------------------------------------------------------------------------------------------------------------- Všechny prvky, ať pro workout nebo parkur, které budou osazeny na řešené ploše, budou splňovat požadavky normy ČSN EN 16 630 resp. ČSN EN 16 899. Zhotovitel musí být držitelem platného příslušného certifikátu. Veškeré prvky musí být realizovány jako samostatné prvky z vlastní dopadovou plochou, nikoliv však 2v1 3v1 a podobně. Dochází tak k znehodnocení prvku pro vícero cvičenců. Na konstrukci žebřin nesmí být umístěny např., bradla, čí šikmá lavice… Které zasahují do dopadové plochy žebřin. | [14 empty] | P | 2
31 | K | OST01_01R13 | D+M _ prvků fitness Parku_ stabilizační noha s krátkou hrazdou na nácvik shybů | ks | 2 |  | 0 | CS VLASTNÍ |  | základní |  | 0 | 0 | 0 | 0 | 0 | 4 | K | 2 |  |  |  | ROZPOCET | 0 | 0 | 0 | 0 | 0 | 1 | 0 | 4 | -108170699
| P |  | Poznámka k položce: Kompletní provedení dle specifikace PD a TZ vč. všech souvisejících prací dodávek, příslušenství a komponentů dle výpisu. V jednotkové ceně započítáno: dodávka, výroba, montáž/osazení/kotvení (vč.kotvících prvků), povrchová úprava. Kompletní specifikace viz výpis prvků. --------------------------------------------------------------------------------------------------------------------------------------------------------------------------------------- Všechny prvky, ať pro workout nebo parkur, které budou osazeny na řešené ploše, budou splňovat požadavky normy ČSN EN 16 630 resp. ČSN EN 16 899. Zhotovitel musí být držitelem platného příslušného certifikátu. Veškeré prvky musí být realizovány jako samostatné prvky z vlastní dopadovou plochou, nikoliv však 2v1 3v1 a podobně. Dochází tak k znehodnocení prvku pro vícero cvičenců. Na konstrukci žebřin nesmí být umístěny např., bradla, čí šikmá lavice… Které zasahují do dopadové plochy žebřin. | [14 empty] | P | 2
32 | K | OST01_01R14 | D+M _ prvků fitness Parku_ Jump bench – přeskoková lavice s dubovou dosedací plochou | ks | 3 |  | 0 | CS VLASTNÍ |  | základní |  | 0 | 0 | 0 | 0 | 0 | 4 | K | 2 |  |  |  | ROZPOCET | 0 | 0 | 0 | 0 | 0 | 1 | 0 | 4 | 2018367114
| P |  | Poznámka k položce: Kompletní provedení dle specifikace PD a TZ vč. všech souvisejících prací dodávek, příslušenství a komponentů dle výpisu. V jednotkové ceně započítáno: dodávka, výroba, montáž/osazení/kotvení (vč.kotvících prvků), povrchová úprava. Kompletní specifikace viz výpis prvků. --------------------------------------------------------------------------------------------------------------------------------------------------------------------------------------- Všechny prvky, ať pro workout nebo parkur, které budou osazeny na řešené ploše, budou splňovat požadavky normy ČSN EN 16 630 resp. ČSN EN 16 899. Zhotovitel musí být držitelem platného příslušného certifikátu. Veškeré prvky musí být realizovány jako samostatné prvky z vlastní dopadovou plochou, nikoliv však 2v1 3v1 a podobně. Dochází tak k znehodnocení prvku pro vícero cvičenců. Na konstrukci žebřin nesmí být umístěny např., bradla, čí šikmá lavice… Které zasahují do dopadové plochy žebřin. | [14 empty] | P | 2
33 | K | OST01_01R15 | D+M _ prvků fitness Parku_ Abdominal Double Bench (funkční šikmá lavice pro cvičení břišních svalů se dvěma úhly sklonu) s dubovou dosedací plochou | ks | 1 |  | 0 | CS VLASTNÍ |  | základní |  | 0 | 0 | 0 | 0 | 0 | 4 | K | 2 |  |  |  | ROZPOCET | 0 | 0 | 0 | 0 | 0 | 1 | 0 | 4 | 666376283
| P |  | Poznámka k položce: Kompletní provedení dle specifikace PD a TZ vč. všech souvisejících prací dodávek, příslušenství a komponentů dle výpisu. V jednotkové ceně započítáno: dodávka, výroba, montáž/osazení/kotvení (vč.kotvících prvků), povrchová úprava. Kompletní specifikace viz výpis prvků. --------------------------------------------------------------------------------------------------------------------------------------------------------------------------------------- Všechny prvky, ať pro workout nebo parkur, které budou osazeny na řešené ploše, budou splňovat požadavky normy ČSN EN 16 630 resp. ČSN EN 16 899. Zhotovitel musí být držitelem platného příslušného certifikátu. Veškeré prvky musí být realizovány jako samostatné prvky z vlastní dopadovou plochou, nikoliv však 2v1 3v1 a podobně. Dochází tak k znehodnocení prvku pro vícero cvičenců. Na konstrukci žebřin nesmí být umístěny např., bradla, čí šikmá lavice… Které zasahují do dopadové plochy žebřin. | [14 empty] | P | 2
34 | K | OST01_01R16 | D+M _ prvků fitness Parku_ Minibradélka (tzv. Stalky o minimální délce 800mm) | ks | 1 |  | 0 | CS VLASTNÍ |  | základní |  | 0 | 0 | 0 | 0 | 0 | 4 | K | 2 |  |  |  | ROZPOCET | 0 | 0 | 0 | 0 | 0 | 1 | 0 | 4 | -739683489
| P |  | Poznámka k položce: Kompletní provedení dle specifikace PD a TZ vč. všech souvisejících prací dodávek, příslušenství a komponentů dle výpisu. V jednotkové ceně započítáno: dodávka, výroba, montáž/osazení/kotvení (vč.kotvících prvků), povrchová úprava. Kompletní specifikace viz výpis prvků. --------------------------------------------------------------------------------------------------------------------------------------------------------------------------------------- Všechny prvky, ať pro workout nebo parkur, které budou osazeny na řešené ploše, budou splňovat požadavky normy ČSN EN 16 630 resp. ČSN EN 16 899. Zhotovitel musí být držitelem platného příslušného certifikátu. Veškeré prvky musí být realizovány jako samostatné prvky z vlastní dopadovou plochou, nikoliv však 2v1 3v1 a podobně. Dochází tak k znehodnocení prvku pro vícero cvičenců. Na konstrukci žebřin nesmí být umístěny např., bradla, čí šikmá lavice… Které zasahují do dopadové plochy žebřin. | [14 empty] | P | 2
35 | K | OST01_01R17 | D+M _ prvků fitness Parku_ Funkční lavice pro Teenagery | ks | 2 |  | 0 | CS VLASTNÍ |  | základní |  | 0 | 0 | 0 | 0 | 0 | 4 | K | 2 |  |  |  | ROZPOCET | 0 | 0 | 0 | 0 | 0 | 1 | 0 | 4 | -1458643607
| P |  | Poznámka k položce: Kompletní provedení dle specifikace PD a TZ vč. všech souvisejících prací dodávek, příslušenství a komponentů dle výpisu. V jednotkové ceně započítáno: dodávka, výroba, montáž/osazení/kotvení (vč.kotvících prvků), povrchová úprava. Kompletní specifikace viz výpis prvků. --------------------------------------------------------------------------------------------------------------------------------------------------------------------------------------- Všechny prvky, ať pro workout nebo parkur, které budou osazeny na řešené ploše, budou splňovat požadavky normy ČSN EN 16 630 resp. ČSN EN 16 899. Zhotovitel musí být držitelem platného příslušného certifikátu. Veškeré prvky musí být realizovány jako samostatné prvky z vlastní dopadovou plochou, nikoliv však 2v1 3v1 a podobně. Dochází tak k znehodnocení prvku pro vícero cvičenců. Na konstrukci žebřin nesmí být umístěny např., bradla, čí šikmá lavice… Které zasahují do dopadové plochy žebřin. | [14 empty] | P | 2
36 | K | OST01_01R18 | D+M _ prvků fitness Parku_ Bench Dip Cut (funkční lavice s bradélky) s dubovou dosedací plochou | ks | 1 |  | 0 | CS VLASTNÍ |  | základní |  | 0 | 0 | 0 | 0 | 0 | 4 | K | 2 |  |  |  | ROZPOCET | 0 | 0 | 0 | 0 | 0 | 1 | 0 | 4 | 463527818
| P |  | Poznámka k položce: Kompletní provedení dle specifikace PD a TZ vč. všech souvisejících prací dodávek, příslušenství a komponentů dle výpisu. V jednotkové ceně započítáno: dodávka, výroba, montáž/osazení/kotvení (vč.kotvících prvků), povrchová úprava. Kompletní specifikace viz výpis prvků. --------------------------------------------------------------------------------------------------------------------------------------------------------------------------------------- Všechny prvky, ať pro workout nebo parkur, které budou osazeny na řešené ploše, budou splňovat požadavky normy ČSN EN 16 630 resp. ČSN EN 16 899. Zhotovitel musí být držitelem platného příslušného certifikátu. Veškeré prvky musí být realizovány jako samostatné prvky z vlastní dopadovou plochou, nikoliv však 2v1 3v1 a podobně. Dochází tak k znehodnocení prvku pro vícero cvičenců. Na konstrukci žebřin nesmí být umístěny např., bradla, čí šikmá lavice… Které zasahují do dopadové plochy žebřin. | [14 empty] | P | 2
37 | K | OST01_01R19 | D+M _ prvků fitness Parku_ Step up (stupínky pro výskoky v různých výškách) | ks | 5 |  | 0 | CS VLASTNÍ |  | základní |  | 0 | 0 | 0 | 0 | 0 | 4 | K | 2 |  |  |  | ROZPOCET | 0 | 0 | 0 | 0 | 0 | 1 | 0 | 4 | -1635525893
| P |  | Poznámka k položce: Kompletní provedení dle specifikace PD a TZ vč. všech souvisejících prací dodávek, příslušenství a komponentů dle výpisu. V jednotkové ceně započítáno: dodávka, výroba, montáž/osazení/kotvení (vč.kotvících prvků), povrchová úprava. Kompletní specifikace viz výpis prvků. --------------------------------------------------------------------------------------------------------------------------------------------------------------------------------------- Všechny prvky, ať pro workout nebo parkur, které budou osazeny na řešené ploše, budou splňovat požadavky normy ČSN EN 16 630 resp. ČSN EN 16 899. Zhotovitel musí být držitelem platného příslušného certifikátu. Veškeré prvky musí být realizovány jako samostatné prvky z vlastní dopadovou plochou, nikoliv však 2v1 3v1 a podobně. Dochází tak k znehodnocení prvku pro vícero cvičenců. Na konstrukci žebřin nesmí být umístěny např., bradla, čí šikmá lavice… Které zasahují do dopadové plochy žebřin. | [14 empty] | P | 2
38 | K | OST01_01R20 | D+M _ prvků fitness Parku_ Čtyř bradla ve výšce min 1500mm o délce minimálně 2000mm bez vnitřních spojovacích tyčí, průměr použitých trubek minimálně 50 mm, zachování dopadové plochy ze všech 3 nástupních stran. | ks | 1 |  | 0 | CS VLASTNÍ |  | základní |  | 0 | 0 | 0 | 0 | 0 | 4 | K | 2 |  |  |  | ROZPOCET | 0 | 0 | 0 | 0 | 0 | 1 | 0 | 4 | 1917089824
| P |  | Poznámka k položce: Kompletní provedení dle specifikace PD a TZ vč. všech souvisejících prací dodávek, příslušenství a komponentů dle výpisu. V jednotkové ceně započítáno: dodávka, výroba, montáž/osazení/kotvení (vč.kotvících prvků), povrchová úprava. Kompletní specifikace viz výpis prvků. --------------------------------------------------------------------------------------------------------------------------------------------------------------------------------------- Všechny prvky, ať pro workout nebo parkur, které budou osazeny na řešené ploše, budou splňovat požadavky normy ČSN EN 16 630 resp. ČSN EN 16 899. Zhotovitel musí být držitelem platného příslušného certifikátu. Veškeré prvky musí být realizovány jako samostatné prvky z vlastní dopadovou plochou, nikoliv však 2v1 3v1 a podobně. Dochází tak k znehodnocení prvku pro vícero cvičenců. Na konstrukci žebřin nesmí být umístěny např., bradla, čí šikmá lavice… Které zasahují do dopadové plochy žebřin. | [14 empty] | P | 2
39 | K | OST01_01R21 | D+M _ prvků fitness Parku_ Pole dance tyč mimo osy stojných nohou | ks | 1 |  | 0 | CS VLASTNÍ |  | základní |  | 0 | 0 | 0 | 0 | 0 | 4 | K | 2 |  |  |  | ROZPOCET | 0 | 0 | 0 | 0 | 0 | 1 | 0 | 4 | -130823930
| P |  | Poznámka k položce: Kompletní provedení dle specifikace PD a TZ vč. všech souvisejících prací dodávek, příslušenství a komponentů dle výpisu. V jednotkové ceně započítáno: dodávka, výroba, montáž/osazení/kotvení (vč.kotvících prvků), povrchová úprava. Kompletní specifikace viz výpis prvků. --------------------------------------------------------------------------------------------------------------------------------------------------------------------------------------- Všechny prvky, ať pro workout nebo parkur, které budou osazeny na řešené ploše, budou splňovat požadavky normy ČSN EN 16 630 resp. ČSN EN 16 899. Zhotovitel musí být držitelem platného příslušného certifikátu. Veškeré prvky musí být realizovány jako samostatné prvky z vlastní dopadovou plochou, nikoliv však 2v1 3v1 a podobně. Dochází tak k znehodnocení prvku pro vícero cvičenců. Na konstrukci žebřin nesmí být umístěny např., bradla, čí šikmá lavice… Které zasahují do dopadové plochy žebřin. | [14 empty] | P | 2
40 | K | OST01_01R22 | D+M _ prvků fitness Parku_ Bar Balz (nízké tyče s rozšířeným kulovým ukončením pro úchop, např. pro cvik stojky o výšce 80cm) | pár | 1 |  | 0 | CS VLASTNÍ |  | základní |  | 0 | 0 | 0 | 0 | 0 | 4 | K | 2 |  |  |  | ROZPOCET | 0 | 0 | 0 | 0 | 0 | 1 | 0 | 4 | 7856448
| P |  | Poznámka k položce: Kompletní provedení dle specifikace PD a TZ vč. všech souvisejících prací dodávek, příslušenství a komponentů dle výpisu. V jednotkové ceně započítáno: dodávka, výroba, montáž/osazení/kotvení (vč.kotvících prvků), povrchová úprava. Kompletní specifikace viz výpis prvků. --------------------------------------------------------------------------------------------------------------------------------------------------------------------------------------- Všechny prvky, ať pro workout nebo parkur, které budou osazeny na řešené ploše, budou splňovat požadavky normy ČSN EN 16 630 resp. ČSN EN 16 899. Zhotovitel musí být držitelem platného příslušného certifikátu. Veškeré prvky musí být realizovány jako samostatné prvky z vlastní dopadovou plochou, nikoliv však 2v1 3v1 a podobně. Dochází tak k znehodnocení prvku pro vícero cvičenců. Na konstrukci žebřin nesmí být umístěny např., bradla, čí šikmá lavice… Které zasahují do dopadové plochy žebřin. | [14 empty] | P | 2
| D | OST2 | Výpis ostatních výrobků_Parkour část |  |  |  | 0 |  |  |  |  | 0 |  | 0 |  | 0 | 4 | D | 1 |  |  |  | ROZPOCET | [6 empty] | 0
41 | K | OST02_01R01 | D+M _ prvků Parkourové části_ - Trubková konstrukce | kpl. | 1 |  | 0 | CS VLASTNÍ |  | základní |  | 0 | 0 | 0 | 0 | 0 | 512 | K | 2 |  |  |  | ROZPOCET | 0 | 0 | 0 | 0 | 0 | 1 | 0 | 512 | 900620386
| P |  | Poznámka k položce: Kompletní provedení dle specifikace PD a TZ vč. všech souvisejících prací dodávek, příslušenství a komponentů dle výpisu. V jednotkové ceně započítáno: dodávka, výroba, montáž/osazení/kotvení (vč.kotvících prvků), povrchová úprava. Kompletní specifikace viz výpis prvků. --------------------------------------------------------------------------------------------------------------------------------------------------------------------------------------- -Trubková konstrukce bude sloužit hlavně k technikám houpání s možností odskoků na vedlejší přilehlé překážky. Tato konstrukce bude mít dvě výškové varianty, aby vyhověla vyšším i menším parkouristům. | [14 empty] | P | 2
42 | K | OST02_01R02 | D+M _ prvků Parkourové části_ - Platformy | kpl. | 1 |  | 0 | CS VLASTNÍ |  | základní |  | 0 | 0 | 0 | 0 | 0 | 512 | K | 2 |  |  |  | ROZPOCET | 0 | 0 | 0 | 0 | 0 | 1 | 0 | 512 | -1197334164
| P |  | Poznámka k položce: Kompletní provedení dle specifikace PD a TZ vč. všech souvisejících prací dodávek, příslušenství a komponentů dle výpisu. V jednotkové ceně započítáno: dodávka, výroba, montáž/osazení/kotvení (vč.kotvících prvků), povrchová úprava. Kompletní specifikace viz výpis prvků. --------------------------------------------------------------------------------------------------------------------------------------------------------------------------------------- Platformy - kromě výlezů a skoků na okolní překážky musí poskytovat hlavně dobré dopadiště pro skoky z velké konstrukce. | [14 empty] | P | 2
43 | K | OST02_01R03 | D+M _ prvků Parkourové části_ - 2 zdi | kpl. | 1 |  | 0 | CS VLASTNÍ |  | základní |  | 0 | 0 | 0 | 0 | 0 | 512 | K | 2 |  |  |  | ROZPOCET | 0 | 0 | 0 | 0 | 0 | 1 | 0 | 512 | -734436807
| P |  | Poznámka k položce: Kompletní provedení dle specifikace PD a TZ vč. všech souvisejících prací dodávek, příslušenství a komponentů dle výpisu. V jednotkové ceně započítáno: dodávka, výroba, montáž/osazení/kotvení (vč.kotvících prvků), povrchová úprava. Kompletní specifikace viz výpis prvků. --------------------------------------------------------------------------------------------------------------------------------------------------------------------------------------- 2 zdi jsou základem pro běžné parkourové přeskoky a jsou rozmístěné tak, aby umožňovaly co největší variaci nejen základních přeskoků, ale také skoků z houpání a precizních skoků spojených s platformou a trubkových konstrukcí. Betonový hranol, kterým je zeď zakončena, simuluje reálný úchop jako při zdolávání překážek v městské aglomeraci. Z bezpečnostních důvodů budou čelní tvrzené desky dřevěné s antiskluzovou ochranou. | [14 empty] | P | 2
44 | K | OST02_01R04 | D+M _ prvků Parkourové části_ - Trubky nízké | kpl. | 1 |  | 0 | CS VLASTNÍ |  | základní |  | 0 | 0 | 0 | 0 | 0 | 512 | K | 2 |  |  |  | ROZPOCET | 0 | 0 | 0 | 0 | 0 | 1 | 0 | 512 | -1331104675
| P |  | Poznámka k položce: Kompletní provedení dle specifikace PD a TZ vč. všech souvisejících prací dodávek, příslušenství a komponentů dle výpisu. V jednotkové ceně započítáno: dodávka, výroba, montáž/osazení/kotvení (vč.kotvících prvků), povrchová úprava. Kompletní specifikace viz výpis prvků. --------------------------------------------------------------------------------------------------------------------------------------------------------------------------------------- -Trubky nízké jsou doplňkem k nižším zídkám a společně s nimi vytváří různé kreativní možnosti. | [14 empty] | P | 2
45 | K | OST02_01R05 | D+M _ prvků Parkourové části_ - Platforma - Nízká | kpl. | 1 |  | 0 | CS VLASTNÍ |  | základní |  | 0 | 0 | 0 | 0 | 0 | 512 | K | 2 |  |  |  | ROZPOCET | 0 | 0 | 0 | 0 | 0 | 1 | 0 | 512 | -958803911
| P |  | Poznámka k položce: Kompletní provedení dle specifikace PD a TZ vč. všech souvisejících prací dodávek, příslušenství a komponentů dle výpisu. V jednotkové ceně započítáno: dodávka, výroba, montáž/osazení/kotvení (vč.kotvících prvků), povrchová úprava. Kompletní specifikace viz výpis prvků. --------------------------------------------------------------------------------------------------------------------------------------------------------------------------------------- Platforma - Nízká – Tato platforma s malými železnými podstavci umožňuje dobrý trénink jak pro tzv. "foot-placement"(správné a pohotové pokládání chodidel i na omezený prostor překážek), tak také jako odrazy pro akrobatické prvky. | [14 empty] | P | 2
46 | K | OST02_01R06 | D+M _ prvků Parkourové části_ - Nízké barevné tyče | kpl. | 1 |  | 0 | CS VLASTNÍ |  | základní |  | 0 | 0 | 0 | 0 | 0 | 512 | K | 2 |  |  |  | ROZPOCET | 0 | 0 | 0 | 0 | 0 | 1 | 0 | 512 | -63206226
| P |  | Poznámka k položce: Kompletní provedení dle specifikace PD a TZ vč. všech souvisejících prací dodávek, příslušenství a komponentů dle výpisu. V jednotkové ceně započítáno: dodávka, výroba, montáž/osazení/kotvení (vč.kotvících prvků), povrchová úprava. Kompletní specifikace viz výpis prvků. --------------------------------------------------------------------------------------------------------------------------------------------------------------------------------------- Nízké barevné tyče slouží jako ideální prostor pro nácviky precizních skoků z jedné překážky na druhou. | [14 empty] | P | 2

## SO 09 - Mobiliář
{b634c3ba-4502-4dc6-9add-1d7bdd63c877}
2
| KRYCÍ LIST SOUPISU PRACÍ | [7 empty] | v --- níže se nacházejí doplnkové a pomocné údaje k sestavám --- v | [8 empty] | False
Stavba:
Sportovní areál ul. Leonovova, Karviná - Hranice
Objekt:
SO 09 - Mobiliář
| KSO: |  | 823 39 |  |  | CC-CZ:
| Místo: |  | Karviná - Hranice |  |  | Datum: | 12. 3. 2020
| Zadavatel: |  |  |  |  | IČ:
|  | Statutární město Karviná |  |  |  | DIČ:
| Uchazeč: |  |  |  |  | IČ: | Vyplň údaj
|  | Vyplň údaj |  |  |  | DIČ: | Vyplň údaj
| Projektant: |  |  |  |  | IČ:
|  | ADEA projekt s.r.o. |  |  |  | DIČ:
| Zpracovatel: |  |  |  |  | IČ:
DIČ:
Poznámka:
Soupis prací je sestaven za využití položek Cenové soustavy ÚRS. Cenové a technické podmínky položek CS ÚRS, které nejsou uvedeny v soupisu prací (tzv. úvodní části katalogů) jsou neomezeně dálkově k dispozici na www.cs-urs.cz. Položky soupisu prací, které nemají ve sloupci „Cenová soustava“ uveden žádný údaj, nepochází z Cenové soustavy ÚRS (takové položky soupisu prací mají Cenovou soustavu „VLASTNÍ“). Ocenění "vlastní" položky:na základě odborných znalostí a zkušeností projektanta při realizaci obdobných zakázek za období 5-ti let. nebo na základě CN) Nedílnou součástí soupisu prací je projektová dokumentace vč. textových příloh, na kterou se položky soupisu prací plně odkazují.
| Cena bez DPH | [5 empty] | 0
|  |  | Základ daně |  |  | Sazba daně | Výše daně
| DPH | základní | 0 |  |  | 21% | 0
|  | snížená | 0 |  |  | 15% | 0
|  | zákl. přenesená | 0 |  |  | 21% | 0
|  | sníž. přenesená | 0 |  |  | 15% | 0
|  | nulová | 0 |  |  | 0% | 0
| Cena s DPH |  |  | v | CZK |  | 0
| Projektant |  |  | Zpracovatel
| Datum a podpis: |  | Razítko | Datum a podpis: |  |  | Razítko
| Objednavatel |  |  | Uchazeč
| Datum a podpis: |  | Razítko | Datum a podpis: |  |  | Razítko
REKAPITULACE ČLENĚNÍ SOUPISU PRACÍ
Stavba:
Sportovní areál ul. Leonovova, Karviná - Hranice
Objekt:
SO 09 - Mobiliář
Místo: |  |  | Karviná - Hranice |  |  | Datum: | 12. 3. 2020
Zadavatel: |  |  | Statutární město Karviná |  |  | Projektant: | ADEA projekt s.r.o.
Uchazeč: |  |  | Vyplň údaj |  |  | Zpracovatel:
Kód dílu - Popis | [6 empty] | Cena celkem [CZK]
Náklady ze soupisu prací | [6 empty] | 0 | [11 empty] | -1
| HSV - Práce a dodávky HSV | [5 empty] | 0
| 1 - Zemní práce | [5 empty] | 0
| 2 - Zakládání | [5 empty] | 0
| 998 - Přesun hmot | [5 empty] | 0
| Ostatní - Ostatní | [5 empty] | 0
| OST3 - Výpis ostatních výrobků_Mobiliář | [5 empty] | 0
SOUPIS PRACÍ
Stavba:
Sportovní areál ul. Leonovova, Karviná - Hranice
Objekt:
SO 09 - Mobiliář
Místo: |  |  | Karviná - Hranice |  |  | Datum: | 12. 3. 2020
Zadavatel: |  |  | Statutární město Karviná |  |  | Projektant: | ADEA projekt s.r.o.
Uchazeč: |  |  | Vyplň údaj |  |  | Zpracovatel:
PČ | Typ | Kód | Popis | MJ | Množství | J.cena [CZK] | Cena celkem [CZK] | Cenová soustava |  | DPH | J. Nh [h] | Nh celkem [h] | J. hmotnost [t] | Hmotnost celkem [t] | J. suť [t] | Suť Celkem [t]
Náklady soupisu celkem | [6 empty] | 0 |  |  |  |  | 0 |  | 20.338 |  | 0 |  | D | -1 | [10 empty] | 0
| D | HSV | Práce a dodávky HSV |  |  |  | 0 |  |  |  |  | 0 |  | 20.338 |  | 0 | 1 | D | 0 |  |  |  | ROZPOCET | [6 empty] | 0
| D | 1 | Zemní práce |  |  |  | 0 |  |  |  |  | 0 |  | 0 |  | 0 | 1 | D | 1 |  |  |  | ROZPOCET | [6 empty] | 0
1 | K | 131203101 | Hloubení jam ručním nebo pneum nářadím v soudržných horninách tř. 3 | m3 | 24.783 |  | 0 | CS ÚRS 2019 02 |  | základní |  | 0 | 0 | 0 | 0 | 0 | 4 | K | 2 |  |  |  | ROZPOCET | 0 | 0 | 0 | 0 | 0 | 1 | 0 | 4 | 1717919132
| VV |  | "rozsah_viz SO09_základové prvky mobiliáře" | [14 empty] | VV | 2 | 1 | True | 0 | ROZPOCET
| VV |  | "M1" (0,24*0,6*0,24*3*1)*3 |  | 0.311 | [12 empty] | VV | 2 | 2 | True | 0 | ROZPOCET
| VV |  | "M2" (0,24*0,6*0,24*3*4)*3 |  | 1.244 | [12 empty] | VV | 2 | 2 | True | 0 | ROZPOCET
| VV |  | "M3" (0,24*0,6*0,24*3*3)*3 |  | 0.933 | [12 empty] | VV | 2 | 2 | True | 0 | ROZPOCET
| VV |  | "M4,M5,M6" (0,24*0,6*0,24*4*7)*3 |  | 2.903 | [12 empty] | VV | 2 | 2 | True | 0 | ROZPOCET
| VV |  | "M7" (0,24*0,9*0,3*4*5)*3 |  | 3.888 | [12 empty] | VV | 2 | 2 | True | 0 | ROZPOCET
| VV |  | "M8" (0,3*0,8*0,3*4*3)*3 |  | 2.592 | [12 empty] | VV | 2 | 2 | True | 0 | ROZPOCET
| VV |  | "M9" (0,4*0,4*0,4*4*14)*3 |  | 10.752 | [12 empty] | VV | 2 | 2 | True | 0 | ROZPOCET
| VV |  | "M10" (0,3*0,3*0,8*1*10)*3 |  | 2.16 | [12 empty] | VV | 2 | 2 | True | 0 | ROZPOCET
| VV |  | Součet |  | 24.783 | [12 empty] | VV | 2 | 4 | True | 1 | ROZPOCET
2 | K | 162201102 | Vodorovné přemístění do 50 m výkopku/sypaniny z horniny tř. 1 až 4 | m3 | 33.042 |  | 0 | CS ÚRS 2019 02 |  | základní |  | 0 | 0 | 0 | 0 | 0 | 4 | K | 2 |  |  |  | ROZPOCET | 0 | 0 | 0 | 0 | 0 | 1 | 0 | 4 | 1179572518
| P |  | Poznámka k položce: -pro zpětné zásypy _ tam a zpět | [14 empty] | P | 2
| VV |  | 16,521*2 'Přepočtené koeficientem množství |  | 33.042 | [12 empty] | VV | 2 | 2 | False | 1 | ROZPOCET
3 | K | 162701105 | Vodorovné přemístění do 10000 m výkopku/sypaniny z horniny tř. 1 až 4 | m3 | 8.262 |  | 0 | CS ÚRS 2019 02 |  | základní |  | 0 | 0 | 0 | 0 | 0 | 4 | K | 2 |  |  |  | ROZPOCET | 0 | 0 | 0 | 0 | 0 | 1 | 0 | 4 | -650429638
| VV |  | "rozsah_viz SO09_základové prvky mobiliáře" | [14 empty] | VV | 2 | 1 | True | 0 | ROZPOCET
| VV |  | "M1" (0,24*0,6*0,24*3*1) |  | 0.104 | [12 empty] | VV | 2 | 2 | True | 0 | ROZPOCET
| VV |  | "M2" (0,24*0,6*0,24*3*4) |  | 0.415 | [12 empty] | VV | 2 | 2 | True | 0 | ROZPOCET
| VV |  | "M3" (0,24*0,6*0,24*3*3) |  | 0.311 | [12 empty] | VV | 2 | 2 | True | 0 | ROZPOCET
| VV |  | "M4,M5,M6" (0,24*0,6*0,24*4*7) |  | 0.968 | [12 empty] | VV | 2 | 2 | True | 0 | ROZPOCET
| VV |  | "M7" (0,24*0,9*0,3*4*5) |  | 1.296 | [12 empty] | VV | 2 | 2 | True | 0 | ROZPOCET
| VV |  | "M8" (0,3*0,8*0,3*4*3) |  | 0.864 | [12 empty] | VV | 2 | 2 | True | 0 | ROZPOCET
| VV |  | "M9" (0,4*0,4*0,4*4*14) |  | 3.584 | [12 empty] | VV | 2 | 2 | True | 0 | ROZPOCET
| VV |  | "M10" (0,3*0,3*0,8*1*10) |  | 0.72 | [12 empty] | VV | 2 | 2 | True | 0 | ROZPOCET
| VV |  | Součet |  | 8.262 | [12 empty] | VV | 2 | 4 | True | 1 | ROZPOCET
4 | K | 171201201 | Uložení sypaniny na skládky | m3 | 8.262 |  | 0 | CS ÚRS 2019 02 |  | základní |  | 0 | 0 | 0 | 0 | 0 | 4 | K | 2 |  |  |  | ROZPOCET | 0 | 0 | 0 | 0 | 0 | 1 | 0 | 4 | -1668739856
5 | K | 171201211.1 | Poplatek za uložení stavebního odpadu - navážky, zeminy a kameniva na skládce | t | 14.872 |  | 0 | CS VLASTNÍ |  | základní |  | 0 | 0 | 0 | 0 | 0 | 4 | K | 2 |  |  |  | ROZPOCET | 0 | 0 | 0 | 0 | 0 | 1 | 0 | 4 | -1227709940
| VV |  | 8,262*1,8 'Přepočtené koeficientem množství |  | 14.872 | [12 empty] | VV | 2 | 2 | False | 1 | ROZPOCET
6 | K | 174101101 | Zásyp jam, šachet rýh nebo kolem objektů sypaninou se zhutněním | m3 | 16.521 |  | 0 | CS ÚRS 2019 02 |  | základní |  | 0 | 0 | 0 | 0 | 0 | 4 | K | 2 |  |  |  | ROZPOCET | 0 | 0 | 0 | 0 | 0 | 1 | 0 | 4 | -1546462790
| VV |  | "rozsah_viz SO09_základové prvky mobiliáře" (24,783)-8,262 |  | 16.521 | [12 empty] | VV | 2 | 2 | True | 0 | ROZPOCET
| VV |  | Součet |  | 16.521 | [12 empty] | VV | 2 | 4 | True | 1 | ROZPOCET
7 | K | 460120019 | Naložení výkopku strojně z hornin třídy 1až4 | m3 | 16.521 |  | 0 | CS ÚRS 2019 02 |  | základní |  | 0 | 0 | 0 | 0 | 0 | 64 | K | 2 |  |  |  | ROZPOCET | 0 | 0 | 0 | 0 | 0 | 1 | 0 | 64 | 59350089
| D | 2 | Zakládání |  |  |  | 0 |  |  |  |  | 0 |  | 20.338 |  | 0 | 1 | D | 1 |  |  |  | ROZPOCET | [6 empty] | 0
8 | K | 275313511 | Základové patky z betonu tř. C 12/15 | m3 | 0.83 |  | 0 | CS ÚRS 2019 02 |  | základní |  | 0 | 2.2563 | 1.8728 | 0 | 0 | 4 | K | 2 |  |  |  | ROZPOCET | 0 | 0 | 0 | 0 | 0 | 1 | 0 | 4 | -54903630
| VV |  | "rozsah_viz SO09_základové prvky mobiliáře" | [14 empty] | VV | 2 | 1 | True | 0 | ROZPOCET
| VV |  | "M1" (0,24*0,6*0,24*3*1) |  | 0.104 | [12 empty] | VV | 2 | 2 | True | 0 | ROZPOCET
| VV |  | "M2" (0,24*0,6*0,24*3*4) |  | 0.415 | [12 empty] | VV | 2 | 2 | True | 0 | ROZPOCET
| VV |  | "M3" (0,24*0,6*0,24*3*3) |  | 0.311 | [12 empty] | VV | 2 | 2 | True | 0 | ROZPOCET
| VV |  | Součet |  | 0.83 | [12 empty] | VV | 2 | 4 | True | 1 | ROZPOCET
9 | K | 275313711 | Základové patky z betonu tř. C 20/25 | m3 | 7.432 |  | 0 | CS ÚRS 2019 02 |  | základní |  | 0 | 2.4533 | 18.2329 | 0 | 0 | 4 | K | 2 |  |  |  | ROZPOCET | 0 | 0 | 0 | 0 | 0 | 1 | 0 | 4 | 229441722
| VV |  | "rozsah_viz SO09_základové prvky mobiliáře" | [14 empty] | VV | 2 | 1 | True | 0 | ROZPOCET
| VV |  | "M4,M5,M6" (0,24*0,6*0,24*4*7) |  | 0.968 | [12 empty] | VV | 2 | 2 | True | 0 | ROZPOCET
| VV |  | "M7" (0,24*0,9*0,3*4*5) |  | 1.296 | [12 empty] | VV | 2 | 2 | True | 0 | ROZPOCET
| VV |  | "M8" (0,3*0,8*0,3*4*3) |  | 0.864 | [12 empty] | VV | 2 | 2 | True | 0 | ROZPOCET
| VV |  | "M9" (0,4*0,4*0,4*4*14) |  | 3.584 | [12 empty] | VV | 2 | 2 | True | 0 | ROZPOCET
| VV |  | "M10" (0,3*0,3*0,8*1*10) |  | 0.72 | [12 empty] | VV | 2 | 2 | True | 0 | ROZPOCET
| VV |  | Součet |  | 7.432 | [12 empty] | VV | 2 | 4 | True | 1 | ROZPOCET
10 | K | 275351121 | Zřízení bednění základových patek | m2 | 88.007 |  | 0 | CS ÚRS 2019 02 |  | základní |  | 0 | 0.00264 | 0.23234 | 0 | 0 | 4 | K | 2 |  |  |  | ROZPOCET | 0 | 0 | 0 | 0 | 0 | 1 | 0 | 4 | -1444520566
| VV |  | "rozsah_viz SO09_základové prvky mobiliáře" | [14 empty] | VV | 2 | 1 | True | 0 | ROZPOCET
| VV |  | "M1" (1,68*0,24*3*1) |  | 1.21 | [12 empty] | VV | 2 | 2 | True | 0 | ROZPOCET
| VV |  | "M2" (1,68*0,24*3*4) |  | 4.838 | [12 empty] | VV | 2 | 2 | True | 0 | ROZPOCET
| VV |  | "M3" (1,68*0,24*3*3) |  | 3.629 | [12 empty] | VV | 2 | 2 | True | 0 | ROZPOCET
| VV |  | "M4,M5,M6" (1,68*0,24*4*7) |  | 11.29 | [12 empty] | VV | 2 | 2 | True | 0 | ROZPOCET
| VV |  | "M7" (2,28*0,3*4*5) |  | 13.68 | [12 empty] | VV | 2 | 2 | True | 0 | ROZPOCET
| VV |  | "M8" (2,2*0,3*4*3) |  | 7.92 | [12 empty] | VV | 2 | 2 | True | 0 | ROZPOCET
| VV |  | "M9" (1,6*0,4*4*14) |  | 35.84 | [12 empty] | VV | 2 | 2 | True | 0 | ROZPOCET
| VV |  | "M10" (1,2*0,8*1*10) |  | 9.6 | [12 empty] | VV | 2 | 2 | True | 0 | ROZPOCET
| VV |  | Součet |  | 88.007 | [12 empty] | VV | 2 | 4 | True | 1 | ROZPOCET
11 | K | 275351122 | Odstranění bednění základových patek | m2 | 88.007 |  | 0 | CS ÚRS 2019 02 |  | základní |  | 0 | 0 | 0 | 0 | 0 | 4 | K | 2 |  |  |  | ROZPOCET | 0 | 0 | 0 | 0 | 0 | 1 | 0 | 4 | -846660543
| D | 998 | Přesun hmot |  |  |  | 0 |  |  |  |  | 0 |  | 0 |  | 0 | 1 | D | 1 |  |  |  | ROZPOCET | [6 empty] | 0
12 | K | 998222R00 | Přesun hmot pro konstrukce ostatní | t | 20.338 |  | 0 | CS VLASTNÍ |  | základní |  | 0 | 0 | 0 | 0 | 0 | 4 | K | 2 |  |  |  | ROZPOCET | 0 | 0 | 0 | 0 | 0 | 1 | 0 | 4 | 1035739923
| D | Ostatní | Ostatní |  |  |  | 0 |  |  |  |  | 0 |  | 0 |  | 0 | 4 | D | 0 |  |  |  | ROZPOCET | [6 empty] | 0
| D | OST3 | Výpis ostatních výrobků_Mobiliář |  |  |  | 0 |  |  |  |  | 0 |  | 0 |  | 0 | 4 | D | 1 |  |  |  | ROZPOCET | [6 empty] | 0
13 | K | OST03_01R01 | M1 _ D+M _ prvků mobiliáře _ Parková lavička oboustranná | kus | 1 |  | 0 | CS VLASTNÍ |  | základní |  | 0 | 0 | 0 | 0 | 0 | 512 | K | 2 |  |  |  | ROZPOCET | 0 | 0 | 0 | 0 | 0 | 1 | 0 | 512 | 262702928
| P |  | Poznámka k položce: Kompletní provedení dle specifikace PD a TZ vč. všech souvisejících prací dodávek, příslušenství a komponentů dle výpisu. V jednotkové ceně započítáno: dodávka, výroba, montáž/osazení/kotvení (vč.kotvících prvků), povrchová úprava. Kompletní specifikace viz výpis prvků. --------------------------------------------------------------------------------------------------------------------------------------------------------------------------------------- Parková lavička oboustranná, bez opěradla, sedák z dřevěných lamel obdélníkového průřezu (tropické dřevo). Nosná kostra: svařenec výpalků z ocelového plechu pozinkovaná, opatřená práškovým vypalovacím lakem. Kotveno do samostatného základu pod nášlap. Vrchní hrana patek je pod úrovní nášlapné vrstvy | [14 empty] | P | 2
14 | K | OST03_01R02 | M2 _ D+M _ prvků mobiliáře _ Parková lavička oboustranná | kus | 4 |  | 0 | CS VLASTNÍ |  | základní |  | 0 | 0 | 0 | 0 | 0 | 512 | K | 2 |  |  |  | ROZPOCET | 0 | 0 | 0 | 0 | 0 | 1 | 0 | 512 | 822805190
| P |  | Poznámka k položce: Kompletní provedení dle specifikace PD a TZ vč. všech souvisejících prací dodávek, příslušenství a komponentů dle výpisu. V jednotkové ceně započítáno: dodávka, výroba, montáž/osazení/kotvení (vč.kotvících prvků), povrchová úprava. Kompletní specifikace viz výpis prvků. --------------------------------------------------------------------------------------------------------------------------------------------------------------------------------------- Parková lavička oboustranná, bez opěradla, sedák z dřevěných lamel obdélníkového průřezu (tropické dřevo). Nosná kostra: svařenec výpalků z ocelového plechu pozinkovaná, opatřená práškovým vypalovacím lakem. Kotveno do samostatného základu pod nášlap. Vrchní hrana patek je pod úrovní nášlapné vrstvy | [14 empty] | P | 2
15 | K | OST03_01R03 | M3 _ D+M _ prvků mobiliáře _ Parková lavička s vysokým opěradlem | kus | 3 |  | 0 | CS VLASTNÍ |  | základní |  | 0 | 0 | 0 | 0 | 0 | 512 | K | 2 |  |  |  | ROZPOCET | 0 | 0 | 0 | 0 | 0 | 1 | 0 | 512 | 1858808006
| P |  | Poznámka k položce: Kompletní provedení dle specifikace PD a TZ vč. všech souvisejících prací dodávek, příslušenství a komponentů dle výpisu. V jednotkové ceně započítáno: dodávka, výroba, montáž/osazení/kotvení (vč.kotvících prvků), povrchová úprava. Kompletní specifikace viz výpis prvků. --------------------------------------------------------------------------------------------------------------------------------------------------------------------------------------- Parková lavička s vysokým opěradlem, sedák a opěradlo z dřevěných lamel obdélníkového průřezu (tropické dřevo). Nosná kostra: svařenec výpalků z ocelového plechu pozinkovaná, opatřená práškovým vypalovacím lakem. Kotveno do samostatného základu pod nášlap. Vrchní hrana patek je pod úrovní nášlapné vrstvy. | [14 empty] | P | 2
16 | K | OST03_01R04 | M4 _ D+M _ prvků mobiliáře _ Parková lavička | kus | 2 |  | 0 | CS VLASTNÍ |  | základní |  | 0 | 0 | 0 | 0 | 0 | 512 | K | 2 |  |  |  | ROZPOCET | 0 | 0 | 0 | 0 | 0 | 1 | 0 | 512 | -1275866640
| P |  | Poznámka k položce: Kompletní provedení dle specifikace PD a TZ vč. všech souvisejících prací dodávek, příslušenství a komponentů dle výpisu. V jednotkové ceně započítáno: dodávka, výroba, montáž/osazení/kotvení (vč.kotvících prvků), povrchová úprava. Kompletní specifikace viz výpis prvků. --------------------------------------------------------------------------------------------------------------------------------------------------------------------------------------- Parková lavička, bez opěradla, sedák z dřevěných lamel čtvercového průřezu (tropické dřevo - lamely vodorovně). Nosná kostra: svařenec výpalků z ocelového plechu pozinkovaná, opatřená práškovým vypalovacím lakem. Kotveno do samostatného základu pod nášlap. Vrchní hrana patek je pod úrovní nášlapné vrstvy. | [14 empty] | P | 2
17 | K | OST03_01R05 | M5 _ D+M _ prvků mobiliáře _ Parková lavička | kus | 4 |  | 0 | CS VLASTNÍ |  | základní |  | 0 | 0 | 0 | 0 | 0 | 512 | K | 2 |  |  |  | ROZPOCET | 0 | 0 | 0 | 0 | 0 | 1 | 0 | 512 | 981800585
| P |  | Poznámka k položce: Kompletní provedení dle specifikace PD a TZ vč. všech souvisejících prací dodávek, příslušenství a komponentů dle výpisu. V jednotkové ceně započítáno: dodávka, výroba, montáž/osazení/kotvení (vč.kotvících prvků), povrchová úprava. Kompletní specifikace viz výpis prvků. --------------------------------------------------------------------------------------------------------------------------------------------------------------------------------------- Parková lavička konvexně prohnutá pod rádiusem 10 m, bez opěradla, sedák z dřevěných lamel čtvercového průřezu (tropické dřevo - lamely vodorovně). Nosná kostra: svařenec výpalků z ocelového plechu pozinkovaná, opatřená práškovým vypalovacím lakem. Kotveno do samostatného základu pod nášlap. Vrchní hrana patek je pod úrovní nášlapné vrstvy. | [14 empty] | P | 2
18 | K | OST03_01R06 | M6 _ D+M _ prvků mobiliáře _ Parková lavička | kus | 1 |  | 0 | CS VLASTNÍ |  | základní |  | 0 | 0 | 0 | 0 | 0 | 512 | K | 2 |  |  |  | ROZPOCET | 0 | 0 | 0 | 0 | 0 | 1 | 0 | 512 | -1325608347
| P |  | Poznámka k položce: Kompletní provedení dle specifikace PD a TZ vč. všech souvisejících prací dodávek, příslušenství a komponentů dle výpisu. V jednotkové ceně započítáno: dodávka, výroba, montáž/osazení/kotvení (vč.kotvících prvků), povrchová úprava. Kompletní specifikace viz výpis prvků. --------------------------------------------------------------------------------------------------------------------------------------------------------------------------------------- Parková lavička konkávně prohnutá pod rádiusem 10,4 m, bez opěradla, sedák z dřevěných lamel čtvercového průřezu (tropické dřevo - lamely vodorovně). Nosná kostra: svařenec výpalků z ocelového plechu pozinkovaná, opatřená práškovým vypalovacím lakem. Kotveno do samostatného základu pod nášlap. Vrchní hrana patek je pod úrovní nášlapné vrstvy. | [14 empty] | P | 2
19 | K | OST03_01R07 | M7 _ D+M _ prvků mobiliáře _ Parková lavička | kus | 5 |  | 0 | CS VLASTNÍ |  | základní |  | 0 | 0 | 0 | 0 | 0 | 512 | K | 2 |  |  |  | ROZPOCET | 0 | 0 | 0 | 0 | 0 | 1 | 0 | 512 | 1252295056
| P |  | Poznámka k položce: Kompletní provedení dle specifikace PD a TZ vč. všech souvisejících prací dodávek, příslušenství a komponentů dle výpisu. V jednotkové ceně započítáno: dodávka, výroba, montáž/osazení/kotvení (vč.kotvících prvků), povrchová úprava. Kompletní specifikace viz výpis prvků. --------------------------------------------------------------------------------------------------------------------------------------------------------------------------------------- Parková lavička s vysokým opěradlem, sedák i opěradlo z dřevěných lamel čtvercového průřezu (tropické dřevo - lamely vodorovně). Nosná kostra: svařenec výpalků z ocelového plechu pozinkovaná, opatřená práškovým vypalovacím lakem. Kotveno do samostatného základu pod nášlap. Vrchní hrana patek je pod úrovní nášlapné vrstvy. | [14 empty] | P | 2
20 | K | OST03_01R08 | M8 _ D+M _ prvků mobiliáře _ Parková lavička | kus | 3 |  | 0 | CS VLASTNÍ |  | základní |  | 0 | 0 | 0 | 0 | 0 | 512 | K | 2 |  |  |  | ROZPOCET | 0 | 0 | 0 | 0 | 0 | 1 | 0 | 512 | 1816635161
| P |  | Poznámka k položce: Kompletní provedení dle specifikace PD a TZ vč. všech souvisejících prací dodávek, příslušenství a komponentů dle výpisu. V jednotkové ceně započítáno: dodávka, výroba, montáž/osazení/kotvení (vč.kotvících prvků), povrchová úprava. Kompletní specifikace viz výpis prvků. --------------------------------------------------------------------------------------------------------------------------------------------------------------------------------------- Parková lavička konvexně prohnutá pod rádiusem 10 m, s vysokým opěradlem, sedák i opěradlo z dřevěných lamel čtvercového průřezu . (tropické dřevo - lamely vodorovně). Nosná kostra: svařenec výpalků z ocelového plechu pozinkovaná, opatřená práškovým vypalovacím lakem. Kotveno do samostatného základu pod nášlap. Vrchní hrana patek je pod úrovní nášlapné vrstvy. pigmentovanými oleji. Kotvení je provedeno zabetonováním ocelových, žárově pozinkovaných stojin. Skluzavka nerezová ocel. | [14 empty] | P | 2
21 | K | OST03_01R09 | M9 _ D+M _ prvků mobiliáře _ Parková lavička | kus | 14 |  | 0 | CS VLASTNÍ |  | základní |  | 0 | 0 | 0 | 0 | 0 | 512 | K | 2 |  |  |  | ROZPOCET | 0 | 0 | 0 | 0 | 0 | 1 | 0 | 512 | -941836278
| P |  | Poznámka k položce: Kompletní provedení dle specifikace PD a TZ vč. všech souvisejících prací dodávek, příslušenství a komponentů dle výpisu. V jednotkové ceně započítáno: dodávka, výroba, montáž/osazení/kotvení (vč.kotvících prvků), povrchová úprava. Kompletní specifikace viz výpis prvků. --------------------------------------------------------------------------------------------------------------------------------------------------------------------------------------- Stavebnice prodloužené lavičky na centrální noze. Ocelová konstrukce bočních a středních nohou, rošty z dřevěných desek. | [14 empty] | P | 2
22 | K | OST03_01R10 | M10 _ D+M _ prvků mobiliáře _ Odpadkový koš | kus | 10 |  | 0 | CS VLASTNÍ |  | základní |  | 0 | 0 | 0 | 0 | 0 | 512 | K | 2 |  |  |  | ROZPOCET | 0 | 0 | 0 | 0 | 0 | 1 | 0 | 512 | 914273958
| P |  | Poznámka k položce: Kompletní provedení dle specifikace PD a TZ vč. všech souvisejících prací dodávek, příslušenství a komponentů dle výpisu. V jednotkové ceně započítáno: dodávka, výroba, montáž/osazení/kotvení (vč.kotvících prvků), povrchová úprava. Kompletní specifikace viz výpis prvků. --------------------------------------------------------------------------------------------------------------------------------------------------------------------------------------- Odpadkový koš se stříškou, ocelové tělo, opláštění dřevěnými lamelami, popelník s nerezovým zhášečem cigaret; 70 l. | [14 empty] | P | 2
23 | K | OST03_01R11 | M11 _ D+M _ prvků mobiliáře _ Stojan pro 4 kola | kus | 1 |  | 0 | CS VLASTNÍ |  | základní |  | 0 | 0 | 0 | 0 | 0 | 512 | K | 2 |  |  |  | ROZPOCET | 0 | 0 | 0 | 0 | 0 | 1 | 0 | 512 | -1672644008
| P |  | Poznámka k položce: Kompletní provedení dle specifikace PD a TZ vč. všech souvisejících prací dodávek, příslušenství a komponentů dle výpisu. V jednotkové ceně započítáno: dodávka, výroba, montáž/osazení/kotvení (vč.kotvících prvků), povrchová úprava. Kompletní specifikace viz výpis prvků. --------------------------------------------------------------------------------------------------------------------------------------------------------------------------------------- Uzamykatelný stojan na kola, upevněný pomocí šroubů do dlažby. Stojan je vybavený pevně zabudovaným, odolným uzamykacím mechanismem z tvrzené oceli. Kola je možné ke stojanu uzamknout za rám pomocí tohoto mechanismu a vyjímatelné zámkové vložky. Stojan bude doplněn o informační ceduli (300 x 210 mm) z pozinkovaného plechu, na které budou uvedeny informace k obdržení zámku dle pokynů města Karviné. Cedule bude upevněna pomocí sloupku upevněného ke stojanu. Barva stojanu - stříbrošedá | [14 empty] | P | 2

## SO 10 - Likvidace dešťový...
{2c10581a-cdfa-4039-8d9a-ed06b6406415}
2
| KRYCÍ LIST SOUPISU PRACÍ | [7 empty] | v --- níže se nacházejí doplnkové a pomocné údaje k sestavám --- v | [8 empty] | False
Stavba:
Sportovní areál ul. Leonovova, Karviná - Hranice
Objekt:
SO 10 - Likvidace dešťových vod
| KSO: |  | 823 39 |  |  | CC-CZ:
| Místo: |  | Karviná - Hranice |  |  | Datum: | 12. 3. 2020
| Zadavatel: |  |  |  |  | IČ:
|  | Statutární město Karviná |  |  |  | DIČ:
| Uchazeč: |  |  |  |  | IČ: | Vyplň údaj
|  | Vyplň údaj |  |  |  | DIČ: | Vyplň údaj
| Projektant: |  |  |  |  | IČ:
|  | ADEA projekt s.r.o. |  |  |  | DIČ:
| Zpracovatel: |  |  |  |  | IČ:
DIČ:
Poznámka:
Soupis prací je sestaven za využití položek Cenové soustavy ÚRS. Cenové a technické podmínky položek CS ÚRS, které nejsou uvedeny v soupisu prací (tzv. úvodní části katalogů) jsou neomezeně dálkově k dispozici na www.cs-urs.cz. Položky soupisu prací, které nemají ve sloupci „Cenová soustava“ uveden žádný údaj, nepochází z Cenové soustavy ÚRS (takové položky soupisu prací mají Cenovou soustavu „VLASTNÍ“). Ocenění "vlastní" položky:na základě odborných znalostí a zkušeností projektanta při realizaci obdobných zakázek za období 5-ti let. nebo na základě CN) Nedílnou součástí soupisu prací je projektová dokumentace vč. textových příloh, na kterou se položky soupisu prací plně odkazují.
| Cena bez DPH | [5 empty] | 0
|  |  | Základ daně |  |  | Sazba daně | Výše daně
| DPH | základní | 0 |  |  | 21% | 0
|  | snížená | 0 |  |  | 15% | 0
|  | zákl. přenesená | 0 |  |  | 21% | 0
|  | sníž. přenesená | 0 |  |  | 15% | 0
|  | nulová | 0 |  |  | 0% | 0
| Cena s DPH |  |  | v | CZK |  | 0
| Projektant |  |  | Zpracovatel
| Datum a podpis: |  | Razítko | Datum a podpis: |  |  | Razítko
| Objednavatel |  |  | Uchazeč
| Datum a podpis: |  | Razítko | Datum a podpis: |  |  | Razítko
REKAPITULACE ČLENĚNÍ SOUPISU PRACÍ
Stavba:
Sportovní areál ul. Leonovova, Karviná - Hranice
Objekt:
SO 10 - Likvidace dešťových vod
Místo: |  |  | Karviná - Hranice |  |  | Datum: | 12. 3. 2020
Zadavatel: |  |  | Statutární město Karviná |  |  | Projektant: | ADEA projekt s.r.o.
Uchazeč: |  |  | Vyplň údaj |  |  | Zpracovatel:
Kód dílu - Popis | [6 empty] | Cena celkem [CZK]
Náklady ze soupisu prací | [6 empty] | 0 | [11 empty] | -1
| HSV - Práce a dodávky HSV | [5 empty] | 0
| 1 - Zemní práce | [5 empty] | 0
| 18 - Zemní práce - povrchové úpravy terénu | [5 empty] | 0
| 2 - Zakládání | [5 empty] | 0
| 3 - Svislé a kompletní konstrukce | [5 empty] | 0
| 4 - Vodorovné konstrukce | [5 empty] | 0
| 8 - Trubní vedení | [5 empty] | 0
| 998 - Přesun hmot | [5 empty] | 0
| PSV - Práce a dodávky PSV | [5 empty] | 0
| Ostatní - Ostatní | [5 empty] | 0
| OST1 - Ostatní dodávky | [5 empty] | 0
SOUPIS PRACÍ
Stavba:
Sportovní areál ul. Leonovova, Karviná - Hranice
Objekt:
SO 10 - Likvidace dešťových vod
Místo: |  |  | Karviná - Hranice |  |  | Datum: | 12. 3. 2020
Zadavatel: |  |  | Statutární město Karviná |  |  | Projektant: | ADEA projekt s.r.o.
Uchazeč: |  |  | Vyplň údaj |  |  | Zpracovatel:
PČ | Typ | Kód | Popis | MJ | Množství | J.cena [CZK] | Cena celkem [CZK] | Cenová soustava |  | DPH | J. Nh [h] | Nh celkem [h] | J. hmotnost [t] | Hmotnost celkem [t] | J. suť [t] | Suť Celkem [t]
Náklady soupisu celkem | [6 empty] | 0 |  |  |  |  | 0 |  | 352.2033 |  | 0 |  | D | -1 | [10 empty] | 0
| D | HSV | Práce a dodávky HSV |  |  |  | 0 |  |  |  |  | 0 |  | 352.2033 |  | 0 | 1 | D | 0 |  |  |  | ROZPOCET | [6 empty] | 0
| D | 1 | Zemní práce |  |  |  | 0 |  |  |  |  | 0 |  | 268.6771 |  | 0 | 1 | D | 1 |  |  |  | ROZPOCET | [6 empty] | 0
1 | K | 115101202 | Čerpání vody na dopravní výšku do 10 m průměrný přítok do 1000 l/min | hod | 360 |  | 0 | CS ÚRS 2019 02 |  | základní |  | 0 | 0 | 0 | 0 | 0 | 4 | K | 2 |  |  |  | ROZPOCET | 0 | 0 | 0 | 0 | 0 | 1 | 0 | 4 | -1043491475
| VV |  | "předpoklad_bude upřesněno při realizaci stavby" 360,0 |  | 360 | [12 empty] | VV | 2 | 2 | True | 0 | ROZPOCET
| VV |  | Součet |  | 360 | [12 empty] | VV | 2 | 4 | True | 1 | ROZPOCET
2 | K | 132201101 | Hloubení rýh š do 600 mm v hornině tř. 3 objemu do 100 m3 | m3 | 77.04 |  | 0 | CS ÚRS 2019 02 |  | základní |  | 0 | 0 | 0 | 0 | 0 | 4 | K | 2 |  |  |  | ROZPOCET | 0 | 0 | 0 | 0 | 0 | 1 | 0 | 4 | 480074783
| VV |  | "rozsah_SO 10_D1-10_v.č. 02/07, TZ" | [14 empty] | VV | 2 | 1 | True | 0 | ROZPOCET
| VV |  | "drény_odměřeno elektronicky" 77,04 |  | 77.04 | [12 empty] | VV | 2 | 2 | True | 0 | ROZPOCET
| VV |  | Součet |  | 77.04 | [12 empty] | VV | 2 | 4 | True | 1 | ROZPOCET
3 | K | 132201201 | Hloubení rýh š do 2000 mm v hornině tř. 3 objemu do 100 m3 | m3 | 129.561 |  | 0 | CS ÚRS 2019 02 |  | základní |  | 0 | 0 | 0 | 0 | 0 | 4 | K | 2 |  |  |  | ROZPOCET | 0 | 0 | 0 | 0 | 0 | 1 | 0 | 4 | 1545311784
| VV |  | "rozsah_SO 10_D1-10_v.č. 02/07, TZ" | [14 empty] | VV | 2 | 1 | True | 0 | ROZPOCET
| VV |  | "A_200" 1,5*1,5*12,49 |  | 28.103 | [12 empty] | VV | 2 | 2 | True | 0 | ROZPOCET
| VV |  | "A_250" 1,5*1,5*4,64 |  | 10.44 | [12 empty] | VV | 2 | 2 | True | 0 | ROZPOCET
| VV |  | "A1_150" 1,5*1,65*31,65 |  | 78.334 | [12 empty] | VV | 2 | 2 | True | 0 | ROZPOCET
| VV |  | "přepad_200" 1,5*1,4*6,04 |  | 12.684 | [12 empty] | VV | 2 | 2 | True | 0 | ROZPOCET
| VV |  | Součet |  | 129.561 | [12 empty] | VV | 2 | 4 | True | 1 | ROZPOCET
4 | K | 132201209 | Příplatek za lepivost k hloubení rýh š do 2000 mm v hornině tř. 3 | m3 | 38.868 |  | 0 | CS ÚRS 2019 02 |  | základní |  | 0 | 0 | 0 | 0 | 0 | 4 | K | 2 |  |  |  | ROZPOCET | 0 | 0 | 0 | 0 | 0 | 1 | 0 | 4 | 1017988267
| VV |  | 129,561*0,3 'Přepočtené koeficientem množství |  | 38.868 | [12 empty] | VV | 2 | 2 | False | 1 | ROZPOCET
5 | K | 151101101 | Zřízení příložného pažení a rozepření stěn rýh hl do 2 m | m2 | 172.747 |  | 0 | CS ÚRS 2019 02 |  | základní |  | 0 | 0.00084 | 0.14511 | 0 | 0 | 4 | K | 2 |  |  |  | ROZPOCET | 0 | 0 | 0 | 0 | 0 | 1 | 0 | 4 | -528450668
| VV |  | "rozsah_SO 10_D1-10_v.č. 02/07, TZ" | [14 empty] | VV | 2 | 1 | True | 0 | ROZPOCET
| VV |  | "A_200" 2*1,5*12,49 |  | 37.47 | [12 empty] | VV | 2 | 2 | True | 0 | ROZPOCET
| VV |  | "A_250" 2*1,5*4,64 |  | 13.92 | [12 empty] | VV | 2 | 2 | True | 0 | ROZPOCET
| VV |  | "A1_150" 2*1,65*31,65 |  | 104.445 | [12 empty] | VV | 2 | 2 | True | 0 | ROZPOCET
| VV |  | "přepad_200" 2*1,4*6,04 |  | 16.912 | [12 empty] | VV | 2 | 2 | True | 0 | ROZPOCET
| VV |  | Součet |  | 172.747 | [12 empty] | VV | 2 | 4 | True | 1 | ROZPOCET
6 | K | 151101111 | Odstranění příložného pažení a rozepření stěn rýh hl do 2 m | m2 | 172.747 |  | 0 | CS ÚRS 2019 02 |  | základní |  | 0 | 0 | 0 | 0 | 0 | 4 | K | 2 |  |  |  | ROZPOCET | 0 | 0 | 0 | 0 | 0 | 1 | 0 | 4 | 1505858468
7 | K | 161101102 | Svislé přemístění výkopku z horniny tř. 1 až 4 hl výkopu do 4 m | m3 | 47.331 |  | 0 | CS ÚRS 2019 02 |  | základní |  | 0 | 0 | 0 | 0 | 0 | 4 | K | 2 |  |  |  | ROZPOCET | 0 | 0 | 0 | 0 | 0 | 1 | 0 | 4 | -1132400758
| VV |  | "rozsah_SO 10_D1-10_v.č. 02/07, TZ" | [14 empty] | VV | 2 | 1 | True | 0 | ROZPOCET
| VV |  | "A_200" 1,5*(1,5-1,0)*12,49 |  | 9.368 | [12 empty] | VV | 2 | 2 | True | 0 | ROZPOCET
| VV |  | "A_250" 1,5*(1,5-1,0)*4,64 |  | 3.48 | [12 empty] | VV | 2 | 2 | True | 0 | ROZPOCET
| VV |  | "A1_150" 1,5*(1,65-1,0)*31,65 |  | 30.859 | [12 empty] | VV | 2 | 2 | True | 0 | ROZPOCET
| VV |  | "přepad_200" 1,5*(1,4-1,0)*6,04 |  | 3.624 | [12 empty] | VV | 2 | 2 | True | 0 | ROZPOCET
| VV |  | Součet |  | 47.331 | [12 empty] | VV | 2 | 4 | True | 1 | ROZPOCET
8 | K | 162201102 | Vodorovné přemístění do 50 m výkopku/sypaniny z horniny tř. 1 až 4 | m3 | 120.002 |  | 0 | CS ÚRS 2019 02 |  | základní |  | 0 | 0 | 0 | 0 | 0 | 4 | K | 2 |  |  |  | ROZPOCET | 0 | 0 | 0 | 0 | 0 | 1 | 0 | 4 | -1881481707
| P |  | Poznámka k položce: -pro zpětné zásypy _ tam a zpět | [14 empty] | P | 2
| VV |  | 60,001*2 'Přepočtené koeficientem množství |  | 120.002 | [12 empty] | VV | 2 | 2 | False | 1 | ROZPOCET
9 | K | 162701105 | Vodorovné přemístění do 10000 m výkopku/sypaniny z horniny tř. 1 až 4 | m3 | 146.6 |  | 0 | CS ÚRS 2019 02 |  | základní |  | 0 | 0 | 0 | 0 | 0 | 4 | K | 2 |  |  |  | ROZPOCET | 0 | 0 | 0 | 0 | 0 | 1 | 0 | 4 | 1320867437
| VV |  | "rozsah_SO 10_D1-10_v.č. 02/07, TZ" | [14 empty] | VV | 2 | 1 | True | 0 | ROZPOCET
| VV |  | "lože" 12,334 |  | 12.334 | [12 empty] | VV | 2 | 2 | True | 0 | ROZPOCET
| VV |  | "obsypy" 57,226 |  | 57.226 | [12 empty] | VV | 2 | 2 | True | 0 | ROZPOCET
| VV |  | "drény_odměřeno elektronicky" 77,04 |  | 77.04 | [12 empty] | VV | 2 | 2 | True | 0 | ROZPOCET
| VV |  | Součet |  | 146.6 | [12 empty] | VV | 2 | 4 | True | 1 | ROZPOCET
10 | K | 171101105 | Uložení sypaniny z hornin soudržných do násypů zhutněných | m3 | 3 |  | 0 | CS ÚRS 2019 02 |  | základní |  | 0 | 0 | 0 | 0 | 0 | 4 | K | 2 |  |  |  | ROZPOCET | 0 | 0 | 0 | 0 | 0 | 1 | 0 | 4 | 1395927840
11 | K | 171201201 | Uložení sypaniny na skládky | m3 | 146.6 |  | 0 | CS ÚRS 2019 02 |  | základní |  | 0 | 0 | 0 | 0 | 0 | 4 | K | 2 |  |  |  | ROZPOCET | 0 | 0 | 0 | 0 | 0 | 1 | 0 | 4 | -1582991631
12 | K | 171201211.1 | Poplatek za uložení stavebního odpadu - navážek, zeminy a kameniva na skládce | t | 263.88 |  | 0 | CS VLASTNÍ |  | základní |  | 0 | 0 | 0 | 0 | 0 | 4 | K | 2 |  |  |  | ROZPOCET | 0 | 0 | 0 | 0 | 0 | 1 | 0 | 4 | 449703866
| VV |  | 146,6*1,8 'Přepočtené koeficientem množství |  | 263.88 | [12 empty] | VV | 2 | 2 | False | 1 | ROZPOCET
13 | K | 174101101 | Zásyp jam, šachet rýh nebo kolem objektů sypaninou se zhutněním | m3 | 60.001 |  | 0 | CS ÚRS 2019 02 |  | základní |  | 0 | 0 | 0 | 0 | 0 | 4 | K | 2 |  |  |  | ROZPOCET | 0 | 0 | 0 | 0 | 0 | 1 | 0 | 4 | 1244698361
| VV |  | "rozsah_SO 10_D1-10_v.č. 02/07, TZ" | [14 empty] | VV | 2 | 1 | True | 0 | ROZPOCET
| VV |  | (77,04+129,561)-146,6 |  | 60.001 | [12 empty] | VV | 2 | 2 | True | 0 | ROZPOCET
| VV |  | Součet |  | 60.001 | [12 empty] | VV | 2 | 4 | True | 1 | ROZPOCET
14 | K | 175111101 | Obsypání potrubí a šachet ručně sypaninou bez prohození sítem, uloženou do 3 m | m3 | 57.226 |  | 0 | CS ÚRS 2019 02 |  | základní |  | 0 | 0 | 0 | 0 | 0 | 1 | K | 2 |  |  |  | ROZPOCET | 0 | 0 | 0 | 0 | 0 | 1 | 0 | 1 | 1645190106
| VV |  | "rozsah_SO 10_D1-10_v.č. 02/07, TZ" | [14 empty] | VV | 2 | 1 | True | 0 | ROZPOCET
| VV |  | "A_200" 1,5*0,55*12,49 |  | 10.304 | [12 empty] | VV | 2 | 2 | True | 0 | ROZPOCET
| VV |  | "A_250" 1,5*0,55*4,64 |  | 3.828 | [12 empty] | VV | 2 | 2 | True | 0 | ROZPOCET
| VV |  | "A1_150" 1,5*0,55*31,65 |  | 26.111 | [12 empty] | VV | 2 | 2 | True | 0 | ROZPOCET
| VV |  | "přepad_200" 1,5*0,55*6,04 |  | 4.983 | [12 empty] | VV | 2 | 2 | True | 0 | ROZPOCET
| VV |  | Mezisoučet |  | 45.226 | [12 empty] | VV | 2 | 3 | True | 0 | ROZPOCET
| VV |  | "ostatní kce š." 12,0 |  | 12 | [12 empty] | VV | 2 | 2 | True | 0 | ROZPOCET
| VV |  | Součet |  | 57.226 | [12 empty] | VV | 2 | 4 | True | 1 | ROZPOCET
15 | M | 58337310 | štěrkopísek tříděný obsypový frakce 0-8 mm | t | 114.452 |  | 0 | CS ÚRS 2019 02 |  | základní |  | 0 | 1 | 114.452 | 0 | 0 | 2 | M | 2 |  |  |  | ROZPOCET | 0 | 0 | 0 | 0 | 0 | 1 | 0 | 1 | 1685806822
| VV |  | 57,226*2 'Přepočtené koeficientem množství |  | 114.452 | [12 empty] | VV | 2 | 2 | False | 1 | ROZPOCET
16 | K | 175111101 | Obsypání potrubí a šachet ručně sypaninou bez prohození sítem, uloženou do 3 m | m3 | 77.04 |  | 0 | CS ÚRS 2019 02 |  | základní |  | 0 | 0 | 0 | 0 | 0 | 4 | K | 2 |  |  |  | ROZPOCET | 0 | 0 | 0 | 0 | 0 | 1 | 0 | 4 | -646928282
| VV |  | "rozsah_SO 10_D1-10_v.č. 02/07, TZ" | [14 empty] | VV | 2 | 1 | True | 0 | ROZPOCET
| VV |  | "drény_odměřeno elektronicky" 77,04 |  | 77.04 | [12 empty] | VV | 2 | 2 | True | 0 | ROZPOCET
| VV |  | Součet |  | 77.04 | [12 empty] | VV | 2 | 4 | True | 1 | ROZPOCET
17 | M | 58343872 | kamenivo drenážní hrubé frakce 8/16 | t | 154.08 |  | 0 | CS ÚRS 2019 02 |  | základní |  | 0 | 1 | 154.08 | 0 | 0 | 8 | M | 2 |  |  |  | ROZPOCET | 0 | 0 | 0 | 0 | 0 | 1 | 0 | 4 | -2073859573
| VV |  | 77,04*2 'Přepočtené koeficientem množství |  | 154.08 | [12 empty] | VV | 2 | 2 | False | 1 | ROZPOCET
18 | K | 181951102.1 | Úprava pláně v rýhách hornině tř. 1 až 4 s ručním zhutněním_vibračním pěchem nebo deskou | m2 | 82.23 |  | 0 | CS VLASTNÍ |  | základní |  | 0 | 0 | 0 | 0 | 0 | 4 | K | 2 |  |  |  | ROZPOCET | 0 | 0 | 0 | 0 | 0 | 1 | 0 | 4 | 2003919890
| VV |  | "rozsah_SO 10_D1-10_v.č. 02/07, TZ" | [14 empty] | VV | 2 | 1 | True | 0 | ROZPOCET
| VV |  | "A_200" 1,5*12,49 |  | 18.735 | [12 empty] | VV | 2 | 2 | True | 0 | ROZPOCET
| VV |  | "A_250" 1,5*4,64 |  | 6.96 | [12 empty] | VV | 2 | 2 | True | 0 | ROZPOCET
| VV |  | "A1_150" 1,5*31,65 |  | 47.475 | [12 empty] | VV | 2 | 2 | True | 0 | ROZPOCET
| VV |  | "přepad_200" 1,5*6,04 |  | 9.06 | [12 empty] | VV | 2 | 2 | True | 0 | ROZPOCET
| VV |  | Součet |  | 82.23 | [12 empty] | VV | 2 | 4 | True | 1 | ROZPOCET
19 | K | 460120019 | Naložení výkopku strojně z hornin třídy 1až4 | m3 | 60.001 |  | 0 | CS ÚRS 2019 02 |  | základní |  | 0 | 0 | 0 | 0 | 0 | 64 | K | 2 |  |  |  | ROZPOCET | 0 | 0 | 0 | 0 | 0 | 1 | 0 | 64 | 2081199675
| D | 18 | Zemní práce - povrchové úpravy terénu |  |  |  | 0 |  |  |  |  | 0 |  | 0 |  | 0 | 1 | D | 2 |  |  |  | ROZPOCET | [6 empty] | 0
20 | K | 181111111 | Plošná úprava terénu zemina tř 1 až 4 nerovnosti do 100 mm v rovinně a svahu do 1:5 | m2 | 12 |  | 0 | CS ÚRS 2019 02 |  | základní |  | 0 | 0 | 0 | 0 | 0 | 4 | K | 3 |  |  |  | ROZPOCET | 0 | 0 | 0 | 0 | 0 | 1 | 0 | 4 | -1183553450
| VV |  | "rozsah_SO 10_D1-10_v.č. 02/07, TZ" | [14 empty] | VV | 3 | 1 | True | 0 | ROZPOCET
| VV |  | "odměřeno elektronicky" 12,0 |  | 12 | [12 empty] | VV | 3 | 2 | True | 0 | ROZPOCET
| VV |  | Součet |  | 12 | [12 empty] | VV | 3 | 4 | True | 1 | ROZPOCET
| D | 2 | Zakládání |  |  |  | 0 |  |  |  |  | 0 |  | 0.42586 |  | 0 | 1 | D | 1 |  |  |  | ROZPOCET | [6 empty] | 0
21 | K | 212755214 | Trativody z drenážních trubek plastových flexibilních D 100 mm bez lože | m | 475.86 |  | 0 | CS ÚRS 2019 02 |  | základní |  | 0 | 0.00049 | 0.23317 | 0 | 0 | 4 | K | 2 |  |  |  | ROZPOCET | 0 | 0 | 0 | 0 | 0 | 1 | 0 | 4 | 2086799611
| VV |  | "rozsah_SO 10_D1-10_v.č. 02/07, TZ" | [14 empty] | VV | 2 | 1 | True | 0 | ROZPOCET
| VV |  | "drény_odměřeno elektronicky" 475,86 |  | 475.86 | [12 empty] | VV | 2 | 2 | True | 0 | ROZPOCET
| VV |  | Součet |  | 475.86 | [12 empty] | VV | 2 | 4 | True | 1 | ROZPOCET
22 | K | 212755216 | Trativody z drenážních trubek plastových flexibilních D 150 mm bez lože | m | 166.11 |  | 0 | CS ÚRS 2019 02 |  | základní |  | 0 | 0.00116 | 0.19269 | 0 | 0 | 4 | K | 2 |  |  |  | ROZPOCET | 0 | 0 | 0 | 0 | 0 | 1 | 0 | 4 | 825639406
| VV |  | "rozsah_SO 10_D1-10_v.č. 02/07, TZ" | [14 empty] | VV | 2 | 1 | True | 0 | ROZPOCET
| VV |  | "drény_odměřeno elektronicky" 166,11 |  | 166.11 | [12 empty] | VV | 2 | 2 | True | 0 | ROZPOCET
| VV |  | Součet |  | 166.11 | [12 empty] | VV | 2 | 4 | True | 1 | ROZPOCET
| D | 3 | Svislé a kompletní konstrukce |  |  |  | 0 |  |  |  |  | 0 |  | 0 |  | 0 | 1 | D | 1 |  |  |  | ROZPOCET | [6 empty] | 0
23 | K | 359901211 | Monitoring stok (kamerový systém) jakékoli výšky nová kanalizace | m | 54.82 |  | 0 | CS ÚRS 2019 02 |  | základní |  | 0 | 0 | 0 | 0 | 0 | 4 | K | 2 |  |  |  | ROZPOCET | 0 | 0 | 0 | 0 | 0 | 1 | 0 | 4 | -1727056331
| D | 4 | Vodorovné konstrukce |  |  |  | 0 |  |  |  |  | 0 |  | 23.3208 |  | 0 | 1 | D | 1 |  |  |  | ROZPOCET | [6 empty] | 0
24 | K | 451572111 | Lože pod potrubí otevřený výkop z kameniva drobného těženého | m3 | 12.334 |  | 0 | CS ÚRS 2019 02 |  | základní |  | 0 | 1.8908 | 23.3208 | 0 | 0 | 1 | K | 2 |  |  |  | ROZPOCET | 0 | 0 | 0 | 0 | 0 | 1 | 0 | 1 | 1844016576
| VV |  | "rozsah_SO 10_D1-10_v.č. 02/07, TZ" | [14 empty] | VV | 2 | 1 | True | 0 | ROZPOCET
| VV |  | "A_200" 1,5*0,15*12,49 |  | 2.81 | [12 empty] | VV | 2 | 2 | True | 0 | ROZPOCET
| VV |  | "A_250" 1,5*0,15*4,64 |  | 1.044 | [12 empty] | VV | 2 | 2 | True | 0 | ROZPOCET
| VV |  | "A1_150" 1,5*0,15*31,65 |  | 7.121 | [12 empty] | VV | 2 | 2 | True | 0 | ROZPOCET
| VV |  | "přepad_200" 1,5*0,15*6,04 |  | 1.359 | [12 empty] | VV | 2 | 2 | True | 0 | ROZPOCET
| VV |  | Součet |  | 12.334 | [12 empty] | VV | 2 | 4 | True | 1 | ROZPOCET
| D | 8 | Trubní vedení |  |  |  | 0 |  |  |  |  | 0 |  | 59.7796 |  | 0 | 1 | D | 1 |  |  |  | ROZPOCET | [6 empty] | 0
25 | K | 721290112 | Zkouška těsnosti potrubí kanalizace vodou do DN 200 | m | 50.18 |  | 0 | CS ÚRS 2019 02 |  | základní |  | 0 | 0 | 0 | 0 | 0 | 16 | K | 2 |  |  |  | ROZPOCET | 0 | 0 | 0 | 0 | 0 | 1 | 0 | 16 | -1652328962
26 | K | 721290113 | Zkouška těsnosti potrubí kanalizace vodou do DN 300 | m | 4.64 |  | 0 | CS ÚRS 2019 02 |  | základní |  | 0 | 0 | 0 | 0 | 0 | 16 | K | 2 |  |  |  | ROZPOCET | 0 | 0 | 0 | 0 | 0 | 1 | 0 | 16 | -1952270422
27 | K | 871310310 | Montáž kanalizačního potrubí hladkého plnostěnného SN 10 z polypropylenu DN 150 | m | 36.398 |  | 0 | CS ÚRS 2019 02 |  | základní |  | 0 | 1e-05 | 0.00036398 | 0 | 0 | 4 | K | 2 |  |  |  | ROZPOCET | 0 | 0 | 0 | 0 | 0 | 1 | 0 | 4 | -575001500
| P |  | Poznámka k položce: JC obsahuje montáže veškerých přímo souvisejících armatur/doplňků a příslušenství | [14 empty] | P | 2
| VV |  | "rozsah_SO 10_D1-10_v.č. 02/07, TZ" | [14 empty] | VV | 2 | 1 | True | 0 | ROZPOCET
| VV |  | "A1_150" 31,65 |  | 31.65 | [12 empty] | VV | 2 | 2 | True | 0 | ROZPOCET
| VV |  | Mezisoučet |  | 31.65 | [12 empty] | VV | 2 | 3 | True | 0 | ROZPOCET
| VV |  | "příplatek za montáže armatur, tvarovek, doplňků" 0,15*31,65 |  | 4.748 | [12 empty] | VV | 2 | 2 | True | 0 | ROZPOCET
| VV |  | Součet |  | 36.398 | [12 empty] | VV | 2 | 4 | True | 1 | ROZPOCET
28 | M | 28617003R | trubka kanalizační PP plnostěnná DN 150x1000 mm SN 10 | m | 41.858 |  | 0 | CS VLASTNÍ |  | základní |  | 0 | 0.0029 | 0.12139 | 0 | 0 | 8 | M | 2 |  |  |  | ROZPOCET | 0 | 0 | 0 | 0 | 0 | 1 | 0 | 4 | 1710168192
| P |  | Poznámka k položce: V jednotkové ceně zahrnuty náklady na dodávku přímo souvisejících armatur a příslušenství/doplňků. (specifikace viz PD a TZ) -------------------------------------------------------------------------------------------------------------------------- % navýšení dodávy = ztratné trubního vedení + veškeré soovisející armatury/doplňky/tvarovky/příslušenství | [14 empty] | P | 2
| VV |  | 36,398*1,15 'Přepočtené koeficientem množství |  | 41.858 | [12 empty] | VV | 2 | 2 | False | 1 | ROZPOCET
29 | K | 871350310 | Montáž kanalizačního potrubí hladkého plnostěnného SN 10 z polypropylenu DN 200 | m | 21.31 |  | 0 | CS ÚRS 2019 02 |  | základní |  | 0 | 1e-05 | 0.0002131 | 0 | 0 | 4 | K | 2 |  |  |  | ROZPOCET | 0 | 0 | 0 | 0 | 0 | 1 | 0 | 4 | -1964564860
| P |  | Poznámka k položce: JC obsahuje montáže veškerých přímo souvisejících armatur/doplňků a příslušenství | [14 empty] | P | 2
| VV |  | "rozsah_SO 10_D1-10_v.č. 02/07, TZ" | [14 empty] | VV | 2 | 1 | True | 0 | ROZPOCET
| VV |  | "A_200" 12,49 |  | 12.49 | [12 empty] | VV | 2 | 2 | True | 0 | ROZPOCET
| VV |  | "přepad_200" 6,04 |  | 6.04 | [12 empty] | VV | 2 | 2 | True | 0 | ROZPOCET
| VV |  | Mezisoučet |  | 18.53 | [12 empty] | VV | 2 | 3 | True | 0 | ROZPOCET
| VV |  | "příplatek za montáže armatur, tvarovek, doplňků" 0,15*18,53 |  | 2.78 | [12 empty] | VV | 2 | 2 | True | 0 | ROZPOCET
| VV |  | Součet |  | 21.31 | [12 empty] | VV | 2 | 4 | True | 1 | ROZPOCET
30 | M | 28617004R | trubka kanalizační PP plnostěnná DN 200x1000 mm SN 10 | m | 24.507 |  | 0 | CS VLASTNÍ |  | základní |  | 0 | 0.0046 | 0.11273 | 0 | 0 | 8 | M | 2 |  |  |  | ROZPOCET | 0 | 0 | 0 | 0 | 0 | 1 | 0 | 4 | -1499551542
| P |  | Poznámka k položce: V jednotkové ceně zahrnuty náklady na dodávku přímo souvisejících armatur a příslušenství/doplňků. (specifikace viz PD a TZ) -------------------------------------------------------------------------------------------------------------------------- % navýšení dodávy = ztratné trubního vedení + veškeré soovisející armatury/doplňky/tvarovky/příslušenství | [14 empty] | P | 2
| VV |  | 21,31*1,15 'Přepočtené koeficientem množství |  | 24.507 | [12 empty] | VV | 2 | 2 | False | 1 | ROZPOCET
31 | K | 871360310 | Montáž kanalizačního potrubí hladkého plnostěnného SN 10 z polypropylenu DN 250 | m | 5.336 |  | 0 | CS ÚRS 2019 02 |  | základní |  | 0 | 2e-05 | 0.00010672 | 0 | 0 | 4 | K | 2 |  |  |  | ROZPOCET | 0 | 0 | 0 | 0 | 0 | 1 | 0 | 4 | 1451564318
| P |  | Poznámka k položce: JC obsahuje montáže veškerých přímo souvisejících armatur/doplňků a příslušenství | [14 empty] | P | 2
| VV |  | "rozsah_SO 10_D1-10_v.č. 02/07, TZ" | [14 empty] | VV | 2 | 1 | True | 0 | ROZPOCET
| VV |  | "A_250" 4,64 |  | 4.64 | [12 empty] | VV | 2 | 2 | True | 0 | ROZPOCET
| VV |  | Mezisoučet |  | 4.64 | [12 empty] | VV | 2 | 3 | True | 0 | ROZPOCET
| VV |  | "příplatek za montáže armatur, tvarovek, doplňků" 0,15*4,64 |  | 0.696 | [12 empty] | VV | 2 | 2 | True | 0 | ROZPOCET
| VV |  | Součet |  | 5.336 | [12 empty] | VV | 2 | 4 | True | 1 | ROZPOCET
32 | M | 28617005R | trubka kanalizační PP plnostěnná DN 250x1000 mm SN 10 | m | 6.136 |  | 0 | CS VLASTNÍ |  | základní |  | 0 | 0.0073 | 0.044793 | 0 | 0 | 8 | M | 2 |  |  |  | ROZPOCET | 0 | 0 | 0 | 0 | 0 | 1 | 0 | 4 | 1256665632
| P |  | Poznámka k položce: V jednotkové ceně zahrnuty náklady na dodávku přímo souvisejících armatur a příslušenství/doplňků. (specifikace viz PD a TZ) -------------------------------------------------------------------------------------------------------------------------- % navýšení dodávy = ztratné trubního vedení + veškeré soovisející armatury/doplňky/tvarovky/příslušenství | [14 empty] | P | 2
| VV |  | 5,336*1,15 'Přepočtené koeficientem množství |  | 6.136 | [12 empty] | VV | 2 | 2 | False | 1 | ROZPOCET
33 | K | 894221B01 | D+M_šachty kanalizační systémové PLASTOVÉ , DN 425 mm _ viz upřesnění a specifikace | kus | 1 |  | 0 | CS VLASTNÍ |  | základní |  | 0 | 8.5 | 8.5 | 0 | 0 | 4 | K | 2 |  |  |  | ROZPOCET | 0 | 0 | 0 | 0 | 0 | 1 | 0 | 4 | -2085212744
| P |  | Poznámka k položce: Kompletní systémová dodávka a montáž/osazení/provedení dle specifikace PD a TZ včetně všech přímo souvisejících činností/prací/dodávek/doplňků a příslušenství + podkladní betony -------------------------------------------------------------------------------------------------------------------------------------------------------------------------------------- Specifikace/upřesnění : Šachta B1, PP Ø 425, výška: 849 mm Poklopová sestava: POKLOP LIT. D400; TEL. ADAPTÉR 1ks POKLOP LITINOVÝ 425/40T DO TEL. KRUH 1ks TELESKOP 425/375 Šachtová roura: 1ks Ø 425; ŠACHT. ROURA 425/1500 – délka roury 304 mm Šachtové dno: 1ks Ø 425 PP KG 160 - sběrné 90°, výkyvná hrdla --------------------------------------------------------------------------- (revizní plastové šachty z PP o vnitřním průměru zvlněné šachtové roury 425 mm, s šachtovým dnem z PP pro napojení hladkého KG potrubí DN150 a s litinovým poklopem D400 dle ČSN EN124. Součástí šachtového dna jsou integrovaná výkyvná hrdla.) | [14 empty] | P | 2
| VV |  | "rozsah_SO 10_D1-10_v.č. 02/07, TZ" | [14 empty] | VV | 2 | 1 | True | 0 | ROZPOCET
| VV |  | "šachta B1" 1,0 |  | 1 | [12 empty] | VV | 2 | 2 | True | 0 | ROZPOCET
| VV |  | Součet |  | 1 | [12 empty] | VV | 2 | 4 | True | 1 | ROZPOCET
34 | K | 894221B02 | D+M_šachty kanalizační systémové PLASTOVÉ , DN 425 mm _ viz upřesnění a specifikace | kus | 1 |  | 0 | CS VLASTNÍ |  | základní |  | 0 | 8.5 | 8.5 | 0 | 0 | 4 | K | 2 |  |  |  | ROZPOCET | 0 | 0 | 0 | 0 | 0 | 1 | 0 | 4 | -259813556
| P |  | Poznámka k položce: Kompletní systémová dodávka a montáž/osazení/provedení dle specifikace PD a TZ včetně všech přímo souvisejících činností/prací/dodávek/doplňků a příslušenství + podkladní betony -------------------------------------------------------------------------------------------------------------------------------------------------------------------------------------- Specifikace/upřesnění : Šachta B2, , PP Ø 425, výška: 769 mm Poklopová sestava: POKLOP LIT. D400; TEL. ADAPTÉR 1ks POKLOP LITINOVÝ 425/40T DO TEL. KRUH 1ks TELESKOP 425/375 Šachtová roura: 1ks Ø 425; ŠACHT. ROURA 425/1500 – délka roury 228 mm Délka šachtové roury: 228 Šachtové dno: 1ks Ø 425 PP KG 160 - úhel 30°,výkyvná hrdla --------------------------------------------------------------------------- (revizní plastové šachty z PP o vnitřním průměru zvlněné šachtové roury 425 mm, s šachtovým dnem z PP pro napojení hladkého KG potrubí DN150 a s litinovým poklopem D400 dle ČSN EN124. Součástí šachtového dna jsou integrovaná výkyvná hrdla.) | [14 empty] | P | 2
| VV |  | "rozsah_SO 10_D1-10_v.č. 02/07, TZ" | [14 empty] | VV | 2 | 1 | True | 0 | ROZPOCET
| VV |  | "šachta B2" 1,0 |  | 1 | [12 empty] | VV | 2 | 2 | True | 0 | ROZPOCET
| VV |  | Součet |  | 1 | [12 empty] | VV | 2 | 4 | True | 1 | ROZPOCET
35 | K | 894221B03 | D+M_šachty kanalizační systémové PLASTOVÉ , DN 425 mm _ viz upřesnění a specifikace | kus | 1 |  | 0 | CS VLASTNÍ |  | základní |  | 0 | 8.5 | 8.5 | 0 | 0 | 4 | K | 2 |  |  |  | ROZPOCET | 0 | 0 | 0 | 0 | 0 | 1 | 0 | 4 | -1145157989
| P |  | Poznámka k položce: Kompletní systémová dodávka a montáž/osazení/provedení dle specifikace PD a TZ včetně všech přímo souvisejících činností/prací/dodávek/doplňků a příslušenství + podkladní betony -------------------------------------------------------------------------------------------------------------------------------------------------------------------------------------- Specifikace/upřesnění : Šachta B3, PP Ø 425, výška: 789 Poklopová sestava: POKLOP LIT. D400; TEL. ADAPTÉR 1ks POKLOP LITINOVÝ 425/40T DO TEL. KRUH 1ks TELESKOP 425/375 Šachtová roura: 1ks Ø 425; ŠACHT. ROURA 425/1500 – délka roury 441 mm Šachtové dno: 1ks Ø 425 PP KG 160 - sběrné 45° --------------------------------------------------------------------------- (revizní plastové šachty z PP o vnitřním průměru zvlněné šachtové roury 425 mm, s šachtovým dnem z PP pro napojení hladkého KG potrubí DN150 a s litinovým poklopem D400 dle ČSN EN124. ) | [14 empty] | P | 2
| VV |  | "rozsah_SO 10_D1-10_v.č. 02/07, TZ" | [14 empty] | VV | 2 | 1 | True | 0 | ROZPOCET
| VV |  | "šachta B3" 1,0 |  | 1 | [12 empty] | VV | 2 | 2 | True | 0 | ROZPOCET
| VV |  | Součet |  | 1 | [12 empty] | VV | 2 | 4 | True | 1 | ROZPOCET
36 | K | 894221B04 | D+M_šachty kanalizační systémové PLASTOVÉ , DN 425 mm _ viz upřesnění a specifikace | kus | 1 |  | 0 | CS VLASTNÍ |  | základní |  | 0 | 8.5 | 8.5 | 0 | 0 | 4 | K | 2 |  |  |  | ROZPOCET | 0 | 0 | 0 | 0 | 0 | 1 | 0 | 4 | -1944066528
| P |  | Poznámka k položce: Kompletní systémová dodávka a montáž/osazení/provedení dle specifikace PD a TZ včetně všech přímo souvisejících činností/prací/dodávek/doplňků a příslušenství + podkladní betony -------------------------------------------------------------------------------------------------------------------------------------------------------------------------------------- Specifikace/upřesnění : Šachta B3, PP Ø 425, výška: 780 Poklopová sestava: POKLOP LIT. D400; TEL. ADAPTÉR 1ks POKLOP LITINOVÝ 425/40T DO TEL. KRUH 1ks TELESKOP 425/375 Šachtová roura: 1ks Ø 425; ŠACHT. ROURA 425/1500 – délka roury 441 mm Šachtové dno: 1ks Ø 425 PP KG 160 - sběrné 45° --------------------------------------------------------------------------- (revizní plastové šachty z PP o vnitřním průměru zvlněné šachtové roury 425 mm, s šachtovým dnem z PP pro napojení hladkého KG potrubí DN150 a s litinovým poklopem D400 dle ČSN EN124. ) | [14 empty] | P | 2
| VV |  | "rozsah_SO 10_D1-10_v.č. 02/07, TZ" | [14 empty] | VV | 2 | 1 | True | 0 | ROZPOCET
| VV |  | "šachta B4" 1,0 |  | 1 | [12 empty] | VV | 2 | 2 | True | 0 | ROZPOCET
| VV |  | Součet |  | 1 | [12 empty] | VV | 2 | 4 | True | 1 | ROZPOCET
37 | K | 894221Š01 | D+M_šachty kanalizační systémové betonové , DN 1000 _ viz upřesnění a specifikace | kus | 1 |  | 0 | CS VLASTNÍ |  | základní |  | 0 | 8.5 | 8.5 | 0 | 0 | 4 | K | 2 |  |  |  | ROZPOCET | 0 | 0 | 0 | 0 | 0 | 1 | 0 | 4 | 712415389
| P |  | Poznámka k položce: Kompletní systémová dodávka a montáž/osazení/provedení dle specifikace PD a TZ včetně všech přímo souvisejících činností/prací/dodávek/doplňků a příslušenství + podkladní betony -------------------------------------------------------------------------------------------------------------------------------------------------------------------------------------- Specifikace/upřesnění : -šachta Š1 (kanalizace A) revizní betonová prefabrikovaná šachta s kalovým prostorem hloubky 1,0 m. Vnitřní profil šachty bude 1,0 m, tl. stěn skruží 120 mm. Pro vstup do betonové šachty bude osazen poklop BEGU D 400 s betonovou výplní s odvětráním, rám BEGU R-1 EN 124 a stupačky ocelové s PE povlakem „KASI“. Rám šachtového poklopu případně i vyrovnávacího prstence budou osazeny na maltu na cementové bázi. Kanalizační šachta bude uložena na betonovou podkladní desku tl. 150 mm z betonu C16/20. | [14 empty] | P | 2
| VV |  | "rozsah_SO 10_D1-10_v.č. 02/07, TZ" | [14 empty] | VV | 2 | 1 | True | 0 | ROZPOCET
| VV |  | "šachta Š1" 1,0 |  | 1 | [12 empty] | VV | 2 | 2 | True | 0 | ROZPOCET
| VV |  | Součet |  | 1 | [12 empty] | VV | 2 | 4 | True | 1 | ROZPOCET
38 | K | 894221Š02 | D+M_šachty kanalizační systémové PLASTOVÉ , DN 425 MM _ viz upřesnění a specifikace | kus | 1 |  | 0 | CS VLASTNÍ |  | základní |  | 0 | 8.5 | 8.5 | 0 | 0 | 4 | K | 2 |  |  |  | ROZPOCET | 0 | 0 | 0 | 0 | 0 | 1 | 0 | 4 | -558549052
| P |  | Poznámka k položce: Kompletní systémová dodávka a montáž/osazení/provedení dle specifikace PD a TZ včetně všech přímo souvisejících činností/prací/dodávek/doplňků a příslušenství + podkladní betony -------------------------------------------------------------------------------------------------------------------------------------------------------------------------------------- Specifikace/upřesnění : Šachta Š2, PP Ø 425, výška: 1400 mm Poklopová sestava: POKLOP LIT. D400; TEL. ADAPTÉR 1ks POKLOP LITINOVÝ 425/40T DO TEL. KRUH 1ks TELESKOP 425/375 Šachtová roura: 1ks Ø 425; ŠACHT. ROURA 425/1500 – délka roury 863 mm Šachtové dno: 1ks Ø 425 PP KG 160 - úhel 30°,výkyvná hrdla --------------------------------------------------------------------------------- -šachta Š2 (kanalizace A1) – revizní plastová šachta z PP o vnějším průměru zvlněné šachtové roury 425 mm, s šachtovým dnem pro napojení hladkého KG potrubí DN150 a s litinovým poklopem D400 dle ČSN EN124 do teleskopického adaptéru. Součástí šachtového dna jsou integrovaná výkyvná hrdla. | [14 empty] | P | 2
| VV |  | "rozsah_SO 10_D1-10_v.č. 02/07, TZ" | [14 empty] | VV | 2 | 1 | True | 0 | ROZPOCET
| VV |  | "šachta Š2" 1,0 |  | 1 | [12 empty] | VV | 2 | 2 | True | 0 | ROZPOCET
| VV |  | Součet |  | 1 | [12 empty] | VV | 2 | 4 | True | 1 | ROZPOCET
39 | K | 894221Š0r | D+M_šachty kanalizační systémové PLASTOVÉ škrtící , DN 600 mm _ viz upřesnění a specifikace | kus | 1 |  | 0 | CS VLASTNÍ |  | základní |  | 0 | 8.5 | 8.5 | 0 | 0 | 4 | K | 2 |  |  |  | ROZPOCET | 0 | 0 | 0 | 0 | 0 | 1 | 0 | 4 | 475417673
| P |  | Poznámka k položce: Kompletní systémová dodávka a montáž/osazení/provedení dle specifikace PD a TZ včetně všech přímo souvisejících činností/prací/dodávek/doplňků a příslušenství + podkladní betony -------------------------------------------------------------------------------------------------------------------------------------------------------------------------------------- Specifikace/upřesnění : -škrtící šachta Šr (kanalizace A) plastová z PP profilu 0,6 m bude dodána jako kompletní výrobek s integrovanou výměnnou škrtící clonou, která pracuje na principu vírového ventilu. Škrtící clona bude z výroby nastavená na hodnotu odtoku 13 l.s-1 v závislosti na výšce vzdutí před škrtící šachtou, která činí 1,07 m. Přístup do šachty bude vstupním komínem, vytvořeným z šachtového prodlužovacího nástavce/PP vlnovce profilu 0,6 m (vně černý, uvnitř žlutý). Vstupní komín bude ukončen šachtovým poklopem Begu D400 s betonovou výplní a s odvětráním. Poklop bude osazen na prefabrikovaném betonovém prstenci výšky 0,10 m, který bude podbetonován betonem C12/16 tl. 0,15 tak, aby bylo zamezeno jeho propojení s vlnovcem vstupního komínu (bude použito pomocné bednění). --------------------------------------------------------------------------------------------------------------------------------------------------------------------------------------------- popis dodávky výrobce: Objektová škrtící šachta včetně profilového těsnícího kroužku a výměnné škrtící clony, průměr přítoku DN200 KG, průměr odtoku DN250 KG, škrcený odtok 13 l.s-1 Šachtový prodlužovací nástavec DA 600 s napojením pro havarijní přepad délka 1,1 m Těsnící kroužek k betonovému dosedacímu prstenci Další příslušenství ke škrtící šachtě nad rámec dodávky výrobce: •kanalizační poklop BEGU D400 s odvětráním •prefabrikovaný prstenec TBW-Q.1 63/100 •podbetonování prefa prstence betonem C12/16 na výšku 0,15 m + pomocné bednění- 0,1 m3 | [14 empty] | P | 2
| VV |  | "rozsah_SO 10_D1-10_v.č. 02/07, TZ" | [14 empty] | VV | 2 | 1 | True | 0 | ROZPOCET
| VV |  | "šachta Šr" 1,0 |  | 1 | [12 empty] | VV | 2 | 2 | True | 0 | ROZPOCET
| VV |  | Součet |  | 1 | [12 empty] | VV | 2 | 4 | True | 1 | ROZPOCET
| D | 998 | Přesun hmot |  |  |  | 0 |  |  |  |  | 0 |  | 0 |  | 0 | 1 | D | 1 |  |  |  | ROZPOCET | [6 empty] | 0
40 | K | 998276101 | Přesun hmot pro trubní vedení z trub z plastických hmot otevřený výkop | t | 352.565 |  | 0 | CS ÚRS 2019 02 |  | základní |  | 0 | 0 | 0 | 0 | 0 | 1 | K | 2 |  |  |  | ROZPOCET | 0 | 0 | 0 | 0 | 0 | 1 | 0 | 1 | -903119412
| D | PSV | Práce a dodávky PSV |  |  |  | 0 |  |  |  |  | 0 |  | 0 |  | 0 | 2 | D | 0 |  |  |  | ROZPOCET | [6 empty] | 0
| D | Ostatní | Ostatní |  |  |  | 0 |  |  |  |  | 0 |  | 0 |  | 0 | 4 | D | 0 |  |  |  | ROZPOCET | [6 empty] | 0
| D | OST1 | Ostatní dodávky |  |  |  | 0 |  |  |  |  | 0 |  | 0 |  | 0 | 4 | D | 1 |  |  |  | ROZPOCET | [6 empty] | 0
41 | K | OST_01_R01 | Napojení trubního vedení do betonové kanalizační šachty | kus | 23 |  | 0 | CS VLASTNÍ |  | základní |  | 0 | 0 | 0 | 0 | 0 | 512 | K | 2 |  |  |  | ROZPOCET | 0 | 0 | 0 | 0 | 0 | 1 | 0 | 512 | 430937230
| P |  | Poznámka k položce: Kompletní provedení dle specifikace PD a TZ včetně všech přímo souvisejících prací a dodávek. | [14 empty] | P | 2
| VV |  | "rozsah_SO 10_D1-10_v.č. 02/07, TZ" | [14 empty] | VV | 2 | 1 | True | 0 | ROZPOCET
| VV |  | "1kus = 1 systémové zaústění včetně dotěsnění" 23,0 |  | 23 | [12 empty] | VV | 2 | 2 | True | 0 | ROZPOCET
| VV |  | Součet |  | 23 | [12 empty] | VV | 2 | 4 | True | 1 | ROZPOCET

## SO 11 - Veřejné osvětlení
{b44f9c05-37c1-472b-985f-c732586f515c}
2
| KRYCÍ LIST SOUPISU PRACÍ | [7 empty] | v --- níže se nacházejí doplnkové a pomocné údaje k sestavám --- v | [8 empty] | False
Stavba:
Sportovní areál ul. Leonovova, Karviná - Hranice
Objekt:
SO 11 - Veřejné osvětlení
| KSO: |  |  |  |  | CC-CZ:
| Místo: |  |  |  |  | Datum: | 12. 3. 2020
| Zadavatel: |  |  |  |  | IČ:
|  | Statutární město Karviná |  |  |  | DIČ:
| Uchazeč: |  |  |  |  | IČ: | Vyplň údaj
|  | Vyplň údaj |  |  |  | DIČ: | Vyplň údaj
| Projektant: |  |  |  |  | IČ:
|  | ADEA projekt s.r.o. |  |  |  | DIČ:
| Zpracovatel: |  |  |  |  | IČ:
|  | Specialista |  |  |  | DIČ:
Poznámka:
Soupis prací je sestaven za využití položek Cenové soustavy ÚRS. Cenové a technické podmínky položek CS ÚRS, které nejsou uvedeny v soupisu prací (tzv. úvodní části katalogů) jsou neomezeně dálkově k dispozici na www.cs-urs.cz. Položky soupisu prací, které nemají ve sloupci „Cenová soustava“ uveden žádný údaj, nepochází z Cenové soustavy ÚRS (takové položky soupisu prací mají Cenovou soustavu „VLASTNÍ“). Ocenění "vlastní" položky:na základě odborných znalostí a zkušeností projektanta při realizaci obdobných zakázek za období 5-ti let. nebo na základě CN) Nedílnou součástí soupisu prací je projektová dokumentace vč. textových příloh, na kterou se položky soupisu prací plně odkazují.
| Cena bez DPH | [5 empty] | 0
|  |  | Základ daně |  |  | Sazba daně | Výše daně
| DPH | základní | 0 |  |  | 21% | 0
|  | snížená | 0 |  |  | 15% | 0
|  | zákl. přenesená | 0 |  |  | 21% | 0
|  | sníž. přenesená | 0 |  |  | 15% | 0
|  | nulová | 0 |  |  | 0% | 0
| Cena s DPH |  |  | v | CZK |  | 0
| Projektant |  |  | Zpracovatel
| Datum a podpis: |  | Razítko | Datum a podpis: |  |  | Razítko
| Objednavatel |  |  | Uchazeč
| Datum a podpis: |  | Razítko | Datum a podpis: |  |  | Razítko
REKAPITULACE ČLENĚNÍ SOUPISU PRACÍ
Stavba:
Sportovní areál ul. Leonovova, Karviná - Hranice
Objekt:
SO 11 - Veřejné osvětlení
Místo: | [5 empty] | Datum: | 12. 3. 2020
Zadavatel: |  |  | Statutární město Karviná |  |  | Projektant: | ADEA projekt s.r.o.
Uchazeč: |  |  | Vyplň údaj |  |  | Zpracovatel: | Specialista
Kód dílu - Popis | [6 empty] | Cena celkem [CZK]
Náklady ze soupisu prací | [6 empty] | 0 | [11 empty] | -1
| HSV - Práce a dodávky HSV | [5 empty] | 0
| 1 - Zemní práce a stavební práce | [5 empty] | 0
| PSV - Práce a dodávky PSV | [5 empty] | 0
| 741 - Elektroinstalace - silnoproud | [5 empty] | 0
| M - Práce a dodávky M | [5 empty] | 0
| 21-M - Elektromontáže | [5 empty] | 0
| 21-M -C - Silnoproud - specifikace | [5 empty] | 0
| 46-M - Zemní práce při extr.mont.pracích | [5 empty] | 0
| OST - Ostatní | [5 empty] | 0
SOUPIS PRACÍ
Stavba:
Sportovní areál ul. Leonovova, Karviná - Hranice
Objekt:
SO 11 - Veřejné osvětlení
Místo: | [5 empty] | Datum: | 12. 3. 2020
Zadavatel: |  |  | Statutární město Karviná |  |  | Projektant: | ADEA projekt s.r.o.
Uchazeč: |  |  | Vyplň údaj |  |  | Zpracovatel: | Specialista
PČ | Typ | Kód | Popis | MJ | Množství | J.cena [CZK] | Cena celkem [CZK] | Cenová soustava |  | DPH | J. Nh [h] | Nh celkem [h] | J. hmotnost [t] | Hmotnost celkem [t] | J. suť [t] | Suť Celkem [t]
Náklady soupisu celkem | [6 empty] | 0 |  |  |  |  | 0 |  | 0 |  | 0 |  | D | -1 | [7 empty] | 0
| D | HSV | Práce a dodávky HSV |  |  |  | 0 |  |  |  |  | 0 |  | 0 |  | 0 | 1 | D | 0 | ROZPOCET | [6 empty] | 0
| D | 1 | Zemní práce a stavební práce |  |  |  | 0 |  |  |  |  | 0 |  | 0 |  | 0 | 1 | D | 1 | ROZPOCET | [6 empty] | 0
1 | K | 167101102 | Nakládání, skládání a překládání neulehlého výkopku nebo sypaniny nakládání, množství přes 100 m3, z hornin tř. 1 až 4 | m3 | 165.29 |  | 0 | CS ÚRS 2019 02 |  | základní |  | 0 | 0 | 0 | 0 | 0 | 4 | K | 2 | ROZPOCET | 0 | 0 | 0 | 0 | 0 | 1 | 0 | 4 | 2
2 | K | 171201201 | Uložení sypaniny na skládky | m3 | 165.29 |  | 0 | CS ÚRS 2019 02 |  | základní |  | 0 | 0 | 0 | 0 | 0 | 4 | K | 2 | ROZPOCET | 0 | 0 | 0 | 0 | 0 | 1 | 0 | 4 | 4
| P |  | Poznámka k položce: Uložení sypaniny na skládky, manipulace | [14 empty] | P | 2
3 | K | 171201211 | Poplatek za uložení stavebního odpadu na skládce (skládkovné) zeminy a kameniva zatříděného do Katalogu odpadů pod kódem 170 504 | t | 264.47 |  | 0 | CS ÚRS 2019 02 |  | základní |  | 0 | 0 | 0 | 0 | 0 | 4 | K | 2 | ROZPOCET | 0 | 0 | 0 | 0 | 0 | 1 | 0 | 4 | 6
| P |  | Poznámka k položce: Uložení sypaniny poplatek za uložení sypaniny na skládce ( skládkovné ) | [14 empty] | P | 2
4 | K | 275322611a | Základové patky ze ŽB odolného proti agresivnímu prostředí tř.do C 30/37 XA | m3 | 8.91 |  | 0 | CS VLASTNÍ |  | základní |  | 0 | 0 | 0 | 0 | 0 | 4 | K | 2 | ROZPOCET | 0 | 0 | 0 | 0 | 0 | 1 | 0 | 4 | 8
| P |  | Poznámka k položce: Betonové konstrukce základů VO, beton do tř. C 30/37 XA beton do základů , BM6 . Základové patky ze ŽB odolného proti agresivnímu prostředí tř.do C 30/37 XA Betonové konstrukce základů VO, beton do tř. C 30/37 XA beton do základů BM , viz. řezy situace | [14 empty] | P | 2
5 | K | 275322611b | Základové patky ze ŽB odolného proti agresivnímu prostředí tř.do C 30/37 XA | m3 | 5.5 |  | 0 | CS VLASTNÍ |  | základní |  | 0 | 0 | 0 | 0 | 0 | 4 | K | 2 | ROZPOCET | 0 | 0 | 0 | 0 | 0 | 1 | 0 | 4 | 10
| P |  | Poznámka k položce: Betonové konstrukce základů VO, beton do tř. C 30/37 XA beton do základů BM10 , viz řezy, situace. Betonové konstrukce základů VO, beton do tř. C 30/37 XA beton do základů BM , viz. řezy situace | [14 empty] | P | 2
6 | K | 460050003 | Hloubení nezapažených jam ručně pro stožáry s přemístěním výkopku do vzdálenosti 3 m od okraje jámy nebo naložením na dopravní prostředek, včetně zásypu, zhutnění a urovnání povrchu bez patky jednoduché na rovině, délky přes 6 do 8 m, v hornině třídy 3 | kus | 27 |  | 0 | CS ÚRS 2019 02 |  | základní |  | 0 | 0 | 0 | 0 | 0 | 4 | K | 2 | ROZPOCET | 0 | 0 | 0 | 0 | 0 | 1 | 0 | 4 | 12
| P |  | Poznámka k položce: výkop jámy pro stožáry sadové S5 | [14 empty] | P | 2
7 | K | 460050013 | Hloubení nezapažených jam ručně pro stožáry s přemístěním výkopku do vzdálenosti 3 m od okraje jámy nebo naložením na dopravní prostředek, včetně zásypu, zhutnění a urovnání povrchu bez patky jednoduché na rovině, délky přes 8 do 10 m, v hornině třídy 3 | kus | 19 |  | 0 | CS ÚRS 2019 02 |  | základní |  | 0 | 0 | 0 | 0 | 0 | 4 | K | 2 | ROZPOCET | 0 | 0 | 0 | 0 | 0 | 1 | 0 | 4 | 14
| P |  | Poznámka k položce: výkop jámy pro stožáry BM 10 | [14 empty] | P | 2
8 | K | 997013501 | Odvoz suti a vybouraných hmot na skládku nebo meziskládku do 1 km se složením | t | 273.62 |  | 0 | CS ÚRS 2019 02 |  | základní |  | 0 | 0 | 0 | 0 | 0 | 4 | K | 2 | ROZPOCET | 0 | 0 | 0 | 0 | 0 | 1 | 0 | 4 | 16
9 | K | 997013509 | Příplatek k odvozu suti a vybouraných hmot na skládku ZKD 1 km přes 1 km | t | 2763.65 |  | 0 | CS ÚRS 2019 02 |  | základní |  | 0 | 0 | 0 | 0 | 0 | 4 | K | 2 | ROZPOCET | 0 | 0 | 0 | 0 | 0 | 1 | 0 | 4 | 18
| P |  | Poznámka k položce: Odvoz suti, sypaniny, zeminy a vybouraných hmot na skládku nebo meziskládku se složením, na vzdálenost Příplatek k ceně za každý další i započatý 1 km přes 1 km (A15 do 10km, A16 až 19 do 20km) | [14 empty] | P | 2
10 | K | 997013801 | Poplatek za uložení stavebního betonového odpadu na skládce (skládkovné) | t | 5.4 |  | 0 | CS ÚRS 2019 02 |  | základní |  | 0 | 0 | 0 | 0 | 0 | 4 | K | 2 | ROZPOCET | 0 | 0 | 0 | 0 | 0 | 1 | 0 | 4 | 20
| P |  | Poznámka k položce: betony z dem. + náhodné objekty v trase | [14 empty] | P | 2
11 | K | 997013802 | Poplatek za uložení stavebního železobetonového odpadu na skládce (skládkovné) | t | 1.5 |  | 0 | CS ÚRS 2019 02 |  | základní |  | 0 | 0 | 0 | 0 | 0 | 4 | K | 2 | ROZPOCET | 0 | 0 | 0 | 0 | 0 | 1 | 0 | 4 | 22
| P |  | Poznámka k položce: betony z dem. + náhodné objekty v trase | [14 empty] | P | 2
12 | K | 997013813 | Poplatek za uložení stavebního odpadu z plastických hmot na skládce (skládkovné) | t | 1.25 |  | 0 | CS ÚRS 2019 02 |  | základní |  | 0 | 0 | 0 | 0 | 0 | 4 | K | 2 | ROZPOCET | 0 | 0 | 0 | 0 | 0 | 1 | 0 | 4 | 24
| P |  | Poznámka k položce: odpad vzniklý při výstavbě | [14 empty] | P | 2
13 | K | 997013831 | Poplatek za uložení stavebního směsného odpadu na skládce (skládkovné) | t | 1 |  | 0 | CS ÚRS 2019 02 |  | základní |  | 0 | 0 | 0 | 0 | 0 | 4 | K | 2 | ROZPOCET | 0 | 0 | 0 | 0 | 0 | 1 | 0 | 4 | 26
| P |  | Poznámka k položce: Poplatek za uložení stavebního směsného odpadu na skládce (skládkovné) dem. + odpad vzniklý při výstavbě | [14 empty] | P | 2
14 | K | X12 | Rozebrání a obnova zpevněného povrchu, nebo chodníků v trase kabelových rýh | m2 | 5 |  | 0 | CS VLASTNÍ |  | základní |  | 0 | 0 | 0 | 0 | 0 | 4 | K | 2 | ROZPOCET | 0 | 0 | 0 | 0 | 0 | 1 | 0 | 4 | 28
| P |  | Poznámka k položce: Rozebrání a obnova zpevněného povrchu, nebo chodníků v trase kabelových rýh, nad i mimo výkop, položka obsahuje i potřebný rozsah rekonstrukce obrub a veškeré dotčené konstrukční vrstvy, včetně manipulace s materiálem, nebo rozbourání betonového povrchu a jeho obnovu. Položka neobsahuje opravy povrchu v trase které jsou řešeny v rámci jiných SO stejné stavby -nutná koordinace stavebních prací! Rozebrání a obnova chodníku s asf. Povrchem vč. obrub a konstrukních vrstev | [14 empty] | P | 2
15 | M | X17a | Příslušenství pouzdrového základu VO | kus | 27 |  | 0 | CS VLASTNÍ |  | základní |  | 0 | 0 | 0 | 0 | 0 | 8 | M | 2 | ROZPOCET | 0 | 0 | 0 | 0 | 0 | 1 | 0 | 4 | 30
| P |  | Poznámka k položce: Příslušenství pouzdrového základu VO, spojovací materiál atd., Přesná specifikace viz výkres sestav a vzorových řezů. Příslušenství pouzdrového základu VO, základ pro sloup , BM6 | [14 empty] | P | 2
16 | M | X17b | Příslušenství pouzdrového základu VO | kus | 19 |  | 0 | CS VLASTNÍ |  | základní |  | 0 | 0 | 0 | 0 | 0 | 8 | M | 2 | ROZPOCET | 0 | 0 | 0 | 0 | 0 | 1 | 0 | 4 | 32
| P |  | Poznámka k položce: Příslušenství pouzdrového základu VO, spojovací materiál atd., Přesná specifikace viz výkres sestav a vzorových řezů. Příslušenství pouzdrového základu VO, základ pro sloup , BM10 | [14 empty] | P | 2
| D | PSV | Práce a dodávky PSV |  |  |  | 0 |  |  |  |  | 0 |  | 0 |  | 0 | 2 | D | 0 | ROZPOCET | [6 empty] | 0
| D | 741 | Elektroinstalace - silnoproud |  |  |  | 0 |  |  |  |  | 0 |  | 0 |  | 0 | 2 | D | 1 | ROZPOCET | [6 empty] | 0
17 | M | 34571350 | trubka elektroinstalační ohebná dvouplášťová korugovaná D 32/40 mm, HDPE+LDPE | m | 109 |  | 0 | CS ÚRS 2019 02 |  | základní |  | 0 | 0 | 0 | 0 | 0 | 32 | M | 2 | ROZPOCET | 0 | 0 | 0 | 0 | 0 | 1 | 0 | 16 | 34
| P |  | Poznámka k položce: trubka elektroinstalační ohebná, HDPE 40 viz situace volný terén, chodník | [14 empty] | P | 2
18 | M | 34571353 | trubka elektroinstalační ohebná dvouplášťová korugovaná D 61/75 mm, HDPE+LDPE | m | 3498 |  | 0 | CS ÚRS 2019 02 |  | základní |  | 0 | 0 | 0 | 0 | 0 | 32 | M | 2 | ROZPOCET | 0 | 0 | 0 | 0 | 0 | 1 | 0 | 16 | 36
| P |  | Poznámka k položce: trubka elektroinstalační ohebná, DVR 75 viz situace volný terén, chodník | [14 empty] | P | 2
19 | M | 34571355 | trubka elektroinstalační ohebná dvouplášťová korugovaná D 94/110 mm, HDPE+LDPE | m | 48 |  | 0 | CS ÚRS 2019 02 |  | základní |  | 0 | 0 | 0 | 0 | 0 | 32 | M | 2 | ROZPOCET | 0 | 0 | 0 | 0 | 0 | 1 | 0 | 16 | 38
| P |  | Poznámka k položce: trubka elektroinstalační ohebná, DVK 110 viz situace - trasy pod pojezdovou plochou, osazení viz řezy | [14 empty] | P | 2
20 | M | 354420340 | svorka uzemnění SZa nerez zkušební | kus | 48 |  | 0 | CS ÚRS 2019 02 |  | základní |  | 0 | 0 | 0 | 0 | 0 | 32 | M | 2 | ROZPOCET | 0 | 0 | 0 | 0 | 0 | 1 | 0 | 16 | 40
21 | M | 354420330 | svorka uzemnění SS nerez spojovací | kus | 200 |  | 0 | CS ÚRS 2019 02 |  | základní |  | 0 | 0 | 0 | 0 | 0 | 32 | M | 2 | ROZPOCET | 0 | 0 | 0 | 0 | 0 | 1 | 0 | 16 | 42
| P |  | Poznámka k položce: Svorka uzemnění SS nerez spojovací pro drát FeZn d10 a pásek FeZn 30x4 | [14 empty] | P | 2
22 | M | X09 | Kompletní dodávka ucpávek pro utěsnění chrániček a zemních prostupů | kus | 21 |  | 0 | CS VLASTNÍ |  | základní |  | 0 | 0 | 0 | 0 | 0 | 32 | M | 2 | ROZPOCET | 0 | 0 | 0 | 0 | 0 | 1 | 0 | 16 | 44
| P |  | Poznámka k položce: Kompletní dodávka ucpávek pro utěsnění chrániček a zemních prostupů - těsnící hmota do chráníček vodotěsná, utěsnění zemních prostupů Zatěsnění prostupu chrániček VO z objektu SO | [14 empty] | P | 2
23 | M | 34111094 | kabel silový s Cu jádrem 1 kV 5x2,5mm2 | m | 121 |  | 0 | CS ÚRS 2019 02 |  | základní |  | 0 | 0 | 0 | 0 | 0 | 32 | M | 2 | ROZPOCET | 0 | 0 | 0 | 0 | 0 | 1 | 0 | 16 | 46
| P |  | Poznámka k položce: 5% prořez | [14 empty] | P | 2
24 | M | 34111030 | kabel silový s Cu jádrem 1 kV 3x1,5mm2 | m | 676 |  | 0 | CS ÚRS 2019 02 |  | základní |  | 0 | 0 | 0 | 0 | 0 | 32 | M | 2 | ROZPOCET | 0 | 0 | 0 | 0 | 0 | 1 | 0 | 16 | 48
| P |  | Poznámka k položce: + prořez 5% | [14 empty] | P | 2
25 | M | 34111080 | kabel silový s Cu jádrem 1 kV 4x16mm2 | m | 426 |  | 0 | CS ÚRS 2019 02 |  | základní |  | 0 | 0 | 0 | 0 | 0 | 32 | M | 2 | ROZPOCET | 0 | 0 | 0 | 0 | 0 | 1 | 0 | 16 | 50
| P |  | Poznámka k položce: 5% prořez | [14 empty] | P | 2
26 | M | Xk01 | kabel silový s Cu jádrem 1 kV 5x10mm2 | m | 166 |  | 0 | CS VLASTNÍ |  | základní |  | 0 | 0 | 0 | 0 | 0 | 32 | M | 2 | ROZPOCET | 0 | 0 | 0 | 0 | 0 | 1 | 0 | 16 | 52
| P |  | Poznámka k položce: +5% prořez | [14 empty] | P | 2
27 | M | Xk02 | kabel silový s Cu jádrem 1 kV 5x16mm2 | m | 1304 |  | 0 | CS VLASTNÍ |  | základní |  | 0 | 0 | 0 | 0 | 0 | 32 | M | 2 | ROZPOCET | 0 | 0 | 0 | 0 | 0 | 1 | 0 | 16 | 54
| P |  | Poznámka k položce: +5% prořez | [14 empty] | P | 2
28 | M | 35442062 | pás zemnící 30x4mm FeZn | kg | 1265 |  | 0 | CS ÚRS 2019 02 |  | základní |  | 0 | 0 | 0 | 0 | 0 | 32 | M | 2 | ROZPOCET | 0 | 0 | 0 | 0 | 0 | 1 | 0 | 16 | 56
| P |  | Poznámka k položce: B+5% prořez | [14 empty] | P | 2
29 | M | 35441073 | drát D 10mm FeZn | kg | 101 |  | 0 | CS ÚRS 2019 02 |  | základní |  | 0 | 0 | 0 | 0 | 0 | 32 | M | 2 | ROZPOCET | 0 | 0 | 0 | 0 | 0 | 1 | 0 | 16 | 58
| P |  | Poznámka k položce: +5% prořez | [14 empty] | P | 2
30 | M | Xe01 | elektrovýzbroj, svorkovnice pro max. 4 kabely a pojistkový odpojovač pro max 3f. viz TZ, viz situace, viz B | kus | 38 |  | 0 | CS VLASTNÍ |  | základní |  | 0 | 0 | 0 | 0 | 0 | 32 | M | 2 | ROZPOCET | 0 | 0 | 0 | 0 | 0 | 1 | 0 | 16 | 60
31 | M | Xe02 | Sadové svítidlo LED do 41W TK do 3200K - instalace na BM6, viz situace a TZ, včetně zdroje | kus | 27 |  | 0 | CS VLASTNÍ |  | základní |  | 0 | 0 | 0 | 0 | 0 | 32 | M | 2 | ROZPOCET | 0 | 0 | 0 | 0 | 0 | 1 | 0 | 16 | 62
32 | M | 31 | Silniční svítidlo LED do 80W TK do 3200K typ a výkon dle výpočtu - instalace na BM 10, viz situace a TZ, včetně zdroje | kus | 31 |  | 0 | CS VLASTNÍ |  | základní |  | 0 | 0 | 0 | 0 | 0 | 32 | M | 2 | ROZPOCET | 0 | 0 | 0 | 0 | 0 | 1 | 0 | 16 | 64
33 | M | Xe04 | Svítidlo reflektor LED do 220W TK 4000K typ a výkon dle výpočtu - instalace na oplocení 8m, | kus | 16 |  | 0 | CS VLASTNÍ |  | základní |  | 0 | 0 | 0 | 0 | 0 | 32 | M | 2 | ROZPOCET | 0 | 0 | 0 | 0 | 0 | 1 | 0 | 16 | 66
34 | M | 31674067R | Sloup sadový BM 6 pozinkovaný vetknutý průměry 159/133/76 viz situace a TZ, sloup bezpaticový silniční s manžetou | kus | 27 |  | 0 | CS VLASTNÍ |  | základní |  | 0 | 0 | 0 | 0 | 0 | 32 | M | 2 | ROZPOCET | 0 | 0 | 0 | 0 | 0 | 1 | 0 | 16 | 68
35 | M | 31674109Ra | stožár osvětlovací uliční Pz v 10,2m | kus | 11 |  | 0 | CS VLASTNÍ |  | základní |  | 0 | 0 | 0 | 0 | 0 | 32 | M | 2 | ROZPOCET | 0 | 0 | 0 | 0 | 0 | 1 | 0 | 16 | 70
| P |  | Poznámka k položce: Sloup silniční BM 10 pozinkovaný vetknutý průměry 219/114/89 viz situace a TZ, sloup bezpaticový silniční s manžetou | [14 empty] | P | 2
36 | M | 31674109Rb | stožár osvětlovací uliční Pz v 10,2m | kus | 8 |  | 0 | CS VLASTNÍ |  | základní |  | 0 | 0 | 0 | 0 | 0 | 32 | M | 2 | ROZPOCET | 0 | 0 | 0 | 0 | 0 | 1 | 0 | 16 | 72
| P |  | Poznámka k položce: Sloup silniční BM 10 pozinkovaný vetknutý průměry 219/114/89 viz situace a TZ, sloup bezpaticový silniční s manžetou, zesílené provedení viz. TZ | [14 empty] | P | 2
37 | M | X05 | Držák dvojramenný osvětlení hřiště | kus | 8 |  | 0 | CS VLASTNÍ |  | základní |  | 0 | 0 | 0 | 0 | 0 | 32 | M | 2 | ROZPOCET | 0 | 0 | 0 | 0 | 0 | 1 | 0 | 16 | 74
38 | M | Xe06 | Ovládací prvek osvětlení hřiště skříň 4R (stýkač 3f) | kus | 1 |  | 0 | CS VLASTNÍ |  | základní |  | 0 | 0 | 0 | 0 | 0 | 32 | M | 2 | ROZPOCET | 0 | 0 | 0 | 0 | 0 | 1 | 0 | 16 | 76
39 | M | Xe07 | Ovládací prvek osvětlení hřiště skříň 4R (časové relé) | kus | 1 |  | 0 | CS VLASTNÍ |  | základní |  | 0 | 0 | 0 | 0 | 0 | 32 | M | 2 | ROZPOCET | 0 | 0 | 0 | 0 | 0 | 1 | 0 | 16 | 78
40 | M | Xe08 | Rozvodné krabice včetně instalačních trubek, vč. výzbroje viz. schéma (osvětlení hřiště) | kus | 8 |  | 0 | CS VLASTNÍ |  | základní |  | 0 | 0 | 0 | 0 | 0 | 32 | M | 2 | ROZPOCET | 0 | 0 | 0 | 0 | 0 | 1 | 0 | 16 | 80
41 | M | Xe09 | RVOO- 7 vývodové | kus | 1 |  | 0 | CS VLASTNÍ |  | základní |  | 0 | 0 | 0 | 0 | 0 | 32 | M | 2 | ROZPOCET | 0 | 0 | 0 | 0 | 0 | 1 | 0 | 16 | 82
42 | M | Xe10 | výložník V3-1500 | kus | 1 |  | 0 | CS VLASTNÍ |  | základní |  | 0 | 0 | 0 | 0 | 0 | 32 | M | 2 | ROZPOCET | 0 | 0 | 0 | 0 | 0 | 1 | 0 | 16 | 84
43 | M | Xe11 | výložník V2-1500 | kus | 10 |  | 0 | CS VLASTNÍ |  | základní |  | 0 | 0 | 0 | 0 | 0 | 32 | M | 2 | ROZPOCET | 0 | 0 | 0 | 0 | 0 | 1 | 0 | 16 | 86
44 | M | Xe12 | výložník V1-1500 | kus | 8 |  | 0 | CS VLASTNÍ |  | základní |  | 0 | 0 | 0 | 0 | 0 | 32 | M | 2 | ROZPOCET | 0 | 0 | 0 | 0 | 0 | 1 | 0 | 16 | 88
45 | M | Xn01 | Nátěr sadový stožár S6 | kus | 27 |  | 0 | CS VLASTNÍ |  | základní |  | 0 | 0 | 0 | 0 | 0 | 32 | M | 2 | ROZPOCET | 0 | 0 | 0 | 0 | 0 | 1 | 0 | 16 | 90
46 | M | Xn02 | Nátěr silniční stožár BM10(BP10) | kus | 19 |  | 0 | CS VLASTNÍ |  | základní |  | 0 | 0 | 0 | 0 | 0 | 32 | M | 2 | ROZPOCET | 0 | 0 | 0 | 0 | 0 | 1 | 0 | 16 | 92
47 | M | Xn03 | Nátěr výložník V1 | kus | 8 |  | 0 | CS VLASTNÍ |  | základní |  | 0 | 0 | 0 | 0 | 0 | 32 | M | 2 | ROZPOCET | 0 | 0 | 0 | 0 | 0 | 1 | 0 | 16 | 94
48 | M | Xn04 | Nátěr výložník V2 | kus | 10 |  | 0 | CS VLASTNÍ |  | základní |  | 0 | 0 | 0 | 0 | 0 | 32 | M | 2 | ROZPOCET | 0 | 0 | 0 | 0 | 0 | 1 | 0 | 16 | 96
49 | M | Xn05 | Nátěr výložník V3 | kus | 1 |  | 0 | CS VLASTNÍ |  | základní |  | 0 | 0 | 0 | 0 | 0 | 32 | M | 2 | ROZPOCET | 0 | 0 | 0 | 0 | 0 | 1 | 0 | 16 | 98
50 | M | Xn06 | číslování | kus | 22 |  | 0 | CS VLASTNÍ |  | základní |  | 0 | 0 | 0 | 0 | 0 | 32 | M | 2 | ROZPOCET | 0 | 0 | 0 | 0 | 0 | 1 | 0 | 16 | 100
| D | M | Práce a dodávky M |  |  |  | 0 |  |  |  |  | 0 |  | 0 |  | 0 | 3 | D | 0 | ROZPOCET | [6 empty] | 0
| D | 21-M | Elektromontáže |  |  |  | 0 |  |  |  |  | 0 |  | 0 |  | 0 | 3 | D | 1 | ROZPOCET | [6 empty] | 0
51 | K | 741410041 | Montáž uzemňovacího vedení s upevněním, propojením a připojením pomocí svorek v zemi s izolací spojů drátu nebo lana O do 10 mm v městské zástavbě | m | 96 |  | 0 | CS ÚRS 2019 02 |  | základní |  | 0 | 0 | 0 | 0 | 0 | 64 | K | 2 | ROZPOCET | 0 | 0 | 0 | 0 | 0 | 1 | 0 | 64 | 102
| P |  | Poznámka k položce: Kulatina připojena svorkou 2xSR03 na pásek do výkopu včetně konzervace spoje | [14 empty] | P | 2
52 | K | X01a | Kompletní utěsnění chrániček, zemních prostupů. Utěsnění chrániček a prostupů proti vnikání nečistot a vody, vodotěsnou těsnící hmotou, | ks | 21 |  | 0 | CS VLASTNÍ |  | základní |  | 0 | 0 | 0 | 0 | 0 | 64 | K | 2 | ROZPOCET | 0 | 0 | 0 | 0 | 0 | 1 | 0 | 64 | 104
| P |  | Poznámka k položce: Zatěsnění prostupů konstrukcí stavební Zatěsnění prostupu chrániček VO | [14 empty] | P | 2
53 | K | 210191563 | Montáž skříní pojistkových oceloplechových bez zapojení vodičů [RVO 6 až 8] | kus | 1 |  | 0 | CS ÚRS 2019 02 |  | základní |  | 0 | 0 | 0 | 0 | 0 | 64 | K | 2 | ROZPOCET | 0 | 0 | 0 | 0 | 0 | 1 | 0 | 64 | 106
| P |  | Poznámka k položce: Montáž RVOO | [14 empty] | P | 2
54 | K | 210202013R | Montáž svítidel LED se zapojením vodičů průmyslových nebo venkovních na výložník | kus | 74 |  | 0 | CS VLASTNÍ |  | základní |  | 0 | 0 | 0 | 0 | 0 | 64 | K | 2 | ROZPOCET | 0 | 0 | 0 | 0 | 0 | 1 | 0 | 64 | 108
| P |  | Poznámka k položce: Montáž svítidel se zapojením vodičů průmyslových nebo venkovních na výložník viz situace a TZ, včetně zdroje | [14 empty] | P | 2
55 | K | 210204011 | Montáž stožárů osvětlení, bez zemních prací ocelových samostatně stojících, délky do 12 m | kus | 46 |  | 0 | CS ÚRS 2019 02 |  | základní |  | 0 | 0 | 0 | 0 | 0 | 64 | K | 2 | ROZPOCET | 0 | 0 | 0 | 0 | 0 | 1 | 0 | 64 | 110
56 | K | 210204011-D | Demontáž stožárů osvětlení, bez zemních prací ocelových samostatně stojících, délky do 12 m | kus | 1 |  | 0 | CS VLASTNÍ |  | základní |  | 0 | 0 | 0 | 0 | 0 | 64 | K | 2 | ROZPOCET | 0 | 0 | 0 | 0 | 0 | 1 | 0 | 64 | 112
57 | K | 210204103 | Montáž výložníků osvětlení jednoramenných sloupových, hmotnosti do 35 kg | kus | 8 |  | 0 | CS ÚRS 2019 02 |  | základní |  | 0 | 0 | 0 | 0 | 0 | 64 | K | 2 | ROZPOCET | 0 | 0 | 0 | 0 | 0 | 1 | 0 | 64 | 114
58 | K | 210204104-D | Demontáž výložníků osvětlení jednoramenných sloupových, hmotnosti přes 35 kg | kus | 1 |  | 0 | CS VLASTNÍ |  | základní |  | 0 | 0 | 0 | 0 | 0 | 64 | K | 2 | ROZPOCET | 0 | 0 | 0 | 0 | 0 | 1 | 0 | 64 | 116
| P |  | Poznámka k položce: Demontáže výložníků a svítidel | [14 empty] | P | 2
59 | K | 210204105 | Montáž výložníků osvětlení dvouramenných sloupových, hmotnosti do 70 kg | kus | 10 |  | 0 | CS ÚRS 2019 02 |  | základní |  | 0 | 0 | 0 | 0 | 0 | 64 | K | 2 | ROZPOCET | 0 | 0 | 0 | 0 | 0 | 1 | 0 | 64 | 118
60 | K | 210204105R | Montáž výložníků osvětlení dvouramenných sloupových, hmotnosti do 70 kg | kus | 8 |  | 0 | CS VLASTNÍ |  | základní |  | 0 | 0 | 0 | 0 | 0 | 64 | K | 2 | ROZPOCET | 0 | 0 | 0 | 0 | 0 | 1 | 0 | 64 | 120
| P |  | Poznámka k položce: Montáž držáků dvojramenný osvětlení hřiště | [14 empty] | P | 2
61 | K | 210204108 | Montáž výložníků osvětlení tříramenných sloupových, hmotnosti přes 70 kg | kus | 1 |  | 0 | CS ÚRS 2019 02 |  | základní |  | 0 | 0 | 0 | 0 | 0 | 64 | K | 2 | ROZPOCET | 0 | 0 | 0 | 0 | 0 | 1 | 0 | 64 | 122
62 | K | 210204201 | Montáž elektrovýzbroje stožárů osvětlení 1 okruh | kus | 31 |  | 0 | CS ÚRS 2019 02 |  | základní |  | 0 | 0 | 0 | 0 | 0 | 64 | K | 2 | ROZPOCET | 0 | 0 | 0 | 0 | 0 | 1 | 0 | 64 | 124
| P |  | Poznámka k položce: elektrovýzbroj, svorkovnice pro max. 4 kabely 4x16 (3F+PEN) a pojistkový odpojovač válcový, viz TZ, viz situace | [14 empty] | P | 2
63 | K | 210204203 | Montáž elektrovýzbroje stožárů osvětlení 3 okruhy | kus | 7 |  | 0 | CS ÚRS 2019 02 |  | základní |  | 0 | 0 | 0 | 0 | 0 | 64 | K | 2 | ROZPOCET | 0 | 0 | 0 | 0 | 0 | 1 | 0 | 64 | 126
| P |  | Poznámka k položce: Montáž elektrovýzbroje stožárů osvětlení 2-3 okruhy elektrovýzbroj, svorkovnice pro max. 4 kabely 4x16 (4F+PEN) a 3xpojistkový odpojovač válcový, viz TZ, viz situace (pozn.: blikající dopravní značky napojeny shodně se svítidly) | [14 empty] | P | 2
64 | K | 210292011 | Manipulace na stávajícím vedení změření zemního odporu s demontáží proměřením a opětovným smontováním svorky zkušební svorky, provedeno pro všechny sloupy BM a RVO. | kus | 48 |  | 0 | CS ÚRS 2019 02 |  | základní |  | 0 | 0 | 0 | 0 | 0 | 64 | K | 2 | ROZPOCET | 0 | 0 | 0 | 0 | 0 | 1 | 0 | 64 | 128
65 | K | 210812011 | Montáž izolovaných kabelů měděných do 1 kV bez ukončení plných a kulatých (CYKY, CHKE-R,...) uložených volně nebo v liště počtu a průřezu žil 3x1,5 až 6 mm2 | m | 587 |  | 0 | CS ÚRS 2019 02 |  | základní |  | 0 | 0 | 0 | 0 | 0 | 64 | K | 2 | ROZPOCET | 0 | 0 | 0 | 0 | 0 | 1 | 0 | 64 | 130
| P |  | Poznámka k položce: viz situace, do chrániček, vč. Ukončení vulkanizační páska kabel 3x1,5mm2 | [14 empty] | P | 2
66 | K | 210812061 | Montáž izolovaných kabelů měděných do 1 kV bez ukončení plných a kulatých (CYKY, CHKE-R,...) uložených volně nebo v liště počtu a průřezu žil 5x1,5 až 2,5 mm2 | m | 116 |  | 0 | CS ÚRS 2019 02 |  | základní |  | 0 | 0 | 0 | 0 | 0 | 64 | K | 2 | ROZPOCET | 0 | 0 | 0 | 0 | 0 | 1 | 0 | 64 | 132
| P |  | Poznámka k položce: viz situace, do chrániček, vč. Ukončení vulkanizační páska | [14 empty] | P | 2
67 | K | 210812065 | Montáž izolovaných kabelů měděných do 1 kV bez ukončení plných a kulatých (CYKY, CHKE-R,...) uložených volně nebo v liště počtu a průřezu žil 5x10 až 16 mm2 | m | 1813 |  | 0 | CS ÚRS 2019 02 |  | základní |  | 0 | 0 | 0 | 0 | 0 | 64 | K | 2 | ROZPOCET | 0 | 0 | 0 | 0 | 0 | 1 | 0 | 64 | 134
| P |  | Poznámka k položce: viz situace, do chrániček, vč. Ukončení kabelová hlava | [14 empty] | P | 2
68 | K | 741410021 | Montáž uzemňovacího vedení s upevněním, propojením a připojením pomocí svorek v zemi s izolací spojů pásku průřezu do 120 mm2 v městské zástavbě | m | 1147 |  | 0 | CS ÚRS 2019 02 |  | základní |  | 0 | 0 | 0 | 0 | 0 | 64 | K | 2 | ROZPOCET | 0 | 0 | 0 | 0 | 0 | 1 | 0 | 64 | 136
| P |  | Poznámka k položce: Pásek ukládán do výkopu; uzemňování po celcích, ne v celé trase nepřerušeně | [14 empty] | P | 2
69 | K | 743622100 | Montáž svorka hromosvodná typ SS, SR 03 se 2 šrouby | kus | 200 |  | 0 | CS ÚRS 2019 02 |  | základní |  | 0 | 0 | 0 | 0 | 0 | 64 | K | 2 | ROZPOCET | 0 | 0 | 0 | 0 | 0 | 1 | 0 | 64 | 138
| P |  | Poznámka k položce: Montáž svorka hromosvodná typ SS, SR 03 se 2 šrouby Svorka uzemnění SS nerez spojovací pro pásek FeZn 30x4, a drát FeZn d10mm, včetně ochranného nátěru spojů Včetně montáže svorek zkušebních | [14 empty] | P | 2
70 | K | 745901200 | Ostatní práce při montáži vodičů,šňůr a kabelů - označení vodiče a kabelu dalším štítkem | kus | 120 |  | 0 | CS ÚRS 2019 02 |  | základní |  | 0 | 0 | 0 | 0 | 0 | 64 | K | 2 | ROZPOCET | 0 | 0 | 0 | 0 | 0 | 1 | 0 | 64 | 140
| P |  | Poznámka k položce: štítek označení kabelů, 4*sloup VO + Označení v rozvaděčích a rozvodnicích VO Ostatní práce při montáži vodičů,šňůr a kabelů - označení vodiče a kabelu dalším štítkem | [14 empty] | P | 2
71 | K | Xm01 | Montáž ovládacích prvků osvětlení hřiště skříň 4R (časové relé, stýkač) | kus | 2 |  | 0 | CS VLASTNÍ |  | základní |  | 0 | 0 | 0 | 0 | 0 | 64 | K | 2 | ROZPOCET | 0 | 0 | 0 | 0 | 0 | 1 | 0 | 64 | 142
72 | K | Xm02 | Montáž rozvodných krabic včetně instalačních trubek a výzbroje (osvětlení hřiště) | kus | 8 |  | 0 | CS VLASTNÍ |  | základní |  | 0 | 0 | 0 | 0 | 0 | 64 | K | 2 | ROZPOCET | 0 | 0 | 0 | 0 | 0 | 1 | 0 | 64 | 144
| D | 21-M -C | Silnoproud - specifikace |  |  |  | 0 |  |  |  |  | 0 |  | 0 |  | 0 | 1 | D | 1 | ROZPOCET | [6 empty] | 0
| D | 46-M | Zemní práce při extr.mont.pracích |  |  |  | 0 |  |  |  |  | 0 |  | 0 |  | 0 | 3 | D | 1 | ROZPOCET | [6 empty] | 0
73 | K | 460080013 | Základové konstrukce základ bez bednění do rostlé zeminy z monolitického betonu tř. C 12/15 | m3 | 3.15 |  | 0 | CS ÚRS 2019 02 |  | základní |  | 0 | 0 | 0 | 0 | 0 | 64 | K | 2 | ROZPOCET | 0 | 0 | 0 | 0 | 0 | 1 | 0 | 64 | 146
| P |  | Poznámka k položce: obetonování chrániček, viz situace | [14 empty] | P | 2
74 | K | 460080045 | Základové konstrukce výztuž základové konstrukce ze svařovaných sítí z drátů typu KARI | t | 0.05 |  | 0 | CS ÚRS 2019 02 |  | základní |  | 0 | 0 | 0 | 0 | 0 | 64 | K | 2 | ROZPOCET | 0 | 0 | 0 | 0 | 0 | 1 | 0 | 64 | 148
| P |  | Poznámka k položce: výztuž prostupů pod komunikacemi, | [14 empty] | P | 2
75 | K | 460080112 | Základové konstrukce bourání základu včetně záhozu jámy sypaninou, zhutnění a urovnání betonového | m3 | 3 |  | 0 | CS ÚRS 2019 02 |  | základní |  | 0 | 0 | 0 | 0 | 0 | 64 | K | 2 | ROZPOCET | 0 | 0 | 0 | 0 | 0 | 1 | 0 | 64 | 150
76 | K | 460150063 | Hloubení zapažených i nezapažených kabelových rýh ručně včetně urovnání dna s přemístěním výkopku do vzdálenosti 3 m od okraje jámy nebo naložením na dopravní prostředek šířky 40 cm, hloubky 80 cm, v hornině třídy 3 | m | 810.72 |  | 0 | CS ÚRS 2019 02 |  | základní |  | 0 | 0 | 0 | 0 | 0 | 64 | K | 2 | ROZPOCET | 0 | 0 | 0 | 0 | 0 | 1 | 0 | 64 | 152
| P |  | Poznámka k položce: "viz situace,včetně posouzení a příplatku za lepivost. 60% zemina 3; | [14 empty] | P | 2
77 | K | 460150064 | Hloubení zapažených i nezapažených kabelových rýh ručně včetně urovnání dna s přemístěním výkopku do vzdálenosti 3 m od okraje jámy nebo naložením na dopravní prostředek šířky 40 cm, hloubky 80 cm, v hornině třídy 4 | m | 540.48 |  | 0 | CS ÚRS 2019 02 |  | základní |  | 0 | 0 | 0 | 0 | 0 | 64 | K | 2 | ROZPOCET | 0 | 0 | 0 | 0 | 0 | 1 | 0 | 64 | 154
| P |  | Poznámka k položce: "viz situace,včetně posouzení a příplatku za lepivost. 40% zemina 4; | [14 empty] | P | 2
78 | K | 460150263 | Hloubení zapažených i nezapažených kabelových rýh ručně včetně urovnání dna s přemístěním výkopku do vzdálenosti 3 m od okraje jámy nebo naložením na dopravní prostředek šířky 50 cm, hloubky 80 cm, v hornině třídy 3 | m | 15.12 |  | 0 | CS ÚRS 2019 02 |  | základní |  | 0 | 0 | 0 | 0 | 0 | 64 | K | 2 | ROZPOCET | 0 | 0 | 0 | 0 | 0 | 1 | 0 | 64 | 156
| P |  | Poznámka k položce: včetně posouzení a příplatku za lepivost. 60% zemina 3; | [14 empty] | P | 2
79 | K | 460150264 | Hloubení zapažených i nezapažených kabelových rýh ručně včetně urovnání dna s přemístěním výkopku do vzdálenosti 3 m od okraje jámy nebo naložením na dopravní prostředek šířky 50 cm, hloubky 80 cm, v hornině třídy 4 | m | 10.08 |  | 0 | CS ÚRS 2019 02 |  | základní |  | 0 | 0 | 0 | 0 | 0 | 64 | K | 2 | ROZPOCET | 0 | 0 | 0 | 0 | 0 | 1 | 0 | 64 | 158
| P |  | Poznámka k položce: včetně posouzení a příplatku za lepivost. 40% zemina 4 | [14 empty] | P | 2
80 | K | 460421182 | Kabelové lože včetně podsypu, zhutnění a urovnání povrchu z písku nebo štěrkopísku tloušťky 10 cm nad kabel zakryté plastovou fólií, šířky lože přes 25 do 50 cm | m | 1351.2 |  | 0 | CS ÚRS 2019 02 |  | základní |  | 0 | 0 | 0 | 0 | 0 | 64 | K | 2 | ROZPOCET | 0 | 0 | 0 | 0 | 0 | 1 | 0 | 64 | 160
| P |  | Poznámka k položce: viz. situace, vzorové řezy a položky výkopů | [14 empty] | P | 2
81 | K | 460520176 | Montáž trubek ochranných uložených volně do rýhy plastových ohebných, vnitřního průměru přes 133 do 172 mm | m | 3656 |  | 0 | CS ÚRS 2019 02 |  | základní |  | 0 | 0 | 0 | 0 | 0 | 64 | K | 2 | ROZPOCET | 0 | 0 | 0 | 0 | 0 | 1 | 0 | 64 | 162
| P |  | Poznámka k položce: Montáž trubek ochranných plastových DVR, DVK, HDPE do 160 mm uložených volně viz situace | [14 empty] | P | 2
82 | K | 460560033 | Zásyp kabelových rýh ručně s uložením výkopku ve vrstvách včetně zhutnění a urovnání povrchu šířky 40 cm hloubky 50 cm, v hornině třídy 3 | m | 810.72 |  | 0 | CS ÚRS 2019 02 |  | základní |  | 0 | 0 | 0 | 0 | 0 | 64 | K | 2 | ROZPOCET | 0 | 0 | 0 | 0 | 0 | 1 | 0 | 64 | 164
83 | K | 460560034 | Zásyp kabelových rýh ručně s uložením výkopku ve vrstvách včetně zhutnění a urovnání povrchu šířky 40 cm hloubky 50 cm, v hornině třídy 4 | m | 540.48 |  | 0 | CS ÚRS 2019 02 |  | základní |  | 0 | 0 | 0 | 0 | 0 | 64 | K | 2 | ROZPOCET | 0 | 0 | 0 | 0 | 0 | 1 | 0 | 64 | 166
84 | K | 460560233 | Zásyp kabelových rýh ručně s uložením výkopku ve vrstvách včetně zhutnění a urovnání povrchu šířky 50 cm hloubky 50 cm, v hornině třídy 3 | m | 15.12 |  | 0 | CS ÚRS 2019 02 |  | základní |  | 0 | 0 | 0 | 0 | 0 | 64 | K | 2 | ROZPOCET | 0 | 0 | 0 | 0 | 0 | 1 | 0 | 64 | 168
85 | K | 460560234 | Zásyp kabelových rýh ručně s uložením výkopku ve vrstvách včetně zhutnění a urovnání povrchu šířky 50 cm hloubky 50 cm, v hornině třídy 4 | m | 10.08 |  | 0 | CS ÚRS 2019 02 |  | základní |  | 0 | 0 | 0 | 0 | 0 | 64 | K | 2 | ROZPOCET | 0 | 0 | 0 | 0 | 0 | 1 | 0 | 64 | 170
| D | OST | Ostatní |  |  |  | 0 |  |  |  |  | 0 |  | 0 |  | 0 | 4 | D | 0 | ROZPOCET | [6 empty] | 0
86 | K | 741810003 | Zkoušky a prohlídky elektrických rozvodů a zařízení celková prohlídka a vyhotovení revizní zprávy pro objem montážních prací přes 500 do 1000 tis. Kč | kus | 1 |  | 0 | CS VLASTNÍ |  | základní |  | 0 | 0 | 0 | 0 | 0 | 262144 | K | 1 | ROZPOCET | 0 | 0 | 0 | 0 | 0 | 1 | 0 | 262144 | 172
| P |  | Poznámka k položce: Včetně příplatku k celkové prohlídce za každých dalších 500 000,- Kč | [14 empty] | P | 1
87 | K | 043103000R | Provedení veškerých zkoušek prokazujících kvalitu díla | KPL | 1 |  | 0 | CS VLASTNÍ |  | základní |  | 0 | 0 | 0 | 0 | 0 | 262144 | K | 1 | ROZPOCET | 0 | 0 | 0 | 0 | 0 | 1 | 0 | 262144 | 174
| P |  | Poznámka k položce: Světelně technické měření | [14 empty] | P | 1
88 | K | HZS4232a | Hodinová zúčtovací sazba technik odborný | hod | 24 |  | 0 | CS VLASTNÍ |  | základní |  | 0 | 0 | 0 | 0 | 0 | 262144 | K | 1 | ROZPOCET | 0 | 0 | 0 | 0 | 0 | 1 | 0 | 262144 | 176
| P |  | Poznámka k položce: posouzení výkopku z hlediska vhodnosti pro opětovný zásyp, posouzení únosnosti zeminy z hlediska přípravy zakládání sloupů, koordinace výkopových prací v technicky náročnějších úsecích | [14 empty] | P | 1
89 | K | HZS4232b | Hodinová zúčtovací sazba technik odborný | hod | 16 |  | 0 | CS VLASTNÍ |  | základní |  | 0 | 0 | 0 | 0 | 0 | 262144 | K | 1 | ROZPOCET | 0 | 0 | 0 | 0 | 0 | 1 | 0 | 262144 | 178
| P |  | Poznámka k položce: placená součinnost správce POLOŽKA NEOBSAZENA_NENACEŇOVAT | [14 empty] | P | 1
90 | K | X14 | Montážní mechanismy,obecné požadavky na pomocnou mechanizaci. | hod | 80 |  | 0 | CS VLASTNÍ |  | základní |  | 0 | 0 | 0 | 0 | 0 | 262144 | K | 1 | ROZPOCET | 0 | 0 | 0 | 0 | 0 | 1 | 0 | 262144 | 180
| P |  | Poznámka k položce: POLOŽKA NEOBSAZENA_NENACEŇOVAT | [14 empty] | P | 1

## SO 12 - Areálové rozvody ...
{c8309c1b-74b1-41e1-a5f9-d5111f3c3ffe}
2
| KRYCÍ LIST SOUPISU PRACÍ | [7 empty] | v --- níže se nacházejí doplnkové a pomocné údaje k sestavám --- v | [8 empty] | False
Stavba:
Sportovní areál ul. Leonovova, Karviná - Hranice
Objekt:
SO 12 - Areálové rozvody slaboproudu
| KSO: |  |  |  |  | CC-CZ:
| Místo: |  |  |  |  | Datum: | 12. 3. 2020
| Zadavatel: |  |  |  |  | IČ:
DIČ:
| Uchazeč: |  |  |  |  | IČ: | Vyplň údaj
|  | Vyplň údaj |  |  |  | DIČ: | Vyplň údaj
| Projektant: |  |  |  |  | IČ:
DIČ:
| Zpracovatel: |  |  |  |  | IČ:
|  | Specialista |  |  |  | DIČ:
Poznámka:
Soupis prací je sestaven za využití položek Cenové soustavy ÚRS. Cenové a technické podmínky položek CS ÚRS, které nejsou uvedeny v soupisu prací (tzv. úvodní části katalogů) jsou neomezeně dálkově k dispozici na www.cs-urs.cz. Položky soupisu prací, které nemají ve sloupci „Cenová soustava“ uveden žádný údaj, nepochází z Cenové soustavy ÚRS (takové položky soupisu prací mají Cenovou soustavu „VLASTNÍ“). Ocenění "vlastní" položky:na základě odborných znalostí a zkušeností projektanta při realizaci obdobných zakázek za období 5-ti let. nebo na základě CN) Nedílnou součástí soupisu prací je projektová dokumentace vč. textových příloh, na kterou se položky soupisu prací plně odkazují.
| Cena bez DPH | [5 empty] | 0
|  |  | Základ daně |  |  | Sazba daně | Výše daně
| DPH | základní | 0 |  |  | 21% | 0
|  | snížená | 0 |  |  | 15% | 0
|  | zákl. přenesená | 0 |  |  | 21% | 0
|  | sníž. přenesená | 0 |  |  | 15% | 0
|  | nulová | 0 |  |  | 0% | 0
| Cena s DPH |  |  | v | CZK |  | 0
| Projektant |  |  | Zpracovatel
| Datum a podpis: |  | Razítko | Datum a podpis: |  |  | Razítko
| Objednavatel |  |  | Uchazeč
| Datum a podpis: |  | Razítko | Datum a podpis: |  |  | Razítko
REKAPITULACE ČLENĚNÍ SOUPISU PRACÍ
Stavba:
Sportovní areál ul. Leonovova, Karviná - Hranice
Objekt:
SO 12 - Areálové rozvody slaboproudu
Místo: | [5 empty] | Datum: | 12. 3. 2020
Zadavatel: | [5 empty] | Projektant:
Uchazeč: |  |  | Vyplň údaj |  |  | Zpracovatel: | Specialista
Kód dílu - Popis | [6 empty] | Cena celkem [CZK]
Náklady ze soupisu prací | [6 empty] | 0 | [11 empty] | -1
| HSV - Práce a dodávky HSV | [5 empty] | 0
| 1 - Zemní práce | [5 empty] | 0
| PSV - Práce a dodávky PSV | [5 empty] | 0
| 741 - Elektroinstalace - silnoproud | [5 empty] | 0
| 742 - Elektroinstalace - slaboproud | [5 empty] | 0
| M - Práce a dodávky M | [5 empty] | 0
| 21-M - Elektromontáže | [5 empty] | 0
| 22-M - Montáže technologických zařízení pro dopravní stavby | [5 empty] | 0
| 46-M - Zemní práce při extr.mont.pracích | [5 empty] | 0
SOUPIS PRACÍ
Stavba:
Sportovní areál ul. Leonovova, Karviná - Hranice
Objekt:
SO 12 - Areálové rozvody slaboproudu
Místo: | [5 empty] | Datum: | 12. 3. 2020
Zadavatel: | [5 empty] | Projektant:
Uchazeč: |  |  | Vyplň údaj |  |  | Zpracovatel: | Specialista
PČ | Typ | Kód | Popis | MJ | Množství | J.cena [CZK] | Cena celkem [CZK] | Cenová soustava |  | DPH | J. Nh [h] | Nh celkem [h] | J. hmotnost [t] | Hmotnost celkem [t] | J. suť [t] | Suť Celkem [t]
Náklady soupisu celkem | [6 empty] | 0 |  |  |  |  | 0 |  | 139.6083 |  | 0 |  | D | -1 | [10 empty] | 0
| D | HSV | Práce a dodávky HSV |  |  |  | 0 |  |  |  |  | 0 |  | 120 |  | 0 | 1 | D | 0 |  |  |  | ROZPOCET | [6 empty] | 0
| D | 1 | Zemní práce |  |  |  | 0 |  |  |  |  | 0 |  | 120 |  | 0 | 1 | D | 1 |  |  |  | ROZPOCET | [6 empty] | 0
1 | K | 175111101 | Obsypání potrubí ručně sypaninou z vhodných hornin tř. 1 až 4 nebo materiálem připraveným podél výkopu ve vzdálenosti do 3 m od jeho kraje, pro jakoukoliv hloubku výkopu a míru zhutnění bez prohození sypaniny sítem | m3 | 75 |  | 0 | CS ÚRS 2019 02 |  | základní |  | 0 | 0 | 0 | 0 | 0 | 4 | K | 2 |  |  |  | ROZPOCET | 0 | 0 | 0 | 0 | 0 | 1 | 0 | 4 | -1154243451
2 | M | 58337303 | štěrkopísek frakce 0-8 | t | 120 |  | 0 | CS ÚRS 2019 02 |  | základní |  | 0 | 1 | 120 | 0 | 0 | 8 | M | 2 |  |  |  | ROZPOCET | 0 | 0 | 0 | 0 | 0 | 1 | 0 | 4 | 775654883
| D | PSV | Práce a dodávky PSV |  |  |  | 0 |  |  |  |  | 0 |  | 0 |  | 0 | 2 | D | 0 |  |  |  | ROZPOCET | [6 empty] | 0
| D | 741 | Elektroinstalace - silnoproud |  |  |  | 0 |  |  |  |  | 0 |  | 0 |  | 0 | 2 | D | 1 |  |  |  | ROZPOCET | [6 empty] | 0
3 | K | 741810003 | Zkoušky a prohlídky elektrických rozvodů a zařízení celková prohlídka a vyhotovení revizní zprávy pro objem montážních prací přes 500 do 1000 tis. Kč | kus | 1 |  | 0 | CS ÚRS 2019 02 |  | základní |  | 0 | 0 | 0 | 0 | 0 | 16 | K | 2 |  |  |  | ROZPOCET | 0 | 0 | 0 | 0 | 0 | 1 | 0 | 16 | -608528258
| D | 742 | Elektroinstalace - slaboproud |  |  |  | 0 |  |  |  |  | 0 |  | 0 |  | 0 | 2 | D | 1 |  |  |  | ROZPOCET | [6 empty] | 0
4 | K | 742122001R | Montáž optické spojky | kus | 8 |  | 0 | CS VLASTNÍ |  | základní |  | 0 | 0 | 0 | 0 | 0 | 16 | K | 2 |  |  |  | ROZPOCET | 0 | 0 | 0 | 0 | 0 | 1 | 0 | 16 | 1440251000
5 | M | 5A46G0-R5 | Spojka zemní optická pro 48 vláken | ks | 8 |  | 0 | CS VLASTNÍ |  | základní |  | 0 | 0 | 0 | 0 | 0 | 128 | M | 2 |  |  |  | ROZPOCET | 0 | 0 | 0 | 0 | 0 | 1 | 0 | 128 | 1168340739
6 | K | 742230003 | Montáž kamerového systému venkovní kamery | kus | 7 |  | 0 | CS ÚRS 2019 02 |  | základní |  | 0 | 0 | 0 | 0 | 0 | 16 | K | 2 |  |  |  | ROZPOCET | 0 | 0 | 0 | 0 | 0 | 1 | 0 | 16 | 68711979
7 | M | 5A46G0-R1 | IP Kamera 4MPx, plný popis viz. TZ | ks | 7 |  | 0 | CS VLASTNÍ |  | základní |  | 0 | 0 | 0 | 0 | 0 | 32 | M | 2 |  |  |  | ROZPOCET | 0 | 0 | 0 | 0 | 0 | 1 | 0 | 16 | -893128781
8 | K | 742230101 | Montáž kamerového systému nastavení a instalace licence k připojení jedné kamery k SW | kus | 7 |  | 0 | CS ÚRS 2019 02 |  | základní |  | 0 | 0 | 0 | 0 | 0 | 16 | K | 2 |  |  |  | ROZPOCET | 0 | 0 | 0 | 0 | 0 | 1 | 0 | 16 | 1683893352
9 | K | 742230102 | Montáž kamerového systému nastavení a instalace instalace a nastavení SW pro sledování kamer | kus | 1 |  | 0 | CS ÚRS 2019 02 |  | základní |  | 0 | 0 | 0 | 0 | 0 | 16 | K | 2 |  |  |  | ROZPOCET | 0 | 0 | 0 | 0 | 0 | 1 | 0 | 16 | -1504291835
10 | K | 742230103 | Montáž kamerového systému nastavení a instalace nastavení záběru podle přání uživatele | kus | 7 |  | 0 | CS ÚRS 2019 02 |  | základní |  | 0 | 0 | 0 | 0 | 0 | 16 | K | 2 |  |  |  | ROZPOCET | 0 | 0 | 0 | 0 | 0 | 1 | 0 | 16 | -1332518700
11 | M | 5A46G0-R3 | Metalicko-optický převodník, venkovní provedení,PoE injektor,napájecí zdroj, včetně SFP modulu SM, 20km, 1.25G | ks | 7 |  | 0 | CS VLASTNÍ |  | základní |  | 0 | 0 | 0 | 0 | 0 | 32 | M | 2 |  |  |  | ROZPOCET | 0 | 0 | 0 | 0 | 0 | 1 | 0 | 16 | 150275452
12 | K | 742230003a | Montáž převodníku | kus | 7 |  | 0 | CS VLASTNÍ |  | základní |  | 0 | 0 | 0 | 0 | 0 | 16 | K | 2 |  |  |  | ROZPOCET | 0 | 0 | 0 | 0 | 0 | 1 | 0 | 16 | 475697896
13 | K | 742410064R | Montáž rozhlasu reproduktoru venkovního | kus | 2 |  | 0 | CS VLASTNÍ |  | základní |  | 0 | 0 | 0 | 0 | 0 | 16 | K | 2 |  |  |  | ROZPOCET | 0 | 0 | 0 | 0 | 0 | 1 | 0 | 16 | -1680703176
14 | M | 5A46G0-R4 | Sloupová reprostouva, plný popis viz. TZ | ks | 2 |  | 0 | CS VLASTNÍ |  | základní |  | 0 | 0 | 0 | 0 | 0 | 32 | M | 2 |  |  |  | ROZPOCET | 0 | 0 | 0 | 0 | 0 | 1 | 0 | 16 | -926668738
| D | M | Práce a dodávky M |  |  |  | 0 |  |  |  |  | 0 |  | 19.6083 |  | 0 | 3 | D | 0 |  |  |  | ROZPOCET | [6 empty] | 0
| D | 21-M | Elektromontáže |  |  |  | 0 |  |  |  |  | 0 |  | 0.05083 |  | 0 | 3 | D | 1 |  |  |  | ROZPOCET | [6 empty] | 0
15 | K | 210812011 | Montáž izolovaných kabelů měděných do 1 kV bez ukončení plných a kulatých (CYKY, CHKE-R,...) uložených volně nebo v liště počtu a průřezu žil 3x1,5 až 6 mm2 | m | 260 |  | 0 | CS ÚRS 2019 02 |  | základní |  | 0 | 0 | 0 | 0 | 0 | 64 | K | 2 |  |  |  | ROZPOCET | 0 | 0 | 0 | 0 | 0 | 1 | 0 | 64 | 2122403969
16 | M | 34111036 | kabel silový s Cu jádrem 1 kV 3x2,5mm2 | m | 299 |  | 0 | CS ÚRS 2019 02 |  | základní |  | 0 | 0.00017 | 0.05083 | 0 | 0 | 128 | M | 2 |  |  |  | ROZPOCET | 0 | 0 | 0 | 0 | 0 | 1 | 0 | 128 | 473060530
| VV |  | 260*1,15 "Přepočtené koeficientem množství |  | 299 | [12 empty] | VV | 2 | 2 | True | 1 | ROZPOCET
| D | 22-M | Montáže technologických zařízení pro dopravní stavby |  |  |  | 0 |  |  |  |  | 0 |  | 19.4967 |  | 0 | 3 | D | 1 |  |  |  | ROZPOCET | [6 empty] | 0
17 | M | 34571350 | trubka elektroinstalační ohebná dvouplášťová korugovaná D 32/40 mm, HDPE+LDPE | m | 3940 |  | 0 | CS ÚRS 2019 02 |  | základní |  | 0 | 0.00019 | 0.7486 | 0 | 0 | 128 | M | 2 |  |  |  | ROZPOCET | 0 | 0 | 0 | 0 | 0 | 1 | 0 | 128 | -1417671454
18 | K | 220182022 | Uložení trubky HDPE do výkopu pro optický kabel bez zřízení lože a bez krytí | m | 3940 |  | 0 | CS ÚRS 2019 02 |  | základní |  | 0 | 0 | 0 | 0 | 0 | 64 | K | 2 |  |  |  | ROZPOCET | 0 | 0 | 0 | 0 | 0 | 1 | 0 | 64 | -53845285
19 | K | 220182023 | Kontrola tlakutěsnosti HDPE trubky od 1m do 2000 m | kus | 1 |  | 0 | CS ÚRS 2019 02 |  | základní |  | 0 | 0 | 0 | 0 | 0 | 64 | K | 2 |  |  |  | ROZPOCET | 0 | 0 | 0 | 0 | 0 | 1 | 0 | 64 | -230151148
20 | K | 220182028 | Kontrola tlakutěsnosti HDPE trubky přes 2000 m | m | 1940 |  | 0 | CS ÚRS 2019 02 |  | základní |  | 0 | 0 | 0 | 0 | 0 | 64 | K | 2 |  |  |  | ROZPOCET | 0 | 0 | 0 | 0 | 0 | 1 | 0 | 64 | 1370272912
21 | K | 220182025 | Kontrola průchodnosti trubky kalibrace do 2000 m | km | 4 |  | 0 | CS ÚRS 2019 02 |  | základní |  | 0 | 0 | 0 | 0 | 0 | 64 | K | 2 |  |  |  | ROZPOCET | 0 | 0 | 0 | 0 | 0 | 1 | 0 | 64 | 1593100803
22 | M | 34573103 | komora přístupová kabelovodu z HDPE 800x795x760 mm | kus | 8 |  | 0 | CS ÚRS 2019 02 |  | základní |  | 0 | 0.025 | 0.2 | 0 | 0 | 128 | M | 2 |  |  |  | ROZPOCET | 0 | 0 | 0 | 0 | 0 | 1 | 0 | 128 | -1727378713
23 | M | 34573106 | víko přístupové komory kabelovodu 800x795 HDPE | kus | 8 |  | 0 | CS ÚRS 2019 02 |  | základní |  | 0 | 0.008 | 0.064 | 0 | 0 | 128 | M | 2 |  |  |  | ROZPOCET | 0 | 0 | 0 | 0 | 0 | 1 | 0 | 128 | 1170425897
24 | M | 341333032R | Kabel optický 9/125,univezální 48 vláknový, včetně pigtailů, LC konektory | m | 380 |  | 0 | CS VLASTNÍ |  | základní |  | 0 | 0.00033 | 0.1254 | 0 | 0 | 128 | M | 2 |  |  |  | ROZPOCET | 0 | 0 | 0 | 0 | 0 | 1 | 0 | 128 | 572484313
25 | M | 341333033R | Kabel optický 9/125,univezální 8mi vláknový, včetně pigtailů, LC konektory | m | 835 |  | 0 | CS VLASTNÍ |  | základní |  | 0 | 0.00033 | 0.27555 | 0 | 0 | 128 | M | 2 |  |  |  | ROZPOCET | 0 | 0 | 0 | 0 | 0 | 1 | 0 | 128 | -83037328
26 | M | 341333034R | Kabel optický 9/125,univezální 4 vláknový, včetně pigtailů, LC konektory | m | 550 |  | 0 | CS VLASTNÍ |  | základní |  | 0 | 0.00033 | 0.1815 | 0 | 0 | 128 | M | 2 |  |  |  | ROZPOCET | 0 | 0 | 0 | 0 | 0 | 1 | 0 | 128 | 1083544141
27 | K | 220182036 | Zafukování optického kabelu do trubky z HDPE | m | 1765 |  | 0 | CS ÚRS 2019 02 |  | základní |  | 0 | 0 | 0 | 0 | 0 | 4 | K | 2 |  |  |  | ROZPOCET | 0 | 0 | 0 | 0 | 0 | 1 | 0 | 4 | 1660728959
28 | K | 22231-0901.1 | Měření optických kabelů transmisní metodou | kus | 94 |  | 0 | CS VLASTNÍ |  | základní |  | 0 | 0 | 0 | 0 | 0 | 64 | K | 2 |  |  |  | ROZPOCET | 0 | 0 | 0 | 0 | 0 | 1 | 0 | 64 | 1796485741
29 | K | 22231-0902.1 | Měření optických kabelů reflektometrickou metodou | kus | 94 |  | 0 | CS VLASTNÍ |  | základní |  | 0 | 0 | 0 | 0 | 0 | 64 | K | 2 |  |  |  | ROZPOCET | 0 | 0 | 0 | 0 | 0 | 1 | 0 | 64 | -1903918177
30 | K | 22231-0903.1 | Ukončení optického kabelu (svár pigtailu+montáž) | kus | 94 |  | 0 | CS VLASTNÍ |  | základní |  | 0 | 0 | 0 | 0 | 0 | 64 | K | 2 |  |  |  | ROZPOCET | 0 | 0 | 0 | 0 | 0 | 1 | 0 | 64 | 299851160
31 | K | 22231-0991.1 | Vyhotovení protokolu o měření optických kabelů | hod | 40 |  | 0 | CS VLASTNÍ |  | základní |  | 0 | 0 | 0 | 0 | 0 | 64 | K | 2 |  |  |  | ROZPOCET | 0 | 0 | 0 | 0 | 0 | 1 | 0 | 64 | 2100266834
32 | K | 460531123 | Osazení kabelové komory z plastů pro běžné zatížení komorového dílu z polyetylénu HDPE půdorysné plochy od 1,0 m2 do 1,5 m2, světlé hloubky od 0,7 do 1,0 m | kus | 8 |  | 0 | CS ÚRS 2019 02 |  | základní |  | 0 | 0.84146 | 6.7317 | 0 | 0 | 64 | K | 2 |  |  |  | ROZPOCET | 0 | 0 | 0 | 0 | 0 | 1 | 0 | 64 | -1927219685
33 | K | 460531171 | Osazení kabelové komory z plastů pro běžné zatížení víka z polyetylénu HDPE půdorysné plochy do 1,0 m2 | kus | 8 |  | 0 | CS ÚRS 2019 02 |  | základní |  | 0 | 0 | 0 | 0 | 0 | 64 | K | 2 |  |  |  | ROZPOCET | 0 | 0 | 0 | 0 | 0 | 1 | 0 | 64 | -1577104901
34 | M | 58932314 | beton C 12/15 kamenivo frakce 0/22 | m3 | 5 |  | 0 | CS ÚRS 2019 02 |  | základní |  | 0 | 2.234 | 11.17 | 0 | 0 | 128 | M | 2 |  |  |  | ROZPOCET | 0 | 0 | 0 | 0 | 0 | 1 | 0 | 128 | -1998490915
35 | K | 899 62-3141.R00 | Obetonování potrubí nebo komory betonem C12/15 | m3 | 5 |  | 0 | CS VLASTNÍ |  | základní |  | 0 | 0 | 0 | 0 | 0 | 64 | K | 2 |  |  |  | ROZPOCET | 0 | 0 | 0 | 0 | 0 | 1 | 0 | 64 | 415068819
36 | M | 5A46G0-R6 | Kabelová průchodka do stávajících instalací, asflatový nátěr, provedení s přírubou, těsnící vložka 3x49mm | ks | 4 |  | 0 | CS VLASTNÍ |  | základní |  | 0 | 0 | 0 | 0 | 0 | 256 | M | 2 |  |  |  | ROZPOCET | 0 | 0 | 0 | 0 | 0 | 1 | 0 | 64 | -1900202998
37 | K | 71311-1264.RL4 | Utěsnění prostupu kabelovou průchodkou | ks | 4 |  | 0 | CS VLASTNÍ |  | základní |  | 0 | 0 | 0 | 0 | 0 | 64 | K | 2 |  |  |  | ROZPOCET | 0 | 0 | 0 | 0 | 0 | 1 | 0 | 64 | 2110476733
| D | 46-M | Zemní práce při extr.mont.pracích |  |  |  | 0 |  |  |  |  | 0 |  | 0.06072 |  | 0 | 3 | D | 1 |  |  |  | ROZPOCET | [6 empty] | 0
38 | K | 171201201 | Uložení sypaniny na skládky | m3 | 75 |  | 0 | CS ÚRS 2019 02 |  | základní |  | 0 | 0 | 0 | 0 | 0 | 4 | K | 2 |  |  |  | ROZPOCET | 0 | 0 | 0 | 0 | 0 | 1 | 0 | 4 | -841746727
39 | K | 460150153 | Hloubení zapažených i nezapažených kabelových rýh ručně včetně urovnání dna s přemístěním výkopku do vzdálenosti 3 m od okraje jámy nebo naložením na dopravní prostředek šířky 35 cm, hloubky 70 cm, v hornině třídy 3 | m | 1010 |  | 0 | CS ÚRS 2019 02 |  | základní |  | 0 | 0 | 0 | 0 | 0 | 64 | K | 2 |  |  |  | ROZPOCET | 0 | 0 | 0 | 0 | 0 | 1 | 0 | 64 | -845164409
40 | K | 460150593 | Hloubení zapažených i nezapažených kabelových rýh ručně včetně urovnání dna s přemístěním výkopku do vzdálenosti 3 m od okraje jámy nebo naložením na dopravní prostředek šířky 60 cm, hloubky 140 cm, v hornině třídy 3 | m | 20 |  | 0 | CS ÚRS 2019 02 |  | základní |  | 0 | 0 | 0 | 0 | 0 | 64 | K | 2 |  |  |  | ROZPOCET | 0 | 0 | 0 | 0 | 0 | 1 | 0 | 64 | -1715079597
41 | K | 460520176 | Montáž trubek ochranných uložených volně do rýhy plastových ohebných, vnitřního průměru přes 133 do 172 mm | m | 66 |  | 0 | CS ÚRS 2019 02 |  | základní |  | 0 | 0 | 0 | 0 | 0 | 64 | K | 2 |  |  |  | ROZPOCET | 0 | 0 | 0 | 0 | 0 | 1 | 0 | 64 | 518824148
42 | M | 34571358 | trubka elektroinstalační ohebná dvouplášťová korugovaná D 136/160 mm, HDPE+LDPE | m | 66 |  | 0 | CS ÚRS 2019 02 |  | základní |  | 0 | 0.00092 | 0.06072 | 0 | 0 | 128 | M | 2 |  |  |  | ROZPOCET | 0 | 0 | 0 | 0 | 0 | 1 | 0 | 128 | -808563615
43 | K | 460560563 | Zásyp kabelových rýh ručně s uložením výkopku ve vrstvách včetně zhutnění a urovnání povrchu šířky 60 cm hloubky 110 cm, v hornině třídy 3 | m | 20 |  | 0 | CS ÚRS 2019 02 |  | základní |  | 0 | 0 | 0 | 0 | 0 | 64 | K | 2 |  |  |  | ROZPOCET | 0 | 0 | 0 | 0 | 0 | 1 | 0 | 64 | 163666828
44 | K | 460560133 | Zásyp kabelových rýh ručně s uložením výkopku ve vrstvách včetně zhutnění a urovnání povrchu šířky 35 cm hloubky 50 cm, v hornině třídy 3 | m | 1010 |  | 0 | CS ÚRS 2019 02 |  | základní |  | 0 | 0 | 0 | 0 | 0 | 64 | K | 2 |  |  |  | ROZPOCET | 0 | 0 | 0 | 0 | 0 | 1 | 0 | 64 | -1793096208

## D.1.1 - Architektonicko-s...
{725371d8-259e-45c0-9228-aa5a68dac8fd}
2
| KRYCÍ LIST SOUPISU PRACÍ | [7 empty] | v --- níže se nacházejí doplnkové a pomocné údaje k sestavám --- v | [8 empty] | False
Stavba:
Sportovní areál ul. Leonovova, Karviná - Hranice
Objekt:
SO 13 - Zázemí areálu
Soupis:
D.1.1 - Architektonicko-stavební řešení
| KSO: |  | 823 39 |  |  | CC-CZ:
| Místo: |  | Karviná - Hranice |  |  | Datum: | 12. 3. 2020
| Zadavatel: |  |  |  |  | IČ:
|  | Statutární město Karviná |  |  |  | DIČ:
| Uchazeč: |  |  |  |  | IČ: | Vyplň údaj
|  | Vyplň údaj |  |  |  | DIČ: | Vyplň údaj
| Projektant: |  |  |  |  | IČ:
|  | ADEA projekt s.r.o. |  |  |  | DIČ:
| Zpracovatel: |  |  |  |  | IČ:
DIČ:
Poznámka:
Soupis prací je sestaven za využití položek Cenové soustavy ÚRS. Cenové a technické podmínky položek CS ÚRS, které nejsou uvedeny v soupisu prací (tzv. úvodní části katalogů) jsou neomezeně dálkově k dispozici na www.cs-urs.cz. Položky soupisu prací, které nemají ve sloupci „Cenová soustava“ uveden žádný údaj, nepochází z Cenové soustavy ÚRS (takové položky soupisu prací mají Cenovou soustavu „VLASTNÍ“). Ocenění "vlastní" položky:na základě odborných znalostí a zkušeností projektanta při realizaci obdobných zakázek za období 5-ti let. nebo na základě CN) Nedílnou součástí soupisu prací je projektová dokumentace vč. textových příloh, na kterou se položky soupisu prací plně odkazují.
| Cena bez DPH | [5 empty] | 0
|  |  | Základ daně |  |  | Sazba daně | Výše daně
| DPH | základní | 0 |  |  | 21% | 0
|  | snížená | 0 |  |  | 15% | 0
|  | zákl. přenesená | 0 |  |  | 21% | 0
|  | sníž. přenesená | 0 |  |  | 15% | 0
|  | nulová | 0 |  |  | 0% | 0
| Cena s DPH |  |  | v | CZK |  | 0
| Projektant |  |  | Zpracovatel
| Datum a podpis: |  | Razítko | Datum a podpis: |  |  | Razítko
| Objednavatel |  |  | Uchazeč
| Datum a podpis: |  | Razítko | Datum a podpis: |  |  | Razítko
REKAPITULACE ČLENĚNÍ SOUPISU PRACÍ
Stavba:
Sportovní areál ul. Leonovova, Karviná - Hranice
Objekt:
SO 13 - Zázemí areálu
Soupis:
D.1.1 - Architektonicko-stavební řešení
Místo: |  |  | Karviná - Hranice |  |  | Datum: | 12. 3. 2020
Zadavatel: |  |  | Statutární město Karviná |  |  | Projektant: | ADEA projekt s.r.o.
Uchazeč: |  |  | Vyplň údaj |  |  | Zpracovatel:
Kód dílu - Popis | [6 empty] | Cena celkem [CZK]
Náklady ze soupisu prací | [6 empty] | 0 | [11 empty] | -1
| HSV - Práce a dodávky HSV | [5 empty] | 0
| 1 - Zemní práce | [5 empty] | 0
| 3 - Svislé a kompletní konstrukce | [5 empty] | 0
| 4 - Vodorovné konstrukce | [5 empty] | 0
| 6 - Úpravy povrchů, podlahy a osazování výplní | [5 empty] | 0
| 9 - Ostatní konstrukce a práce, bourání | [5 empty] | 0
| 997 - Přesun sutě | [5 empty] | 0
| 998 - Přesun hmot | [5 empty] | 0
| PSV - Práce a dodávky PSV | [5 empty] | 0
| 711 - Izolace proti vodě, vlhkosti a plynům | [5 empty] | 0
| 763 - Konstrukce suché výstavby | [5 empty] | 0
| 764 - Konstrukce klempířské | [5 empty] | 0
| 766 - Konstrukce truhlářské | [5 empty] | 0
| 767 - Konstrukce zámečnické | [5 empty] | 0
| 776 - Podlahy povlakové | [5 empty] | 0
| 777 - Podlahy lité | [5 empty] | 0
| 781 - Dokončovací práce - obklady | [5 empty] | 0
| 783 - Dokončovací práce - nátěry | [5 empty] | 0
| 784 - Dokončovací práce - malby a tapety | [5 empty] | 0
| N00 - Nepojmenované, ostatní práce a dodávky | [5 empty] | 0
| Ostatní - Ostatní | [5 empty] | 0
| OST01 - Ostatní výpisy prvků a výrobků | [5 empty] | 0
SOUPIS PRACÍ
Stavba:
Sportovní areál ul. Leonovova, Karviná - Hranice
Objekt:
SO 13 - Zázemí areálu
Soupis:
D.1.1 - Architektonicko-stavební řešení
Místo: |  |  | Karviná - Hranice |  |  | Datum: | 12. 3. 2020
Zadavatel: |  |  | Statutární město Karviná |  |  | Projektant: | ADEA projekt s.r.o.
Uchazeč: |  |  | Vyplň údaj |  |  | Zpracovatel:
PČ | Typ | Kód | Popis | MJ | Množství | J.cena [CZK] | Cena celkem [CZK] | Cenová soustava |  | DPH | J. Nh [h] | Nh celkem [h] | J. hmotnost [t] | Hmotnost celkem [t] | J. suť [t] | Suť Celkem [t]
Náklady soupisu celkem | [6 empty] | 0 |  |  |  |  | 0 |  | 140.7754 |  | 118.3451 |  | D | -1 | [10 empty] | 0
| D | HSV | Práce a dodávky HSV |  |  |  | 0 |  |  |  |  | 0 |  | 138.0136 |  | 116.7798 | 1 | D | 0 |  |  |  | ROZPOCET | [6 empty] | 0
| D | 1 | Zemní práce |  |  |  | 0 |  |  |  |  | 0 |  | 53.933 |  | 0 | 1 | D | 1 |  |  |  | ROZPOCET | [6 empty] | 0
1 | K | 115101201 | Čerpání vody na dopravní výšku do 10 m průměrný přítok do 500 l/min | hod | 125 |  | 0 | CS ÚRS 2019 02 |  | základní |  | 0 | 0 | 0 | 0 | 0 | 4 | K | 2 |  |  |  | ROZPOCET | 0 | 0 | 0 | 0 | 0 | 1 | 0 | 4 | -847683328
| VV |  | "předpoklad_bude upřesněno při realizaci stavby" 125,0 |  | 125 | [12 empty] | VV | 2 | 2 | True | 0 | ROZPOCET
| VV |  | Součet |  | 125 | [12 empty] | VV | 2 | 4 | True | 1 | ROZPOCET
2 | K | 131201101 | Hloubení jam nezapažených v hornině tř. 3 objemu do 100 m3 | m3 | 44.25 |  | 0 | CS ÚRS 2019 02 |  | základní |  | 0 | 0 | 0 | 0 | 0 | 4 | K | 2 |  |  |  | ROZPOCET | 0 | 0 | 0 | 0 | 0 | 1 | 0 | 4 | 1663442701
| VV |  | "rozsah_SO 13_D.1.1_v.č. 02/08,14,TZ" | [14 empty] | VV | 2 | 1 | True | 0 | ROZPOCET
| VV |  | "konstrukce_opěrná stěna_odměřeno elektronicky" 44,25 |  | 44.25 | [12 empty] | VV | 2 | 2 | True | 0 | ROZPOCET
| VV |  | Součet |  | 44.25 | [12 empty] | VV | 2 | 4 | True | 1 | ROZPOCET
3 | K | 131203101 | Hloubení jam nebo odkopávky ručním nebo pneum nářadím v soudržných horninách tř. 3 | m3 | 11.488 |  | 0 | CS ÚRS 2019 02 |  | základní |  | 0 | 0 | 0 | 0 | 0 | 4 | K | 2 |  |  |  | ROZPOCET | 0 | 0 | 0 | 0 | 0 | 1 | 0 | 4 | -1345817656
| VV |  | "rozsah_SO 13_D.1.1_v.č. 02/08,14,TZ" | [14 empty] | VV | 2 | 1 | True | 0 | ROZPOCET
| VV |  | "konstrukce vnější_odměřeno elektronicky" 7,5+(1,1*1,45*2,5) |  | 11.488 | [12 empty] | VV | 2 | 2 | True | 0 | ROZPOCET
| VV |  | Součet |  | 11.488 | [12 empty] | VV | 2 | 4 | True | 1 | ROZPOCET
4 | K | 139711101 | Vykopávky v uzavřených prostorách v hornině tř. 1 až 4 | m3 | 1.463 |  | 0 | CS ÚRS 2019 02 |  | základní |  | 0 | 0 | 0 | 0 | 0 | 4 | K | 2 |  |  |  | ROZPOCET | 0 | 0 | 0 | 0 | 0 | 1 | 0 | 4 | -775539502
| VV |  | "rozsah_SO 13_D.1.1_v.č. 02/08,14,TZ" | [14 empty] | VV | 2 | 1 | True | 0 | ROZPOCET
| VV |  | "úpravy_pro zaústění chrániček" 0,65*0,9*2,5 |  | 1.463 | [12 empty] | VV | 2 | 2 | True | 0 | ROZPOCET
| VV |  | Součet |  | 1.463 | [12 empty] | VV | 2 | 4 | True | 1 | ROZPOCET
5 | K | 161101102 | Svislé přemístění výkopku z horniny tř. 1 až 4 hl výkopu do 4 m | m3 | 16.72 |  | 0 | CS ÚRS 2019 02 |  | základní |  | 0 | 0 | 0 | 0 | 0 | 4 | K | 2 |  |  |  | ROZPOCET | 0 | 0 | 0 | 0 | 0 | 1 | 0 | 4 | 361004400
6 | K | 161101501 | Svislé přemístění výkopku nošením svisle do v 3 m v hornině tř. 1 až 4 | m3 | 1.463 |  | 0 | CS ÚRS 2019 02 |  | základní |  | 0 | 0 | 0 | 0 | 0 | 4 | K | 2 |  |  |  | ROZPOCET | 0 | 0 | 0 | 0 | 0 | 1 | 0 | 4 | 1622085987
7 | K | 162201102 | Vodorovné přemístění do 50 m výkopku/sypaniny z horniny tř. 1 až 4 | m3 | 10 |  | 0 | CS ÚRS 2019 02 |  | základní |  | 0 | 0 | 0 | 0 | 0 | 4 | K | 2 |  |  |  | ROZPOCET | 0 | 0 | 0 | 0 | 0 | 1 | 0 | 4 | 785807556
| P |  | Poznámka k položce: -pro zpětné zásypy _ tam a zpět | [14 empty] | P | 2
| VV |  | 5*2 'Přepočtené koeficientem množství |  | 10 | [12 empty] | VV | 2 | 2 | False | 1 | ROZPOCET
8 | K | 162701105 | Vodorovné přemístění do 10000 m výkopku/sypaniny z horniny tř. 1 až 4 | m3 | 22.238 |  | 0 | CS ÚRS 2019 02 |  | základní |  | 0 | 0 | 0 | 0 | 0 | 4 | K | 2 |  |  |  | ROZPOCET | 0 | 0 | 0 | 0 | 0 | 1 | 0 | 4 | 761013512
| VV |  | "rozsah_SO 13_D.1.1_v.č. 02/08,14,TZ" | [14 empty] | VV | 2 | 1 | True | 0 | ROZPOCET
| VV |  | "ruční odkopávky terénu" 7,5 |  | 7.5 | [12 empty] | VV | 2 | 2 | True | 0 | ROZPOCET
| VV |  | "vykopávky v uzavřených prostorách" 1,4625 |  | 1.463 | [12 empty] | VV | 2 | 2 | True | 0 | ROZPOCET
| VV |  | "konstrukce_opěrná stěna_odměřeno elektronicky" 13,275 |  | 13.275 | [12 empty] | VV | 2 | 2 | True | 0 | ROZPOCET
| VV |  | Součet |  | 22.238 | [12 empty] | VV | 2 | 4 | True | 1 | ROZPOCET
9 | K | 171201201 | Uložení sypaniny na skládky | m3 | 22.238 |  | 0 | CS ÚRS 2019 02 |  | základní |  | 0 | 0 | 0 | 0 | 0 | 4 | K | 2 |  |  |  | ROZPOCET | 0 | 0 | 0 | 0 | 0 | 1 | 0 | 4 | 1601691777
10 | K | 171201211.1 | Poplatek za uložení stavebního odpadu - navážky, zeminy a kameniva na skládce | t | 40.028 |  | 0 | CS VLASTNÍ |  | základní |  | 0 | 0 | 0 | 0 | 0 | 4 | K | 2 |  |  |  | ROZPOCET | 0 | 0 | 0 | 0 | 0 | 1 | 0 | 4 | -625188856
| VV |  | 22,238*1,8 'Přepočtené koeficientem množství |  | 40.028 | [12 empty] | VV | 2 | 2 | False | 1 | ROZPOCET
11 | K | 174101101 | Zásyp jam, šachet rýh nebo kolem objektů sypaninou se zhutněním | m3 | 5 |  | 0 | CS ÚRS 2019 02 |  | základní |  | 0 | 0 | 0 | 0 | 0 | 4 | K | 2 |  |  |  | ROZPOCET | 0 | 0 | 0 | 0 | 0 | 1 | 0 | 4 | -2092535215
| VV |  | (44,25+11,488+1,463)-(28,5+1,463)-(22,238) |  | 5 | [12 empty] | VV | 2 | 2 | True | 0 | ROZPOCET
| VV |  | Součet |  | 5 | [12 empty] | VV | 2 | 4 | True | 1 | ROZPOCET
12 | K | 174101101 | Zásyp jam, šachet rýh nebo kolem objektů sypaninou se zhutněním | m3 | 28.5 |  | 0 | CS ÚRS 2019 02 |  | základní |  | 0 | 0 | 0 | 0 | 0 | 4 | K | 2 |  |  |  | ROZPOCET | 0 | 0 | 0 | 0 | 0 | 1 | 0 | 4 | 1896820409
| VV |  | "rozsah_SO 13_D.1.1_v.č. 02/08,14,TZ" | [14 empty] | VV | 2 | 1 | True | 0 | ROZPOCET
| VV |  | "odměřeno elektronicky" 28,5 |  | 28.5 | [12 empty] | VV | 2 | 2 | True | 0 | ROZPOCET
| VV |  | Součet |  | 28.5 | [12 empty] | VV | 2 | 4 | True | 1 | ROZPOCET
13 | M | 58343959 | externí zásypový, nenamrzavý, zhutnitelný drcený materiál | t | 51.3 |  | 0 | CS ÚRS 2019 02 |  | základní |  | 0 | 1 | 51.3 | 0 | 0 | 8 | M | 2 |  |  |  | ROZPOCET | 0 | 0 | 0 | 0 | 0 | 1 | 0 | 4 | -1350076217
| VV |  | 28,5*1,8 'Přepočtené koeficientem množství |  | 51.3 | [12 empty] | VV | 2 | 2 | False | 1 | ROZPOCET
14 | K | 174101102 | Zásyp v uzavřených prostorech sypaninou se zhutněním | m3 | 1.463 |  | 0 | CS ÚRS 2019 02 |  | základní |  | 0 | 0 | 0 | 0 | 0 | 4 | K | 2 |  |  |  | ROZPOCET | 0 | 0 | 0 | 0 | 0 | 1 | 0 | 4 | -328187590
| VV |  | "rozsah_SO 13_D.1.1_v.č. 02/08,14,TZ" | [14 empty] | VV | 2 | 1 | True | 0 | ROZPOCET
| VV |  | "úpravy_pro zaústění chrániček" 0,65*0,9*2,5 |  | 1.463 | [12 empty] | VV | 2 | 2 | True | 0 | ROZPOCET
| VV |  | Součet |  | 1.463 | [12 empty] | VV | 2 | 4 | True | 1 | ROZPOCET
15 | M | 58343959 | externí zásypový, nenamrzavý, zhutnitelný drcený materiál | t | 2.633 |  | 0 | CS ÚRS 2019 02 |  | základní |  | 0 | 1 | 2.633 | 0 | 0 | 8 | M | 2 |  |  |  | ROZPOCET | 0 | 0 | 0 | 0 | 0 | 1 | 0 | 4 | -1613865691
| VV |  | 1,463*1,8 'Přepočtené koeficientem množství |  | 2.633 | [12 empty] | VV | 2 | 2 | False | 1 | ROZPOCET
16 | K | 181951102.1 | Úprava pláně v hornině tř. 1 až 4 se zhutněním ručním vibračním pěchem nebo deskou | m2 | 17.32 |  | 0 | CS VLASTNÍ |  | základní |  | 0 | 0 | 0 | 0 | 0 | 4 | K | 2 |  |  |  | ROZPOCET | 0 | 0 | 0 | 0 | 0 | 1 | 0 | 4 | 921385480
| VV |  | "rozsah_SO 13_D.1.1_v.č. 02/08,14,TZ" | [14 empty] | VV | 2 | 1 | True | 0 | ROZPOCET
| VV |  | "konstrukce_opěrná stěna_odměřeno elektronicky" 17,32 |  | 17.32 | [12 empty] | VV | 2 | 2 | True | 0 | ROZPOCET
| VV |  | Součet |  | 17.32 | [12 empty] | VV | 2 | 4 | True | 1 | ROZPOCET
17 | K | 460120019 | Naložení výkopku strojně z hornin třídy 1až4 | m3 | 5 |  | 0 | CS ÚRS 2019 02 |  | základní |  | 0 | 0 | 0 | 0 | 0 | 64 | K | 2 |  |  |  | ROZPOCET | 0 | 0 | 0 | 0 | 0 | 1 | 0 | 64 | -79842672
| D | 3 | Svislé a kompletní konstrukce |  |  |  | 0 |  |  |  |  | 0 |  | 44.047 |  | 0 | 1 | D | 1 |  |  |  | ROZPOCET | [6 empty] | 0
18 | K | 311235131 | Zdivo jednovrstvé z cihel broušenýchdo P10 na tenkovrstvou maltu tl 240 mm | m2 | 5.445 |  | 0 | CS ÚRS 2019 02 |  | základní |  | 0 | 0.22158 | 1.2065 | 0 | 0 | 4 | K | 2 |  |  |  | ROZPOCET | 0 | 0 | 0 | 0 | 0 | 1 | 0 | 4 | -1127105175
| VV |  | "rozsah_SO 13_D.1.1_v.č. 02/08,14,TZ_odměřeno elektronicky" (3,3*(1,65)) |  | 5.445 | [12 empty] | VV | 2 | 2 | True | 0 | ROZPOCET
| VV |  | Součet |  | 5.445 | [12 empty] | VV | 2 | 4 | True | 1 | ROZPOCET
19 | K | 317168022 | Překlad keramický plochý š 145 mm dl 1250 mm | kus | 8 |  | 0 | CS ÚRS 2019 02 |  | základní |  | 0 | 0.02693 | 0.21544 | 0 | 0 | 4 | K | 2 |  |  |  | ROZPOCET | 0 | 0 | 0 | 0 | 0 | 1 | 0 | 4 | -1611715608
20 | K | 317944321 | Válcované nosníky do č.12 dodatečně osazované do připravených otvorů | t | 0.098 |  | 0 | CS ÚRS 2019 02 |  | základní |  | 0 | 1.09 | 0.10682 | 0 | 0 | 4 | K | 2 |  |  |  | ROZPOCET | 0 | 0 | 0 | 0 | 0 | 1 | 0 | 4 | -34493665
| VV |  | "rozsah_SO 13_D.1.1_v.č. 02/08,14,TZ_odměřeno elektronicky" 0,0975 |  | 0.098 | [12 empty] | VV | 2 | 2 | True | 0 | ROZPOCET
| VV |  | Součet |  | 0.098 | [12 empty] | VV | 2 | 4 | True | 1 | ROZPOCET
21 | K | 319201321 | Vyrovnání nerovného povrchu zdiva tl do 30 mm maltou | m2 | 17.518 |  | 0 | CS ÚRS 2019 02 |  | základní |  | 0 | 0.02857 | 0.50049 | 0 | 0 | 4 | K | 2 |  |  |  | ROZPOCET | 0 | 0 | 0 | 0 | 0 | 1 | 0 | 4 | 593700453
22 | K | 327323128 | Opěrné zdi a valy ze ŽB tř. C 30/37 | m3 | 10.647 |  | 0 | CS ÚRS 2019 02 |  | základní |  | 0 | 2.4533 | 26.1202 | 0 | 0 | 4 | K | 2 |  |  |  | ROZPOCET | 0 | 0 | 0 | 0 | 0 | 1 | 0 | 4 | -1370259083
| VV |  | "rozsah_SO 13_D.1.1_v.č. 02/08,14,TZ" | [14 empty] | VV | 2 | 1 | True | 0 | ROZPOCET
| VV |  | "konstrukce_opěrná stěna_předpoklad_bude upřesněno v dílenské dokumentaci" | [14 empty] | VV | 2 | 1 | True | 0 | ROZPOCET
| VV |  | (9,36*3,3*0,25)+(9,36*1,25*0,25) |  | 10.647 | [12 empty] | VV | 2 | 2 | True | 0 | ROZPOCET
| VV |  | Součet |  | 10.647 | [12 empty] | VV | 2 | 4 | True | 1 | ROZPOCET
23 | K | 327351211 | Bednění opěrných zdí a valů svislých i skloněných zřízení | m2 | 73.513 |  | 0 | CS ÚRS 2019 02 |  | základní |  | 0 | 0.00237 | 0.17423 | 0 | 0 | 4 | K | 2 |  |  |  | ROZPOCET | 0 | 0 | 0 | 0 | 0 | 1 | 0 | 4 | 1169117816
| VV |  | "rozsah_SO 13_D.1.1_v.č. 02/08,14,TZ" | [14 empty] | VV | 2 | 1 | True | 0 | ROZPOCET
| VV |  | "konstrukce_opěrná stěna_předpoklad_bude upřesněno v dílenské dokumentaci" | [14 empty] | VV | 2 | 1 | True | 0 | ROZPOCET
| VV |  | (9,36*(3,57*2)*1,1) |  | 73.513 | [12 empty] | VV | 2 | 2 | True | 0 | ROZPOCET
| VV |  | Součet |  | 73.513 | [12 empty] | VV | 2 | 4 | True | 1 | ROZPOCET
24 | K | 327351221 | Bednění opěrných zdí a valů svislých i skloněných odstranění | m2 | 73.513 |  | 0 | CS ÚRS 2019 02 |  | základní |  | 0 | 0 | 0 | 0 | 0 | 4 | K | 2 |  |  |  | ROZPOCET | 0 | 0 | 0 | 0 | 0 | 1 | 0 | 4 | 297826627
25 | K | 327361006 | Výztuž opěrných zdí a valů z betonářské oceli 10 505 | t | 1.065 |  | 0 | CS ÚRS 2019 02 |  | základní |  | 0 | 1.0433 | 1.1111 | 0 | 0 | 4 | K | 2 |  |  |  | ROZPOCET | 0 | 0 | 0 | 0 | 0 | 1 | 0 | 4 | 1193877411
| VV |  | "rozsah_SO 13_D.1.1_v.č. 02/08,14,TZ" | [14 empty] | VV | 2 | 1 | True | 0 | ROZPOCET
| VV |  | "konstrukce_opěrná stěna_předpoklad_bude upřesněno v dílenské dokumentaci" | [14 empty] | VV | 2 | 1 | True | 0 | ROZPOCET
| VV |  | ((9,36*3,3*0,25)+(9,36*1,25*0,25))*100/1000 |  | 1.065 | [12 empty] | VV | 2 | 2 | True | 0 | ROZPOCET
| VV |  | Součet |  | 1.065 | [12 empty] | VV | 2 | 4 | True | 1 | ROZPOCET
26 | K | 342241161 | Přizdívka z cihel plných dl 290 mm pevnosti na MC tl 65 mm | m2 | 13.516 |  | 0 | CS ÚRS 2019 02 |  | základní |  | 0 | 0.1094 | 1.4787 | 0 | 0 | 4 | K | 2 |  |  |  | ROZPOCET | 0 | 0 | 0 | 0 | 0 | 1 | 0 | 4 | 362148858
| VV |  | "rozsah_SO 13_D.1.1_v.č. 02/08,14,TZ" | [14 empty] | VV | 2 | 1 | True | 0 | ROZPOCET
| VV |  | "úpravy_pro zaústění chrániček" 2,5*1,45 |  | 3.625 | [12 empty] | VV | 2 | 2 | True | 0 | ROZPOCET
| VV |  | "ochrana doplňující svislé HI_odměřeno elektronicky" (6,99*1,415) |  | 9.891 | [12 empty] | VV | 2 | 2 | True | 0 | ROZPOCET
| VV |  | Součet |  | 13.516 | [12 empty] | VV | 2 | 4 | True | 1 | ROZPOCET
27 | K | 342244201 | Příčky a obezdívky z cihel broušených na tenkovrstvou maltu tloušťky 80 mm | m2 | 3.795 |  | 0 | CS ÚRS 2019 02 |  | základní |  | 0 | 0.06843 | 0.25969 | 0 | 0 | 4 | K | 2 |  |  |  | ROZPOCET | 0 | 0 | 0 | 0 | 0 | 1 | 0 | 4 | -546032771
| VV |  | "rozsah_SO 13_D.1.1_v.č. 02/08,14,TZ_odměřeno elektronicky" (3,3*(1,15)) |  | 3.795 | [12 empty] | VV | 2 | 2 | True | 0 | ROZPOCET
| VV |  | Součet |  | 3.795 | [12 empty] | VV | 2 | 4 | True | 1 | ROZPOCET
28 | K | 342244221 | Příčka z cihel broušených na tenkovrstvou maltu tloušťky 140 mm | m2 | 123.14 |  | 0 | CS ÚRS 2019 02 |  | základní |  | 0 | 0.10445 | 12.862 | 0 | 0 | 4 | K | 2 |  |  |  | ROZPOCET | 0 | 0 | 0 | 0 | 0 | 1 | 0 | 4 | 1118649133
| VV |  | "rozsah_SO 13_D.1.1_v.č. 02/08,14,TZ_odměřeno elektronicky" (3,3*(37,315)) |  | 123.14 | [12 empty] | VV | 2 | 2 | True | 0 | ROZPOCET
| VV |  | Součet |  | 123.14 | [12 empty] | VV | 2 | 4 | True | 1 | ROZPOCET
29 | K | 342291131 | Ukotvení příček k betonovým konstrukcím plochými kotvami | m | 59.4 |  | 0 | CS ÚRS 2019 02 |  | základní |  | 0 | 0.0002 | 0.01188 | 0 | 0 | 4 | K | 2 |  |  |  | ROZPOCET | 0 | 0 | 0 | 0 | 0 | 1 | 0 | 4 | 2138269442
| VV |  | "rozsah_SO 13_D.1.1_v.č. 02/08,14,TZ_odměřeno elektronicky" 59,4 |  | 59.4 | [12 empty] | VV | 2 | 2 | True | 0 | ROZPOCET
| VV |  | Součet |  | 59.4 | [12 empty] | VV | 2 | 4 | True | 1 | ROZPOCET
| D | 4 | Vodorovné konstrukce |  |  |  | 0 |  |  |  |  | 0 |  | 3.9486 |  | 0 | 1 | D | 1 |  |  |  | ROZPOCET | [6 empty] | 0
30 | K | 451315114 | Podkladní nebo výplňová vrstva z betonu C 12/15 tl do 100 mm | m2 | 17.32 |  | 0 | CS ÚRS 2019 02 |  | základní |  | 0 | 0.22798 | 3.9486 | 0 | 0 | 4 | K | 2 |  |  |  | ROZPOCET | 0 | 0 | 0 | 0 | 0 | 1 | 0 | 4 | -130786449
| VV |  | "rozsah_SO 13_D.1.1_v.č. 02/08,14,TZ" | [14 empty] | VV | 2 | 1 | True | 0 | ROZPOCET
| VV |  | "konstrukce_opěrná stěna_odměřeno elektronicky" 17,32 |  | 17.32 | [12 empty] | VV | 2 | 2 | True | 0 | ROZPOCET
| VV |  | Součet |  | 17.32 | [12 empty] | VV | 2 | 4 | True | 1 | ROZPOCET
| D | 6 | Úpravy povrchů, podlahy a osazování výplní |  |  |  | 0 |  |  |  |  | 0 |  | 36.0343 |  | 0 | 1 | D | 1 |  |  |  | ROZPOCET | [6 empty] | 0
31 | K | 611131101 | Cementový postřik vnitřních stropů nanášený celoplošně ručně | m2 | 14.595 |  | 0 | CS ÚRS 2019 02 |  | základní |  | 0 | 0.00735 | 0.10727 | 0 | 0 | 4 | K | 2 |  |  |  | ROZPOCET | 0 | 0 | 0 | 0 | 0 | 1 | 0 | 4 | -778602608
| VV |  | "rozsah_SO 13_D.1.1_v.č. 02/08,14,TZ" | [14 empty] | VV | 2 | 1 | True | 0 | ROZPOCET
| VV |  | "podhledové skladby_NS" | [14 empty] | VV | 2 | 1 | True | 0 | ROZPOCET
| VV |  | (0,95*2,405)+(0,95*3,6)+(0,95*1,545)+(0,95*1,2)+(0,805*3,37)+(0,55*6,49) |  | 14.595 | [12 empty] | VV | 2 | 2 | True | 0 | ROZPOCET
| VV |  | Součet |  | 14.595 | [12 empty] | VV | 2 | 4 | True | 1 | ROZPOCET
32 | K | 611131121 | Penetrační disperzní nátěr vnitřních stropů nanášený ručně | m2 | 14.595 |  | 0 | CS ÚRS 2019 02 |  | základní |  | 0 | 0.00026 | 0.0037947 | 0 | 0 | 4 | K | 2 |  |  |  | ROZPOCET | 0 | 0 | 0 | 0 | 0 | 1 | 0 | 4 | 1280793217
| VV |  | "rozsah_SO 13_D.1.1_v.č. 02/08,14,TZ" | [14 empty] | VV | 2 | 1 | True | 0 | ROZPOCET
| VV |  | "podhledové skladby_NS" | [14 empty] | VV | 2 | 1 | True | 0 | ROZPOCET
| VV |  | (0,95*2,405)+(0,95*3,6)+(0,95*1,545)+(0,95*1,2)+(0,805*3,37)+(0,55*6,49) |  | 14.595 | [12 empty] | VV | 2 | 2 | True | 0 | ROZPOCET
| VV |  | Součet |  | 14.595 | [12 empty] | VV | 2 | 4 | True | 1 | ROZPOCET
33 | K | 611142001 | Potažení vnitřních stropů sklovláknitým pletivem vtlačeným do tenkovrstvé hmoty | m2 | 14.595 |  | 0 | CS ÚRS 2019 02 |  | základní |  | 0 | 0.00438 | 0.063926 | 0 | 0 | 4 | K | 2 |  |  |  | ROZPOCET | 0 | 0 | 0 | 0 | 0 | 1 | 0 | 4 | 968353412
| VV |  | "rozsah_SO 13_D.1.1_v.č. 02/08,14,TZ" | [14 empty] | VV | 2 | 1 | True | 0 | ROZPOCET
| VV |  | "podhledové skladby_NS" | [14 empty] | VV | 2 | 1 | True | 0 | ROZPOCET
| VV |  | (0,95*2,405)+(0,95*3,6)+(0,95*1,545)+(0,95*1,2)+(0,805*3,37)+(0,55*6,49) |  | 14.595 | [12 empty] | VV | 2 | 2 | True | 0 | ROZPOCET
| VV |  | Součet |  | 14.595 | [12 empty] | VV | 2 | 4 | True | 1 | ROZPOCET
34 | K | 611311131 | Potažení vnitřních rovných stropů vápenným štukem tloušťky do 3 mm | m2 | 14.595 |  | 0 | CS ÚRS 2019 02 |  | základní |  | 0 | 0.003 | 0.043785 | 0 | 0 | 4 | K | 2 |  |  |  | ROZPOCET | 0 | 0 | 0 | 0 | 0 | 1 | 0 | 4 | 655781952
| VV |  | "rozsah_SO 13_D.1.1_v.č. 02/08,14,TZ" | [14 empty] | VV | 2 | 1 | True | 0 | ROZPOCET
| VV |  | "podhledové skladby_NS" | [14 empty] | VV | 2 | 1 | True | 0 | ROZPOCET
| VV |  | (0,95*2,405)+(0,95*3,6)+(0,95*1,545)+(0,95*1,2)+(0,805*3,37)+(0,55*6,49) |  | 14.595 | [12 empty] | VV | 2 | 2 | True | 0 | ROZPOCET
| VV |  | Součet |  | 14.595 | [12 empty] | VV | 2 | 4 | True | 1 | ROZPOCET
35 | K | 611321111 | Vápenocementová omítka hrubá jednovrstvá zatřená vnitřních stropů rovných nanášená ručně | m2 | 14.595 |  | 0 | CS ÚRS 2019 02 |  | základní |  | 0 | 0.01575 | 0.22987 | 0 | 0 | 4 | K | 2 |  |  |  | ROZPOCET | 0 | 0 | 0 | 0 | 0 | 1 | 0 | 4 | 1314382881
| VV |  | "rozsah_SO 13_D.1.1_v.č. 02/08,14,TZ" | [14 empty] | VV | 2 | 1 | True | 0 | ROZPOCET
| VV |  | "podhledové skladby_NS" | [14 empty] | VV | 2 | 1 | True | 0 | ROZPOCET
| VV |  | (0,95*2,405)+(0,95*3,6)+(0,95*1,545)+(0,95*1,2)+(0,805*3,37)+(0,55*6,49) |  | 14.595 | [12 empty] | VV | 2 | 2 | True | 0 | ROZPOCET
| VV |  | Součet |  | 14.595 | [12 empty] | VV | 2 | 4 | True | 1 | ROZPOCET
36 | K | 611321191 | Příplatek k vápenocementové omítce vnitřních stropů za každých dalších 5 mm tloušťky ručně | m2 | 29.19 |  | 0 | CS ÚRS 2019 02 |  | základní |  | 0 | 0.0079 | 0.2306 | 0 | 0 | 4 | K | 2 |  |  |  | ROZPOCET | 0 | 0 | 0 | 0 | 0 | 1 | 0 | 4 | 934785809
| VV |  | 14,595*2 'Přepočtené koeficientem množství |  | 29.19 | [12 empty] | VV | 2 | 2 | False | 1 | ROZPOCET
37 | K | 612131101 | Cementový postřik vnitřních stěn nanášený celoplošně ručně | m2 | 385.22 |  | 0 | CS ÚRS 2019 02 |  | základní |  | 0 | 0.00735 | 2.8314 | 0 | 0 | 4 | K | 2 |  |  |  | ROZPOCET | 0 | 0 | 0 | 0 | 0 | 1 | 0 | 4 | 70083163
| VV |  | "rozsah_SO 13_D.1.1_v.č. 02/08,14,TZ_odměřeno elektronicky" | [14 empty] | VV | 2 | 1 | True | 0 | ROZPOCET
| VV |  | "viz otlučení stávajících povrchů" 129,7 |  | 129.7 | [12 empty] | VV | 2 | 2 | True | 0 | ROZPOCET
| VV |  | "viz nové zdivo a konstrukce" (1*5,445)+(2*123,14)+(1*3,795) |  | 255.52 | [12 empty] | VV | 2 | 2 | True | 0 | ROZPOCET
| VV |  | Součet |  | 385.22 | [12 empty] | VV | 2 | 4 | True | 1 | ROZPOCET
38 | K | 612131121 | Penetrační disperzní nátěr vnitřních stěn nanášený ručně | m2 | 286.022 |  | 0 | CS ÚRS 2019 02 |  | základní |  | 0 | 0.00026 | 0.074366 | 0 | 0 | 4 | K | 2 |  |  |  | ROZPOCET | 0 | 0 | 0 | 0 | 0 | 1 | 0 | 4 | 639013321
| VV |  | "rozsah_SO 13_D.1.1_v.č. 02/08,14,TZ_odměřeno elektronicky" | [14 empty] | VV | 2 | 1 | True | 0 | ROZPOCET
| VV |  | "viz otlučení stávajících povrchů" 129,7 |  | 129.7 | [12 empty] | VV | 2 | 2 | True | 0 | ROZPOCET
| VV |  | "viz nové zdivo a konstrukce" (1*5,445)+(2*123,14)+(1*3,795) |  | 255.52 | [12 empty] | VV | 2 | 2 | True | 0 | ROZPOCET
| VV |  | "odečet stěrkových povrchů" -99,198 |  | -99.198 | [12 empty] | VV | 2 | 2 | True | 0 | ROZPOCET
| VV |  | Součet |  | 286.022 | [12 empty] | VV | 2 | 4 | True | 1 | ROZPOCET
39 | K | 612135101 | Hrubá výplň rýh ve stěnách maltou jakékoli šířky rýhy | m2 | 38.522 |  | 0 | CS ÚRS 2019 02 |  | základní |  | 0 | 0.04 | 1.5409 | 0 | 0 | 4 | K | 2 |  |  |  | ROZPOCET | 0 | 0 | 0 | 0 | 0 | 1 | 0 | 4 | 1345009556
40 | K | 612142001 | Potažení vnitřních stěn sklovláknitým pletivem vtlačeným do tenkovrstvé hmoty | m2 | 385.22 |  | 0 | CS ÚRS 2019 02 |  | základní |  | 0 | 0.00438 | 1.6873 | 0 | 0 | 4 | K | 2 |  |  |  | ROZPOCET | 0 | 0 | 0 | 0 | 0 | 1 | 0 | 4 | -417977579
| VV |  | "rozsah_SO 13_D.1.1_v.č. 02/08,14,TZ_odměřeno elektronicky" | [14 empty] | VV | 2 | 1 | True | 0 | ROZPOCET
| VV |  | "viz otlučení stávajících povrchů" 129,7 |  | 129.7 | [12 empty] | VV | 2 | 2 | True | 0 | ROZPOCET
| VV |  | "viz nové zdivo a konstrukce" (1*5,445)+(2*123,14)+(1*3,795) |  | 255.52 | [12 empty] | VV | 2 | 2 | True | 0 | ROZPOCET
| VV |  | Součet |  | 385.22 | [12 empty] | VV | 2 | 4 | True | 1 | ROZPOCET
41 | K | 612311131 | Potažení vnitřních stěn vápenným štukem tloušťky do 3 mm | m2 | 335.351 |  | 0 | CS ÚRS 2019 02 |  | základní |  | 0 | 0.003 | 1.0061 | 0 | 0 | 4 | K | 2 |  |  |  | ROZPOCET | 0 | 0 | 0 | 0 | 0 | 1 | 0 | 4 | 307890886
42 | K | 612321111 | Vápenocementová omítka hrubá jednovrstvá zatřená vnitřních stěn nanášená ručně | m2 | 385.22 |  | 0 | CS ÚRS 2019 02 |  | základní |  | 0 | 0.01575 | 6.0672 | 0 | 0 | 4 | K | 2 |  |  |  | ROZPOCET | 0 | 0 | 0 | 0 | 0 | 1 | 0 | 4 | 605992899
| VV |  | "rozsah_SO 13_D.1.1_v.č. 02/08,14,TZ_odměřeno elektronicky" | [14 empty] | VV | 2 | 1 | True | 0 | ROZPOCET
| VV |  | "viz otlučení stávajících povrchů" 129,7 |  | 129.7 | [12 empty] | VV | 2 | 2 | True | 0 | ROZPOCET
| VV |  | "viz nové zdivo a konstrukce" (1*5,445)+(2*123,14)+(1*3,795) |  | 255.52 | [12 empty] | VV | 2 | 2 | True | 0 | ROZPOCET
| VV |  | Součet |  | 385.22 | [12 empty] | VV | 2 | 4 | True | 1 | ROZPOCET
43 | K | 612321191 | Příplatek k vápenocementové omítce vnitřních stěn za každých dalších 5 mm tloušťky ručně | m2 | 770.44 |  | 0 | CS ÚRS 2019 02 |  | základní |  | 0 | 0.0079 | 6.0865 | 0 | 0 | 4 | K | 2 |  |  |  | ROZPOCET | 0 | 0 | 0 | 0 | 0 | 1 | 0 | 4 | 1371029144
| VV |  | 385,22*2 'Přepočtené koeficientem množství |  | 770.44 | [12 empty] | VV | 2 | 2 | False | 1 | ROZPOCET
44 | K | 612325302 | Vápenocementová štuková omítka ostění nebo nadpraží | m2 | 17.518 |  | 0 | CS ÚRS 2019 02 |  | základní |  | 0 | 0.03358 | 0.58825 | 0 | 0 | 4 | K | 2 |  |  |  | ROZPOCET | 0 | 0 | 0 | 0 | 0 | 1 | 0 | 4 | 1206864728
| VV |  | "rozsah_SO 13_D.1.1_v.č. 02/08,14,TZ" | [14 empty] | VV | 2 | 1 | True | 0 | ROZPOCET
| VV |  | "výměna obvodových výplní otvorů" (0,35*(50,05)) |  | 17.518 | [12 empty] | VV | 2 | 2 | True | 0 | ROZPOCET
| VV |  | Součet |  | 17.518 | [12 empty] | VV | 2 | 4 | True | 1 | ROZPOCET
45 | K | 6121430R0 | Příplatek za dodávku a osazení veškerých omítkových lišt, rohovníků a profilů vnitřních omítek stěn - viz specifikace systému a TP výrobce, TZ | m2 | 318.135 |  | 0 | CS VLASTNÍ |  | základní |  | 0 | 0 | 0 | 0 | 0 | 4 | K | 2 |  |  |  | ROZPOCET | 0 | 0 | 0 | 0 | 0 | 1 | 0 | 4 | 1268090451
| VV |  | "kompletní provedení dle specifikace PD a TZ vč. přímo souvisejících prací a dodávek" | [14 empty] | VV | 2 | 1 | True | 0 | ROZPOCET
| VV |  | "množství/rozsah vztažen na celkové štukové plochy" (14,595+286,022+17,518) |  | 318.135 | [12 empty] | VV | 2 | 2 | True | 0 | ROZPOCET
| VV |  | Součet |  | 318.135 | [12 empty] | VV | 2 | 4 | True | 1 | ROZPOCET
46 | K | 612521R03 | Mikrocementový stěrkový systém na bázi polymercementu _ stěny | m2 | 99.198 |  | 0 | CS VLASTNÍ |  | základní |  | 0 | 0.0032 | 0.31743 | 0 | 0 | 16 | K | 2 |  |  |  | ROZPOCET | 0 | 0 | 0 | 0 | 0 | 1 | 0 | 16 | 88971953
| P |  | Poznámka k položce: Kompletní systémová dodávka a provedení _ dle specifikace PD a TZ včetně všech přímo souvisejících prací/dodávek/doplňků + příprava podkladu ------------------------------------------------------------------------------------------------------------------------------------------------------------------------------- Rozsah a specifikace dodávky : - dvě vrstvy polyuretanové dvousložkové nežloutnoucí impregnace na vodní bázi - dvě vrstvy akrylátové jednosložkové podkladové impregnace - dvě vrstvy dekorativní mikrocementové stěrky na bázi polymercementu, pevnost v tlaku 45 MPa, tloušťka celkem 3 mm - penetrace zdrsněného povrchu ---------------------------------------- | [14 empty] | P | 2
| VV |  | "rozsah_SO 13_D.1.1_v.č. 02/08,14,TZ_odměřeno elektronicky" (2,7*(36,74)) |  | 99.198 | [12 empty] | VV | 2 | 2 | True | 0 | ROZPOCET
| VV |  | Součet |  | 99.198 | [12 empty] | VV | 2 | 4 | True | 1 | ROZPOCET
47 | K | 622131101 | Cementový postřik vnějších stěn nanášený celoplošně ručně | m2 | 22.15 |  | 0 | CS ÚRS 2019 02 |  | základní |  | 0 | 0.00735 | 0.1628 | 0 | 0 | 4 | K | 2 |  |  |  | ROZPOCET | 0 | 0 | 0 | 0 | 0 | 1 | 0 | 4 | -17614399
| VV |  | "rozsah_SO 13_D.1.1_v.č. 02/08,14,TZ" | [14 empty] | VV | 2 | 1 | True | 0 | ROZPOCET
| VV |  | "odměřeno elektronicky" 22,15 |  | 22.15 | [12 empty] | VV | 2 | 2 | True | 0 | ROZPOCET
| VV |  | Součet |  | 22.15 | [12 empty] | VV | 2 | 4 | True | 1 | ROZPOCET
48 | K | 622142001 | Potažení vnějších stěn sklovláknitým pletivem vtlačeným do tenkovrstvé hmoty | m2 | 6.165 |  | 0 | CS ÚRS 2019 02 |  | základní |  | 0 | 0.00438 | 0.027003 | 0 | 0 | 4 | K | 2 |  |  |  | ROZPOCET | 0 | 0 | 0 | 0 | 0 | 1 | 0 | 4 | -117088765
| VV |  | "rozsah_SO 13_D.1.1_v.č. 02/08,14,TZ" | [14 empty] | VV | 2 | 1 | True | 0 | ROZPOCET
| VV |  | "viz obklady vnější" (6,85*1,8/2) |  | 6.165 | [12 empty] | VV | 2 | 2 | True | 0 | ROZPOCET
| VV |  | Součet |  | 6.165 | [12 empty] | VV | 2 | 4 | True | 1 | ROZPOCET
49 | K | 622211001 | Montáž kontaktního zateplení vnějších stěn z polystyrénových desek tl do 40 mm | m2 | 4.45 |  | 0 | CS ÚRS 2019 02 |  | základní |  | 0 | 0.00825 | 0.036713 | 0 | 0 | 4 | K | 2 |  |  |  | ROZPOCET | 0 | 0 | 0 | 0 | 0 | 1 | 0 | 4 | 1651801978
| VV |  | "rozsah_SO 13_D.1.1_v.č. 02/08,14,TZ_odměřeno elektronicky" (4,45) |  | 4.45 | [12 empty] | VV | 2 | 2 | True | 0 | ROZPOCET
| VV |  | Součet |  | 4.45 | [12 empty] | VV | 2 | 4 | True | 1 | ROZPOCET
50 | M | 28376365 | deska XPS tl 40mm | m2 | 4.895 |  | 0 | CS ÚRS 2019 02 |  | základní |  | 0 | 0.0012 | 0.005874 | 0 | 0 | 8 | M | 2 |  |  |  | ROZPOCET | 0 | 0 | 0 | 0 | 0 | 1 | 0 | 4 | 1662953983
| VV |  | 4,45*1,1 'Přepočtené koeficientem množství |  | 4.895 | [12 empty] | VV | 2 | 2 | False | 1 | ROZPOCET
51 | K | 622331111 | Cementová omítka hrubá jednovrstvá zatřená vnějších stěn nanášená ručně | m2 | 22.15 |  | 0 | CS ÚRS 2019 02 |  | základní |  | 0 | 0.0315 | 0.69773 | 0 | 0 | 4 | K | 2 |  |  |  | ROZPOCET | 0 | 0 | 0 | 0 | 0 | 1 | 0 | 4 | 739881055
| VV |  | "rozsah_SO 13_D.1.1_v.č. 02/08,14,TZ" | [14 empty] | VV | 2 | 1 | True | 0 | ROZPOCET
| VV |  | "odměřeno elektronicky" 22,15 |  | 22.15 | [12 empty] | VV | 2 | 2 | True | 0 | ROZPOCET
| VV |  | Součet |  | 22.15 | [12 empty] | VV | 2 | 4 | True | 1 | ROZPOCET
52 | K | 622331191 | Příplatek k cementové omítce vnějších stěn za každých dalších 5 mm tloušťky ručně | m2 | 22.15 |  | 0 | CS ÚRS 2019 02 |  | základní |  | 0 | 0.0105 | 0.23258 | 0 | 0 | 4 | K | 2 |  |  |  | ROZPOCET | 0 | 0 | 0 | 0 | 0 | 1 | 0 | 4 | 642507047
53 | K | 622335103 | Oprava cementové hladké omítky vnějších stěn v rozsahu do 50% | m2 | 3.625 |  | 0 | CS ÚRS 2019 02 |  | základní |  | 0 | 0.02428 | 0.088015 | 0 | 0 | 4 | K | 2 |  |  |  | ROZPOCET | 0 | 0 | 0 | 0 | 0 | 1 | 0 | 4 | 612355655
54 | K | 622335203 | Oprava cementové škrábané omítky vnějších stěn v rozsahu do 50% | m2 | 20 |  | 0 | CS ÚRS 2019 02 |  | základní |  | 0 | 0.02448 | 0.4896 | 0 | 0 | 4 | K | 2 |  |  |  | ROZPOCET | 0 | 0 | 0 | 0 | 0 | 1 | 0 | 4 | 1885281910
| VV |  | "předpoklad_poškozené povrchy_bude upřesněno při realizaci stavby" 20,0 |  | 20 | [12 empty] | VV | 2 | 2 | True | 0 | ROZPOCET
| VV |  | Součet |  | 20 | [12 empty] | VV | 2 | 4 | True | 1 | ROZPOCET
55 | K | 631311135 | Mazanina tl do 240 mm z betonu prostého bez zvýšených nároků na prostředí tř. C 20/25 | m3 | 0.675 |  | 0 | CS ÚRS 2019 02 |  | základní |  | 0 | 2.4533 | 1.656 | 0 | 0 | 4 | K | 2 |  |  |  | ROZPOCET | 0 | 0 | 0 | 0 | 0 | 1 | 0 | 4 | -1610012212
| VV |  | "rozsah_SO 13_D.1.1_v.č. 02/08,14,TZ" | [14 empty] | VV | 2 | 1 | True | 0 | ROZPOCET
| VV |  | "úpravy_pro zaústění chrániček" (0,9*2,5*0,3) |  | 0.675 | [12 empty] | VV | 2 | 2 | True | 0 | ROZPOCET
| VV |  | Součet |  | 0.675 | [12 empty] | VV | 2 | 4 | True | 1 | ROZPOCET
56 | K | 631319175 | Příplatek k mazanině tl do 240 mm za stržení povrchu spodní vrstvy před vložením výztuže | m3 | 0.675 |  | 0 | CS ÚRS 2019 02 |  | základní |  | 0 | 0 | 0 | 0 | 0 | 4 | K | 2 |  |  |  | ROZPOCET | 0 | 0 | 0 | 0 | 0 | 1 | 0 | 4 | -1299907597
57 | K | 631362021 | Výztuž mazanin svařovanými sítěmi Kari | t | 0.027 |  | 0 | CS ÚRS 2019 02 |  | základní |  | 0 | 1.0628 | 0.028695 | 0 | 0 | 4 | K | 2 |  |  |  | ROZPOCET | 0 | 0 | 0 | 0 | 0 | 1 | 0 | 4 | 1326663511
| VV |  | "rozsah_SO 13_D.1.1_v.č. 02/08,14,TZ" | [14 empty] | VV | 2 | 1 | True | 0 | ROZPOCET
| VV |  | "úpravy_pro zaústění chrániček" (0,9*2,5*2)*(5,05*1,2)/1000 |  | 0.027 | [12 empty] | VV | 2 | 2 | True | 0 | ROZPOCET
| VV |  | Součet |  | 0.027 | [12 empty] | VV | 2 | 4 | True | 1 | ROZPOCET
58 | K | 632450132 | Vyrovnávací cementový potěr tl do 30 mm ze suchých směsí provedený v ploše | m2 | 11.33 |  | 0 | CS ÚRS 2019 02 |  | základní |  | 0 | 0.063 | 0.71379 | 0 | 0 | 4 | K | 2 |  |  |  | ROZPOCET | 0 | 0 | 0 | 0 | 0 | 1 | 0 | 4 | 284696665
| VV |  | "rozsah_SO 13_D.1.1_v.č. 02/08,14,TZ" | [14 empty] | VV | 2 | 1 | True | 0 | ROZPOCET
| VV |  | "skladba_P03_NS-odměřeno elektronicky" 11,33 |  | 11.33 | [12 empty] | VV | 2 | 2 | True | 0 | ROZPOCET
| VV |  | Součet |  | 11.33 | [12 empty] | VV | 2 | 4 | True | 1 | ROZPOCET
59 | K | 632450134 | Vyrovnávací cementový potěr tl do 50 mm ze suchých směsí provedený v ploše | m2 | 94.63 |  | 0 | CS ÚRS 2019 02 |  | základní |  | 0 | 0.105 | 9.9361 | 0 | 0 | 4 | K | 2 |  |  |  | ROZPOCET | 0 | 0 | 0 | 0 | 0 | 1 | 0 | 4 | 1245002569
| VV |  | "rozsah_SO 13_D.1.1_v.č. 02/08,14,TZ" | [14 empty] | VV | 2 | 1 | True | 0 | ROZPOCET
| VV |  | "skladba_P01_NS-odměřeno elektronicky" 76,05 |  | 76.05 | [12 empty] | VV | 2 | 2 | True | 0 | ROZPOCET
| VV |  | "skladba_P02_NS-odměřeno elektronicky" 18,58 |  | 18.58 | [12 empty] | VV | 2 | 2 | True | 0 | ROZPOCET
| VV |  | Součet |  | 94.63 | [12 empty] | VV | 2 | 4 | True | 1 | ROZPOCET
60 | K | 632451101 | Cementový samonivelační potěr ze suchých směsí tloušťky do 5 mm | m2 | 105.96 |  | 0 | CS ÚRS 2019 02 |  | základní |  | 0 | 0.0102 | 1.0808 | 0 | 0 | 4 | K | 2 |  |  |  | ROZPOCET | 0 | 0 | 0 | 0 | 0 | 1 | 0 | 4 | -944838550
| VV |  | "rozsah_SO 13_D.1.1_v.č. 02/08,14,TZ" | [14 empty] | VV | 2 | 1 | True | 0 | ROZPOCET
| VV |  | (finální dorovnání podkladu) | [14 empty] | VV | 2 | 1 | True | 0 | ROZPOCET
| VV |  | "skladba_P01-03_NS-odměřeno elektronicky" (76,05+18,58+11,33) |  | 105.96 | [12 empty] | VV | 2 | 2 | True | 0 | ROZPOCET
| VV |  | Součet |  | 105.96 | [12 empty] | VV | 2 | 4 | True | 1 | ROZPOCET
| D | 9 | Ostatní konstrukce a práce, bourání |  |  |  | 0 |  |  |  |  | 0 |  | 0.050767 |  | 116.7798 | 1 | D | 1 |  |  |  | ROZPOCET | [6 empty] | 0
61 | K | 949101111 | Lešení pomocné pro objekty pozemních staveb s lešeňovou podlahou v do 1,9 m zatížení do 150 kg/m2 | m2 | 221.32 |  | 0 | CS ÚRS 2019 02 |  | základní |  | 0 | 0.00013 | 0.028772 | 0 | 0 | 16 | K | 2 |  |  |  | ROZPOCET | 0 | 0 | 0 | 0 | 0 | 1 | 0 | 16 | 211444357
| VV |  | "rozsah_SO 13_D.1.1_v.č. 02/08,14,TZ" | [14 empty] | VV | 2 | 1 | True | 0 | ROZPOCET
| VV |  | "BP" (46,54+58,98) |  | 105.52 | [12 empty] | VV | 2 | 2 | True | 0 | ROZPOCET
| VV |  | "NS" 115,8 |  | 115.8 | [12 empty] | VV | 2 | 2 | True | 0 | ROZPOCET
| VV |  | Součet |  | 221.32 | [12 empty] | VV | 2 | 4 | True | 1 | ROZPOCET
62 | K | 949101112 | Lešení pomocné pro objekty pozemních staveb s lešeňovou podlahou v do 3,5 m zatížení do 150 kg/m2 | m2 | 19.5 |  | 0 | CS ÚRS 2019 02 |  | základní |  | 0 | 0.00021 | 0.004095 | 0 | 0 | 4 | K | 2 |  |  |  | ROZPOCET | 0 | 0 | 0 | 0 | 0 | 1 | 0 | 4 | -1516281639
63 | K | 952901111 | Vyčištění budov bytové a občanské výstavby při výšce podlaží do 4 m | m2 | 186.648 |  | 0 | CS ÚRS 2019 02 |  | základní |  | 0 | 4e-05 | 0.0074659 | 0 | 0 | 4 | K | 2 |  |  |  | ROZPOCET | 0 | 0 | 0 | 0 | 0 | 1 | 0 | 4 | 1542584631
| VV |  | "rozsah_SO 13_D.1.1_v.č. 02/08,14,TZ" (11,11*16,8) |  | 186.648 | [12 empty] | VV | 2 | 2 | True | 0 | ROZPOCET
| VV |  | Součet |  | 186.648 | [12 empty] | VV | 2 | 4 | True | 1 | ROZPOCET
64 | K | 961055111 | Bourání základů ze ŽB | m3 | 6.45 |  | 0 | CS ÚRS 2019 02 |  | základní |  | 0 | 0 | 0 | 2.4 | 15.48 | 4 | K | 2 |  |  |  | ROZPOCET | 0 | 0 | 0 | 0 | 0 | 1 | 0 | 4 | 365545557
| VV |  | "rozsah_SO 13_D.1.1_v.č. 02/08,14,TZ" | [14 empty] | VV | 2 | 1 | True | 0 | ROZPOCET
| VV |  | "konstrukce vnější_odměřeno elektronicky" 6,45 |  | 6.45 | [12 empty] | VV | 2 | 2 | True | 0 | ROZPOCET
| VV |  | Součet |  | 6.45 | [12 empty] | VV | 2 | 4 | True | 1 | ROZPOCET
65 | K | 962031132 | Bourání příček z cihel pálených na MVC tl do 100 mm | m2 | 3.625 |  | 0 | CS ÚRS 2019 02 |  | základní |  | 0 | 0 | 0 | 0.131 | 0.47487 | 4 | K | 2 |  |  |  | ROZPOCET | 0 | 0 | 0 | 0 | 0 | 1 | 0 | 4 | 1799007843
| VV |  | "rozsah_SO 13_D.1.1_v.č. 02/08,14,TZ" | [14 empty] | VV | 2 | 1 | True | 0 | ROZPOCET
| VV |  | "vnější izolační přizdívky" (2,5*1,45) |  | 3.625 | [12 empty] | VV | 2 | 2 | True | 0 | ROZPOCET
| VV |  | Součet |  | 3.625 | [12 empty] | VV | 2 | 4 | True | 1 | ROZPOCET
66 | K | 962031133 | Bourání příček z cihel pálených na MVC tl do 150 mm | m2 | 138.287 |  | 0 | CS ÚRS 2019 02 |  | základní |  | 0 | 0 | 0 | 0.261 | 36.0929 | 4 | K | 2 |  |  |  | ROZPOCET | 0 | 0 | 0 | 0 | 0 | 1 | 0 | 4 | -1376845641
| VV |  | "rozsah_SO 13_D.1.1_v.č. 02/08,14,TZ_odměřeno elektronicky" (3,3*(41,905)) |  | 138.287 | [12 empty] | VV | 2 | 2 | True | 0 | ROZPOCET
| VV |  | Součet |  | 138.287 | [12 empty] | VV | 2 | 4 | True | 1 | ROZPOCET
67 | K | 962032231 | Bourání zdiva z cihel pálených nebo vápenopískových na MV nebo MVC přes 1 m3 | m3 | 3.292 |  | 0 | CS ÚRS 2019 02 |  | základní |  | 0 | 0 | 0 | 1.8 | 5.9256 | 4 | K | 2 |  |  |  | ROZPOCET | 0 | 0 | 0 | 0 | 0 | 1 | 0 | 4 | -772761087
| VV |  | "rozsah_SO 13_D.1.1_v.č. 02/08,14,TZ" | [14 empty] | VV | 2 | 1 | True | 0 | ROZPOCET
| VV |  | "obvodové konstrukce" (6,99*0,85*0,25)+0,35 |  | 1.835 | [12 empty] | VV | 2 | 2 | True | 0 | ROZPOCET
| VV |  | "zdivo_interiér" (3,3*0,825*0,535) |  | 1.457 | [12 empty] | VV | 2 | 2 | True | 0 | ROZPOCET
| VV |  | "interiérové konstrukce_odměřeno elektronicky" | [14 empty] | VV | 2 | 1 | True | 0 | ROZPOCET
| VV |  | Součet |  | 3.292 | [12 empty] | VV | 2 | 4 | True | 1 | ROZPOCET
68 | K | 962052211 | Bourání zdiva nadzákladového ze ŽB přes 1 m3 | m3 | 8.85 |  | 0 | CS ÚRS 2019 02 |  | základní |  | 0 | 0 | 0 | 2.4 | 21.24 | 4 | K | 2 |  |  |  | ROZPOCET | 0 | 0 | 0 | 0 | 0 | 1 | 0 | 4 | 1728309773
| VV |  | "rozsah_SO 13_D.1.1_v.č. 02/08,14,TZ" | [14 empty] | VV | 2 | 1 | True | 0 | ROZPOCET
| VV |  | "konstrukce vnější a vnitřní_odměřeno elektronicky" 8,85 |  | 8.85 | [12 empty] | VV | 2 | 2 | True | 0 | ROZPOCET
| VV |  | Součet |  | 8.85 | [12 empty] | VV | 2 | 4 | True | 1 | ROZPOCET
69 | K | 963051113 | Bourání ŽB stropů deskových tl přes 80 mm | m3 | 0.86 |  | 0 | CS ÚRS 2019 02 |  | základní |  | 0 | 0 | 0 | 2.4 | 2.064 | 4 | K | 2 |  |  |  | ROZPOCET | 0 | 0 | 0 | 0 | 0 | 1 | 0 | 4 | 1110653005
| VV |  | "rozsah_SO 13_D.1.1_v.č. 02/08,14,TZ_odměřeno elektronicky" 0,86 |  | 0.86 | [12 empty] | VV | 2 | 2 | True | 0 | ROZPOCET
| VV |  | Součet |  | 0.86 | [12 empty] | VV | 2 | 4 | True | 1 | ROZPOCET
70 | K | 965042231 | Bourání podkladů nebo mazanin betonových tl přes 100 mm pl do 4 m2 | m3 | 0.675 |  | 0 | CS ÚRS 2019 02 |  | základní |  | 0 | 0 | 0 | 2.2 | 1.485 | 4 | K | 2 |  |  |  | ROZPOCET | 0 | 0 | 0 | 0 | 0 | 1 | 0 | 4 | 287482517
| VV |  | "rozsah_SO 13_D.1.1_v.č. 02/08,14,TZ" | [14 empty] | VV | 2 | 1 | True | 0 | ROZPOCET
| VV |  | "úpravy_pro zaústění chrániček" 2,5*0,9*0,3 |  | 0.675 | [12 empty] | VV | 2 | 2 | True | 0 | ROZPOCET
| VV |  | Součet |  | 0.675 | [12 empty] | VV | 2 | 4 | True | 1 | ROZPOCET
71 | K | 965045113 | Bourání potěrů cementových nebo pískocementových tl do 50 mm pl přes 4 m2 | m2 | 105.52 |  | 0 | CS ÚRS 2019 02 |  | základní |  | 0 | 0 | 0 | 0.09 | 9.4968 | 4 | K | 2 |  |  |  | ROZPOCET | 0 | 0 | 0 | 0 | 0 | 1 | 0 | 4 | 1963641352
| VV |  | "rozsah_SO 13_D.1.1_v.č. 02/08,14,TZ" | [14 empty] | VV | 2 | 1 | True | 0 | ROZPOCET
| VV |  | "podlahové skladby_BP_odměřeno elektronicky" 58,98+46,54 |  | 105.52 | [12 empty] | VV | 2 | 2 | True | 0 | ROZPOCET
| VV |  | Součet |  | 105.52 | [12 empty] | VV | 2 | 4 | True | 1 | ROZPOCET
72 | K | 965049112 | Příplatek k bourání betonových mazanin za bourání mazanin se svařovanou sítí tl přes 100 mm | m3 | 0.675 |  | 0 | CS ÚRS 2019 02 |  | základní |  | 0 | 0 | 0 | 0.029 | 0.019575 | 4 | K | 2 |  |  |  | ROZPOCET | 0 | 0 | 0 | 0 | 0 | 1 | 0 | 4 | -777255685
73 | K | 965081213 | Bourání podlah z dlaždic keramických nebo xylolitových tl do 10 mm plochy přes 1 m2 | m2 | 58.98 |  | 0 | CS ÚRS 2019 02 |  | základní |  | 0 | 0 | 0 | 0.035 | 2.0643 | 4 | K | 2 |  |  |  | ROZPOCET | 0 | 0 | 0 | 0 | 0 | 1 | 0 | 4 | -1739913489
| P |  | Poznámka k položce: V jednotkové ceně zahrnuty náklady na bourání souvisejících obvodových soklů v = do 150 mm. | [14 empty] | P | 2
| VV |  | "rozsah_SO 13_D.1.1_v.č. 02/08,14,TZ" | [14 empty] | VV | 2 | 1 | True | 0 | ROZPOCET
| VV |  | "podlahové skladby_BP_odměřeno elektronicky" 58,98 |  | 58.98 | [12 empty] | VV | 2 | 2 | True | 0 | ROZPOCET
| VV |  | Součet |  | 58.98 | [12 empty] | VV | 2 | 4 | True | 1 | ROZPOCET
74 | K | 967031132 | Přisekání rovných ostění | m2 | 17.518 |  | 0 | CS ÚRS 2019 02 |  | základní |  | 0 | 0 | 0 | 0.055 | 0.96349 | 4 | K | 2 |  |  |  | ROZPOCET | 0 | 0 | 0 | 0 | 0 | 1 | 0 | 4 | 2070267413
| VV |  | "rozsah_SO 13_D.1.1_v.č. 02/08,14,TZ" | [14 empty] | VV | 2 | 1 | True | 0 | ROZPOCET
| VV |  | "výměna obvodových výplní otvorů" (0,35*(50,05)) |  | 17.518 | [12 empty] | VV | 2 | 2 | True | 0 | ROZPOCET
| VV |  | Součet |  | 17.518 | [12 empty] | VV | 2 | 4 | True | 1 | ROZPOCET
75 | K | 968062R00 | Vybourání výplní otvorů bez materiálového a plošného rozlišení | m2 | 42.244 |  | 0 | CS VLASTNÍ |  | základní |  | 0 | 0 | 0 | 0.062 | 2.6191 | 4 | K | 2 |  |  |  | ROZPOCET | 0 | 0 | 0 | 0 | 0 | 1 | 0 | 4 | 264694103
| P |  | Poznámka k položce: Specifikace / rozsah: -vyvěšení křídel (v případě otevíravých výplní) -vybourání rámu (bez rozlišení systému otevírání) -------------------------------------------------------- -vybourání pevných (neotevíravých) výplní bez rozlišení -------------------------------------------------------- -demontáže a odstranění přímo souvisejících příslušenství a doplňků (parapety, garnyže, rolety, žaluzie, ocel. mříže, ostatní doplňky) --------------------------------------------------------- -veškeré demontážní práce a přesuny jesou zahrnuty v jednotkové ceně | [14 empty] | P | 2
| VV |  | "kompletní provedení dle specifikace PD a TZ vč. všech souvisejících prací a dodávek" | [14 empty] | VV | 2 | 1 | True | 0 | ROZPOCET
| VV |  | "výměna obvodových výplní otvorů" (10,795*1,57)+(2,37*3,3)+(6,99*2,5) |  | 42.244 | [12 empty] | VV | 2 | 2 | True | 0 | ROZPOCET
| VV |  | Součet |  | 42.244 | [12 empty] | VV | 2 | 4 | True | 1 | ROZPOCET
76 | K | 968072455 | Vybourání dveřních zárubní včetně vyvěšení křídel | m2 | 14 |  | 0 | CS ÚRS 2019 02 |  | základní |  | 0 | 0 | 0 | 0.076 | 1.064 | 4 | K | 2 |  |  |  | ROZPOCET | 0 | 0 | 0 | 0 | 0 | 1 | 0 | 4 | 1485734810
77 | K | 977151124 | Jádrové vrty diamantovými korunkami do D 160-200 mm do stavebních materiálů | m | 3.7 |  | 0 | CS ÚRS 2019 02 |  | základní |  | 0 | 0.00282 | 0.010434 | 0.101 | 0.3737 | 4 | K | 2 |  |  |  | ROZPOCET | 0 | 0 | 0 | 0 | 0 | 1 | 0 | 4 | 922867134
| VV |  | "rozsah_SO 13_D.1.1_v.č. 02/08,14,TZ" | [14 empty] | VV | 2 | 1 | True | 0 | ROZPOCET
| VV |  | "úpravy_pro zaústění chrániček" (0,25*4)+(0,3*4) |  | 2.2 | [12 empty] | VV | 2 | 2 | True | 0 | ROZPOCET
| VV |  | "ostatní prostupy" 1,5 |  | 1.5 | [12 empty] | VV | 2 | 2 | True | 0 | ROZPOCET
| VV |  | Součet |  | 3.7 | [12 empty] | VV | 2 | 4 | True | 1 | ROZPOCET
78 | K | 978011191 | Otlučení (osekání) vnitřní vápenné nebo vápenocementové omítky stropů v rozsahu do 100 % | m2 | 58.98 |  | 0 | CS ÚRS 2019 02 |  | základní |  | 0 | 0 | 0 | 0.05 | 2.949 | 4 | K | 2 |  |  |  | ROZPOCET | 0 | 0 | 0 | 0 | 0 | 1 | 0 | 4 | 2099824930
| VV |  | "rozsah_SO 13_D.1.1_v.č. 02/08,14,TZ" | [14 empty] | VV | 2 | 1 | True | 0 | ROZPOCET
| VV |  | "podhledové skladby_BP_odměřeno elektronicky" 58,98 |  | 58.98 | [12 empty] | VV | 2 | 2 | True | 0 | ROZPOCET
| VV |  | Součet |  | 58.98 | [12 empty] | VV | 2 | 4 | True | 1 | ROZPOCET
79 | K | 978013191 | Otlučení (osekání) vnitřní vápenné nebo vápenocementové omítky stěn v rozsahu do 100 % | m2 | 17.518 |  | 0 | CS ÚRS 2019 02 |  | základní |  | 0 | 0 | 0 | 0.046 | 0.80583 | 4 | K | 2 |  |  |  | ROZPOCET | 0 | 0 | 0 | 0 | 0 | 1 | 0 | 4 | -1164215502
| VV |  | "rozsah_SO 13_D.1.1_v.č. 02/08,14,TZ" | [14 empty] | VV | 2 | 1 | True | 0 | ROZPOCET
| VV |  | "výměna obvodových výplní otvorů" (0,35*(50,05)) |  | 17.518 | [12 empty] | VV | 2 | 2 | True | 0 | ROZPOCET
| VV |  | Součet |  | 17.518 | [12 empty] | VV | 2 | 4 | True | 1 | ROZPOCET
80 | K | 978013191 | Otlučení (osekání) vnitřní vápenné nebo vápenocementové omítky stěn v rozsahu do 100 % | m2 | 129.7 |  | 0 | CS ÚRS 2019 02 |  | základní |  | 0 | 0 | 0 | 0.046 | 5.9662 | 4 | K | 2 |  |  |  | ROZPOCET | 0 | 0 | 0 | 0 | 0 | 1 | 0 | 4 | -1922688645
| VV |  | "rozsah_SO 13_D.1.1_v.č. 02/08,14,TZ_odměřeno elektronicky" | [14 empty] | VV | 2 | 1 | True | 0 | ROZPOCET
| VV |  | "stávající povrchy_bude upřesněno při realizaci stavby" 129,7 |  | 129.7 | [12 empty] | VV | 2 | 2 | True | 0 | ROZPOCET
| VV |  | Součet |  | 129.7 | [12 empty] | VV | 2 | 4 | True | 1 | ROZPOCET
81 | K | 978036161 | Otlučení (osekání) cementových omítek vnějších ploch v rozsahu do 50 % | m2 | 3.625 |  | 0 | CS ÚRS 2019 02 |  | základní |  | 0 | 0 | 0 | 0.029 | 0.10512 | 4 | K | 2 |  |  |  | ROZPOCET | 0 | 0 | 0 | 0 | 0 | 1 | 0 | 4 | -1457317648
| VV |  | "rozsah_SO 13_D.1.1_v.č. 02/08,14,TZ" | [14 empty] | VV | 2 | 1 | True | 0 | ROZPOCET
| VV |  | "úpravy_pro zaústění chrániček" 2,5*1,45 |  | 3.625 | [12 empty] | VV | 2 | 2 | True | 0 | ROZPOCET
| VV |  | Součet |  | 3.625 | [12 empty] | VV | 2 | 4 | True | 1 | ROZPOCET
82 | K | 978036191 | Otlučení (osekání) omítek cementových nebo z umělého kamene vnějších ploch v rozsahu do 100 % | m2 | 22.15 |  | 0 | CS ÚRS 2019 02 |  | základní |  | 0 | 0 | 0 | 0.05 | 1.1075 | 4 | K | 2 |  |  |  | ROZPOCET | 0 | 0 | 0 | 0 | 0 | 1 | 0 | 4 | 1810203848
| VV |  | "rozsah_SO 13_D.1.1_v.č. 02/08,14,TZ" | [14 empty] | VV | 2 | 1 | True | 0 | ROZPOCET
| VV |  | "odměřeno elektronicky" 22,15 |  | 22.15 | [12 empty] | VV | 2 | 2 | True | 0 | ROZPOCET
| VV |  | Součet |  | 22.15 | [12 empty] | VV | 2 | 4 | True | 1 | ROZPOCET
83 | K | 978059541 | Odsekání a odebrání obkladů stěn z vnitřních obkládaček plochy přes 1 m2 | m2 | 66.345 |  | 0 | CS ÚRS 2019 02 |  | základní |  | 0 | 0 | 0 | 0.068 | 4.5115 | 4 | K | 2 |  |  |  | ROZPOCET | 0 | 0 | 0 | 0 | 0 | 1 | 0 | 4 | 1329954222
| VV |  | "rozsah_SO 13_D.1.1_v.č. 02/08,14,TZ_odměřeno elektronicky" | [14 empty] | VV | 2 | 1 | True | 0 | ROZPOCET
| VV |  | 1,5*(44,23) |  | 66.345 | [12 empty] | VV | 2 | 2 | True | 0 | ROZPOCET
| VV |  | Součet |  | 66.345 | [12 empty] | VV | 2 | 4 | True | 1 | ROZPOCET
84 | K | 978059641 | Odsekání a odebrání obkladů stěn z vnějších obkládaček plochy přes 1 m2 | m2 | 22.15 |  | 0 | CS ÚRS 2019 02 |  | základní |  | 0 | 0 | 0 | 0.089 | 1.9713 | 4 | K | 2 |  |  |  | ROZPOCET | 0 | 0 | 0 | 0 | 0 | 1 | 0 | 4 | 1695122017
| VV |  | "rozsah_SO 13_D.1.1_v.č. 02/08,14,TZ" | [14 empty] | VV | 2 | 1 | True | 0 | ROZPOCET
| VV |  | (7,45*(1,75))+(6,75*(1,35)) |  | 22.15 | [12 empty] | VV | 2 | 2 | True | 0 | ROZPOCET
| VV |  | Součet |  | 22.15 | [12 empty] | VV | 2 | 4 | True | 1 | ROZPOCET
| D | 997 | Přesun sutě |  |  |  | 0 |  |  |  |  | 0 |  | 0 |  | 0 | 1 | D | 1 |  |  |  | ROZPOCET | [6 empty] | 0
85 | K | 997013211 | Vnitrostaveništní doprava suti a vybouraných hmot pro budovy ručně | t | 118.345 |  | 0 | CS ÚRS 2019 02 |  | základní |  | 0 | 0 | 0 | 0 | 0 | 4 | K | 2 |  |  |  | ROZPOCET | 0 | 0 | 0 | 0 | 0 | 1 | 0 | 4 | 1124219625
86 | K | 997013R31 | Poplatek za uložení na skládce (skládkovné) stavebního odpadu bez rozlišení | t | 118.345 |  | 0 | CS VLASTNÍ |  | základní |  | 0 | 0 | 0 | 0 | 0 | 4 | K | 2 |  |  |  | ROZPOCET | 0 | 0 | 0 | 0 | 0 | 1 | 0 | 4 | -1790804480
| P |  | Poznámka k položce: Jednotková cena stanovena pro stavební odpad BEZ ROZLIŠENÍ _včetně nebezpečných odpadů. ---------------------------------------------------------------------------------------------------------------------- | [14 empty] | P | 2
87 | K | 997321511 | Vodorovná doprava suti a vybouraných hmot po suchu do 1 km | t | 118.345 |  | 0 | CS ÚRS 2019 02 |  | základní |  | 0 | 0 | 0 | 0 | 0 | 4 | K | 2 |  |  |  | ROZPOCET | 0 | 0 | 0 | 0 | 0 | 1 | 0 | 4 | -1957808754
88 | K | 997321519 | Příplatek ZKD 1km vodorovné dopravy suti a vybouraných hmot po suchu | t | 2366.9 |  | 0 | CS ÚRS 2019 02 |  | základní |  | 0 | 0 | 0 | 0 | 0 | 4 | K | 2 |  |  |  | ROZPOCET | 0 | 0 | 0 | 0 | 0 | 1 | 0 | 4 | -630297401
| VV |  | 118,345*20 'Přepočtené koeficientem množství |  | 2366.9 | [12 empty] | VV | 2 | 2 | False | 1 | ROZPOCET
89 | K | 997321611 | Nakládání nebo překládání suti a vybouraných hmot | t | 118.345 |  | 0 | CS ÚRS 2019 02 |  | základní |  | 0 | 0 | 0 | 0 | 0 | 4 | K | 2 |  |  |  | ROZPOCET | 0 | 0 | 0 | 0 | 0 | 1 | 0 | 4 | 1318660763
| D | 998 | Přesun hmot |  |  |  | 0 |  |  |  |  | 0 |  | 0 |  | 0 | 1 | D | 1 |  |  |  | ROZPOCET | [6 empty] | 0
90 | K | 998018001 | Přesun hmot ruční | t | 137.667 |  | 0 | CS ÚRS 2019 02 |  | základní |  | 0 | 0 | 0 | 0 | 0 | 4 | K | 2 |  |  |  | ROZPOCET | 0 | 0 | 0 | 0 | 0 | 1 | 0 | 4 | -1303720246
| D | PSV | Práce a dodávky PSV |  |  |  | 0 |  |  |  |  | 0 |  | 2.7618 |  | 1.5653 | 2 | D | 0 |  |  |  | ROZPOCET | [6 empty] | 0
| D | 711 | Izolace proti vodě, vlhkosti a plynům |  |  |  | 0 |  |  |  |  | 0 |  | 0.42802 |  | 0.032625 | 2 | D | 1 |  |  |  | ROZPOCET | [6 empty] | 0
91 | K | 711131821 | Odstranění izolace proti zemní vlhkosti svislé | m2 | 7.25 |  | 0 | CS ÚRS 2019 02 |  | základní |  | 0 | 0 | 0 | 0.0045 | 0.032625 | 16 | K | 2 |  |  |  | ROZPOCET | 0 | 0 | 0 | 0 | 0 | 1 | 0 | 16 | -1661307587
| VV |  | "rozsah_SO 13_D.1.1_v.č. 02/08,14,TZ" | [14 empty] | VV | 2 | 1 | True | 0 | ROZPOCET
| VV |  | "úpravy_pro zaústění chrániček" 2,5*1,45*2 |  | 7.25 | [12 empty] | VV | 2 | 2 | True | 0 | ROZPOCET
| VV |  | Součet |  | 7.25 | [12 empty] | VV | 2 | 4 | True | 1 | ROZPOCET
92 | K | 711411001 | Provedení izolace proti tlakové vodě vodorovné za studena nátěrem penetračním | m2 | 9.799 |  | 0 | CS ÚRS 2019 02 |  | základní |  | 0 | 0 | 0 | 0 | 0 | 16 | K | 2 |  |  |  | ROZPOCET | 0 | 0 | 0 | 0 | 0 | 1 | 0 | 16 | -247313502
| VV |  | "rozsah_SO 13_D.1.1_v.č. 02/08,14,TZ" | [14 empty] | VV | 2 | 1 | True | 0 | ROZPOCET
| VV |  | "úpravy_pro zaústění chrániček" 2,5*0,9 |  | 2.25 | [12 empty] | VV | 2 | 2 | True | 0 | ROZPOCET
| VV |  | "doplnění vnějších vodorovných HI" (6,99*1,08) |  | 7.549 | [12 empty] | VV | 2 | 2 | True | 0 | ROZPOCET
| VV |  | Součet |  | 9.799 | [12 empty] | VV | 2 | 4 | True | 1 | ROZPOCET
93 | M | 11163150 | lak penetrační asfaltový | t | 0.003 |  | 0 | CS ÚRS 2019 02 |  | základní |  | 0 | 1 | 0.003 | 0 | 0 | 32 | M | 2 |  |  |  | ROZPOCET | 0 | 0 | 0 | 0 | 0 | 1 | 0 | 16 | -765471224
| P |  | Poznámka k položce: Spotřeba 0,3-0,4kg/m2 | [14 empty] | P | 2
| VV |  | 9,799*0,00035 'Přepočtené koeficientem množství |  | 0.003 | [12 empty] | VV | 2 | 2 | False | 1 | ROZPOCET
94 | K | 711412001 | Provedení izolace proti tlakové vodě svislé za studena nátěrem penetračním | m2 | 35.666 |  | 0 | CS ÚRS 2019 02 |  | základní |  | 0 | 0 | 0 | 0 | 0 | 16 | K | 2 |  |  |  | ROZPOCET | 0 | 0 | 0 | 0 | 0 | 1 | 0 | 16 | 620166411
| VV |  | "rozsah_SO 13_D.1.1_v.č. 02/08,14,TZ" | [14 empty] | VV | 2 | 1 | True | 0 | ROZPOCET
| VV |  | "odměřeno elektronicky" 22,15+(2,5*1,45)+(6,99*1,415) |  | 35.666 | [12 empty] | VV | 2 | 2 | True | 0 | ROZPOCET
| VV |  | Součet |  | 35.666 | [12 empty] | VV | 2 | 4 | True | 1 | ROZPOCET
95 | M | 11163150 | lak penetrační asfaltový | t | 0.012 |  | 0 | CS ÚRS 2019 02 |  | základní |  | 0 | 1 | 0.012 | 0 | 0 | 32 | M | 2 |  |  |  | ROZPOCET | 0 | 0 | 0 | 0 | 0 | 1 | 0 | 16 | 1783579976
| P |  | Poznámka k položce: Spotřeba 0,3-0,4kg/m2 | [14 empty] | P | 2
| VV |  | 35,666*0,00035 'Přepočtené koeficientem množství |  | 0.012 | [12 empty] | VV | 2 | 2 | False | 1 | ROZPOCET
96 | K | 711441559 | Provedení izolace proti tlakové vodě vodorovné přitavením pásu NAIP | m2 | 19.598 |  | 0 | CS ÚRS 2019 02 |  | základní |  | 0 | 0.0004 | 0.0078392 | 0 | 0 | 16 | K | 2 |  |  |  | ROZPOCET | 0 | 0 | 0 | 0 | 0 | 1 | 0 | 16 | -353299158
| VV |  | "rozsah_SO 13_D.1.1_v.č. 02/08,14,TZ" | [14 empty] | VV | 2 | 1 | True | 0 | ROZPOCET
| VV |  | "úpravy_pro zaústění chrániček" 2,5*0,9*2 |  | 4.5 | [12 empty] | VV | 2 | 2 | True | 0 | ROZPOCET
| VV |  | "doplnění vnějších vodorovných HI" (6,99*1,08)*2 |  | 15.098 | [12 empty] | VV | 2 | 2 | True | 0 | ROZPOCET
| VV |  | Součet |  | 19.598 | [12 empty] | VV | 2 | 4 | True | 1 | ROZPOCET
97 | M | 62853004 | pás asfaltový natavitelný modifikovaný SBS tl 4,0mm s vložkou ze skleněné tkaniny a spalitelnou PE fólií nebo jemnozrnný minerálním posypem na horním povrchu | m2 | 11.269 |  | 0 | CS ÚRS 2019 02 |  | základní |  | 0 | 0.001 | 0.011269 | 0 | 0 | 32 | M | 2 |  |  |  | ROZPOCET | 0 | 0 | 0 | 0 | 0 | 1 | 0 | 16 | 237982378
| VV |  | 19,598*0,575 'Přepočtené koeficientem množství |  | 11.269 | [12 empty] | VV | 2 | 2 | False | 1 | ROZPOCET
98 | M | 62855001 | pás asfaltový natavitelný modifikovaný SBS tl 4,0mm s vložkou z polyesterové rohože a spalitelnou PE fólií nebo jemnozrnný minerálním posypem na horním povrchu | m2 | 11.269 |  | 0 | CS ÚRS 2019 02 |  | základní |  | 0 | 0.001 | 0.011269 | 0 | 0 | 32 | M | 2 |  |  |  | ROZPOCET | 0 | 0 | 0 | 0 | 0 | 1 | 0 | 16 | 1983165095
| VV |  | 19,598*0,575 'Přepočtené koeficientem množství |  | 11.269 | [12 empty] | VV | 2 | 2 | False | 1 | ROZPOCET
99 | K | 711442559 | Provedení izolace proti tlakové vodě svislé přitavením pásu NAIP | m2 | 71.332 |  | 0 | CS ÚRS 2019 02 |  | základní |  | 0 | 0.0004 | 0.028533 | 0 | 0 | 16 | K | 2 |  |  |  | ROZPOCET | 0 | 0 | 0 | 0 | 0 | 1 | 0 | 16 | 1846169002
| VV |  | "rozsah_SO 13_D.1.1_v.č. 02/08,14,TZ" | [14 empty] | VV | 2 | 1 | True | 0 | ROZPOCET
| VV |  | "odměřeno elektronicky" (22,15+(2,5*1,45)+(6,99*1,415))*2 |  | 71.332 | [12 empty] | VV | 2 | 2 | True | 0 | ROZPOCET
| VV |  | Součet |  | 71.332 | [12 empty] | VV | 2 | 4 | True | 1 | ROZPOCET
100 | M | 62853004 | pás asfaltový natavitelný modifikovaný SBS tl 4,0mm s vložkou ze skleněné tkaniny a spalitelnou PE fólií nebo jemnozrnný minerálním posypem na horním povrchu | m2 | 42.799 |  | 0 | CS ÚRS 2019 02 |  | základní |  | 0 | 0.001 | 0.042799 | 0 | 0 | 32 | M | 2 |  |  |  | ROZPOCET | 0 | 0 | 0 | 0 | 0 | 1 | 0 | 16 | -36089670
| VV |  | 71,332*0,6 'Přepočtené koeficientem množství |  | 42.799 | [12 empty] | VV | 2 | 2 | False | 1 | ROZPOCET
101 | M | 62855001 | pás asfaltový natavitelný modifikovaný SBS tl 4,0mm s vložkou z polyesterové rohože a spalitelnou PE fólií nebo jemnozrnný minerálním posypem na horním povrchu | m2 | 42.799 |  | 0 | CS ÚRS 2019 02 |  | základní |  | 0 | 0.001 | 0.042799 | 0 | 0 | 32 | M | 2 |  |  |  | ROZPOCET | 0 | 0 | 0 | 0 | 0 | 1 | 0 | 16 | -494701219
| VV |  | 71,332*0,6 'Přepočtené koeficientem množství |  | 42.799 | [12 empty] | VV | 2 | 2 | False | 1 | ROZPOCET
102 | K | 711493112 | Izolace proti vodě vodorovná těsnicí stěrkou | m2 | 29.91 |  | 0 | CS ÚRS 2019 02 |  | základní |  | 0 | 0.0045 | 0.13459 | 0 | 0 | 16 | K | 2 |  |  |  | ROZPOCET | 0 | 0 | 0 | 0 | 0 | 1 | 0 | 16 | -139327897
| P |  | Poznámka k položce: Specifikace: -------------------------------------- V jednotkové ceně zahrnuty náklady na systémové koutové pásky/profily. Tl. hydroizolační stěrky 2x2 mm. --------------------------------------- | [14 empty] | P | 2
| VV |  | "rozsah_SO 13_D.1.1_v.č. 02/08,14,TZ" | [14 empty] | VV | 2 | 1 | True | 0 | ROZPOCET
| VV |  | "skladba_P02_NS-odměřeno elektronicky" 18,58 |  | 18.58 | [12 empty] | VV | 2 | 2 | True | 0 | ROZPOCET
| VV |  | "skladba_P03_NS-odměřeno elektronicky" 11,33 |  | 11.33 | [12 empty] | VV | 2 | 2 | True | 0 | ROZPOCET
| VV |  | Součet |  | 29.91 | [12 empty] | VV | 2 | 4 | True | 1 | ROZPOCET
103 | K | 711493122 | Izolace proti vodě svislá těsnicí stěrkou | m2 | 29.76 |  | 0 | CS ÚRS 2019 02 |  | základní |  | 0 | 0.0045 | 0.13392 | 0 | 0 | 16 | K | 2 |  |  |  | ROZPOCET | 0 | 0 | 0 | 0 | 0 | 1 | 0 | 16 | 1359226375
| P |  | Poznámka k položce: Specifikace: -------------------------------------- V jednotkové ceně zahrnuty náklady na systémové koutové pásky/profily. Tl. hydroizolační stěrky 2x2 mm. --------------------------------------- | [14 empty] | P | 2
| VV |  | "rozsah_SO 13_D.1.1_v.č. 02/08,14,TZ_odměřeno elektronicky" 29,76 |  | 29.76 | [12 empty] | VV | 2 | 2 | True | 0 | ROZPOCET
| VV |  | Součet |  | 29.76 | [12 empty] | VV | 2 | 4 | True | 1 | ROZPOCET
104 | K | 998711201 | Přesun hmot procentní pro izolace proti vodě, vlhkosti a plynům | % |  |  | 0 | CS ÚRS 2019 02 |  | základní |  | 0 | 0 | 0 | 0 | 0 | 16 | K | 2 |  |  |  | ROZPOCET | 0 | 0 | 0 | 0 | 0 | 1 | 0 | 16 | 151087565
| D | 763 | Konstrukce suché výstavby |  |  |  | 0 |  |  |  |  | 0 |  | 1.2966 |  | 0.70388 | 2 | D | 1 |  |  |  | ROZPOCET | [6 empty] | 0
105 | K | 763121467 | SDK stěna předsazená profil CW+UW desky 2xH2DFRI 12,5 TI 50 mm 50 kg/m3 EI 45 | m2 | 34.683 |  | 0 | CS ÚRS 2019 02 |  | základní |  | 0 | 0.02771 | 0.96107 | 0 | 0 | 16 | K | 2 |  |  |  | ROZPOCET | 0 | 0 | 0 | 0 | 0 | 1 | 0 | 16 | 697017166
| VV |  | "rozsah_SO 13_D.1.1_v.č. 02/08,14,TZ_odměřeno elektronicky" (3,3*(3,4+7,11)) |  | 34.683 | [12 empty] | VV | 2 | 2 | True | 0 | ROZPOCET
| VV |  | Součet |  | 34.683 | [12 empty] | VV | 2 | 4 | True | 1 | ROZPOCET
106 | K | 763121714 | SDK stěna předsazená základní penetrační nátěr | m2 | 34.683 |  | 0 | CS ÚRS 2019 02 |  | základní |  | 0 | 0.0001 | 0.0034683 | 0 | 0 | 16 | K | 2 |  |  |  | ROZPOCET | 0 | 0 | 0 | 0 | 0 | 1 | 0 | 16 | -774714426
107 | K | 763121761 | Příplatek k SDK stěně předsazené za rovinnost kvality Q3 | m2 | 34.683 |  | 0 | CS ÚRS 2019 02 |  | základní |  | 0 | 0.0001 | 0.0034683 | 0 | 0 | 16 | K | 2 |  |  |  | ROZPOCET | 0 | 0 | 0 | 0 | 0 | 1 | 0 | 16 | 267855509
108 | K | 763121821 | Demontáž SDK předsazené, šachtové stěny s nosnou kcí se zdvojeným CW profilem opláštění jednoduché | m2 | 11.76 |  | 0 | CS ÚRS 2019 02 |  | základní |  | 0 | 0 | 0 | 0.01834 | 0.21568 | 16 | K | 2 |  |  |  | ROZPOCET | 0 | 0 | 0 | 0 | 0 | 1 | 0 | 16 | 368101671
| VV |  | "rozsah_SO 13_D.1.1_v.č. 02/08,14,TZ_odměřeno elektronicky" (1,5*(7,84)) |  | 11.76 | [12 empty] | VV | 2 | 2 | True | 0 | ROZPOCET
| VV |  | Součet |  | 11.76 | [12 empty] | VV | 2 | 4 | True | 1 | ROZPOCET
109 | K | 763131722 | SDK podhled skoková změna v přes 0,5 m | m | 24.41 |  | 0 | CS ÚRS 2019 02 |  | základní |  | 0 | 0.00663 | 0.16184 | 0 | 0 | 16 | K | 2 |  |  |  | ROZPOCET | 0 | 0 | 0 | 0 | 0 | 1 | 0 | 16 | -527576602
110 | K | 763131731 | SDK podhled - čelo pro kazetové podhledy (F lišta) tl 12,5 mm | m | 24.41 |  | 0 | CS ÚRS 2019 02 |  | základní |  | 0 | 0.00107 | 0.026119 | 0 | 0 | 16 | K | 2 |  |  |  | ROZPOCET | 0 | 0 | 0 | 0 | 0 | 1 | 0 | 16 | 1245814427
111 | K | 763135812 | Demontáž podhledu minerálního kazetového na roštu zavěšeném | m2 | 46.54 |  | 0 | CS ÚRS 2019 02 |  | základní |  | 0 | 0 | 0 | 0.01049 | 0.4882 | 16 | K | 2 |  |  |  | ROZPOCET | 0 | 0 | 0 | 0 | 0 | 1 | 0 | 16 | -406500425
| VV |  | "rozsah_SO 13_D.1.1_v.č. 02/08,14,TZ" | [14 empty] | VV | 2 | 1 | True | 0 | ROZPOCET
| VV |  | "podhledové skladby_BP_odměřeno elektronicky" 46,54 |  | 46.54 | [12 empty] | VV | 2 | 2 | True | 0 | ROZPOCET
| VV |  | Součet |  | 46.54 | [12 empty] | VV | 2 | 4 | True | 1 | ROZPOCET
112 | K | 763135R01 | Dodávka a montáž kazetového podhledu na zavěšenou nosnou konstrukci | m2 | 101.205 |  | 0 | CS VLASTNÍ |  | základní |  | 0 | 0.00139 | 0.14067 | 0 | 0 | 16 | K | 2 |  |  |  | ROZPOCET | 0 | 0 | 0 | 0 | 0 | 1 | 0 | 16 | 453987649
| P |  | Poznámka k položce: Kompletní systémová dodávka a provedení dle specifikace PD a TZ včetně všech přímo souvisejících prací/dodávek/doplňků a komponentů -------------------------------------------------------------------------------------------------------------------------------------------------------------------- Podhledová konstrukce s viditelnými nosnými profily šířky 24 mm provedená v souladu s ČSN EN 13964:2004, každá deska je vyměnitelná, desky vkládané jednoduše do nosného rastru jsou opatřeny polozapuštěnou hranou. Podhledové desky z biologicky odbouratelné minerální vlny, jílu a škrobu vyráběné technologií wet-felt neobsahující formaldehyd nebo podobné látky, s certifikátem osvědčujícím vhodnost použití ve vnitřním prostředí "Blue Engel/Blauer Engel/Modrý Anděl" opatřené finální povrchovou úpravou nakašírovanou netkanou textilií s nástřikem barvou hladká akustická deska ve formátu 600x600x19 mm, provedení hrany s podélnou polozapuštěnou hranou, čelní polozapuštěnou hranou. Odrazivost světla>= 88%, reakce na oheň A2s1,d0 podle EN 13501-1, odolnost vlhkosti až do 95 %, zvuková pohltivost podle EN ISO 11654 αw>=0,95, NRC>= 0,90, neprůzvučnost podle EN 20140-9 >= 28 [dB], barva bílá podobná RAL9010. Nosná konstrukce podhledu se skládá z viditelných, bíle lakovaných kovových hlavních a příčných profilů širokých 24 mm. Hlavní profily jsou na nosný strop zavěšeny pomocí kotvících prostředků odsouhlasených pro příslušný typ nosné konstrukce, jako závěsy jsou použity rychlozávěsy S10 apod.. Napojení na svislé konstrukce je provedeno prostřednictvím stupňovitých okrajových profilů 25/15/8/15 mm v bílé barvě, napojovaných v rozích nakoso. | [14 empty] | P | 2
| VV |  | "rozsah_SO 13_D.1.1_v.č. 02/08,14,TZ" | [14 empty] | VV | 2 | 1 | True | 0 | ROZPOCET
| VV |  | "podhledové skladby_NS_odměřeno elektronicky" | [14 empty] | VV | 2 | 1 | True | 0 | ROZPOCET
| VV |  | 115,8-(14,595) |  | 101.205 | [12 empty] | VV | 2 | 2 | True | 0 | ROZPOCET
| VV |  | Součet |  | 101.205 | [12 empty] | VV | 2 | 4 | True | 1 | ROZPOCET
113 | K | 763755R01 | Dodávka a osazení veškerých doplňkových prvků SDK konstrukcí (lišt, profilů, výztužných profilů, ukončovacích prvků, dilatačních a přechodových prvků atd) | m2 | 49.329 |  | 0 | CS VLASTNÍ |  | základní |  | 0 | 0 | 0 | 0 | 0 | 16 | K | 2 |  |  |  | ROZPOCET | 0 | 0 | 0 | 0 | 0 | 1 | 0 | 16 | -823318431
| P |  | Poznámka k položce: SYSTÉMOVÉ PROVEDENÍ (DLE KONKRÉTNÍHO DODAVATELE SYSTÉMU) | [14 empty] | P | 2
| VV |  | "kompletní provedení dle specifikace PD a TZ vč. všech souvisejících prací a dodávek" | [14 empty] | VV | 2 | 1 | True | 0 | ROZPOCET
| VV |  | "rozsah a množství vztaženo na celkovou plochu SDK konstrukcí" 34,683+(24,41*0,6) |  | 49.329 | [12 empty] | VV | 2 | 2 | True | 0 | ROZPOCET
| VV |  | Součet |  | 49.329 | [12 empty] | VV | 2 | 4 | True | 1 | ROZPOCET
114 | K | 998763200 | Přesun hmot procentní pro dřevostavby | % |  |  | 0 | CS ÚRS 2019 02 |  | základní |  | 0 | 0 | 0 | 0 | 0 | 16 | K | 2 |  |  |  | ROZPOCET | 0 | 0 | 0 | 0 | 0 | 1 | 0 | 16 | -2010813224
| D | 764 | Konstrukce klempířské |  |  |  | 0 |  |  |  |  | 0 |  | 0 |  | 0.073206 | 2 | D | 1 |  |  |  | ROZPOCET | [6 empty] | 0
115 | K | 764001821 | Demontáž oplechování ze svitků nebo tabulí do suti | m2 | 7.324 |  | 0 | CS ÚRS 2019 02 |  | základní |  | 0 | 0 | 0 | 0.00594 | 0.043505 | 16 | K | 2 |  |  |  | ROZPOCET | 0 | 0 | 0 | 0 | 0 | 1 | 0 | 16 | 343637819
| VV |  | "rozsah_SO 13_D.1.1_v.č. 02/08,14,TZ" (6,75*1,085) |  | 7.324 | [12 empty] | VV | 2 | 2 | True | 0 | ROZPOCET
| VV |  | Součet |  | 7.324 | [12 empty] | VV | 2 | 4 | True | 1 | ROZPOCET
116 | K | 764002851 | Demontáž oplechování parapetů do suti | m | 17.785 |  | 0 | CS ÚRS 2019 02 |  | základní |  | 0 | 0 | 0 | 0.00167 | 0.029701 | 16 | K | 2 |  |  |  | ROZPOCET | 0 | 0 | 0 | 0 | 0 | 1 | 0 | 16 | 1654857695
| VV |  | "rozsah_SO 13_D.1.1_v.č. 02/08,14,TZ" | [14 empty] | VV | 2 | 1 | True | 0 | ROZPOCET
| VV |  | "výměna obvodových výplní otvorů" 10,795+6,99 |  | 17.785 | [12 empty] | VV | 2 | 2 | True | 0 | ROZPOCET
| VV |  | Součet |  | 17.785 | [12 empty] | VV | 2 | 4 | True | 1 | ROZPOCET
117 | K | 998764201 | Přesun hmot procentní pro konstrukce klempířské | % |  |  | 0 | CS ÚRS 2019 02 |  | základní |  | 0 | 0 | 0 | 0 | 0 | 16 | K | 2 |  |  |  | ROZPOCET | 0 | 0 | 0 | 0 | 0 | 1 | 0 | 16 | 472322334
| D | 766 | Konstrukce truhlářské |  |  |  | 0 |  |  |  |  | 0 |  | 0.014014 |  | 0 | 2 | D | 1 |  |  |  | ROZPOCET | [6 empty] | 0
118 | K | 766629214 | Příplatek k montáži oken rovné ostění připojovací spára do 15 mm - páska | m | 50.05 |  | 0 | CS ÚRS 2019 02 |  | základní |  | 0 | 0.00028 | 0.014014 | 0 | 0 | 16 | K | 2 |  |  |  | ROZPOCET | 0 | 0 | 0 | 0 | 0 | 1 | 0 | 16 | -872050744
| P |  | Poznámka k položce: Specifikace: -vnitřní parotěsná páska -vnější vodotěsná paropropustná páska ------------------------------------------------ | [14 empty] | P | 2
| VV |  | "rozsah_SO 13_D.1.1_v.č. 02/08,14,TZ_odměřeno elektronicky" 50,05 |  | 50.05 | [12 empty] | VV | 2 | 2 | True | 0 | ROZPOCET
| VV |  | Součet |  | 50.05 | [12 empty] | VV | 2 | 4 | True | 1 | ROZPOCET
119 | K | 766960N01 | D-01 - D+M Dveře vnitřní dřevěné plné, 800x1970mm, včetně obložkové zárubně | ks | 3 |  | 0 | CS VLASTNÍ |  | základní |  | 0 | 0 | 0 | 0 | 0 | 16 | K | 2 |  |  |  | ROZPOCET | 0 | 0 | 0 | 0 | 0 | 1 | 0 | 16 | -2026377649
| P |  | Poznámka k položce: Kompletní provedení dle specifikace PD a TZ vč. všech souvisejících prací dodávek, příslušenství a komponentů dle výpisu. V jednotkové ceně započítáno: dodávka, výroba, montáž/osazení/kotvení (vč.kotvících prvků), povrchová úprava. Kompletní specifikace viz výpis dveří. | [14 empty] | P | 2
120 | K | 766960N02 | D-02 - D+M Dveře vnitřní dřevěné plné, 800x1970mm, včetně obložkové zárubně | ks | 2 |  | 0 | CS VLASTNÍ |  | základní |  | 0 | 0 | 0 | 0 | 0 | 16 | K | 2 |  |  |  | ROZPOCET | 0 | 0 | 0 | 0 | 0 | 1 | 0 | 16 | 1924459427
| P |  | Poznámka k položce: Kompletní provedení dle specifikace PD a TZ vč. všech souvisejících prací dodávek, příslušenství a komponentů dle výpisu. V jednotkové ceně započítáno: dodávka, výroba, montáž/osazení/kotvení (vč.kotvících prvků), povrchová úprava. Kompletní specifikace viz výpis dveří. | [14 empty] | P | 2
121 | K | 766960N03 | D-03 - D+M Dveře vnitřní dřevěné plné, 900x1970mm, včetně obložkové zárubně | ks | 1 |  | 0 | CS VLASTNÍ |  | základní |  | 0 | 0 | 0 | 0 | 0 | 16 | K | 2 |  |  |  | ROZPOCET | 0 | 0 | 0 | 0 | 0 | 1 | 0 | 16 | -1505844023
| P |  | Poznámka k položce: Kompletní provedení dle specifikace PD a TZ vč. všech souvisejících prací dodávek, příslušenství a komponentů dle výpisu. V jednotkové ceně započítáno: dodávka, výroba, montáž/osazení/kotvení (vč.kotvících prvků), povrchová úprava. Kompletní specifikace viz výpis dveří. | [14 empty] | P | 2
122 | K | 766960N04 | D-04 - D+M Dveře vnitřní dřevěné plné, 900x1970mm, včetně obložkové zárubně a prahu | ks | 1 |  | 0 | CS VLASTNÍ |  | základní |  | 0 | 0 | 0 | 0 | 0 | 16 | K | 2 |  |  |  | ROZPOCET | 0 | 0 | 0 | 0 | 0 | 1 | 0 | 16 | 1258487714
| P |  | Poznámka k položce: Kompletní provedení dle specifikace PD a TZ vč. všech souvisejících prací dodávek, příslušenství a komponentů dle výpisu. V jednotkové ceně započítáno: dodávka, výroba, montáž/osazení/kotvení (vč.kotvících prvků), povrchová úprava. Kompletní specifikace viz výpis dveří. | [14 empty] | P | 2
123 | K | 766960N05 | D-05 - D+M Dveře vnitřní dřevěné plné, 800x1970mm, včetně obložkové zárubně a prahu, s PO - EW30 DP3+C | ks | 1 |  | 0 | CS VLASTNÍ |  | základní |  | 0 | 0 | 0 | 0 | 0 | 16 | K | 2 |  |  |  | ROZPOCET | 0 | 0 | 0 | 0 | 0 | 1 | 0 | 16 | 1137168843
| P |  | Poznámka k položce: Kompletní provedení dle specifikace PD a TZ vč. všech souvisejících prací dodávek, příslušenství a komponentů dle výpisu. V jednotkové ceně započítáno: dodávka, výroba, montáž/osazení/kotvení (vč.kotvících prvků), povrchová úprava. Kompletní specifikace viz výpis dveří. | [14 empty] | P | 2
124 | K | 766960N06 | D-06 - D+M Sestava sanitární lehké příčky, vysokotlaký laminát HPL tl. 12mm, včetně 2ks dveří 700x1970mm | m2 | 6.74 |  | 0 | CS VLASTNÍ |  | základní |  | 0 | 0 | 0 | 0 | 0 | 16 | K | 2 |  |  |  | ROZPOCET | 0 | 0 | 0 | 0 | 0 | 1 | 0 | 16 | -1765048230
| P |  | Poznámka k položce: Kompletní provedení dle specifikace PD a TZ vč. všech souvisejících prací dodávek, příslušenství a komponentů dle výpisu. V jednotkové ceně započítáno: dodávka, výroba, montáž/osazení/kotvení (vč.kotvících prvků), povrchová úprava. Kompletní specifikace viz výpis dveří. | [14 empty] | P | 2
125 | K | 766960N07 | D-07 - D+M Sestava sanitární lehké příčky, vysokotlaký laminát HPL tl. 12mm, včetně 1ks dveří 700x1970mm | m2 | 3.451 |  | 0 | CS VLASTNÍ |  | základní |  | 0 | 0 | 0 | 0 | 0 | 16 | K | 2 |  |  |  | ROZPOCET | 0 | 0 | 0 | 0 | 0 | 1 | 0 | 16 | -456336471
| P |  | Poznámka k položce: Kompletní provedení dle specifikace PD a TZ vč. všech souvisejících prací dodávek, příslušenství a komponentů dle výpisu. V jednotkové ceně započítáno: dodávka, výroba, montáž/osazení/kotvení (vč.kotvících prvků), povrchová úprava. Kompletní specifikace viz výpis dveří. | [14 empty] | P | 2
126 | K | 766960N08 | D-08 - D+M Sestava sanitární lehké příčky, vysokotlaký laminát HPL tl. 12mm, včetně 1ks dveří 700x1970mm | m2 | 3.451 |  | 0 | CS VLASTNÍ |  | základní |  | 0 | 0 | 0 | 0 | 0 | 16 | K | 2 |  |  |  | ROZPOCET | 0 | 0 | 0 | 0 | 0 | 1 | 0 | 16 | -892907646
| P |  | Poznámka k položce: Kompletní provedení dle specifikace PD a TZ vč. všech souvisejících prací dodávek, příslušenství a komponentů dle výpisu. V jednotkové ceně započítáno: dodávka, výroba, montáž/osazení/kotvení (vč.kotvících prvků), povrchová úprava. Kompletní specifikace viz výpis dveří. | [14 empty] | P | 2
127 | K | 998766201 | Přesun hmot procentní pro konstrukce truhlářské | % |  |  | 0 | CS ÚRS 2019 02 |  | základní |  | 0 | 0 | 0 | 0 | 0 | 16 | K | 2 |  |  |  | ROZPOCET | 0 | 0 | 0 | 0 | 0 | 1 | 0 | 16 | -1996351528
| D | 767 | Konstrukce zámečnické |  |  |  | 0 |  |  |  |  | 0 |  | 0 |  | 0.6392 | 2 | D | 1 |  |  |  | ROZPOCET | [6 empty] | 0
128 | K | 767132811 | Demontáž příček šroubovaných | m2 | 35.511 |  | 0 | CS ÚRS 2019 02 |  | základní |  | 0 | 0 | 0 | 0.018 | 0.6392 | 16 | K | 2 |  |  |  | ROZPOCET | 0 | 0 | 0 | 0 | 0 | 1 | 0 | 16 | 2007280287
| VV |  | "rozsah_SO 13_D.1.1_v.č. 02/08,14,TZ_odměřeno elektronicky" 2,1*(16,91) |  | 35.511 | [12 empty] | VV | 2 | 2 | True | 0 | ROZPOCET
| VV |  | Součet |  | 35.511 | [12 empty] | VV | 2 | 4 | True | 1 | ROZPOCET
129 | K | 767961N01 | O-01 - D+M AL sestava, AL rám s PTM, včetně dvou dvoukřídlých dveří 1800x2000mm, celkový rozměr 9360x3300mm | ks | 1 |  | 0 | CS VLASTNÍ |  | základní |  | 0 | 0 | 0 | 0 | 0 | 16 | K | 2 |  |  |  | ROZPOCET | 0 | 0 | 0 | 0 | 0 | 1 | 0 | 16 | 268548261
| P |  | Poznámka k položce: Kompletní provedení dle specifikace PD a TZ vč. všech souvisejících prací dodávek, příslušenství a komponentů dle výpisu. V jednotkové ceně započítáno: dodávka, výroba, montáž/osazení/kotvení (vč.kotvících prvků), povrchová úprava. Kompletní specifikace viz výpis hliníkových prvků. | [14 empty] | P | 2
130 | K | 767961N02 | O-02 - D+M Okenní AL sestava s pevnými neprůhlednými dílci a okenními křídly, AL rám s PTM, celkový rozměr 10795x1570mm | ks | 1 |  | 0 | CS VLASTNÍ |  | základní |  | 0 | 0 | 0 | 0 | 0 | 16 | K | 2 |  |  |  | ROZPOCET | 0 | 0 | 0 | 0 | 0 | 1 | 0 | 16 | 1463858689
| P |  | Poznámka k položce: Kompletní provedení dle specifikace PD a TZ vč. všech souvisejících prací dodávek, příslušenství a komponentů dle výpisu. V jednotkové ceně započítáno: dodávka, výroba, montáž/osazení/kotvení (vč.kotvících prvků), povrchová úprava. Kompletní specifikace viz výpis hliníkových prvků. | [14 empty] | P | 2
131 | K | 767961N03 | O-03 - D+M AL sestava, AL rám s PTM, včetně dveří 900x1970mm | ks | 1 |  | 0 | CS VLASTNÍ |  | základní |  | 0 | 0 | 0 | 0 | 0 | 16 | K | 2 |  |  |  | ROZPOCET | 0 | 0 | 0 | 0 | 0 | 1 | 0 | 16 | -1536144206
| P |  | Poznámka k položce: Kompletní provedení dle specifikace PD a TZ vč. všech souvisejících prací dodávek, příslušenství a komponentů dle výpisu. V jednotkové ceně započítáno: dodávka, výroba, montáž/osazení/kotvení (vč.kotvících prvků), povrchová úprava. Kompletní specifikace viz výpis hliníkových prvků. | [14 empty] | P | 2
132 | K | 998767201 | Přesun hmot procentní pro zámečnické konstrukce | % |  |  | 0 | CS ÚRS 2019 02 |  | základní |  | 0 | 0 | 0 | 0 | 0 | 16 | K | 2 |  |  |  | ROZPOCET | 0 | 0 | 0 | 0 | 0 | 1 | 0 | 16 | -657205504
| D | 776 | Podlahy povlakové |  |  |  | 0 |  |  |  |  | 0 |  | 0.24153 |  | 0.11635 | 2 | D | 1 |  |  |  | ROZPOCET | [6 empty] | 0
133 | K | 776111116 | Odstranění zbytků lepidla z podkladu povlakových podlah broušením | m2 | 21.7 |  | 0 | CS ÚRS 2019 02 |  | základní |  | 0 | 0 | 0 | 0 | 0 | 16 | K | 2 |  |  |  | ROZPOCET | 0 | 0 | 0 | 0 | 0 | 1 | 0 | 16 | 767866601
| VV |  | "rozsah_SO 13_D.1.1_v.č. 02/08,14,TZ" | [14 empty] | VV | 2 | 1 | True | 0 | ROZPOCET
| VV |  | "skladba_NS-odměřeno elektronicky" 21,7 |  | 21.7 | [12 empty] | VV | 2 | 2 | True | 0 | ROZPOCET
| VV |  | Součet |  | 21.7 | [12 empty] | VV | 2 | 4 | True | 1 | ROZPOCET
134 | K | 776111311 | Vysátí podkladu povlakových podlah | m2 | 21.7 |  | 0 | CS ÚRS 2019 02 |  | základní |  | 0 | 0 | 0 | 0 | 0 | 16 | K | 2 |  |  |  | ROZPOCET | 0 | 0 | 0 | 0 | 0 | 1 | 0 | 16 | -781261966
135 | K | 776121111 | Vodou ředitelná penetrace savého podkladu povlakových podlah ředěná v poměru 1:3 | m2 | 21.7 |  | 0 | CS ÚRS 2019 02 |  | základní |  | 0 | 3e-05 | 0.000651 | 0 | 0 | 16 | K | 2 |  |  |  | ROZPOCET | 0 | 0 | 0 | 0 | 0 | 1 | 0 | 16 | -537208261
136 | K | 776141122 | Vyrovnání podkladu povlakových podlah stěrkou pevnosti 30 MPa tl 5 mm | m2 | 21.7 |  | 0 | CS ÚRS 2019 02 |  | základní |  | 0 | 0.0075 | 0.16275 | 0 | 0 | 16 | K | 2 |  |  |  | ROZPOCET | 0 | 0 | 0 | 0 | 0 | 1 | 0 | 16 | -1444478296
137 | K | 776201811 | Demontáž lepených povlakových podlah bez podložky ručně | m2 | 46.54 |  | 0 | CS ÚRS 2019 02 |  | základní |  | 0 | 0 | 0 | 0.0025 | 0.11635 | 16 | K | 2 |  |  |  | ROZPOCET | 0 | 0 | 0 | 0 | 0 | 1 | 0 | 16 | -548636436
| P |  | Poznámka k položce: V jednotkové ceně zahrnuty náklady na demontáž souvisejících obvodových soklů. | [14 empty] | P | 2
| VV |  | "rozsah_SO 13_D.1.1_v.č. 02/08,14,TZ" | [14 empty] | VV | 2 | 1 | True | 0 | ROZPOCET
| VV |  | "podlahové skladby_BP_odměřeno elektronicky" 46,54 |  | 46.54 | [12 empty] | VV | 2 | 2 | True | 0 | ROZPOCET
| VV |  | Součet |  | 46.54 | [12 empty] | VV | 2 | 4 | True | 1 | ROZPOCET
138 | K | 776221111 | Lepení pásů z PVC standardním lepidlem | m2 | 21.7 |  | 0 | CS ÚRS 2019 02 |  | základní |  | 0 | 0.0003 | 0.00651 | 0 | 0 | 16 | K | 2 |  |  |  | ROZPOCET | 0 | 0 | 0 | 0 | 0 | 1 | 0 | 16 | -1924540040
| P |  | Poznámka k položce: V jednotkové ceně zahrnuty náklady na : - spoj podlah svařováním -montáž souvisejících obvodových soklů v= do 50 mm. -------------------------------------------------------- | [14 empty] | P | 2
| VV |  | "rozsah_SO 13_D.1.1_v.č. 02/08,14,TZ" | [14 empty] | VV | 2 | 1 | True | 0 | ROZPOCET
| VV |  | "skladba_NS-odměřeno elektronicky" 21,7 |  | 21.7 | [12 empty] | VV | 2 | 2 | True | 0 | ROZPOCET
| VV |  | Součet |  | 21.7 | [12 empty] | VV | 2 | 4 | True | 1 | ROZPOCET
139 | M | 284110R01 | dodávka povlakové podlahové krytiny - PVC - specifikace dle PD a TZ | m2 | 24.955 |  | 0 | CS VLASTNÍ |  | základní |  | 0 | 0.00287 | 0.071621 | 0 | 0 | 32 | M | 2 |  |  |  | ROZPOCET | 0 | 0 | 0 | 0 | 0 | 1 | 0 | 16 | 141685856
| P |  | Poznámka k položce: V jednotkové ceně zahrnuty náklady na veškeré doplňky a příslušenství dle PD a TZ. (přechodové, dilatační a ukončovací lišty, ostatní doplňky) --------------------------------------------------------------------- Jednotková cena zahrnuje dodávku systémového obvodového soklu v = do 50 mm --------------------------------------------------------------------- | [14 empty] | P | 2
| VV |  | 21,7*1,15 'Přepočtené koeficientem množství |  | 24.955 | [12 empty] | VV | 2 | 2 | False | 1 | ROZPOCET
140 | K | 998776201 | Přesun hmot procentní pro podlahy povlakové | % |  |  | 0 | CS ÚRS 2019 02 |  | základní |  | 0 | 0 | 0 | 0 | 0 | 16 | K | 2 |  |  |  | ROZPOCET | 0 | 0 | 0 | 0 | 0 | 1 | 0 | 16 | 617475337
| D | 777 | Podlahy lité |  |  |  | 0 |  |  |  |  | 0 |  | 0.33907 |  | 0 | 2 | D | 1 |  |  |  | ROZPOCET | [6 empty] | 0
141 | K | 777521R01 | Mikrocementový stěrkový systém na bázi polymercementu _ lité podlahy | m2 | 76.05 |  | 0 | CS VLASTNÍ |  | základní |  | 0 | 0.0032 | 0.24336 | 0 | 0 | 16 | K | 2 |  |  |  | ROZPOCET | 0 | 0 | 0 | 0 | 0 | 1 | 0 | 16 | -1296169109
| P |  | Poznámka k položce: Kompletní systémová dodávka a provedení _ dle specifikace PD a TZ včetně všech přímo souvisejících prací/dodávek/doplňků + příprava podkladu ------------------------------------------------------------------------------------------------------------------------------------------------------------------------------- Rozsah a specifikace dodávky : - dvě vrstvy polyuretanové dvousložkové nežloutnoucí impregnace na vodní bázi - dvě vrstvy akrylátové jednosložkové podkladové impregnace - dvě vrstvy dekorativní mikrocementové stěrky na bázi polymercementu, pevnost v tlaku 45 MPa, tloušťka celkem 3 mm - podkladní mikrocementová stěrka na bázi polymeru, pevnost v tlaku 45mpa, soudržnost >2mpa, modul pružnosti: NPD, odolnost proti skluzu: třída III, tloušťka 2 mm - penetrace zdrsněného povrchu ---------------------------------------- V celém zázemí bude jako podlahová krytina zvolena mikrocementová stěrky na bázi polymercementu. Barva stěrky bude před realizací vyvzorkována a předána ke schválením generálnímu architektovi a investorovi. Barva: světle šedá. Jako soklová část je stěrka vytažena do výšky 100 mm nad podlahu (obsaženo v JC). | [14 empty] | P | 2
| VV |  | "rozsah_SO 13_D.1.1_v.č. 02/08,14,TZ" | [14 empty] | VV | 2 | 1 | True | 0 | ROZPOCET
| VV |  | "skladba_P01_NS-odměřeno elektronicky" 76,05 |  | 76.05 | [12 empty] | VV | 2 | 2 | True | 0 | ROZPOCET
| VV |  | Součet |  | 76.05 | [12 empty] | VV | 2 | 4 | True | 1 | ROZPOCET
142 | K | 777521R02 | Mikrocementový stěrkový systém na bázi polymercementu _ lité podlahy (úhel skluzu R10) | m2 | 29.91 |  | 0 | CS VLASTNÍ |  | základní |  | 0 | 0.0032 | 0.095712 | 0 | 0 | 16 | K | 2 |  |  |  | ROZPOCET | 0 | 0 | 0 | 0 | 0 | 1 | 0 | 16 | 1957681276
| P |  | Poznámka k položce: Kompletní systémová dodávka a provedení _ dle specifikace PD a TZ včetně všech přímo souvisejících prací/dodávek/doplňků + příprava podkladu ------------------------------------------------------------------------------------------------------------------------------------------------------------------------------- Rozsah a specifikace dodávky : - dvě vrstvy polyuretanové dvousložkové nežloutnoucí impregnace na vodní bázi - dvě vrstvy akrylátové jednosložkové podkladové impregnace - dvě vrstvy dekorativní mikrocementové stěrky na bázi polymercementu, pevnost v tlaku 45 MPa, tloušťka celkem 3 mm - podkladní mikrocementová stěrka na bázi polymeru, pevnost v tlaku 45mpa, soudržnost >2mpa, modul pružnosti: NPD, odolnost proti skluzu: třída III, tloušťka 2 mm - penetrace zdrsněného povrchu ---------------------------------------- V celém zázemí bude jako podlahová krytina zvolena mikrocementová stěrky na bázi polymercementu. Barva stěrky bude před realizací vyvzorkována a předána ke schválením generálnímu architektovi a investorovi. Barva: světle šedá. Jako soklová část je stěrka vytažena do výšky 100 mm nad podlahu (obsaženo v JC). | [14 empty] | P | 2
| VV |  | "rozsah_SO 13_D.1.1_v.č. 02/08,14,TZ" | [14 empty] | VV | 2 | 1 | True | 0 | ROZPOCET
| VV |  | "skladba_P02_NS-odměřeno elektronicky" 18,58 |  | 18.58 | [12 empty] | VV | 2 | 2 | True | 0 | ROZPOCET
| VV |  | "skladba_P03_NS-odměřeno elektronicky" 11,33 |  | 11.33 | [12 empty] | VV | 2 | 2 | True | 0 | ROZPOCET
| VV |  | Součet |  | 29.91 | [12 empty] | VV | 2 | 4 | True | 1 | ROZPOCET
143 | K | 998777201 | Přesun hmot procentní pro podlahy lité | % |  |  | 0 | CS ÚRS 2019 02 |  | základní |  | 0 | 0 | 0 | 0 | 0 | 16 | K | 2 |  |  |  | ROZPOCET | 0 | 0 | 0 | 0 | 0 | 1 | 0 | 16 | -806031021
| D | 781 | Dokončovací práce - obklady |  |  |  | 0 |  |  |  |  | 0 |  | 0.20548 |  | 0 | 2 | D | 1 |  |  |  | ROZPOCET | [6 empty] | 0
144 | K | 781774119 | Montáž obkladů vnějších z obkladů lepených flexibilním lepidlem | m2 | 6.165 |  | 0 | CS ÚRS 2019 02 |  | základní |  | 0 | 0.00325 | 0.020036 | 0 | 0 | 16 | K | 2 |  |  |  | ROZPOCET | 0 | 0 | 0 | 0 | 0 | 1 | 0 | 16 | 663230849
| VV |  | "rozsah_SO 13_D.1.1_v.č. 02/08,14,TZ" | [14 empty] | VV | 2 | 1 | True | 0 | ROZPOCET
| VV |  | (6,85*1,8/2) |  | 6.165 | [12 empty] | VV | 2 | 2 | True | 0 | ROZPOCET
| VV |  | Součet |  | 6.165 | [12 empty] | VV | 2 | 4 | True | 1 | ROZPOCET
145 | M | 59761R30 | dodávka _ vnějších obkladů _ kabřinec _ specifikace dle PD a TZ | m2 | 7.09 |  | 0 | CS VLASTNÍ |  | základní |  | 0 | 0.0192 | 0.13613 | 0 | 0 | 32 | M | 2 |  |  |  | ROZPOCET | 0 | 0 | 0 | 0 | 0 | 1 | 0 | 16 | -630723144
| P |  | Poznámka k položce: V jednotkové ceně zahrnuty náklady na veškeré doplňky a příslušenství dle PD a TZ. --------------------------------------------------------------------- | [14 empty] | P | 2
| VV |  | 6,165*1,15 'Přepočtené koeficientem množství |  | 7.09 | [12 empty] | VV | 2 | 2 | False | 1 | ROZPOCET
146 | K | 781779191 | Příplatek k montáži obkladů vnějších za plochu do 10 m2 | m2 | 6.165 |  | 0 | CS ÚRS 2019 02 |  | základní |  | 0 | 0 | 0 | 0 | 0 | 16 | K | 2 |  |  |  | ROZPOCET | 0 | 0 | 0 | 0 | 0 | 1 | 0 | 16 | 170143652
| VV |  | "rozsah_SO 13_D.1.1_v.č. 02/08,14,TZ" | [14 empty] | VV | 2 | 1 | True | 0 | ROZPOCET
| VV |  | (6,85*1,8/2) |  | 6.165 | [12 empty] | VV | 2 | 2 | True | 0 | ROZPOCET
| VV |  | Součet |  | 6.165 | [12 empty] | VV | 2 | 4 | True | 1 | ROZPOCET
147 | K | 781779196 | Příplatek k montáži obkladů vnějších za spárování tmelem | m2 | 6.165 |  | 0 | CS ÚRS 2019 02 |  | základní |  | 0 | 0 | 0 | 0 | 0 | 16 | K | 2 |  |  |  | ROZPOCET | 0 | 0 | 0 | 0 | 0 | 1 | 0 | 16 | 1531567797
| VV |  | "rozsah_SO 13_D.1.1_v.č. 02/08,14,TZ" | [14 empty] | VV | 2 | 1 | True | 0 | ROZPOCET
| VV |  | (6,85*1,8/2) |  | 6.165 | [12 empty] | VV | 2 | 2 | True | 0 | ROZPOCET
| VV |  | Součet |  | 6.165 | [12 empty] | VV | 2 | 4 | True | 1 | ROZPOCET
148 | K | 781494R16 | Příplatek k vnějším obladům za dodávku a montáž ukončovacích, rohových a koutových profilů | m2 | 6.165 |  | 0 | CS VLASTNÍ |  | základní |  | 0 | 0 | 0 | 0 | 0 | 16 | K | 2 |  |  |  | ROZPOCET | 0 | 0 | 0 | 0 | 0 | 1 | 0 | 16 | -648220495
| P |  | Poznámka k položce: Množství/rozsah - VZTAŽEN NA CELKOVOU PLOCHU vnitřních obkladů. (specifikace materiálů dle PD a TZ) ------------------------------------------------------------------------------------ | [14 empty] | P | 2
| VV |  | "rozsah_SO 13_D.1.1_v.č. 02/08,14,TZ" | [14 empty] | VV | 2 | 1 | True | 0 | ROZPOCET
| VV |  | (6,85*1,8/2) |  | 6.165 | [12 empty] | VV | 2 | 2 | True | 0 | ROZPOCET
| VV |  | Součet |  | 6.165 | [12 empty] | VV | 2 | 4 | True | 1 | ROZPOCET
149 | K | 781739194 | Příplatek k montáži obkladů vnějších z obkladaček za nerovný povrch | m2 | 6.165 |  | 0 | CS ÚRS 2019 02 |  | základní |  | 0 | 0.008 | 0.04932 | 0 | 0 | 16 | K | 2 |  |  |  | ROZPOCET | 0 | 0 | 0 | 0 | 0 | 1 | 0 | 16 | -398679463
| VV |  | "rozsah_SO 13_D.1.1_v.č. 02/08,14,TZ" | [14 empty] | VV | 2 | 1 | True | 0 | ROZPOCET
| VV |  | (6,85*1,8/2) |  | 6.165 | [12 empty] | VV | 2 | 2 | True | 0 | ROZPOCET
| VV |  | Součet |  | 6.165 | [12 empty] | VV | 2 | 4 | True | 1 | ROZPOCET
150 | K | 998781201 | Přesun hmot procentní pro obklady keramické | % |  |  | 0 | CS ÚRS 2019 02 |  | základní |  | 0 | 0 | 0 | 0 | 0 | 16 | K | 2 |  |  |  | ROZPOCET | 0 | 0 | 0 | 0 | 0 | 1 | 0 | 16 | -1748992229
| D | 783 | Dokončovací práce - nátěry |  |  |  | 0 |  |  |  |  | 0 |  | 0.032771 |  | 0 | 2 | D | 1 |  |  |  | ROZPOCET | [6 empty] | 0
151 | K | 783923161 | Penetrační akrylátový nátěr pórovitých betonových podlah | m2 | 29.91 |  | 0 | CS ÚRS 2019 02 |  | základní |  | 0 | 0.00021 | 0.0062811 | 0 | 0 | 16 | K | 2 |  |  |  | ROZPOCET | 0 | 0 | 0 | 0 | 0 | 1 | 0 | 16 | -809884511
| VV |  | "rozsah_SO 13_D.1.1_v.č. 02/08,14,TZ" | [14 empty] | VV | 2 | 1 | True | 0 | ROZPOCET
| VV |  | "skladba_P02_NS-odměřeno elektronicky" 18,58 |  | 18.58 | [12 empty] | VV | 2 | 2 | True | 0 | ROZPOCET
| VV |  | "skladba_P03_NS-odměřeno elektronicky" 11,33 |  | 11.33 | [12 empty] | VV | 2 | 2 | True | 0 | ROZPOCET
| VV |  | Součet |  | 29.91 | [12 empty] | VV | 2 | 4 | True | 1 | ROZPOCET
152 | K | 783923171 | Penetrační akrylátový nátěr hrubých betonových podlah | m2 | 105.96 |  | 0 | CS ÚRS 2019 02 |  | základní |  | 0 | 0.00025 | 0.02649 | 0 | 0 | 16 | K | 2 |  |  |  | ROZPOCET | 0 | 0 | 0 | 0 | 0 | 1 | 0 | 16 | 1763861500
| VV |  | "rozsah_SO 13_D.1.1_v.č. 02/08,14,TZ" | [14 empty] | VV | 2 | 1 | True | 0 | ROZPOCET
| VV |  | "skladba_P01_NS-odměřeno elektronicky" 76,05 |  | 76.05 | [12 empty] | VV | 2 | 2 | True | 0 | ROZPOCET
| VV |  | "skladba_P02_NS-odměřeno elektronicky" 18,58 |  | 18.58 | [12 empty] | VV | 2 | 2 | True | 0 | ROZPOCET
| VV |  | "skladba_P03_NS-odměřeno elektronicky" 11,33 |  | 11.33 | [12 empty] | VV | 2 | 2 | True | 0 | ROZPOCET
| VV |  | Součet |  | 105.96 | [12 empty] | VV | 2 | 4 | True | 1 | ROZPOCET
| D | 784 | Dokončovací práce - malby a tapety |  |  |  | 0 |  |  |  |  | 0 |  | 0.20423 |  | 0 | 2 | D | 1 |  |  |  | ROZPOCET | [6 empty] | 0
153 | K | 784181101 | Základní akrylátová jednonásobná penetrace podkladu v místnostech výšky do 3,80m | m2 | 416.793 |  | 0 | CS ÚRS 2019 02 |  | základní |  | 0 | 0.0002 | 0.083359 | 0 | 0 | 16 | K | 2 |  |  |  | ROZPOCET | 0 | 0 | 0 | 0 | 0 | 1 | 0 | 16 | 2010072136
154 | K | 784221101 | Dvojnásobné bílé malby ze směsí za sucha dobře otěruvzdorných v místnostech do 3,80 m | m2 | 416.793 |  | 0 | CS ÚRS 2019 02 |  | základní |  | 0 | 0.00029 | 0.12087 | 0 | 0 | 16 | K | 2 |  |  |  | ROZPOCET | 0 | 0 | 0 | 0 | 0 | 1 | 0 | 16 | -1233250410
| D | N00 | Nepojmenované, ostatní práce a dodávky |  |  |  | 0 |  |  |  |  | 0 |  | 0 |  | 0 | 4 | D | 0 |  |  |  | ROZPOCET | [6 empty] | 0
155 | K | N00_015R02 | Příplatek k hydroizolačnímu souvrství spodní stavby _ za provedení veškerých detailů a (D+M) systémových prostupů/průchodek | m2 | 45.465 |  | 0 | CS VLASTNÍ |  | základní |  | 0 | 0 | 0 | 0 | 0 | 512 | K | 1 |  |  |  | ROZPOCET | 0 | 0 | 0 | 0 | 0 | 1 | 0 | 512 | -808532217
| P |  | Poznámka k položce: Kompletní dodávka a provedení dle specifikace PD (SOUPIS DETAILŮ) a TZ + systémové technologické postupy ---------------------------------------------------------------------------------------------------------------------------------------- | [14 empty] | P | 1
| VV |  | "rozsah a specifikace _ plocha HI souvrstvý" 9,799+35,666 |  | 45.465 | [12 empty] | VV | 1 | 2 | True | 0 | ROZPOCET
| VV |  | Součet |  | 45.465 | [12 empty] | VV | 1 | 4 | True | 1 | ROZPOCET
| D | Ostatní | Ostatní |  |  |  | 0 |  |  |  |  | 0 |  | 0 |  | 0 | 4 | D | 0 |  |  |  | ROZPOCET | [6 empty] | 0
| D | OST01 | Ostatní výpisy prvků a výrobků |  |  |  | 0 |  |  |  |  | 0 |  | 0 |  | 0 | 4 | D | 1 |  |  |  | ROZPOCET | [6 empty] | 0
156 | K | 795963N01 | OS-01 - D+M Požární hasící přístroj + kovová skříňka, min. hasící schopnost 27 A, 6kg | kpl | 1 |  | 0 | CS VLASTNÍ |  | základní |  | 0 | 0 | 0 | 0 | 0 | 4 | K | 2 |  |  |  | ROZPOCET | 0 | 0 | 0 | 0 | 0 | 1 | 0 | 4 | 663204671
| P |  | Poznámka k položce: Kompletní provedení dle specifikace PD a TZ vč. všech souvisejících prací dodávek, příslušenství a komponentů dle výpisu. V jednotkové ceně započítáno: dodávka, výroba, montáž/osazení/kotvení (vč.kotvících prvků), povrchová úprava. Kompletní specifikace viz výpis ostatních prvků. | [14 empty] | P | 2
157 | K | 795963N02 | OS-02 - D+M Dělící zábradlí na venkovní konzole, ocelové | kg | 49.3 |  | 0 | CS VLASTNÍ |  | základní |  | 0 | 0 | 0 | 0 | 0 | 4 | K | 2 |  |  |  | ROZPOCET | 0 | 0 | 0 | 0 | 0 | 1 | 0 | 4 | 850721208
| P |  | Poznámka k položce: Kompletní provedení dle specifikace PD a TZ vč. všech souvisejících prací dodávek, příslušenství a komponentů dle výpisu. V jednotkové ceně započítáno: dodávka, výroba, montáž/osazení/kotvení (vč.kotvících prvků), povrchová úprava. Kompletní specifikace viz výpis ostatních prvků. | [14 empty] | P | 2
158 | K | 795963N03 | OS-03 - D+M Poklop, vodotěsný, plynotěsný, rám i poklop z AL profilů, výplň armovací síť, vnější rozměr 515x515mm (vnitřní 400x400mm) | ks | 1 |  | 0 | CS VLASTNÍ |  | základní |  | 0 | 0 | 0 | 0 | 0 | 4 | K | 2 |  |  |  | ROZPOCET | 0 | 0 | 0 | 0 | 0 | 1 | 0 | 4 | -540434298
| P |  | Poznámka k položce: Kompletní provedení dle specifikace PD a TZ vč. všech souvisejících prací dodávek, příslušenství a komponentů dle výpisu. V jednotkové ceně započítáno: dodávka, výroba, montáž/osazení/kotvení (vč.kotvících prvků), povrchová úprava. Kompletní specifikace viz výpis ostatních prvků. | [14 empty] | P | 2
159 | K | 795963N04 | OS-04 - D+M Oplechování vnějšího parapetu, r.š. 320mm, z ocelového pozink plechu tl. 0,6mm | bm | 11.34 |  | 0 | CS VLASTNÍ |  | základní |  | 0 | 0 | 0 | 0 | 0 | 4 | K | 2 |  |  |  | ROZPOCET | 0 | 0 | 0 | 0 | 0 | 1 | 0 | 4 | -389222835
| P |  | Poznámka k položce: Kompletní provedení dle specifikace PD a TZ vč. všech souvisejících prací dodávek, příslušenství a komponentů dle výpisu. V jednotkové ceně započítáno: dodávka, výroba, montáž/osazení/kotvení (vč.kotvících prvků), povrchová úprava. Kompletní specifikace viz výpis ostatních prvků. | [14 empty] | P | 2
160 | K | 795963N05 | OS-05 - D+M Vnitřní parapet, dřevotřísková deska, tl. 20mm | bm | 8.605 |  | 0 | CS VLASTNÍ |  | základní |  | 0 | 0 | 0 | 0 | 0 | 4 | K | 2 |  |  |  | ROZPOCET | 0 | 0 | 0 | 0 | 0 | 1 | 0 | 4 | 1156988613
| P |  | Poznámka k položce: Kompletní provedení dle specifikace PD a TZ vč. všech souvisejících prací dodávek, příslušenství a komponentů dle výpisu. V jednotkové ceně započítáno: dodávka, výroba, montáž/osazení/kotvení (vč.kotvících prvků), povrchová úprava. Kompletní specifikace viz výpis ostatních prvků. | [14 empty] | P | 2
161 | K | 795963N06 | OS-06 - D+M Chránička v základech pro EL, do vrtaného prostupu prům. 160mm s poloměrem zahnutí R 400 | bm | 10 |  | 0 | CS VLASTNÍ |  | základní |  | 0 | 0 | 0 | 0 | 0 | 4 | K | 2 |  |  |  | ROZPOCET | 0 | 0 | 0 | 0 | 0 | 1 | 0 | 4 | -302260234
| P |  | Poznámka k položce: Kompletní provedení dle specifikace PD a TZ vč. všech souvisejících prací dodávek, příslušenství a komponentů dle výpisu. V jednotkové ceně započítáno: dodávka, výroba, montáž/osazení/kotvení (vč.kotvících prvků), povrchová úprava. Kompletní specifikace viz výpis ostatních prvků. | [14 empty] | P | 2
162 | K | 795963N07 | V-01 - D+M Sestava skříněk s generálním klíčem, rozměry sestavy 3000x500x2000mm | sestava | 1 |  | 0 | CS VLASTNÍ |  | základní |  | 0 | 0 | 0 | 0 | 0 | 4 | K | 2 |  |  |  | ROZPOCET | 0 | 0 | 0 | 0 | 0 | 1 | 0 | 4 | 1484863795
| P |  | Poznámka k položce: Kompletní provedení dle specifikace PD a TZ vč. všech souvisejících prací dodávek, příslušenství a komponentů dle výpisu. V jednotkové ceně započítáno: dodávka, výroba, montáž/osazení/kotvení (vč.kotvících prvků), povrchová úprava. Kompletní specifikace viz výpis vybavení WC a vstupních prostor. | [14 empty] | P | 2
163 | K | 795963N08 | V-02 - D+M Lavice, nosná část z AL profilů, sedací část HPL deska tl. 8mm, rozměry 1200x400x420mm | ks | 2 |  | 0 | CS VLASTNÍ |  | základní |  | 0 | 0 | 0 | 0 | 0 | 4 | K | 2 |  |  |  | ROZPOCET | 0 | 0 | 0 | 0 | 0 | 1 | 0 | 4 | -569934939
| P |  | Poznámka k položce: Kompletní provedení dle specifikace PD a TZ vč. všech souvisejících prací dodávek, příslušenství a komponentů dle výpisu. V jednotkové ceně započítáno: dodávka, výroba, montáž/osazení/kotvení (vč.kotvících prvků), povrchová úprava. Kompletní specifikace viz výpis vybavení WC a vstupních prostor. | [14 empty] | P | 2
164 | K | 795963N09 | D1 - D+M Zásobník toaletního papíru, střední standard, nerezový, max rozměr náplně PR. 290x100mm | ks | 4 |  | 0 | CS VLASTNÍ |  | základní |  | 0 | 0 | 0 | 0 | 0 | 4 | K | 2 |  |  |  | ROZPOCET | 0 | 0 | 0 | 0 | 0 | 1 | 0 | 4 | 242973478
| P |  | Poznámka k položce: Kompletní provedení dle specifikace PD a TZ vč. všech souvisejících prací dodávek, příslušenství a komponentů dle výpisu. V jednotkové ceně započítáno: dodávka, výroba, montáž/osazení/kotvení (vč.kotvících prvků), povrchová úprava. Kompletní specifikace viz výpis vybavení WC a vstupních prostor. | [14 empty] | P | 2
165 | K | 795963N10 | D2 - D+M Zásobník hygienických sáčků, střední standard, rozměr 95x27x136mm | ks | 2 |  | 0 | CS VLASTNÍ |  | základní |  | 0 | 0 | 0 | 0 | 0 | 4 | K | 2 |  |  |  | ROZPOCET | 0 | 0 | 0 | 0 | 0 | 1 | 0 | 4 | -715449972
| P |  | Poznámka k položce: Kompletní provedení dle specifikace PD a TZ vč. všech souvisejících prací dodávek, příslušenství a komponentů dle výpisu. V jednotkové ceně započítáno: dodávka, výroba, montáž/osazení/kotvení (vč.kotvících prvků), povrchová úprava. Kompletní specifikace viz výpis vybavení WC a vstupních prostor. | [14 empty] | P | 2
166 | K | 795963N11 | D3 - D+M Zásobník papírových ručníků, střední standard, nerezový, rozměr 340x265x110mm | ks | 3 |  | 0 | CS VLASTNÍ |  | základní |  | 0 | 0 | 0 | 0 | 0 | 4 | K | 2 |  |  |  | ROZPOCET | 0 | 0 | 0 | 0 | 0 | 1 | 0 | 4 | -1415284397
| P |  | Poznámka k položce: Kompletní provedení dle specifikace PD a TZ vč. všech souvisejících prací dodávek, příslušenství a komponentů dle výpisu. V jednotkové ceně započítáno: dodávka, výroba, montáž/osazení/kotvení (vč.kotvících prvků), povrchová úprava. Kompletní specifikace viz výpis vybavení WC a vstupních prostor. | [14 empty] | P | 2
167 | K | 795963N12 | D4 - D+M Odpadkový koš velký, nerezový drátěný, objem 47 l, rozměry 540x340x260mm | ks | 3 |  | 0 | CS VLASTNÍ |  | základní |  | 0 | 0 | 0 | 0 | 0 | 4 | K | 2 |  |  |  | ROZPOCET | 0 | 0 | 0 | 0 | 0 | 1 | 0 | 4 | -1888688866
| P |  | Poznámka k položce: Kompletní provedení dle specifikace PD a TZ vč. všech souvisejících prací dodávek, příslušenství a komponentů dle výpisu. V jednotkové ceně započítáno: dodávka, výroba, montáž/osazení/kotvení (vč.kotvících prvků), povrchová úprava. Kompletní specifikace viz výpis vybavení WC a vstupních prostor. | [14 empty] | P | 2
168 | K | 795963N13 | D5 - D+M WC kartáč, střední standard, rozměr pouzdra prům.90x260mm, nylonový kartáč dlouhý 320mm | ks | 4 |  | 0 | CS VLASTNÍ |  | základní |  | 0 | 0 | 0 | 0 | 0 | 4 | K | 2 |  |  |  | ROZPOCET | 0 | 0 | 0 | 0 | 0 | 1 | 0 | 4 | 1113486946
| P |  | Poznámka k položce: Kompletní provedení dle specifikace PD a TZ vč. všech souvisejících prací dodávek, příslušenství a komponentů dle výpisu. V jednotkové ceně započítáno: dodávka, výroba, montáž/osazení/kotvení (vč.kotvících prvků), povrchová úprava. Kompletní specifikace viz výpis vybavení WC a vstupních prostor. | [14 empty] | P | 2
169 | K | 795963N14 | D6 - D+M Háček na oděvy, střední standard, kovový, tvaru V | ks | 4 |  | 0 | CS VLASTNÍ |  | základní |  | 0 | 0 | 0 | 0 | 0 | 4 | K | 2 |  |  |  | ROZPOCET | 0 | 0 | 0 | 0 | 0 | 1 | 0 | 4 | -822754148
| P |  | Poznámka k položce: Kompletní provedení dle specifikace PD a TZ vč. všech souvisejících prací dodávek, příslušenství a komponentů dle výpisu. V jednotkové ceně započítáno: dodávka, výroba, montáž/osazení/kotvení (vč.kotvících prvků), povrchová úprava. Kompletní specifikace viz výpis vybavení WC a vstupních prostor. | [14 empty] | P | 2
170 | K | 795963N15 | D7 - D+M Dávkovač mýdla, střední standard, nerezový, objem 1,00 l, rozměr 290x100x120mm | ks | 4 |  | 0 | CS VLASTNÍ |  | základní |  | 0 | 0 | 0 | 0 | 0 | 4 | K | 2 |  |  |  | ROZPOCET | 0 | 0 | 0 | 0 | 0 | 1 | 0 | 4 | 823479002
| P |  | Poznámka k položce: Kompletní provedení dle specifikace PD a TZ vč. všech souvisejících prací dodávek, příslušenství a komponentů dle výpisu. V jednotkové ceně započítáno: dodávka, výroba, montáž/osazení/kotvení (vč.kotvících prvků), povrchová úprava. Kompletní specifikace viz výpis vybavení WC a vstupních prostor. | [14 empty] | P | 2
171 | K | 795963N16 | D8 - D+M Odpadkový koš, střední standard, nerezový nástěnný, objem 4,5 l, rozměr 192x97x253mm | ks | 3 |  | 0 | CS VLASTNÍ |  | základní |  | 0 | 0 | 0 | 0 | 0 | 4 | K | 2 |  |  |  | ROZPOCET | 0 | 0 | 0 | 0 | 0 | 1 | 0 | 4 | -955681341
| P |  | Poznámka k položce: Kompletní provedení dle specifikace PD a TZ vč. všech souvisejících prací dodávek, příslušenství a komponentů dle výpisu. V jednotkové ceně započítáno: dodávka, výroba, montáž/osazení/kotvení (vč.kotvících prvků), povrchová úprava. Kompletní specifikace viz výpis vybavení WC a vstupních prostor. | [14 empty] | P | 2
172 | K | 795963N17 | D9 - D+M Madlo univerzální na WC ZTP, střední standard, nerez, trubka prům. 32mm, š. madla 600mm, hl. 106mm | ks | 3 |  | 0 | CS VLASTNÍ |  | základní |  | 0 | 0 | 0 | 0 | 0 | 4 | K | 2 |  |  |  | ROZPOCET | 0 | 0 | 0 | 0 | 0 | 1 | 0 | 4 | -1891820073
| P |  | Poznámka k položce: Kompletní provedení dle specifikace PD a TZ vč. všech souvisejících prací dodávek, příslušenství a komponentů dle výpisu. V jednotkové ceně započítáno: dodávka, výroba, montáž/osazení/kotvení (vč.kotvících prvků), povrchová úprava. Kompletní specifikace viz výpis vybavení WC a vstupních prostor. | [14 empty] | P | 2
173 | K | 795963N18 | D10 - D+M Madlo sklopné, střední standard, délka 830mm | ks | 1 |  | 0 | CS VLASTNÍ |  | základní |  | 0 | 0 | 0 | 0 | 0 | 4 | K | 2 |  |  |  | ROZPOCET | 0 | 0 | 0 | 0 | 0 | 1 | 0 | 4 | 2096849191
| P |  | Poznámka k položce: Kompletní provedení dle specifikace PD a TZ vč. všech souvisejících prací dodávek, příslušenství a komponentů dle výpisu. V jednotkové ceně započítáno: dodávka, výroba, montáž/osazení/kotvení (vč.kotvících prvků), povrchová úprava. Kompletní specifikace viz výpis vybavení WC a vstupních prostor. | [14 empty] | P | 2
174 | K | 795963N19 | D11 - D+M Zrcadlo na WC, skleněné, 600x900mm | ks | 2 |  | 0 | CS VLASTNÍ |  | základní |  | 0 | 0 | 0 | 0 | 0 | 4 | K | 2 |  |  |  | ROZPOCET | 0 | 0 | 0 | 0 | 0 | 1 | 0 | 4 | -1268555361
| P |  | Poznámka k položce: Kompletní provedení dle specifikace PD a TZ vč. všech souvisejících prací dodávek, příslušenství a komponentů dle výpisu. V jednotkové ceně započítáno: dodávka, výroba, montáž/osazení/kotvení (vč.kotvících prvků), povrchová úprava. Kompletní specifikace viz výpis vybavení WC a vstupních prostor. | [14 empty] | P | 2
175 | K | 795963N20 | D12 - D+M Zrcadlo na WC, skleněné, 500x1150mm | ks | 1 |  | 0 | CS VLASTNÍ |  | základní |  | 0 | 0 | 0 | 0 | 0 | 4 | K | 2 |  |  |  | ROZPOCET | 0 | 0 | 0 | 0 | 0 | 1 | 0 | 4 | -1863191400
| P |  | Poznámka k položce: Kompletní provedení dle specifikace PD a TZ vč. všech souvisejících prací dodávek, příslušenství a komponentů dle výpisu. V jednotkové ceně započítáno: dodávka, výroba, montáž/osazení/kotvení (vč.kotvících prvků), povrchová úprava. Kompletní specifikace viz výpis vybavení WC a vstupních prostor. | [14 empty] | P | 2
176 | K | 795963N21 | D13 - D+M Zrcadlo na WC, skleněné, 925x950mm | ks | 1 |  | 0 | CS VLASTNÍ |  | základní |  | 0 | 0 | 0 | 0 | 0 | 4 | K | 2 |  |  |  | ROZPOCET | 0 | 0 | 0 | 0 | 0 | 1 | 0 | 4 | 421128879
| P |  | Poznámka k položce: Kompletní provedení dle specifikace PD a TZ vč. všech souvisejících prací dodávek, příslušenství a komponentů dle výpisu. V jednotkové ceně započítáno: dodávka, výroba, montáž/osazení/kotvení (vč.kotvících prvků), povrchová úprava. Kompletní specifikace viz výpis vybavení WC a vstupních prostor. | [14 empty] | P | 2
177 | K | 795963N22 | D+M Signalizace nouzového volání | ks | 1 |  | 0 |  |  | základní |  | 0 | 0 | 0 | 0 | 0 | 4 | K | 2 |  |  |  | ROZPOCET | 0 | 0 | 0 | 0 | 0 | 1 | 0 | 4 | -1700085605
| P |  | Poznámka k položce: Kompletní provedení dle specifikace PD a TZ vč. všech souvisejících prací dodávek, příslušenství a komponentů dle výpisu. V jednotkové ceně započítáno: dodávka, výroba, montáž/osazení/kotvení (vč.kotvících prvků), povrchová úprava. Kompletní specifikace viz výpis vybavení WC a vstupních prostor. | [14 empty] | P | 2

## D.1.4.1 - Zdravotně techn...
{2fc11ed2-0853-41a2-87ea-f48311a08ac9}
2
| KRYCÍ LIST SOUPISU PRACÍ | [7 empty] | v --- níže se nacházejí doplnkové a pomocné údaje k sestavám --- v | [8 empty] | False
Stavba:
Sportovní areál ul. Leonovova, Karviná - Hranice
Objekt:
SO 13 - Zázemí areálu
Soupis:
D.1.4 - Technika prostředí staveb
Úroveň 3:
D.1.4.1 - Zdravotně technické instalace
| KSO: |  | 801 59 12 |  |  | CC-CZ:
| Místo: |  | Karviná- Hralnice |  |  | Datum: | 12. 3. 2020
| Zadavatel: |  |  |  |  | IČ:
|  | Statutární město Karviná, Fryštátská 72/1 |  |  |  | DIČ:
| Uchazeč: |  |  |  |  | IČ: | Vyplň údaj
|  | Vyplň údaj |  |  |  | DIČ: | Vyplň údaj
| Projektant: |  |  |  |  | IČ:
|  | Ing. Petr Kudlík |  |  |  | DIČ:
| Zpracovatel: |  |  |  |  | IČ:
|  | Lenka Jugová |  |  |  | DIČ:
Poznámka:
Soupis prací je sestaven za využití položek Cenové soustavy ÚRS. Cenové a technické podmínky položek CS ÚRS, které nejsou uvedeny v soupisu prací (tzv. úvodní části katalogů) jsou neomezeně dálkově k dispozici na www.cs-urs.cz. Položky soupisu prací, které nemají ve sloupci „Cenová soustava“ uveden žádný údaj, nepochází z Cenové soustavy ÚRS (takové položky soupisu prací mají Cenovou soustavu „VLASTNÍ“). Ocenění "vlastní" položky:na základě odborných znalostí a zkušeností projektanta při realizaci obdobných zakázek za období 5-ti let. nebo na základě CN) Nedílnou součástí soupisu prací je projektová dokumentace vč. textových příloh, na kterou se položky soupisu prací plně odkazují.
| Cena bez DPH | [5 empty] | 0
|  |  | Základ daně |  |  | Sazba daně | Výše daně
| DPH | základní | 0 |  |  | 21% | 0
|  | snížená | 0 |  |  | 15% | 0
|  | zákl. přenesená | 0 |  |  | 21% | 0
|  | sníž. přenesená | 0 |  |  | 15% | 0
|  | nulová | 0 |  |  | 0% | 0
| Cena s DPH |  |  | v | CZK |  | 0
| Projektant |  |  | Zpracovatel
| Datum a podpis: |  | Razítko | Datum a podpis: |  |  | Razítko
| Objednavatel |  |  | Uchazeč
| Datum a podpis: |  | Razítko | Datum a podpis: |  |  | Razítko
REKAPITULACE ČLENĚNÍ SOUPISU PRACÍ
Stavba:
Sportovní areál ul. Leonovova, Karviná - Hranice
Objekt:
SO 13 - Zázemí areálu
Soupis:
D.1.4 - Technika prostředí staveb
Úroveň 3:
D.1.4.1 - Zdravotně technické instalace
Místo: |  |  | Karviná- Hralnice |  |  | Datum: | 12. 3. 2020
Zadavatel: |  |  | Statutární město Karviná, Fryštátská 72/1 |  |  | Projektant: | Ing. Petr Kudlík
Uchazeč: |  |  | Vyplň údaj |  |  | Zpracovatel: | Lenka Jugová
Kód dílu - Popis | [6 empty] | Cena celkem [CZK]
Náklady ze soupisu prací | [6 empty] | 0 | [11 empty] | -1
| HSV - Práce a dodávky HSV | [5 empty] | 0
| 1 - Zemní práce | [5 empty] | 0
| 2 - Zakládání | [5 empty] | 0
| 4 - Vodorovné konstrukce | [5 empty] | 0
| PSV - Práce a dodávky PSV | [5 empty] | 0
| 713 - Izolace tepelné | [5 empty] | 0
| 721 - Zdravotechnika - vnitřní kanalizace | [5 empty] | 0
| 722 - Zdravotechnika - vnitřní vodovod | [5 empty] | 0
| 725 - Zdravotechnika - zařizovací předměty | [5 empty] | 0
| 726 - Zdravotechnika - předstěnové instalace | [5 empty] | 0
| 727 - Zdravotechnika - požární ochrana | [5 empty] | 0
| N00 - Nepojmenované práce | [5 empty] | 0
| N01 - Nepojmenovaný díl | [5 empty] | 0
| OST - Ostatní | [5 empty] | 0
SOUPIS PRACÍ
Stavba:
Sportovní areál ul. Leonovova, Karviná - Hranice
Objekt:
SO 13 - Zázemí areálu
Soupis:
D.1.4 - Technika prostředí staveb
Úroveň 3:
D.1.4.1 - Zdravotně technické instalace
Místo: |  |  | Karviná- Hralnice |  |  | Datum: | 12. 3. 2020
Zadavatel: |  |  | Statutární město Karviná, Fryštátská 72/1 |  |  | Projektant: | Ing. Petr Kudlík
Uchazeč: |  |  | Vyplň údaj |  |  | Zpracovatel: | Lenka Jugová
PČ | Typ | Kód | Popis | MJ | Množství | J.cena [CZK] | Cena celkem [CZK] | Cenová soustava |  | DPH | J. Nh [h] | Nh celkem [h] | J. hmotnost [t] | Hmotnost celkem [t] | J. suť [t] | Suť Celkem [t]
Náklady soupisu celkem | [6 empty] | 0 |  |  |  |  | 0 |  | 0.93926 |  | 1.6443 |  | D | -1 | [10 empty] | 0
| D | HSV | Práce a dodávky HSV |  |  |  | 0 |  |  |  |  | 0 |  | 0 |  | 0 | 1 | D | 0 |  |  |  | ROZPOCET | [6 empty] | 0
| D | 1 | Zemní práce |  |  |  | 0 |  |  |  |  | 0 |  | 0 |  | 0 | 1 | D | 1 |  |  |  | ROZPOCET | [6 empty] | 0
1 | K | 132201201 | Hloubení zapažených i nezapažených rýh šířky přes 600 do 2 000 mm s urovnáním dna do předepsaného profilu a spádu v hornině tř. 3 do 100 m3 | m3 | 2.5 |  | 0 | CS ÚRS 2019 01 |  | základní |  | 0 | 0 | 0 | 0 | 0 | 4 | K | 2 |  |  |  | ROZPOCET | 0 | 0 | 0 | 0 | 0 | 1 | 0 | 4 | -1711304791
| VV |  | Tech. zpráva D.1.4.-01, V.Č.D.1.4.-02,D.1.4.-04 | [14 empty] | VV | 2 | 1 | True | 0 | ROZPOCET
| VV |  | 2*1*1,25 |  | 2.5 | [12 empty] | VV | 2 | 2 | True | 0 | ROZPOCET
| VV |  | Součet |  | 2.5 | [12 empty] | VV | 2 | 4 | True | 1 | ROZPOCET
2 | K | 132201209 | Hloubení zapažených i nezapažených rýh šířky přes 600 do 2 000 mm s urovnáním dna do předepsaného profilu a spádu v hornině tř. 3 Příplatek k cenám za lepivost horniny tř. 3 | m3 | 2.5 |  | 0 | CS ÚRS 2019 01 |  | základní |  | 0 | 0 | 0 | 0 | 0 | 4 | K | 2 |  |  |  | ROZPOCET | 0 | 0 | 0 | 0 | 0 | 1 | 0 | 4 | -1183031679
3 | K | 161101101 | Svislé přemístění výkopku bez naložení do dopravní nádoby avšak s vyprázdněním dopravní nádoby na hromadu nebo do dopravního prostředku z horniny tř. 1 až 4, při hloubce výkopu přes 1 do 2,5 m | m3 | 2.5 |  | 0 | CS ÚRS 2019 01 |  | základní |  | 0 | 0 | 0 | 0 | 0 | 4 | K | 2 |  |  |  | ROZPOCET | 0 | 0 | 0 | 0 | 0 | 1 | 0 | 4 | -540678361
4 | K | 162201101 | Vodorovné přemístění výkopku nebo sypaniny po suchu na obvyklém dopravním prostředku, bez naložení výkopku, avšak se složením bez rozhrnutí z horniny tř. 1 až 4 na vzdálenost do 20 m | m3 | 1.28 |  | 0 | CS ÚRS 2019 01 |  | základní |  | 0 | 0 | 0 | 0 | 0 | 4 | K | 2 |  |  |  | ROZPOCET | 0 | 0 | 0 | 0 | 0 | 1 | 0 | 4 | 583422331
| VV |  | Tech. zpráva D.1.4.-01, V.Č.D.1.4.-02,D.1.4.-04 | [14 empty] | VV | 2 | 1 | True | 0 | ROZPOCET
| VV |  | 2*1*0,64 |  | 1.28 | [12 empty] | VV | 2 | 2 | True | 1 | ROZPOCET
5 | K | 162701105 | Vodorovné přemístění výkopku nebo sypaniny po suchu na obvyklém dopravním prostředku, bez naložení výkopku, avšak se složením bez rozhrnutí z horniny tř. 1 až 4 na vzdálenost přes 9 000 do 10 000 m | m3 | 1.22 |  | 0 | CS ÚRS 2019 01 |  | základní |  | 0 | 0 | 0 | 0 | 0 | 4 | K | 2 |  |  |  | ROZPOCET | 0 | 0 | 0 | 0 | 0 | 1 | 0 | 4 | -228908483
| VV |  | Tech. zpráva D.1.4.-01, V.Č.D.1.4.-02,D.1.4.-04 | [14 empty] | VV | 2 | 1 | True | 0 | ROZPOCET
| VV |  | 2,5-1,28 |  | 1.22 | [12 empty] | VV | 2 | 2 | True | 1 | ROZPOCET
6 | K | 167101101 | Nakládání, skládání a překládání neulehlého výkopku nebo sypaniny nakládání, množství do 100 m3, z hornin tř. 1 až 4 | m3 | 1.22 |  | 0 | CS ÚRS 2019 01 |  | základní |  | 0 | 0 | 0 | 0 | 0 | 4 | K | 2 |  |  |  | ROZPOCET | 0 | 0 | 0 | 0 | 0 | 1 | 0 | 4 | -1735989271
7 | K | 171201211 | Poplatek za uložení stavebního odpadu na skládce (skládkovné) zeminy a kameniva zatříděného do Katalogu odpadů pod kódem 170 504 | t | 2.135 |  | 0 | CS ÚRS 2019 01 |  | základní |  | 0 | 0 | 0 | 0 | 0 | 4 | K | 2 |  |  |  | ROZPOCET | 0 | 0 | 0 | 0 | 0 | 1 | 0 | 4 | -1631376607
| VV |  | 1,220 |  | 1.22 | [12 empty] | VV | 2 | 2 | True | 0 | ROZPOCET
| VV |  | 1,22*1,75 "Přepočtené koeficientem množství |  | 2.135 | [12 empty] | VV | 2 | 2 | True | 1 | ROZPOCET
8 | K | 174101101 | Zásyp sypaninou z jakékoliv horniny s uložením výkopku ve vrstvách se zhutněním jam, šachet, rýh nebo kolem objektů v těchto vykopávkách | m3 | 1.28 |  | 0 | CS ÚRS 2019 01 |  | základní |  | 0 | 0 | 0 | 0 | 0 | 4 | K | 2 |  |  |  | ROZPOCET | 0 | 0 | 0 | 0 | 0 | 1 | 0 | 4 | 657254454
9 | K | 175111101 | Obsypání potrubí ručně sypaninou z vhodných hornin tř. 1 až 4 nebo materiálem připraveným podél výkopu ve vzdálenosti do 3 m od jeho kraje, pro jakoukoliv hloubku výkopu a míru zhutnění bez prohození sypaniny sítem | m3 | 0.92 |  | 0 | CS ÚRS 2019 01 |  | základní |  | 0 | 0 | 0 | 0 | 0 | 4 | K | 2 |  |  |  | ROZPOCET | 0 | 0 | 0 | 0 | 0 | 1 | 0 | 4 | -1370345877
| VV |  | Tech. zpráva D.1.4.-01, V.Č.D.1.4.-02,D.1.4.-04 | [14 empty] | VV | 2 | 1 | True | 0 | ROZPOCET
| VV |  | 2*1*0,46 |  | 0.92 | [12 empty] | VV | 2 | 2 | True | 1 | ROZPOCET
10 | M | 58337302 | štěrkopísek frakce 0/16 | t | 1.61 |  | 0 | CS ÚRS 2019 01 |  | základní |  | 0 | 0 | 0 | 0 | 0 | 8 | M | 2 |  |  |  | ROZPOCET | 0 | 0 | 0 | 0 | 0 | 1 | 0 | 4 | 1601464001
| VV |  | 0,92 |  | 0.92 | [12 empty] | VV | 2 | 2 | True | 0 | ROZPOCET
| VV |  | 0,92*1,75 "Přepočtené koeficientem množství |  | 1.61 | [12 empty] | VV | 2 | 2 | True | 1 | ROZPOCET
11 | K | 175111109 | Obsypání potrubí ručně sypaninou z vhodných hornin tř. 1 až 4 nebo materiálem připraveným podél výkopu ve vzdálenosti do 3 m od jeho kraje, pro jakoukoliv hloubku výkopu a míru zhutnění Příplatek k ceně za prohození sypaniny sítem | m3 | 0.92 |  | 0 | CS ÚRS 2019 01 |  | základní |  | 0 | 0 | 0 | 0 | 0 | 4 | K | 2 |  |  |  | ROZPOCET | 0 | 0 | 0 | 0 | 0 | 1 | 0 | 4 | -1163628517
| D | 2 | Zakládání |  |  |  | 0 |  |  |  |  | 0 |  | 0 |  | 0 | 1 | D | 1 |  |  |  | ROZPOCET | [6 empty] | 0
12 | K | 215901101 | Zhutnění podloží pod násypy z rostlé horniny tř. 1 až 4 z hornin soudružných do 92 % PS a nesoudržných sypkých relativní ulehlosti I(d) do 0,8 | m2 | 2 |  | 0 | CS ÚRS 2019 01 |  | základní |  | 0 | 0 | 0 | 0 | 0 | 4 | K | 2 |  |  |  | ROZPOCET | 0 | 0 | 0 | 0 | 0 | 1 | 0 | 4 | 1798900404
| VV |  | 2*1 |  | 2 | [12 empty] | VV | 2 | 2 | True | 1 | ROZPOCET
| D | 4 | Vodorovné konstrukce |  |  |  | 0 |  |  |  |  | 0 |  | 0 |  | 0 | 1 | D | 1 |  |  |  | ROZPOCET | [6 empty] | 0
13 | K | 451573111 | Lože pod potrubí, stoky a drobné objekty v otevřeném výkopu z písku a štěrkopísku do 63 mm | m3 | 0.3 |  | 0 | CS ÚRS 2019 01 |  | základní |  | 0 | 0 | 0 | 0 | 0 | 4 | K | 2 |  |  |  | ROZPOCET | 0 | 0 | 0 | 0 | 0 | 1 | 0 | 4 | 785385364
| VV |  | 2*1*0,15 |  | 0.3 | [12 empty] | VV | 2 | 2 | True | 1 | ROZPOCET
| D | PSV | Práce a dodávky PSV |  |  |  | 0 |  |  |  |  | 0 |  | 0.93926 |  | 1.6443 | 2 | D | 0 |  |  |  | ROZPOCET | [6 empty] | 0
| D | 713 | Izolace tepelné |  |  |  | 0 |  |  |  |  | 0 |  | 0.023035 |  | 0.02236 | 2 | D | 1 |  |  |  | ROZPOCET | [6 empty] | 0
14 | K | 713461831 | Odstranění tepelné izolace potrubí, ohybů a armatur tvarovkami nebo deskami potrubními pouzdry staženými drátem uchycenými sponami potrubí, tloušťka izolace do 100 mm | m | 43 |  | 0 | CS ÚRS 2019 01 |  | základní |  | 0 | 0 | 0 | 0.00052 | 0.02236 | 16 | K | 2 |  |  |  | ROZPOCET | 0 | 0 | 0 | 0 | 0 | 1 | 0 | 16 | -1167370500
15 | K | 713471211 | Montáž izolace tepelné potrubí, ohybů, přírub, armatur nebo tvarovek snímatelnými pouzdry s vrstvenou izolací s upevněním na suchý zip (izolační materiál ve specifikaci) potrubí | m | 51.5 |  | 0 | CS ÚRS 2019 01 |  | základní |  | 0 | 0 | 0 | 0 | 0 | 16 | K | 2 |  |  |  | ROZPOCET | 0 | 0 | 0 | 0 | 0 | 1 | 0 | 16 | 429054580
| VV |  | Tech. zpráva D.1.4.-01, V.Č.D.1.4.-03,D.1.4.-05 | [14 empty] | VV | 2 | 1 | True | 0 | ROZPOCET
| VV |  | IZOLACE POTRUBÍ STUDENÉ , TEPLÉ VODY - ZAVĚŠENÉ POD STROPEM, VEDENÉ VOLNĚ PO STĚNĚ | [14 empty] | VV | 2 | 1 | True | 0 | ROZPOCET
| VV |  | IZOLACE POTRUBÍ KANALIZACE | [14 empty] | VV | 2 | 1 | True | 0 | ROZPOCET
| VV |  | 3+9+13+8,5+8,5+3+6,5 |  | 51.5 | [12 empty] | VV | 2 | 2 | True | 1 | ROZPOCET
16 | M | 63154005 | pouzdro izolační potrubní s jednostrannou Al fólií max. 250/100 °C 28/20 mm | m | 3 |  | 0 | CS ÚRS 2019 01 |  | základní |  | 0 | 0.00029 | 0.00087 | 0 | 0 | 32 | M | 2 |  |  |  | ROZPOCET | 0 | 0 | 0 | 0 | 0 | 1 | 0 | 16 | 2094793601
| VV |  | IZOLACE POTRUBÍ STUDENÉ VODY - ZAVĚŠENÉ POD STROPEM, VEDENÉ VOLNĚ PO STĚNĚ, | [14 empty] | VV | 2 | 1 | True | 0 | ROZPOCET
| VV |  | (1+1,51)*1,15 |  | 2.887 | [12 empty] | VV | 2 | 2 | True | 0 | ROZPOCET
| VV |  | Součet |  | 2.887 | [12 empty] | VV | 2 | 4 | True | 0 | ROZPOCET
| VV |  | 3 |  | 3 | [12 empty] | VV | 2 | 2 | True | 0 | ROZPOCET
| VV |  | Součet |  | 3 | [12 empty] | VV | 2 | 4 | True | 1 | ROZPOCET
17 | M | 63154531 | pouzdro izolační potrubní s jednostrannou Al fólií max. 250/100 °C 28/30 mm | m | 9 |  | 0 | CS ÚRS 2019 01 |  | základní |  | 0 | 0.00029 | 0.00261 | 0 | 0 | 32 | M | 2 |  |  |  | ROZPOCET | 0 | 0 | 0 | 0 | 0 | 1 | 0 | 16 | 1142224182
| VV |  | IZOLACE POTRUBÍ TEPLÉ VODY - ZAVĚŠENÉ POD STROPEM, VEDENÉ VOLNĚ PO STĚNĚ, V | [14 empty] | VV | 2 | 1 | True | 0 | ROZPOCET
| VV |  | (2,6+5)*1,15 |  | 8.74 | [12 empty] | VV | 2 | 2 | True | 0 | ROZPOCET
| VV |  | Součet |  | 8.74 | [12 empty] | VV | 2 | 4 | True | 0 | ROZPOCET
| VV |  | 9 |  | 9 | [12 empty] | VV | 2 | 2 | True | 0 | ROZPOCET
| VV |  | Součet |  | 9 | [12 empty] | VV | 2 | 4 | True | 1 | ROZPOCET
18 | M | 63154006 | pouzdro izolační potrubní s jednostrannou Al fólií max. 250/100 °C 35/20 mm | m | 13 |  | 0 | CS ÚRS 2019 01 |  | základní |  | 0 | 0.00032 | 0.00416 | 0 | 0 | 32 | M | 2 |  |  |  | ROZPOCET | 0 | 0 | 0 | 0 | 0 | 1 | 0 | 16 | 1566627545
| VV |  | IZOLACE POTRUBÍ STUDENÉ VODY - ZAVĚŠENÉ POD STROPEM, VEDENÉ VOLNĚ PO STĚNĚ | [14 empty] | VV | 2 | 1 | True | 0 | ROZPOCET
| VV |  | (6,5+1,5+1,9+1)*1,15 |  | 12.535 | [12 empty] | VV | 2 | 2 | True | 0 | ROZPOCET
| VV |  | Součet |  | 12.535 | [12 empty] | VV | 2 | 4 | True | 0 | ROZPOCET
| VV |  | 13 |  | 13 | [12 empty] | VV | 2 | 2 | True | 0 | ROZPOCET
| VV |  | Součet |  | 13 | [12 empty] | VV | 2 | 4 | True | 1 | ROZPOCET
19 | M | 63154008 | pouzdro izolační potrubní s jednostrannou Al fólií max. 250/100 °C 48/20 mm | m | 8.5 |  | 0 | CS ÚRS 2019 01 |  | základní |  | 0 | 0.00042 | 0.00357 | 0 | 0 | 32 | M | 2 |  |  |  | ROZPOCET | 0 | 0 | 0 | 0 | 0 | 1 | 0 | 16 | -480356694
| VV |  | Tech. zpráva D.1.4.-01, V.Č.D.1.4.-03,D.1.4.-05 | [14 empty] | VV | 2 | 1 | True | 0 | ROZPOCET
| VV |  | požární vodovod | [14 empty] | VV | 2 | 1 | True | 0 | ROZPOCET
| VV |  | 7*1,2 |  | 8.4 | [12 empty] | VV | 2 | 2 | True | 0 | ROZPOCET
| VV |  | Součet |  | 8.4 | [12 empty] | VV | 2 | 4 | True | 0 | ROZPOCET
| VV |  | 8,5 |  | 8.5 | [12 empty] | VV | 2 | 2 | True | 0 | ROZPOCET
| VV |  | Součet |  | 8.5 | [12 empty] | VV | 2 | 4 | True | 1 | ROZPOCET
20 | M | 63154009 | pouzdro izolační potrubní s jednostrannou Al fólií max. 250/100 °C 54/20 mm | m | 8.5 |  | 0 | CS ÚRS 2019 01 |  | základní |  | 0 | 0.00045 | 0.003825 | 0 | 0 | 32 | M | 2 |  |  |  | ROZPOCET | 0 | 0 | 0 | 0 | 0 | 1 | 0 | 16 | -1864469742
| VV |  | IZOLACE POTRUBÍ STUDENÉ VODY - ZAVĚŠENÉ POD STROPEM, VEDENÉ VOLNĚ PO STĚNĚ | [14 empty] | VV | 2 | 1 | True | 0 | ROZPOCET
| VV |  | 7*1,15 |  | 8.05 | [12 empty] | VV | 2 | 2 | True | 0 | ROZPOCET
| VV |  | Součet |  | 8.05 | [12 empty] | VV | 2 | 4 | True | 0 | ROZPOCET
| VV |  | 8,5 |  | 8.5 | [12 empty] | VV | 2 | 2 | True | 0 | ROZPOCET
| VV |  | Součet |  | 8.5 | [12 empty] | VV | 2 | 4 | True | 1 | ROZPOCET
21 | M | 63154521 | pouzdro izolační potrubní s jednostrannou Al fólií max. 250/100 °C 114/25 mm | m | 3 |  | 0 | CS ÚRS 2019 01 |  | základní |  | 0 | 0.00076 | 0.00228 | 0 | 0 | 32 | M | 2 |  |  |  | ROZPOCET | 0 | 0 | 0 | 0 | 0 | 1 | 0 | 16 | -511390869
| VV |  | POTRUBÍ SVISLÉ DEŠŤOVÉ KANALIZACE | [14 empty] | VV | 2 | 1 | True | 0 | ROZPOCET
| VV |  | 2,5*1,15 |  | 2.875 | [12 empty] | VV | 2 | 2 | True | 0 | ROZPOCET
| VV |  | Součet |  | 2.875 | [12 empty] | VV | 2 | 4 | True | 0 | ROZPOCET
| VV |  | 3 |  | 3 | [12 empty] | VV | 2 | 2 | True | 0 | ROZPOCET
| VV |  | Součet |  | 3 | [12 empty] | VV | 2 | 4 | True | 1 | ROZPOCET
22 | M | 63154522 | pouzdro izolační potrubní s jednostrannou Al fólií max. 250/100 °C 133/25 mm | m | 6.5 |  | 0 | CS ÚRS 2019 01 |  | základní |  | 0 | 0.00088 | 0.00572 | 0 | 0 | 32 | M | 2 |  |  |  | ROZPOCET | 0 | 0 | 0 | 0 | 0 | 1 | 0 | 16 | 1850267201
| VV |  | IZOLACE POTRUBÍ DEŠŤOVÉ KANALIZACE | [14 empty] | VV | 2 | 1 | True | 0 | ROZPOCET
| VV |  | 5,5*1,15 |  | 6.325 | [12 empty] | VV | 2 | 2 | True | 0 | ROZPOCET
| VV |  | Součet |  | 6.325 | [12 empty] | VV | 2 | 4 | True | 0 | ROZPOCET
| VV |  | 6,5 |  | 6.5 | [12 empty] | VV | 2 | 2 | True | 0 | ROZPOCET
| VV |  | Součet |  | 6.5 | [12 empty] | VV | 2 | 4 | True | 1 | ROZPOCET
23 | K | 998713101 | Přesun hmot pro izolace tepelné stanovený z hmotnosti přesunovaného materiálu vodorovná dopravní vzdálenost do 50 m v objektech výšky do 6 m | t | 0.023 |  | 0 | CS ÚRS 2019 01 |  | základní |  | 0 | 0 | 0 | 0 | 0 | 16 | K | 2 |  |  |  | ROZPOCET | 0 | 0 | 0 | 0 | 0 | 1 | 0 | 16 | 530604774
| D | 721 | Zdravotechnika - vnitřní kanalizace |  |  |  | 0 |  |  |  |  | 0 |  | 0.10458 |  | 0.70374 | 2 | D | 1 |  |  |  | ROZPOCET | [6 empty] | 0
24 | K | 721110806 | Demontáž potrubí z kameninových trub normálních nebo kyselinovzdorných přes 100 do DN 200 | m | 2 |  | 0 | CS ÚRS 2019 01 |  | základní |  | 0 | 0 | 0 | 0.0267 | 0.0534 | 16 | K | 2 |  |  |  | ROZPOCET | 0 | 0 | 0 | 0 | 0 | 1 | 0 | 16 | 558031693
25 | K | 721140802 | Demontáž potrubí z litinových trub odpadních nebo dešťových do DN 100 | m | 3.6 |  | 0 | CS ÚRS 2019 01 |  | základní |  | 0 | 0 | 0 | 0.01492 | 0.053712 | 16 | K | 2 |  |  |  | ROZPOCET | 0 | 0 | 0 | 0 | 0 | 1 | 0 | 16 | 323945142
26 | K | 721140806 | Demontáž potrubí z litinových trub odpadních nebo dešťových přes 100 do DN 200 | m | 16.5 |  | 0 | CS ÚRS 2019 01 |  | základní |  | 0 | 0 | 0 | 0.03065 | 0.50572 | 16 | K | 2 |  |  |  | ROZPOCET | 0 | 0 | 0 | 0 | 0 | 1 | 0 | 16 | -36381449
27 | K | 721171803 | Demontáž potrubí z novodurových trub odpadních nebo připojovacích do D 75 | m | 15 |  | 0 | CS ÚRS 2019 01 |  | základní |  | 0 | 0 | 0 | 0.0021 | 0.0315 | 16 | K | 2 |  |  |  | ROZPOCET | 0 | 0 | 0 | 0 | 0 | 1 | 0 | 16 | 570901534
28 | K | 721171808 | Demontáž potrubí z novodurových trub odpadních nebo připojovacích přes 75 do D 114 | m | 30 |  | 0 | CS ÚRS 2019 01 |  | základní |  | 0 | 0 | 0 | 0.00198 | 0.0594 | 16 | K | 2 |  |  |  | ROZPOCET | 0 | 0 | 0 | 0 | 0 | 1 | 0 | 16 | -2017751712
29 | K | 721173401 | Potrubí z plastových trub PVC SN4 svodné (ležaté) DN 110 | m | 4.5 |  | 0 | CS ÚRS 2019 01 |  | základní |  | 0 | 0.00126 | 0.00567 | 0 | 0 | 16 | K | 2 |  |  |  | ROZPOCET | 0 | 0 | 0 | 0 | 0 | 1 | 0 | 16 | -2079102774
| VV |  | Tech. zpráva D.1.4.-01, V.Č.D.1.4.-02,D.1.4.-04 | [14 empty] | VV | 2 | 1 | True | 0 | ROZPOCET
| VV |  | POTRUBÍ LEŽATÉ KANALIZACE ZAVĚŠENÉ V TECHNICKÉM KANÁLE | [14 empty] | VV | 2 | 1 | True | 0 | ROZPOCET
| VV |  | VODOROVNÉ | [14 empty] | VV | 2 | 1 | True | 0 | ROZPOCET
| VV |  | 3,6*1,15 |  | 4.14 | [12 empty] | VV | 2 | 2 | True | 0 | ROZPOCET
| VV |  | Součet |  | 4.14 | [12 empty] | VV | 2 | 4 | True | 0 | ROZPOCET
| VV |  | 4,5 |  | 4.5 | [12 empty] | VV | 2 | 2 | True | 0 | ROZPOCET
| VV |  | Součet |  | 4.5 | [12 empty] | VV | 2 | 4 | True | 1 | ROZPOCET
30 | K | 721173402 | Potrubí z plastových trub PVC SN4 svodné (ležaté) DN 125 | m | 14 |  | 0 | CS ÚRS 2019 01 |  | základní |  | 0 | 0.00175 | 0.0245 | 0 | 0 | 16 | K | 2 |  |  |  | ROZPOCET | 0 | 0 | 0 | 0 | 0 | 1 | 0 | 16 | 2053748879
| VV |  | Tech. zpráva D.1.4.-01, V.Č.D.1.4.-02,D.1.4.-04 | [14 empty] | VV | 2 | 1 | True | 0 | ROZPOCET
| VV |  | POTRUBÍ LEŽATÉ KANALIZACE ZAVĚŠENÉ V TECHNICKÉM KANÁLE | [14 empty] | VV | 2 | 1 | True | 0 | ROZPOCET
| VV |  | VODOROVNÉ | [14 empty] | VV | 2 | 1 | True | 0 | ROZPOCET
| VV |  | 5,5+2,3+0,7+1,8+1,8 |  | 12.1 | [12 empty] | VV | 2 | 2 | True | 0 | ROZPOCET
| VV |  | Součet |  | 12.1 | [12 empty] | VV | 2 | 4 | True | 0 | ROZPOCET
| VV |  | 12,1*1,15 |  | 13.915 | [12 empty] | VV | 2 | 2 | True | 0 | ROZPOCET
| VV |  | Součet |  | 13.915 | [12 empty] | VV | 2 | 4 | True | 0 | ROZPOCET
| VV |  | 14 |  | 14 | [12 empty] | VV | 2 | 2 | True | 0 | ROZPOCET
| VV |  | Součet |  | 14 | [12 empty] | VV | 2 | 4 | True | 1 | ROZPOCET
31 | K | 721173403 | Potrubí z plastových trub PVC SN4 svodné (ležaté) DN 160 | m | 7.5 |  | 0 | CS ÚRS 2019 01 |  | základní |  | 0 | 0.00274 | 0.02055 | 0 | 0 | 16 | K | 2 |  |  |  | ROZPOCET | 0 | 0 | 0 | 0 | 0 | 1 | 0 | 16 | 199834219
| VV |  | Tech. zpráva D.1.4.-01, V.Č.D.1.4.-02,D.1.4.-04 | [14 empty] | VV | 2 | 1 | True | 0 | ROZPOCET
| VV |  | POTRUBÍ LEŽATÉ KANALIZACE ZAVĚŠENÉ V TECHNICKÉM KANÁLE V ZEMNÍ RÝZE | [14 empty] | VV | 2 | 1 | True | 0 | ROZPOCET
| VV |  | (4,5+2)*1,15 |  | 7.475 | [12 empty] | VV | 2 | 2 | True | 0 | ROZPOCET
| VV |  | Součet |  | 7.475 | [12 empty] | VV | 2 | 4 | True | 0 | ROZPOCET
| VV |  | 7,5 |  | 7.5 | [12 empty] | VV | 2 | 2 | True | 0 | ROZPOCET
| VV |  | Součet |  | 7.5 | [12 empty] | VV | 2 | 4 | True | 1 | ROZPOCET
32 | K | 721174004 | Potrubí z plastových trub polypropylenové svodné (ležaté) DN 75 | m | 1.5 |  | 0 | CS ÚRS 2019 01 |  | základní |  | 0 | 0.00056 | 0.00084 | 0 | 0 | 16 | K | 2 |  |  |  | ROZPOCET | 0 | 0 | 0 | 0 | 0 | 1 | 0 | 16 | -1308452839
| VV |  | Tech. zpráva D.1.4.-01, V.Č.D.1.4.-03,D.1.4.-04 | [14 empty] | VV | 2 | 1 | True | 0 | ROZPOCET
| VV |  | ZAVĚŠENÉ POD STROPEM 1.NP | [14 empty] | VV | 2 | 1 | True | 0 | ROZPOCET
| VV |  | 1*1,15 |  | 1.15 | [12 empty] | VV | 2 | 2 | True | 0 | ROZPOCET
| VV |  | Součet |  | 1.15 | [12 empty] | VV | 2 | 4 | True | 0 | ROZPOCET
| VV |  | 1,5 |  | 1.5 | [12 empty] | VV | 2 | 2 | True | 0 | ROZPOCET
| VV |  | Součet |  | 1.5 | [12 empty] | VV | 2 | 4 | True | 1 | ROZPOCET
33 | K | 721174005 | Potrubí z plastových trub polypropylenové svodné (ležaté) DN 110 | m | 10.5 |  | 0 | CS ÚRS 2019 01 |  | základní |  | 0 | 0.0011 | 0.01155 | 0 | 0 | 16 | K | 2 |  |  |  | ROZPOCET | 0 | 0 | 0 | 0 | 0 | 1 | 0 | 16 | -428243860
| VV |  | Tech. zpráva D.1.4.-01, V.Č.D.1.4.-03,D.1.4.-04 | [14 empty] | VV | 2 | 1 | True | 0 | ROZPOCET
| VV |  | ZAVĚŠENÉ POD STROPEM 1.NP | [14 empty] | VV | 2 | 1 | True | 0 | ROZPOCET
| VV |  | (2,4+2,5+0,5+3,3)*1,15 |  | 10.005 | [12 empty] | VV | 2 | 2 | True | 0 | ROZPOCET
| VV |  | Součet |  | 10.005 | [12 empty] | VV | 2 | 4 | True | 0 | ROZPOCET
| VV |  | 10,5 |  | 10.5 | [12 empty] | VV | 2 | 2 | True | 0 | ROZPOCET
| VV |  | Součet |  | 10.5 | [12 empty] | VV | 2 | 4 | True | 1 | ROZPOCET
34 | K | 721174024 | Potrubí z plastových trub polypropylenové odpadní (svislé) DN 75 | m | 5.5 |  | 0 | CS ÚRS 2019 01 |  | základní |  | 0 | 0.00059 | 0.003245 | 0 | 0 | 16 | K | 2 |  |  |  | ROZPOCET | 0 | 0 | 0 | 0 | 0 | 1 | 0 | 16 | 81228822
| VV |  | Tech. zpráva D.1.4.-01, V.Č.D.1.4.-03,D.1.4.-04 | [14 empty] | VV | 2 | 1 | True | 0 | ROZPOCET
| VV |  | 4,5*1,15 |  | 5.175 | [12 empty] | VV | 2 | 2 | True | 0 | ROZPOCET
| VV |  | Součet |  | 5.175 | [12 empty] | VV | 2 | 4 | True | 0 | ROZPOCET
| VV |  | 5,5 |  | 5.5 | [12 empty] | VV | 2 | 2 | True | 0 | ROZPOCET
| VV |  | Součet |  | 5.5 | [12 empty] | VV | 2 | 4 | True | 1 | ROZPOCET
35 | K | 721174025 | Potrubí z plastových trub polypropylenové odpadní (svislé) DN 110 | m | 20.5 |  | 0 | CS ÚRS 2019 01 |  | základní |  | 0 | 0.00121 | 0.024805 | 0 | 0 | 16 | K | 2 |  |  |  | ROZPOCET | 0 | 0 | 0 | 0 | 0 | 1 | 0 | 16 | 2054815639
| VV |  | Tech. zpráva D.1.4.-01, V.Č.D.1.4.-03,D.1.4.-04 | [14 empty] | VV | 2 | 1 | True | 0 | ROZPOCET
| VV |  | (2,2+4,5+1,2+4,5+4,5+0,5)*1,15 |  | 20.01 | [12 empty] | VV | 2 | 2 | True | 0 | ROZPOCET
| VV |  | Součet |  | 20.01 | [12 empty] | VV | 2 | 4 | True | 0 | ROZPOCET
| VV |  | 20,5 |  | 20.5 | [12 empty] | VV | 2 | 2 | True | 0 | ROZPOCET
| VV |  | Součet |  | 20.5 | [12 empty] | VV | 2 | 4 | True | 1 | ROZPOCET
36 | K | 721174042 | Potrubí z plastových trub polypropylenové připojovací DN 40 | m | 1.5 |  | 0 | CS ÚRS 2019 01 |  | základní |  | 0 | 0.00029 | 0.000435 | 0 | 0 | 16 | K | 2 |  |  |  | ROZPOCET | 0 | 0 | 0 | 0 | 0 | 1 | 0 | 16 | 1553891912
| VV |  | Tech. zpráva D.1.4.-01, V.Č.D.1.4.-03,D.1.4.-04 | [14 empty] | VV | 2 | 1 | True | 0 | ROZPOCET
| VV |  | 1,0*1,15 |  | 1.15 | [12 empty] | VV | 2 | 2 | True | 0 | ROZPOCET
| VV |  | Součet |  | 1.15 | [12 empty] | VV | 2 | 4 | True | 0 | ROZPOCET
| VV |  | 1,5 |  | 1.5 | [12 empty] | VV | 2 | 2 | True | 0 | ROZPOCET
| VV |  | Součet |  | 1.5 | [12 empty] | VV | 2 | 4 | True | 1 | ROZPOCET
37 | K | 721174043 | Potrubí z plastových trub polypropylenové připojovací DN 50 | m | 9 |  | 0 | CS ÚRS 2019 01 |  | základní |  | 0 | 0.00035 | 0.00315 | 0 | 0 | 16 | K | 2 |  |  |  | ROZPOCET | 0 | 0 | 0 | 0 | 0 | 1 | 0 | 16 | 2090091692
| VV |  | Tech. zpráva D.1.4.-01, V.Č.D.1.4.-03,D.1.4.-04 | [14 empty] | VV | 2 | 1 | True | 0 | ROZPOCET
| VV |  | (1,6+0,6+2,5+0,5+2,4)*1,15 |  | 8.74 | [12 empty] | VV | 2 | 2 | True | 0 | ROZPOCET
| VV |  | Součet |  | 8.74 | [12 empty] | VV | 2 | 4 | True | 0 | ROZPOCET
| VV |  | 9 |  | 9 | [12 empty] | VV | 2 | 2 | True | 0 | ROZPOCET
| VV |  | Součet |  | 9 | [12 empty] | VV | 2 | 4 | True | 1 | ROZPOCET
38 | K | 721174045 | Potrubí z plastových trub polypropylenové připojovací DN 110 | m | 5 |  | 0 | CS ÚRS 2019 01 |  | základní |  | 0 | 0.00114 | 0.0057 | 0 | 0 | 16 | K | 2 |  |  |  | ROZPOCET | 0 | 0 | 0 | 0 | 0 | 1 | 0 | 16 | -1739683898
| VV |  | Tech. zpráva D.1.4.-01, V.Č.D.1.4.-03,D.1.4.-04 | [14 empty] | VV | 2 | 1 | True | 0 | ROZPOCET
| VV |  | (1+1,7+0,4+0,7+0,3)*1,15 |  | 4.715 | [12 empty] | VV | 2 | 2 | True | 0 | ROZPOCET
| VV |  | Součet |  | 4.715 | [12 empty] | VV | 2 | 4 | True | 0 | ROZPOCET
| VV |  | 5 |  | 5 | [12 empty] | VV | 2 | 2 | True | 0 | ROZPOCET
| VV |  | Součet |  | 5 | [12 empty] | VV | 2 | 4 | True | 1 | ROZPOCET
39 | K | 721174055 | Potrubí z plastových trub polypropylenové dešťové DN 110 | m | 3 |  | 0 | CS ÚRS 2019 01 |  | základní |  | 0 | 0.00113 | 0.00339 | 0 | 0 | 16 | K | 2 |  |  |  | ROZPOCET | 0 | 0 | 0 | 0 | 0 | 1 | 0 | 16 | -65213286
| VV |  | Tech. zpráva D.1.4.-01, V.Č.D.1.4.-03,D.1.4.-04 | [14 empty] | VV | 2 | 1 | True | 0 | ROZPOCET
| VV |  | 2,5*1,15 |  | 2.875 | [12 empty] | VV | 2 | 2 | True | 0 | ROZPOCET
| VV |  | Součet |  | 2.875 | [12 empty] | VV | 2 | 4 | True | 0 | ROZPOCET
| VV |  | 3 |  | 3 | [12 empty] | VV | 2 | 2 | True | 0 | ROZPOCET
| VV |  | Součet |  | 3 | [12 empty] | VV | 2 | 4 | True | 1 | ROZPOCET
40 | K | 721194104 | Vyměření přípojek na potrubí vyvedení a upevnění odpadních výpustek DN 40 | kus | 4 |  | 0 | CS ÚRS 2019 01 |  | základní |  | 0 | 0 | 0 | 0 | 0 | 16 | K | 2 |  |  |  | ROZPOCET | 0 | 0 | 0 | 0 | 0 | 1 | 0 | 16 | 1111129365
| VV |  | Tech. zpráva D.1.4.-01, V.Č.D.1.4.-03,D.1.4.-05 | [14 empty] | VV | 2 | 1 | True | 0 | ROZPOCET
| VV |  | 3+1 |  | 4 | [12 empty] | VV | 2 | 2 | True | 1 | ROZPOCET
41 | K | 721194105 | Vyměření přípojek na potrubí vyvedení a upevnění odpadních výpustek DN 50 | kus | 1 |  | 0 | CS ÚRS 2019 01 |  | základní |  | 0 | 0 | 0 | 0 | 0 | 16 | K | 2 |  |  |  | ROZPOCET | 0 | 0 | 0 | 0 | 0 | 1 | 0 | 16 | -654074421
| VV |  | Tech. zpráva D.1.4.-01, V.Č.D.1.4.-03,D.1.4.-05 | [14 empty] | VV | 2 | 1 | True | 0 | ROZPOCET
| VV |  | 1 |  | 1 | [12 empty] | VV | 2 | 2 | True | 1 | ROZPOCET
42 | K | 721194109 | Vyměření přípojek na potrubí vyvedení a upevnění odpadních výpustek DN 100 | kus | 5 |  | 0 | CS ÚRS 2019 01 |  | základní |  | 0 | 0 | 0 | 0 | 0 | 16 | K | 2 |  |  |  | ROZPOCET | 0 | 0 | 0 | 0 | 0 | 1 | 0 | 16 | 1525882314
| VV |  | Tech. zpráva D.1.4.-01, V.Č.D.1.4.-03,D.1.4.-05 | [14 empty] | VV | 2 | 1 | True | 0 | ROZPOCET
| VV |  | 3+1+1 |  | 5 | [12 empty] | VV | 2 | 2 | True | 1 | ROZPOCET
43 | K | 721211911.112 | Montáž zápachových uzávěrek DN 40/50 | kus | 2 |  | 0 | vlastní |  | základní |  | 0 | 0.00018 | 0.00036 | 0 | 0 | 16 | K | 2 |  |  |  | ROZPOCET | 0 | 0 | 0 | 0 | 0 | 1 | 0 | 16 | -1995906310
| VV |  | Tech. zpráva D.1.4.-01, V.Č.D.1.4.-03,D.1.4.-05 | [14 empty] | VV | 2 | 1 | True | 0 | ROZPOCET
| VV |  | 1+1 |  | 2 | [12 empty] | VV | 2 | 2 | True | 1 | ROZPOCET
44 | M | 551618410 | vtok se zápachovou uzávěrkou DN 32 | kus | 1 |  | 0 | CS ÚRS 2019 01 |  | základní |  | 0 | 0.00038 | 0.00038 | 0 | 0 | 32 | M | 2 |  |  |  | ROZPOCET | 0 | 0 | 0 | 0 | 0 | 1 | 0 | 16 | -2025825344
| VV |  | Tech. zpráva D.1.4.-01, V.Č.D.1.4.-03,D.1.4.-04 | [14 empty] | VV | 2 | 1 | True | 0 | ROZPOCET
| VV |  | odvodnění pojistného ventilu | [14 empty] | VV | 2 | 1 | True | 0 | ROZPOCET
| VV |  | 1 |  | 1 | [12 empty] | VV | 2 | 2 | True | 1 | ROZPOCET
45 | M | 551618411 | nálevka pro úkap od pojistného ventilu | kus | 1 |  | 0 | vlastní |  | základní |  | 0 | 0 | 0 | 0 | 0 | 32 | M | 2 |  |  |  | ROZPOCET | 0 | 0 | 0 | 0 | 0 | 1 | 0 | 16 | 1380583773
| VV |  | Tech. zpráva D.1.4.-01, V.Č.D.1.4.-03,D.1.4.-04 | [14 empty] | VV | 2 | 1 | True | 0 | ROZPOCET
| VV |  | odvodnění pojistného ventilu | [14 empty] | VV | 2 | 1 | True | 0 | ROZPOCET
| VV |  | 1 |  | 1 | [12 empty] | VV | 2 | 2 | True | 1 | ROZPOCET
46 | K | 721290111 | Zkouška těsnosti kanalizace v objektech vodou do DN 125 | m | 18.5 |  | 0 | CS ÚRS 2019 01 |  | základní |  | 0 | 0 | 0 | 0 | 0 | 16 | K | 2 |  |  |  | ROZPOCET | 0 | 0 | 0 | 0 | 0 | 1 | 0 | 16 | -1995162287
| VV |  | 4,5+14 |  | 18.5 | [12 empty] | VV | 2 | 2 | True | 1 | ROZPOCET
47 | K | 721290112 | Zkouška těsnosti kanalizace v objektech vodou DN 150 nebo DN 200 | m | 7.5 |  | 0 | CS ÚRS 2019 01 |  | základní |  | 0 | 0 | 0 | 0 | 0 | 16 | K | 2 |  |  |  | ROZPOCET | 0 | 0 | 0 | 0 | 0 | 1 | 0 | 16 | 663439975
| VV |  | 7,5 |  | 7.5 | [12 empty] | VV | 2 | 2 | True | 1 | ROZPOCET
48 | K | 721290821 | Vnitrostaveništní přemístění vybouraných (demontovaných) hmot vnitřní kanalizace vodorovně do 100 m v objektech výšky do 6 m | t | 0.704 |  | 0 | CS ÚRS 2019 01 |  | základní |  | 0 | 0 | 0 | 0 | 0 | 16 | K | 2 |  |  |  | ROZPOCET | 0 | 0 | 0 | 0 | 0 | 1 | 0 | 16 | 766576483
49 | K | 998721101 | Přesun hmot pro vnitřní kanalizace stanovený z hmotnosti přesunovaného materiálu vodorovná dopravní vzdálenost do 50 m v objektech výšky do 6 m | t | 0.105 |  | 0 | CS ÚRS 2019 01 |  | základní |  | 0 | 0 | 0 | 0 | 0 | 16 | K | 2 |  |  |  | ROZPOCET | 0 | 0 | 0 | 0 | 0 | 1 | 0 | 16 | 2140752407
| D | 722 | Zdravotechnika - vnitřní vodovod |  |  |  | 0 |  |  |  |  | 0 |  | 0.25942 |  | 0.23075 | 2 | D | 1 |  |  |  | ROZPOCET | [6 empty] | 0
50 | K | 722130233 | Potrubí z ocelových trubek pozinkovaných závitových svařovaných běžných DN 25 | m | 4.5 |  | 0 | CS ÚRS 2019 01 |  | základní |  | 0 | 0.00309 | 0.013905 | 0 | 0 | 16 | K | 2 |  |  |  | ROZPOCET | 0 | 0 | 0 | 0 | 0 | 1 | 0 | 16 | -1527924030
| VV |  | Tech. zpráva D.1.4.-01, V.Č.D.1.4.-03,D.1.4.-05 | [14 empty] | VV | 2 | 1 | True | 0 | ROZPOCET
| VV |  | POŽÁRNÍ VODOVOD | [14 empty] | VV | 2 | 1 | True | 0 | ROZPOCET
| VV |  | 1.NP | [14 empty] | VV | 2 | 1 | True | 0 | ROZPOCET
| VV |  | 1,59*1,15 |  | 1.829 | [12 empty] | VV | 2 | 2 | True | 0 | ROZPOCET
| VV |  | SVISLÉ | [14 empty] | VV | 2 | 1 | True | 0 | ROZPOCET
| VV |  | 2*1,15 |  | 2.3 | [12 empty] | VV | 2 | 2 | True | 0 | ROZPOCET
| VV |  | Součet |  | 4.129 | [12 empty] | VV | 2 | 4 | True | 0 | ROZPOCET
| VV |  | 4,5 |  | 4.5 | [12 empty] | VV | 2 | 2 | True | 0 | ROZPOCET
| VV |  | Součet |  | 4.5 | [12 empty] | VV | 2 | 4 | True | 1 | ROZPOCET
51 | K | 722130235 | Potrubí z ocelových trubek pozinkovaných závitových svařovaných běžných DN 40 | m | 8.5 |  | 0 | CS ÚRS 2019 01 |  | základní |  | 0 | 0.00518 | 0.04403 | 0 | 0 | 16 | K | 2 |  |  |  | ROZPOCET | 0 | 0 | 0 | 0 | 0 | 1 | 0 | 16 | -1903675274
| VV |  | Tech. zpráva D.1.4.-01, V.Č.D.1.4.-03,D.1.4.-05 | [14 empty] | VV | 2 | 1 | True | 0 | ROZPOCET
| VV |  | 7*1,2 |  | 8.4 | [12 empty] | VV | 2 | 2 | True | 0 | ROZPOCET
| VV |  | Součet |  | 8.4 | [12 empty] | VV | 2 | 4 | True | 0 | ROZPOCET
| VV |  | 8,5 |  | 8.5 | [12 empty] | VV | 2 | 2 | True | 0 | ROZPOCET
| VV |  | Součet |  | 8.5 | [12 empty] | VV | 2 | 4 | True | 1 | ROZPOCET
52 | K | 722130801 | Demontáž potrubí z ocelových trubek pozinkovaných závitových do DN 25 | m | 85 |  | 0 | CS ÚRS 2019 01 |  | základní |  | 0 | 0 | 0 | 0.00213 | 0.18105 | 16 | K | 2 |  |  |  | ROZPOCET | 0 | 0 | 0 | 0 | 0 | 1 | 0 | 16 | 1294513099
53 | K | 722130802 | Demontáž potrubí z ocelových trubek pozinkovaných závitových přes 25 do DN 40 | m | 10 |  | 0 | CS ÚRS 2019 01 |  | základní |  | 0 | 0 | 0 | 0.00497 | 0.0497 | 16 | K | 2 |  |  |  | ROZPOCET | 0 | 0 | 0 | 0 | 0 | 1 | 0 | 16 | -338551517
54 | K | 722174002 | Potrubí z plastových trubek z polypropylenu (PPR) svařovaných polyfuzně PN 16 (SDR 7,4) D 20 x 2,8 | m | 16.5 |  | 0 | CS ÚRS 2019 01 |  | základní |  | 0 | 0.00066 | 0.01089 | 0 | 0 | 16 | K | 2 |  |  |  | ROZPOCET | 0 | 0 | 0 | 0 | 0 | 1 | 0 | 16 | -1598756620
| VV |  | Tech. zpráva D.1.4.-01, V.Č.D.1.4.-03,D.1.4.-05 | [14 empty] | VV | 2 | 1 | True | 0 | ROZPOCET
| VV |  | POTRUBÍ STUDENÉ VODY | [14 empty] | VV | 2 | 1 | True | 0 | ROZPOCET
| VV |  | svislé | [14 empty] | VV | 2 | 1 | True | 0 | ROZPOCET
| VV |  | 0,5+3+1,7+1,6+1 |  | 7.8 | [12 empty] | VV | 2 | 2 | True | 0 | ROZPOCET
| VV |  | vodorovné | [14 empty] | VV | 2 | 1 | True | 0 | ROZPOCET
| VV |  | 6,17 |  | 6.17 | [12 empty] | VV | 2 | 2 | True | 0 | ROZPOCET
| VV |  | Součet |  | 13.97 | [12 empty] | VV | 2 | 4 | True | 0 | ROZPOCET
| VV |  | 13,97*1,15 |  | 16.066 | [12 empty] | VV | 2 | 2 | True | 0 | ROZPOCET
| VV |  | Součet |  | 16.066 | [12 empty] | VV | 2 | 4 | True | 0 | ROZPOCET
| VV |  | 16,5 |  | 16.5 | [12 empty] | VV | 2 | 2 | True | 0 | ROZPOCET
| VV |  | Součet |  | 16.5 | [12 empty] | VV | 2 | 4 | True | 1 | ROZPOCET
55 | K | 722174003 | Potrubí z plastových trubek z polypropylenu (PPR) svařovaných polyfuzně PN 16 (SDR 7,4) D 25 x 3,5 | m | 21.5 |  | 0 | CS ÚRS 2019 01 |  | základní |  | 0 | 0.00091 | 0.019565 | 0 | 0 | 16 | K | 2 |  |  |  | ROZPOCET | 0 | 0 | 0 | 0 | 0 | 1 | 0 | 16 | -1117231318
| VV |  | Tech. zpráva D.1.4.-01, V.Č.D.1.4.-03,D.1.4.-05 | [14 empty] | VV | 2 | 1 | True | 0 | ROZPOCET
| VV |  | POTRUBÍ STUDENÉ VODY | [14 empty] | VV | 2 | 1 | True | 0 | ROZPOCET
| VV |  | SVISLÉ | [14 empty] | VV | 2 | 1 | True | 0 | ROZPOCET
| VV |  | 0,5+0,7+3,1+3,5+3 |  | 10.8 | [12 empty] | VV | 2 | 2 | True | 0 | ROZPOCET
| VV |  | vodorovné | [14 empty] | VV | 2 | 1 | True | 0 | ROZPOCET
| VV |  | 7,83 |  | 7.83 | [12 empty] | VV | 2 | 2 | True | 0 | ROZPOCET
| VV |  | Součet |  | 18.63 | [12 empty] | VV | 2 | 4 | True | 0 | ROZPOCET
| VV |  | 18,63*1,15 |  | 21.425 | [12 empty] | VV | 2 | 2 | True | 0 | ROZPOCET
| VV |  | Součet |  | 21.425 | [12 empty] | VV | 2 | 4 | True | 0 | ROZPOCET
| VV |  | 21,5 |  | 21.5 | [12 empty] | VV | 2 | 2 | True | 0 | ROZPOCET
| VV |  | Součet |  | 21.5 | [12 empty] | VV | 2 | 4 | True | 1 | ROZPOCET
56 | K | 722174004 | Potrubí z plastových trubek z polypropylenu (PPR) svařovaných polyfuzně PN 16 (SDR 7,4) D 32 x 4,4 | m | 22.5 |  | 0 | CS ÚRS 2019 01 |  | základní |  | 0 | 0.00119 | 0.026775 | 0 | 0 | 16 | K | 2 |  |  |  | ROZPOCET | 0 | 0 | 0 | 0 | 0 | 1 | 0 | 16 | 1847201545
| VV |  | Tech. zpráva D.1.4.-01, V.Č.D.1.4.-03,D.1.4.-05 | [14 empty] | VV | 2 | 1 | True | 0 | ROZPOCET
| VV |  | POTRUBÍ STUDENÉ VODY | [14 empty] | VV | 2 | 1 | True | 0 | ROZPOCET
| VV |  | SVISLÉ | [14 empty] | VV | 2 | 1 | True | 0 | ROZPOCET
| VV |  | 3+1,5+1,5 |  | 6 | [12 empty] | VV | 2 | 2 | True | 0 | ROZPOCET
| VV |  | vodorovné | [14 empty] | VV | 2 | 1 | True | 0 | ROZPOCET
| VV |  | 13,2 |  | 13.2 | [12 empty] | VV | 2 | 2 | True | 0 | ROZPOCET
| VV |  | Součet |  | 19.2 | [12 empty] | VV | 2 | 4 | True | 0 | ROZPOCET
| VV |  | 19,2*1,15 |  | 22.08 | [12 empty] | VV | 2 | 2 | True | 0 | ROZPOCET
| VV |  | Součet |  | 22.08 | [12 empty] | VV | 2 | 4 | True | 0 | ROZPOCET
| VV |  | 22,5 |  | 22.5 | [12 empty] | VV | 2 | 2 | True | 0 | ROZPOCET
| VV |  | Součet |  | 22.5 | [12 empty] | VV | 2 | 4 | True | 1 | ROZPOCET
57 | K | 722174006 | Potrubí z plastových trubek z polypropylenu (PPR) svařovaných polyfuzně PN 16 (SDR 7,4) D 50 x 6,9 | m | 9 |  | 0 | CS ÚRS 2019 01 |  | základní |  | 0 | 0.0035 | 0.0315 | 0 | 0 | 16 | K | 2 |  |  |  | ROZPOCET | 0 | 0 | 0 | 0 | 0 | 1 | 0 | 16 | -1792938558
| VV |  | Tech. zpráva D.1.4.-01, V.Č.D.1.4.-03,D.1.4.-05 | [14 empty] | VV | 2 | 1 | True | 0 | ROZPOCET
| VV |  | POTRUBÍ STUDENÉ VODY | [14 empty] | VV | 2 | 1 | True | 0 | ROZPOCET
| VV |  | vodorovné | [14 empty] | VV | 2 | 1 | True | 0 | ROZPOCET
| VV |  | 7,61*1,15 |  | 8.752 | [12 empty] | VV | 2 | 2 | True | 0 | ROZPOCET
| VV |  | Součet |  | 8.752 | [12 empty] | VV | 2 | 4 | True | 0 | ROZPOCET
| VV |  | 9 |  | 9 | [12 empty] | VV | 2 | 2 | True | 0 | ROZPOCET
| VV |  | Součet |  | 9 | [12 empty] | VV | 2 | 4 | True | 1 | ROZPOCET
58 | K | 722174022 | Potrubí z plastových trubek z polypropylenu (PPR) svařovaných polyfuzně PN 20 (SDR 6) D 20 x 3,4 | m | 8 |  | 0 | CS ÚRS 2019 01 |  | základní |  | 0 | 0.00078 | 0.00624 | 0 | 0 | 16 | K | 2 |  |  |  | ROZPOCET | 0 | 0 | 0 | 0 | 0 | 1 | 0 | 16 | -1458734336
| VV |  | Tech. zpráva D.1.4.-01, V.Č.D.1.4.-03,D.1.4.-05 | [14 empty] | VV | 2 | 1 | True | 0 | ROZPOCET
| VV |  | POTRUBÍ TEPLÉ VODY | [14 empty] | VV | 2 | 1 | True | 0 | ROZPOCET
| VV |  | SVISLÉ | [14 empty] | VV | 2 | 1 | True | 0 | ROZPOCET
| VV |  | 0,5+0,4+0,4 |  | 1.3 | [12 empty] | VV | 2 | 2 | True | 0 | ROZPOCET
| VV |  | vodorovné | [14 empty] | VV | 2 | 1 | True | 0 | ROZPOCET
| VV |  | 5,49 |  | 5.49 | [12 empty] | VV | 2 | 2 | True | 0 | ROZPOCET
| VV |  | Součet |  | 6.79 | [12 empty] | VV | 2 | 4 | True | 0 | ROZPOCET
| VV |  | 6,79*1,15 |  | 7.809 | [12 empty] | VV | 2 | 2 | True | 0 | ROZPOCET
| VV |  | Součet |  | 7.809 | [12 empty] | VV | 2 | 4 | True | 0 | ROZPOCET
| VV |  | 8 |  | 8 | [12 empty] | VV | 2 | 2 | True | 0 | ROZPOCET
| VV |  | Součet |  | 8 | [12 empty] | VV | 2 | 4 | True | 1 | ROZPOCET
59 | K | 722174023 | Potrubí z plastových trubek z polypropylenu (PPR) svařovaných polyfuzně PN 20 (SDR 6) D 25 x 4,2 | m | 27.5 |  | 0 | CS ÚRS 2019 01 |  | základní |  | 0 | 0.00096 | 0.0264 | 0 | 0 | 16 | K | 2 |  |  |  | ROZPOCET | 0 | 0 | 0 | 0 | 0 | 1 | 0 | 16 | -1408754644
| VV |  | Tech. zpráva D.1.4.-01, V.Č.D.1.4.-03,D.1.4.-05 | [14 empty] | VV | 2 | 1 | True | 0 | ROZPOCET
| VV |  | POTRUBÍ TEPLÉ VODY | [14 empty] | VV | 2 | 1 | True | 0 | ROZPOCET
| VV |  | SVISLÉ | [14 empty] | VV | 2 | 1 | True | 0 | ROZPOCET
| VV |  | 3+2+0,5+3,5+2,9 |  | 11.9 | [12 empty] | VV | 2 | 2 | True | 0 | ROZPOCET
| VV |  | vodorovné | [14 empty] | VV | 2 | 1 | True | 0 | ROZPOCET
| VV |  | 11,84 |  | 11.84 | [12 empty] | VV | 2 | 2 | True | 0 | ROZPOCET
| VV |  | Součet |  | 23.74 | [12 empty] | VV | 2 | 4 | True | 0 | ROZPOCET
| VV |  | 23,74*1,15 |  | 27.301 | [12 empty] | VV | 2 | 2 | True | 0 | ROZPOCET
| VV |  | Součet |  | 27.301 | [12 empty] | VV | 2 | 4 | True | 0 | ROZPOCET
| VV |  | 27,5 |  | 27.5 | [12 empty] | VV | 2 | 2 | True | 0 | ROZPOCET
| VV |  | Součet |  | 27.5 | [12 empty] | VV | 2 | 4 | True | 1 | ROZPOCET
60 | K | 722181221 | Ochrana potrubí termoizolačními trubicemi z pěnového polyetylenu PE přilepenými v příčných a podélných spojích, tloušťky izolace přes 6 do 9 mm, vnitřního průměru izolace DN do 22 mm | m | 16.5 |  | 0 | CS ÚRS 2019 01 |  | základní |  | 0 | 5e-05 | 0.000825 | 0 | 0 | 16 | K | 2 |  |  |  | ROZPOCET | 0 | 0 | 0 | 0 | 0 | 1 | 0 | 16 | -838905558
| VV |  | Tech. zpráva D.1.4.-01, V.Č.D.1.4.-03,D.1.4.-05 | [14 empty] | VV | 2 | 1 | True | 0 | ROZPOCET
| VV |  | IZOLACE STUDENÉ VODY VEDENÉ V PŘÍČKÁCH A ZDECH | [14 empty] | VV | 2 | 1 | True | 0 | ROZPOCET
| VV |  | 16,5 |  | 16.5 | [12 empty] | VV | 2 | 2 | True | 1 | ROZPOCET
61 | K | 722181222 | Ochrana potrubí termoizolačními trubicemi z pěnového polyetylenu PE přilepenými v příčných a podélných spojích, tloušťky izolace přes 6 do 9 mm, vnitřního průměru izolace DN přes 22 do 45 mm | m | 23.5 |  | 0 | CS ÚRS 2019 01 |  | základní |  | 0 | 7e-05 | 0.001645 | 0 | 0 | 16 | K | 2 |  |  |  | ROZPOCET | 0 | 0 | 0 | 0 | 0 | 1 | 0 | 16 | 1345361163
| VV |  | Tech. zpráva D.1.4.-01, V.Č.D.1.4.-03,D.1.4.-05 | [14 empty] | VV | 2 | 1 | True | 0 | ROZPOCET
| VV |  | IZOLACE STUDENÉ VODY A POŽÁRNÍ VODY VEDENÉ V PŘÍČKÁCH A ZDECH | [14 empty] | VV | 2 | 1 | True | 0 | ROZPOCET
| VV |  | 21,5-3 |  | 18.5 | [12 empty] | VV | 2 | 2 | True | 0 | ROZPOCET
| VV |  | 22,5-13-4,5 |  | 5 | [12 empty] | VV | 2 | 2 | True | 0 | ROZPOCET
| VV |  | Součet |  | 23.5 | [12 empty] | VV | 2 | 4 | True | 1 | ROZPOCET
62 | K | 722181251 | Ochrana potrubí termoizolačními trubicemi z pěnového polyetylenu PE přilepenými v příčných a podélných spojích, tloušťky izolace přes 20 do 25 mm, vnitřního průměru izolace DN do 22 mm | m | 8 |  | 0 | CS ÚRS 2019 01 |  | základní |  | 0 | 0.0002 | 0.0016 | 0 | 0 | 16 | K | 2 |  |  |  | ROZPOCET | 0 | 0 | 0 | 0 | 0 | 1 | 0 | 16 | -1066182164
| VV |  | Tech. zpráva D.1.4.-01, V.Č.D.1.4.-03,D.1.4.-05 | [14 empty] | VV | 2 | 1 | True | 0 | ROZPOCET
| VV |  | IZOLACE TEPLÉ VODY VEDENÉ V PŘÍČKÁCH A ZDECH | [14 empty] | VV | 2 | 1 | True | 0 | ROZPOCET
| VV |  | 8 |  | 8 | [12 empty] | VV | 2 | 2 | True | 1 | ROZPOCET
63 | K | 722181252 | Ochrana potrubí termoizolačními trubicemi z pěnového polyetylenu PE přilepenými v příčných a podélných spojích, tloušťky izolace přes 20 do 25 mm, vnitřního průměru izolace DN přes 22 do 45 mm | m | 18.5 |  | 0 | CS ÚRS 2019 01 |  | základní |  | 0 | 0.00024 | 0.00444 | 0 | 0 | 16 | K | 2 |  |  |  | ROZPOCET | 0 | 0 | 0 | 0 | 0 | 1 | 0 | 16 | 23961643
| VV |  | Tech. zpráva D.1.4.-01, V.Č.D.1.4.-03,D.1.4.-05 | [14 empty] | VV | 2 | 1 | True | 0 | ROZPOCET
| VV |  | IZOLACE TEPLÉ VODY VEDENÉ V PŘÍČKÁCH A ZDECH | [14 empty] | VV | 2 | 1 | True | 0 | ROZPOCET
| VV |  | 27,5-9 |  | 18.5 | [12 empty] | VV | 2 | 2 | True | 1 | ROZPOCET
64 | K | 722182012 | Podpůrný žlab pro potrubí průměru D 25 | m | 12 |  | 0 | CS ÚRS 2019 01 |  | základní |  | 0 | 0.00021 | 0.00252 | 0 | 0 | 16 | K | 2 |  |  |  | ROZPOCET | 0 | 0 | 0 | 0 | 0 | 1 | 0 | 16 | 416124011
| VV |  | Tech. zpráva D.1.4.-01, V.Č.D.1.4.-03,D.1.4.-05 | [14 empty] | VV | 2 | 1 | True | 0 | ROZPOCET
| VV |  | 3+9 |  | 12 | [12 empty] | VV | 2 | 2 | True | 1 | ROZPOCET
65 | K | 722182013 | Podpůrný žlab pro potrubí průměru D 32 | m | 13 |  | 0 | CS ÚRS 2019 01 |  | základní |  | 0 | 0.00026 | 0.00338 | 0 | 0 | 16 | K | 2 |  |  |  | ROZPOCET | 0 | 0 | 0 | 0 | 0 | 1 | 0 | 16 | 1731706528
| VV |  | Tech. zpráva D.1.4.-01, V.Č.D.1.4.-03,D.1.4.-05 | [14 empty] | VV | 2 | 1 | True | 0 | ROZPOCET
| VV |  | 13 |  | 13 | [12 empty] | VV | 2 | 2 | True | 1 | ROZPOCET
66 | K | 722182015 | Podpůrný žlab pro potrubí průměru D 50 | m | 8.5 |  | 0 | CS ÚRS 2019 01 |  | základní |  | 0 | 0.00043 | 0.003655 | 0 | 0 | 16 | K | 2 |  |  |  | ROZPOCET | 0 | 0 | 0 | 0 | 0 | 1 | 0 | 16 | 1312409752
| VV |  | Tech. zpráva D.1.4.-01, V.Č.D.1.4.-03,D.1.4.-05 | [14 empty] | VV | 2 | 1 | True | 0 | ROZPOCET
| VV |  | 8,5 |  | 8.5 | [12 empty] | VV | 2 | 2 | True | 1 | ROZPOCET
67 | K | 722190401 | Zřízení přípojek na potrubí vyvedení a upevnění výpustek do DN 25 | kus | 17 |  | 0 | CS ÚRS 2019 01 |  | základní |  | 0 | 0 | 0 | 0 | 0 | 16 | K | 2 |  |  |  | ROZPOCET | 0 | 0 | 0 | 0 | 0 | 1 | 0 | 16 | 1656269330
| VV |  | Tech. zpráva D.1.4.-01, V.Č.D.1.4.-03,D.1.4.-05 | [14 empty] | VV | 2 | 1 | True | 0 | ROZPOCET
| VV |  | 1*2+1+3+3*2+1+1*3+1 |  | 17 | [12 empty] | VV | 2 | 2 | True | 1 | ROZPOCET
68 | K | 722220111 | Armatury s jedním závitem nástěnky pro výtokový ventil G 1/2 | kus | 11 |  | 0 | CS ÚRS 2019 01 |  | základní |  | 0 | 0.00013 | 0.00143 | 0 | 0 | 16 | K | 2 |  |  |  | ROZPOCET | 0 | 0 | 0 | 0 | 0 | 1 | 0 | 16 | 1811713877
| VV |  | Tech. zpráva D.1.4.-01, V.Č.D.1.4.-03,D.1.4.-05 | [14 empty] | VV | 2 | 1 | True | 0 | ROZPOCET
| VV |  | 1*2+3*2+3 |  | 11 | [12 empty] | VV | 2 | 2 | True | 1 | ROZPOCET
69 | K | 722220121 | Armatury s jedním závitem nástěnky pro baterii G 1/2 | pár | 1 |  | 0 | CS ÚRS 2019 01 |  | základní |  | 0 | 0.00025 | 0.00025 | 0 | 0 | 16 | K | 2 |  |  |  | ROZPOCET | 0 | 0 | 0 | 0 | 0 | 1 | 0 | 16 | 144426940
| VV |  | Tech. zpráva D.1.4.-01, V.Č.D.1.4.-03,D.1.4.-05 | [14 empty] | VV | 2 | 1 | True | 0 | ROZPOCET
| VV |  | 1 |  | 1 | [12 empty] | VV | 2 | 2 | True | 1 | ROZPOCET
70 | K | 722224115 | Armatury s jedním závitem kohouty plnicí a vypouštěcí PN 10 G 1/2 | kus | 1 |  | 0 | CS ÚRS 2019 01 |  | základní |  | 0 | 0.00022 | 0.00022 | 0 | 0 | 16 | K | 2 |  |  |  | ROZPOCET | 0 | 0 | 0 | 0 | 0 | 1 | 0 | 16 | 1415255259
| VV |  | Tech. zpráva D.1.4.-01, V.Č.D.1.4.-03,D.1.4.-05 | [14 empty] | VV | 2 | 1 | True | 0 | ROZPOCET
| VV |  | 1 |  | 1 | [12 empty] | VV | 2 | 2 | True | 1 | ROZPOCET
71 | K | 722231072 | Armatury se dvěma závity ventily zpětné mosazné PN 10 do 110°C G 1/2 | kus | 1 |  | 0 | CS ÚRS 2019 01 |  | základní |  | 0 | 0.00012 | 0.00012 | 0 | 0 | 16 | K | 2 |  |  |  | ROZPOCET | 0 | 0 | 0 | 0 | 0 | 1 | 0 | 16 | -1529504227
| VV |  | Tech. zpráva D.1.4.-01, V.Č.D.1.4.-03,D.1.4.-05 | [14 empty] | VV | 2 | 1 | True | 0 | ROZPOCET
| VV |  | 1 |  | 1 | [12 empty] | VV | 2 | 2 | True | 1 | ROZPOCET
72 | K | 722231073 | Armatury se dvěma závity ventily zpětné mosazné PN 10 do 110°C G 3/4 | kus | 1 |  | 0 | CS ÚRS 2019 01 |  | základní |  | 0 | 0.00017 | 0.00017 | 0 | 0 | 16 | K | 2 |  |  |  | ROZPOCET | 0 | 0 | 0 | 0 | 0 | 1 | 0 | 16 | -1448414673
| VV |  | Tech. zpráva D.1.4.-01, V.Č.D.1.4.-03,D.1.4.-05 | [14 empty] | VV | 2 | 1 | True | 0 | ROZPOCET
| VV |  | 1 |  | 1 | [12 empty] | VV | 2 | 2 | True | 1 | ROZPOCET
73 | K | 722231074 | Armatury se dvěma závity ventily zpětné mosazné PN 10 do 110°C G 1 | kus | 1 |  | 0 | CS ÚRS 2019 01 |  | základní |  | 0 | 0.00024 | 0.00024 | 0 | 0 | 16 | K | 2 |  |  |  | ROZPOCET | 0 | 0 | 0 | 0 | 0 | 1 | 0 | 16 | -1926410023
| VV |  | Tech. zpráva D.1.4.-01, V.Č.D.1.4.-03,D.1.4.-05 | [14 empty] | VV | 2 | 1 | True | 0 | ROZPOCET
| VV |  | 1 |  | 1 | [12 empty] | VV | 2 | 2 | True | 1 | ROZPOCET
74 | K | 722231076 | Armatury se dvěma závity ventily zpětné mosazné PN 10 do 110°C G 6/4 | kus | 1 |  | 0 | CS ÚRS 2019 01 |  | základní |  | 0 | 0.0005 | 0.0005 | 0 | 0 | 16 | K | 2 |  |  |  | ROZPOCET | 0 | 0 | 0 | 0 | 0 | 1 | 0 | 16 | 439061340
| VV |  | Tech. zpráva D.1.4.-01, V.Č.D.1.4.-03,D.1.4.-05 | [14 empty] | VV | 2 | 1 | True | 0 | ROZPOCET
| VV |  | 1 |  | 1 | [12 empty] | VV | 2 | 2 | True | 1 | ROZPOCET
75 | K | 722231141 | Armatury se dvěma závity ventily pojistné rohové G 1/2 | kus | 1 |  | 0 | CS ÚRS 2019 01 |  | základní |  | 0 | 0.00029 | 0.00029 | 0 | 0 | 16 | K | 2 |  |  |  | ROZPOCET | 0 | 0 | 0 | 0 | 0 | 1 | 0 | 16 | -987713699
| VV |  | Tech. zpráva D.1.4.-01, V.Č.D.1.4.-03,D.1.4.-05 | [14 empty] | VV | 2 | 1 | True | 0 | ROZPOCET
| VV |  | 1 |  | 1 | [12 empty] | VV | 2 | 2 | True | 1 | ROZPOCET
76 | K | 722232043 | Armatury se dvěma závity kulové kohouty PN 42 do 185 °C přímé vnitřní závit G 1/2 | kus | 1 |  | 0 | CS ÚRS 2019 01 |  | základní |  | 0 | 0.00021 | 0.00021 | 0 | 0 | 16 | K | 2 |  |  |  | ROZPOCET | 0 | 0 | 0 | 0 | 0 | 1 | 0 | 16 | -612504825
| VV |  | Tech. zpráva D.1.4.-01, V.Č.D.1.4.-03,D.1.4.-05 | [14 empty] | VV | 2 | 1 | True | 0 | ROZPOCET
| VV |  | 1 |  | 1 | [12 empty] | VV | 2 | 2 | True | 1 | ROZPOCET
77 | K | 722232044 | Armatury se dvěma závity kulové kohouty PN 42 do 185 °C přímé vnitřní závit G 3/4 | kus | 2 |  | 0 | CS ÚRS 2019 01 |  | základní |  | 0 | 0.00034 | 0.00068 | 0 | 0 | 16 | K | 2 |  |  |  | ROZPOCET | 0 | 0 | 0 | 0 | 0 | 1 | 0 | 16 | 399255557
| VV |  | Tech. zpráva D.1.4.-01, V.Č.D.1.4.-03,D.1.4.-05 | [14 empty] | VV | 2 | 1 | True | 0 | ROZPOCET
| VV |  | 2 |  | 2 | [12 empty] | VV | 2 | 2 | True | 1 | ROZPOCET
78 | K | 722232045 | Armatury se dvěma závity kulové kohouty PN 42 do 185 °C přímé vnitřní závit G 1 | kus | 3 |  | 0 | CS ÚRS 2019 01 |  | základní |  | 0 | 0.0005 | 0.0015 | 0 | 0 | 16 | K | 2 |  |  |  | ROZPOCET | 0 | 0 | 0 | 0 | 0 | 1 | 0 | 16 | 1616356984
| VV |  | Tech. zpráva D.1.4.-01, V.Č.D.1.4.-03,D.1.4.-05 | [14 empty] | VV | 2 | 1 | True | 0 | ROZPOCET
| VV |  | 3 |  | 3 | [12 empty] | VV | 2 | 2 | True | 1 | ROZPOCET
79 | K | 722232047 | Armatury se dvěma závity kulové kohouty PN 42 do 185 °C přímé vnitřní závit G 6/4 | kus | 1 |  | 0 | CS ÚRS 2019 01 |  | základní |  | 0 | 0.00107 | 0.00107 | 0 | 0 | 16 | K | 2 |  |  |  | ROZPOCET | 0 | 0 | 0 | 0 | 0 | 1 | 0 | 16 | 2024886410
| VV |  | Tech. zpráva D.1.4.-01, V.Č.D.1.4.-03,D.1.4.-05 | [14 empty] | VV | 2 | 1 | True | 0 | ROZPOCET
| VV |  | 1 |  | 1 | [12 empty] | VV | 2 | 2 | True | 1 | ROZPOCET
80 | K | 722232065 | Armatury se dvěma závity kulové kohouty PN 42 do 185 °C přímé vnitřní závit s vypouštěním G 6/4 | kus | 1 |  | 0 | CS ÚRS 2019 01 |  | základní |  | 0 | 0.0012 | 0.0012 | 0 | 0 | 16 | K | 2 |  |  |  | ROZPOCET | 0 | 0 | 0 | 0 | 0 | 1 | 0 | 16 | 1527328322
| VV |  | Tech. zpráva D.1.4.-01, V.Č.D.1.4.-03,D.1.4.-05 | [14 empty] | VV | 2 | 1 | True | 0 | ROZPOCET
| VV |  | 1 |  | 1 | [12 empty] | VV | 2 | 2 | True | 1 | ROZPOCET
81 | K | 722234264 | Armatury se dvěma závity filtry mosazný PN 16 do 120 °C G 3/4 | kus | 1 |  | 0 | CS ÚRS 2019 01 |  | základní |  | 0 | 0.00016 | 0.00016 | 0 | 0 | 16 | K | 2 |  |  |  | ROZPOCET | 0 | 0 | 0 | 0 | 0 | 1 | 0 | 16 | -1930988565
| VV |  | Tech. zpráva D.1.4.-01, V.Č.D.1.4.-03,D.1.4.-05 | [14 empty] | VV | 2 | 1 | True | 0 | ROZPOCET
| VV |  | 1 |  | 1 | [12 empty] | VV | 2 | 2 | True | 1 | ROZPOCET
82 | K | 722250133.1 | Požární příslušenství a armatury hydrantový systém s tvarově stálou hadicí celoplechový D 19 x 30 m - dodávka + montáž | soubor | 1 |  | 0 | vlastní |  | základní |  | 0 | 0.02914 | 0.02914 | 0 | 0 | 16 | K | 2 |  |  |  | ROZPOCET | 0 | 0 | 0 | 0 | 0 | 1 | 0 | 16 | -1378980288
| VV |  | Tech. zpráva D.1.4.-01, V.Č.D.1.4.-03,D.1.4.-05 | [14 empty] | VV | 2 | 1 | True | 0 | ROZPOCET
| VV |  | Požární hydrantové systémy s tvarově stálou hadicí jsou určeny k požární ochraně budov. Jedná se o okamžitě dosažitelný účinný hasicí prostředek | [14 empty] | VV | 2 | 1 | True | 0 | ROZPOCET
| VV |  | se stálou dodávkou vody. Jsou určeny k zabudování do zdi nebo k zavěšení na stěnu. Požadavky na tyto systémy jsou takové, aby zajistily pohotové | [14 empty] | VV | 2 | 1 | True | 0 | ROZPOCET
| VV |  | ovládání jednou osobou. | [14 empty] | VV | 2 | 1 | True | 0 | ROZPOCET
| VV |  | 1 |  | 1 | [12 empty] | VV | 2 | 2 | True | 1 | ROZPOCET
83 | K | 722262212 | Vodoměry pro vodu do 40°C závitové horizontální jednovtokové suchoběžné G 1/2 x 110 mm Qn 1,5 | kus | 1 |  | 0 | CS ÚRS 2019 01 |  | základní |  | 0 | 0.00127 | 0.00127 | 0 | 0 | 16 | K | 2 |  |  |  | ROZPOCET | 0 | 0 | 0 | 0 | 0 | 1 | 0 | 16 | -107940259
| VV |  | Tech. zpráva D.1.4.-01, V.Č.D.1.4.-03,D.1.4.-05 | [14 empty] | VV | 2 | 1 | True | 0 | ROZPOCET
| VV |  | 1 |  | 1 | [12 empty] | VV | 2 | 2 | True | 1 | ROZPOCET
84 | K | 722290226 | Zkoušky, proplach a desinfekce vodovodního potrubí zkoušky těsnosti vodovodního potrubí závitového do DN 50 | m | 118 |  | 0 | CS ÚRS 2019 01 |  | základní |  | 0 | 0.00019 | 0.02242 | 0 | 0 | 16 | K | 2 |  |  |  | ROZPOCET | 0 | 0 | 0 | 0 | 0 | 1 | 0 | 16 | -1129491120
| VV |  | 4,5+8,5+16,5+21,5+22,5+9+8+27,5 |  | 118 | [12 empty] | VV | 2 | 2 | True | 1 | ROZPOCET
85 | K | 722290234 | Zkoušky, proplach a desinfekce vodovodního potrubí proplach a desinfekce vodovodního potrubí do DN 80 | m | 118 |  | 0 | CS ÚRS 2019 01 |  | základní |  | 0 | 1e-05 | 0.00118 | 0 | 0 | 16 | K | 2 |  |  |  | ROZPOCET | 0 | 0 | 0 | 0 | 0 | 1 | 0 | 16 | 1202305396
| VV |  | 118 |  | 118 | [12 empty] | VV | 2 | 2 | True | 1 | ROZPOCET
86 | K | 722290821 | Vnitrostaveništní přemístění vybouraných (demontovaných) hmot vnitřní vodovod vodorovně do 100 m v objektech výšky do 6 m | t | 0.231 |  | 0 | CS ÚRS 2019 01 |  | základní |  | 0 | 0 | 0 | 0 | 0 | 16 | K | 2 |  |  |  | ROZPOCET | 0 | 0 | 0 | 0 | 0 | 1 | 0 | 16 | 1796552161
87 | K | 998722101 | Přesun hmot pro vnitřní vodovod stanovený z hmotnosti přesunovaného materiálu vodorovná dopravní vzdálenost do 50 m v objektech výšky do 6 m | t | 0.259 |  | 0 | CS ÚRS 2019 01 |  | základní |  | 0 | 0 | 0 | 0 | 0 | 16 | K | 2 |  |  |  | ROZPOCET | 0 | 0 | 0 | 0 | 0 | 1 | 0 | 16 | 223599226
| D | 725 | Zdravotechnika - zařizovací předměty |  |  |  | 0 |  |  |  |  | 0 |  | 0.35298 |  | 0.68744 | 2 | D | 1 |  |  |  | ROZPOCET | [6 empty] | 0
88 | K | 725110814 | Demontáž klozetů odsávacích nebo kombinačních | soubor | 7 |  | 0 | CS ÚRS 2019 01 |  | základní |  | 0 | 0 | 0 | 0.0342 | 0.2394 | 16 | K | 2 |  |  |  | ROZPOCET | 0 | 0 | 0 | 0 | 0 | 1 | 0 | 16 | -494235179
89 | K | 725119125 | Zařízení záchodů montáž klozetových mís závěsných | kus | 3 |  | 0 | CS ÚRS 2019 01 |  | základní |  | 0 | 0.00242 | 0.00726 | 0 | 0 | 16 | K | 2 |  |  |  | ROZPOCET | 0 | 0 | 0 | 0 | 0 | 1 | 0 | 16 | 229937630
| VV |  | Tech. zpráva D.1.4.-01, V.Č.D.1.4.-03,D.1.4.-04-05 | [14 empty] | VV | 2 | 1 | True | 0 | ROZPOCET
| VV |  | Montáž klozetových mís | [14 empty] | VV | 2 | 1 | True | 0 | ROZPOCET
| VV |  | K | [14 empty] | VV | 2 | 1 | True | 0 | ROZPOCET
| VV |  | 3 |  | 3 | [12 empty] | VV | 2 | 2 | True | 1 | ROZPOCET
90 | M | 64236091 | mísa keramická klozetová závěsná bílá s hlubokým splachováním odpad vodorovný | kus | 3 |  | 0 | CS ÚRS 2019 01 |  | základní |  | 0 | 0.0145 | 0.0435 | 0 | 0 | 32 | M | 2 |  |  |  | ROZPOCET | 0 | 0 | 0 | 0 | 0 | 1 | 0 | 16 | 888544730
| VV |  | 3 |  | 3 | [12 empty] | VV | 2 | 2 | True | 1 | ROZPOCET
91 | M | 64236091.1 | duroplastové sedátko s poklopem pro závěsnou klozetovou mísu 510 mm | kus | 3 |  | 0 | vlastní |  | základní |  | 0 | 0.0145 | 0.0435 | 0 | 0 | 32 | M | 2 |  |  |  | ROZPOCET | 0 | 0 | 0 | 0 | 0 | 1 | 0 | 16 | 983715980
| VV |  | K -duroplastové sedátko s poklopem pro závěsnou mísu 510 mm | [14 empty] | VV | 2 | 1 | True | 0 | ROZPOCET
| VV |  | kovové úchyty zpomalovací mechanismus | [14 empty] | VV | 2 | 1 | True | 0 | ROZPOCET
| VV |  | 3 |  | 3 | [12 empty] | VV | 2 | 2 | True | 1 | ROZPOCET
92 | M | 64236091.2 | ovládací tlačítko pro 2 vody - barva bílá | kus | 3 |  | 0 | vlastní |  | základní |  | 0 | 0.0145 | 0.0435 | 0 | 0 | 32 | M | 2 |  |  |  | ROZPOCET | 0 | 0 | 0 | 0 | 0 | 1 | 0 | 16 | 1255382696
| VV |  | K | [14 empty] | VV | 2 | 1 | True | 0 | ROZPOCET
| VV |  | ovládací tlačítko pro 2 vody - bílá | [14 empty] | VV | 2 | 1 | True | 0 | ROZPOCET
| VV |  | 3 |  | 3 | [12 empty] | VV | 2 | 2 | True | 1 | ROZPOCET
93 | K | 725119125.1 | Zařízení záchodů montáž klozetových mís závěsných na nosné stěny | kus | 1 |  | 0 | CS ÚRS 2019 01 |  | základní |  | 0 | 0.00242 | 0.00242 | 0 | 0 | 16 | K | 2 |  |  |  | ROZPOCET | 0 | 0 | 0 | 0 | 0 | 1 | 0 | 16 | 1425645134
| VV |  | Tech. zpráva D.1.4.-01, V.Č.D.1.4.-03,D.1.4.-04-05 | [14 empty] | VV | 2 | 1 | True | 0 | ROZPOCET
| VV |  | Ktp | [14 empty] | VV | 2 | 1 | True | 0 | ROZPOCET
| VV |  | 1 |  | 1 | [12 empty] | VV | 2 | 2 | True | 1 | ROZPOCET
94 | M | 64236051 | klozet keramický bílý závěsný hluboké splachování pro handicapované | kus | 1 |  | 0 | CS ÚRS 2019 01 |  | základní |  | 0 | 0.016 | 0.016 | 0 | 0 | 32 | M | 2 |  |  |  | ROZPOCET | 0 | 0 | 0 | 0 | 0 | 1 | 0 | 16 | -1162533294
| VV |  | Ktp | [14 empty] | VV | 2 | 1 | True | 0 | ROZPOCET
| VV |  | 1 |  | 1 | [12 empty] | VV | 2 | 2 | True | 1 | ROZPOCET
95 | M | 64236091.2.1 | ovládací tlačítko pro 2 vody - bílé | kus | 1 |  | 0 | vlastní |  | základní |  | 0 | 0.0145 | 0.0145 | 0 | 0 | 32 | M | 2 |  |  |  | ROZPOCET | 0 | 0 | 0 | 0 | 0 | 1 | 0 | 16 | 1338658614
| VV |  | Ktp | [14 empty] | VV | 2 | 1 | True | 0 | ROZPOCET
| VV |  | ovládací tlačítko pro 2 vody - barevné provedení - bílé | [14 empty] | VV | 2 | 1 | True | 0 | ROZPOCET
| VV |  | 1 |  | 1 | [12 empty] | VV | 2 | 2 | True | 1 | ROZPOCET
96 | M | 64236051.1 | Duroplastové sedátko bez poklopu, ocelové úchyty pro handicapované | kus | 1 |  | 0 | vlastní |  | základní |  | 0 | 0.016 | 0.016 | 0 | 0 | 32 | M | 2 |  |  |  | ROZPOCET | 0 | 0 | 0 | 0 | 0 | 1 | 0 | 16 | 550402141
| VV |  | Duroplastové sedátko bez poklopu, ocelové úchyty | [14 empty] | VV | 2 | 1 | True | 0 | ROZPOCET
| VV |  | Ktp | [14 empty] | VV | 2 | 1 | True | 0 | ROZPOCET
| VV |  | 1 |  | 1 | [12 empty] | VV | 2 | 2 | True | 1 | ROZPOCET
97 | M | 64236051.2 | Oddálené ovládání pneumatické podomítkové, alpská bílá | kus | 1 |  | 0 | vlastní |  | základní |  | 0 | 0.016 | 0.016 | 0 | 0 | 32 | M | 2 |  |  |  | ROZPOCET | 0 | 0 | 0 | 0 | 0 | 1 | 0 | 16 | -1393970380
| VV |  | Oddálené ovládání Typ 01 pneumatické podomítkové, alpská bílá | [14 empty] | VV | 2 | 1 | True | 0 | ROZPOCET
| VV |  | umístění kamkoliv do vzdálenosti 1,7 m | [14 empty] | VV | 2 | 1 | True | 0 | ROZPOCET
| VV |  | pro podomítkovou montáž | [14 empty] | VV | 2 | 1 | True | 0 | ROZPOCET
| VV |  | Ktp | [14 empty] | VV | 2 | 1 | True | 0 | ROZPOCET
| VV |  | 1 |  | 1 | [12 empty] | VV | 2 | 2 | True | 1 | ROZPOCET
98 | K | 725121527 | Pisoárové záchodky keramické automatické s integrovaným napájecím zdrojem | soubor | 1 |  | 0 | CS ÚRS 2019 01 |  | základní |  | 0 | 0.01908 | 0.01908 | 0 | 0 | 16 | K | 2 |  |  |  | ROZPOCET | 0 | 0 | 0 | 0 | 0 | 1 | 0 | 16 | 242759771
| VV |  | Tech. zpráva D.1.4.-01, V.Č.D.1.4.-03,D.1.4.-04-05 | [14 empty] | VV | 2 | 1 | True | 0 | ROZPOCET
| VV |  | Ps | [14 empty] | VV | 2 | 1 | True | 0 | ROZPOCET
| VV |  | pisoár z bílé keramiky rozměry š.0,325 m*v.0,45 m*h.0,23 m | [14 empty] | VV | 2 | 1 | True | 0 | ROZPOCET
| VV |  | 1 |  | 1 | [12 empty] | VV | 2 | 2 | True | 1 | ROZPOCET
99 | M | 725121527.1 | Napájecí zdroj pro max. 3ks pisoáry | kus | 1 |  | 0 | vlastní |  | základní |  | 0 | 0 | 0 | 0 | 0 | 32 | M | 2 |  |  |  | ROZPOCET | 0 | 0 | 0 | 0 | 0 | 1 | 0 | 16 | -1213056234
| VV |  | Tech. zpráva D.1.4.-01, V.Č.D.1.4.-03,D.1.4.-04-05 | [14 empty] | VV | 2 | 1 | True | 0 | ROZPOCET
| VV |  | Mechanické rozměry: 110 x 110 x 60 mm | [14 empty] | VV | 2 | 1 | True | 0 | ROZPOCET
| VV |  | Napájecí napětí: 230V AC/50Hz | [14 empty] | VV | 2 | 1 | True | 0 | ROZPOCET
| VV |  | Výstupní napětí: stab. 24V DC | [14 empty] | VV | 2 | 1 | True | 0 | ROZPOCET
| VV |  | Krytí: IP 55 | [14 empty] | VV | 2 | 1 | True | 0 | ROZPOCET
| VV |  | 1 |  | 1 | [12 empty] | VV | 2 | 2 | True | 1 | ROZPOCET
100 | K | 725122817 | Demontáž pisoárů bez nádrže s rohovým ventilem s 1 záchodkem | soubor | 4 |  | 0 | CS ÚRS 2019 01 |  | základní |  | 0 | 0 | 0 | 0.01107 | 0.04428 | 16 | K | 2 |  |  |  | ROZPOCET | 0 | 0 | 0 | 0 | 0 | 1 | 0 | 16 | -299223711
101 | K | 725210821 | Demontáž umyvadel bez výtokových armatur umyvadel | soubor | 11 |  | 0 | CS ÚRS 2019 01 |  | základní |  | 0 | 0 | 0 | 0.01946 | 0.21406 | 16 | K | 2 |  |  |  | ROZPOCET | 0 | 0 | 0 | 0 | 0 | 1 | 0 | 16 | -1535952755
102 | K | 725219102 | Umyvadla montáž umyvadel ostatních typů na šrouby do zdiva | soubor | 4 |  | 0 | CS ÚRS 2019 01 |  | základní |  | 0 | 0.00185 | 0.0074 | 0 | 0 | 16 | K | 2 |  |  |  | ROZPOCET | 0 | 0 | 0 | 0 | 0 | 1 | 0 | 16 | 1097895492
| VV |  | Tech. zpráva D.1.4.-01, V.Č.D.1.4.-03,D.1.4.-04-05 | [14 empty] | VV | 2 | 1 | True | 0 | ROZPOCET
| VV |  | U+Utp | [14 empty] | VV | 2 | 1 | True | 0 | ROZPOCET
| VV |  | 3+1 |  | 4 | [12 empty] | VV | 2 | 2 | True | 1 | ROZPOCET
103 | M | 64211005 | umyvadlo keramické závěsné bílé 550x420mm | kus | 3 |  | 0 | CS ÚRS 2019 01 |  | základní |  | 0 | 0.012 | 0.036 | 0 | 0 | 32 | M | 2 |  |  |  | ROZPOCET | 0 | 0 | 0 | 0 | 0 | 1 | 0 | 16 | -1769061316
| VV |  | U | [14 empty] | VV | 2 | 1 | True | 0 | ROZPOCET
| VV |  | 3 |  | 3 | [12 empty] | VV | 2 | 2 | True | 1 | ROZPOCET
104 | M | 64211023 | umyvadlo keramické závěsné bezbariérové bílé 640x550mm | kus | 1 |  | 0 | CS ÚRS 2019 01 |  | základní |  | 0 | 0.013 | 0.013 | 0 | 0 | 32 | M | 2 |  |  |  | ROZPOCET | 0 | 0 | 0 | 0 | 0 | 1 | 0 | 16 | 513123381
| VV |  | Utp | [14 empty] | VV | 2 | 1 | True | 0 | ROZPOCET
| VV |  | 1 |  | 1 | [12 empty] | VV | 2 | 2 | True | 1 | ROZPOCET
105 | K | 7252917031 | Doplňky zařízení koupelen a záchodů NEREZ MATNÁ madlo rovné dl 600 mm | soubor | 2 |  | 0 | vlastní |  | základní |  | 0 | 0.0008 | 0.0016 | 0 | 0 | 16 | K | 2 |  |  |  | ROZPOCET | 0 | 0 | 0 | 0 | 0 | 1 | 0 | 16 | 2054743852
| VV |  | Tech. zpráva D.1.4.-01, V.Č.D.1.4.-03,D.1.4.-04-05 | [14 empty] | VV | 2 | 1 | True | 0 | ROZPOCET
| VV |  | Ktp,Utp | [14 empty] | VV | 2 | 1 | True | 0 | ROZPOCET
| VV |  | 1+1 |  | 2 | [12 empty] | VV | 2 | 2 | True | 1 | ROZPOCET
106 | K | 7252917221 | Doplňky zařízení koupelen a záchodů MATNÁ NEREZ madla krakorcová sklopná, délky 834 mm | soubor | 1 |  | 0 | vlastní |  | základní |  | 0 | 0.00085 | 0.00085 | 0 | 0 | 16 | K | 2 |  |  |  | ROZPOCET | 0 | 0 | 0 | 0 | 0 | 1 | 0 | 16 | -854059524
| VV |  | Tech. zpráva D.1.4.-01, V.Č.D.1.4.-03,D.1.4.-04-05 | [14 empty] | VV | 2 | 1 | True | 0 | ROZPOCET
| VV |  | Doplňky zařízení koupelen a záchodů MATNÁ NEREZ madla krakorcová sklopná, délky 834 mm | [14 empty] | VV | 2 | 1 | True | 0 | ROZPOCET
| VV |  | Ktp | [14 empty] | VV | 2 | 1 | True | 0 | ROZPOCET
| VV |  | 1 |  | 1 | [12 empty] | VV | 2 | 2 | True | 1 | ROZPOCET
107 | K | 725330820 | Demontáž výlevek bez výtokových armatur a bez nádrže a splachovacího potrubí diturvitových | soubor | 1 |  | 0 | CS ÚRS 2019 01 |  | základní |  | 0 | 0 | 0 | 0.0347 | 0.0347 | 16 | K | 2 |  |  |  | ROZPOCET | 0 | 0 | 0 | 0 | 0 | 1 | 0 | 16 | 620566170
108 | K | 725339111 | Výlevky montáž výlevky | soubor | 1 |  | 0 | CS ÚRS 2019 01 |  | základní |  | 0 | 0.00059 | 0.00059 | 0 | 0 | 16 | K | 2 |  |  |  | ROZPOCET | 0 | 0 | 0 | 0 | 0 | 1 | 0 | 16 | 412063974
| VV |  | Tech. zpráva D.1.4.-01, V.Č.D.1.4.-03,D.1.4.-04-05 | [14 empty] | VV | 2 | 1 | True | 0 | ROZPOCET
| VV |  | 1 |  | 1 | [12 empty] | VV | 2 | 2 | True | 1 | ROZPOCET
109 | M | 64271101.1 | výlevka keramická bílá - závěsná | kus | 1 |  | 0 | vlastní |  | základní |  | 0 | 0.014 | 0.014 | 0 | 0 | 32 | M | 2 |  |  |  | ROZPOCET | 0 | 0 | 0 | 0 | 0 | 1 | 0 | 16 | 1764296048
| VV |  | VL-výlevka keramická bílá - závěsná | [14 empty] | VV | 2 | 1 | True | 0 | ROZPOCET
| VV |  | 1 |  | 1 | [12 empty] | VV | 2 | 2 | True | 1 | ROZPOCET
110 | K | 725530823 | Demontáž elektrických zásobníkových ohřívačů vody tlakových od 50 do 200 l | soubor | 1 |  | 0 | CS ÚRS 2019 01 |  | základní |  | 0 | 0 | 0 | 0.155 | 0.155 | 16 | K | 2 |  |  |  | ROZPOCET | 0 | 0 | 0 | 0 | 0 | 1 | 0 | 16 | 1913980480
111 | K | 725539202 | Elektrické ohřívače zásobníkové montáž tlakových ohřívačů závěsných (svislých nebo vodorovných) přes 15 do 50 l | soubor | 1 |  | 0 | CS ÚRS 2019 01 |  | základní |  | 0 | 0.00499 | 0.00499 | 0 | 0 | 16 | K | 2 |  |  |  | ROZPOCET | 0 | 0 | 0 | 0 | 0 | 1 | 0 | 16 | -1038093893
| VV |  | Tech. zpráva D.1.4.-01, V.Č.D.1.4.-03,D.1.4.-04-05 | [14 empty] | VV | 2 | 1 | True | 0 | ROZPOCET
| VV |  | 1 |  | 1 | [12 empty] | VV | 2 | 2 | True | 1 | ROZPOCET
112 | M | 48438689 | ohřívač vody elektrický zásobníkový závěsný svislý objem 50L | kus | 1 |  | 0 | CS ÚRS 2019 01 |  | základní |  | 0 | 0.036 | 0.036 | 0 | 0 | 32 | M | 2 |  |  |  | ROZPOCET | 0 | 0 | 0 | 0 | 0 | 1 | 0 | 16 | -2111237462
| VV |  | Tech. zpráva D.1.4.-01, V.Č.D.1.4.-03,D.1.4.-04-05 | [14 empty] | VV | 2 | 1 | True | 0 | ROZPOCET
| VV |  | 1 |  | 1 | [12 empty] | VV | 2 | 2 | True | 1 | ROZPOCET
113 | K | 725590811 | Vnitrostaveništní přemístění vybouraných (demontovaných) hmot zařizovacích předmětů vodorovně do 100 m v objektech výšky do 6 m | t | 0.687 |  | 0 | CS ÚRS 2019 01 |  | základní |  | 0 | 0 | 0 | 0 | 0 | 16 | K | 2 |  |  |  | ROZPOCET | 0 | 0 | 0 | 0 | 0 | 1 | 0 | 16 | 790121144
114 | K | 725819401 | Ventily montáž ventilů ostatních typů rohových s připojovací trubičkou G 1/2 | soubor | 9 |  | 0 | CS ÚRS 2019 01 |  | základní |  | 0 | 9e-05 | 0.00081 | 0 | 0 | 16 | K | 2 |  |  |  | ROZPOCET | 0 | 0 | 0 | 0 | 0 | 1 | 0 | 16 | -972119230
| VV |  | Tech. zpráva D.1.4.-01, V.Č.D.1.4.-03,D.1.4.-04-05 | [14 empty] | VV | 2 | 1 | True | 0 | ROZPOCET
| VV |  | U+Utp, NÁPOJOVÝ AUTOMAT | [14 empty] | VV | 2 | 1 | True | 0 | ROZPOCET
| VV |  | 3*2+1*2+1 |  | 9 | [12 empty] | VV | 2 | 2 | True | 1 | ROZPOCET
115 | M | 55141002 | ventil kulový rohový s filtrem 1/2"x3/8" s celokovovým kulatým designem | kus | 9 |  | 0 | CS ÚRS 2019 01 |  | základní |  | 0 | 0.00031 | 0.00279 | 0 | 0 | 32 | M | 2 |  |  |  | ROZPOCET | 0 | 0 | 0 | 0 | 0 | 1 | 0 | 16 | 304488920
| VV |  | Tech. zpráva D.1.4.-01, V.Č.D.1.4.-03,D.1.4.-04-05 | [14 empty] | VV | 2 | 1 | True | 0 | ROZPOCET
| VV |  | U+Utp+NÁPOJOVÝ AUTOMAT | [14 empty] | VV | 2 | 1 | True | 0 | ROZPOCET
| VV |  | 3*2+1*2+1 |  | 9 | [12 empty] | VV | 2 | 2 | True | 1 | ROZPOCET
116 | K | 725821316 | Baterie dřezové nástěnné pákové s otáčivým plochým ústím a délkou ramínka 300 mm | soubor | 1 |  | 0 | CS ÚRS 2019 01 |  | základní |  | 0 | 0.00196 | 0.00196 | 0 | 0 | 16 | K | 2 |  |  |  | ROZPOCET | 0 | 0 | 0 | 0 | 0 | 1 | 0 | 16 | 796825929
| VV |  | Tech. zpráva D.1.4.-01, V.Č.D.1.4.-03,D.1.4.-04-05 | [14 empty] | VV | 2 | 1 | True | 0 | ROZPOCET
| VV |  | VL | [14 empty] | VV | 2 | 1 | True | 0 | ROZPOCET
| VV |  | 1 |  | 1 | [12 empty] | VV | 2 | 2 | True | 1 | ROZPOCET
117 | K | 725829131 | Baterie umyvadlové montáž ostatních typů stojánkových G 1/2 | kus | 3 |  | 0 | CS ÚRS 2019 01 |  | základní |  | 0 | 4e-05 | 0.00012 | 0 | 0 | 16 | K | 2 |  |  |  | ROZPOCET | 0 | 0 | 0 | 0 | 0 | 1 | 0 | 16 | 499907579
| VV |  | Tech. zpráva D.1.4.-01, V.Č.D.1.4.-03,D.1.4.-04-05 | [14 empty] | VV | 2 | 1 | True | 0 | ROZPOCET
| VV |  | U | [14 empty] | VV | 2 | 1 | True | 0 | ROZPOCET
| VV |  | 3 |  | 3 | [12 empty] | VV | 2 | 2 | True | 1 | ROZPOCET
118 | M | 55145691.1 | Umyvadlová páková baterie bez výpusti, nastavitelný proud, průtok 5 l/min, chrom | kus | 3 |  | 0 | vlastní |  | základní |  | 0 | 0.00183 | 0.00549 | 0 | 0 | 32 | M | 2 |  |  |  | ROZPOCET | 0 | 0 | 0 | 0 | 0 | 1 | 0 | 16 | 25121229
| VV |  | Tech. zpráva D.1.4.-01, V.Č.D.1.4.-03,D.1.4.-04-05 | [14 empty] | VV | 2 | 1 | True | 0 | ROZPOCET
| VV |  | U | [14 empty] | VV | 2 | 1 | True | 0 | ROZPOCET
| VV |  | 3 |  | 3 | [12 empty] | VV | 2 | 2 | True | 1 | ROZPOCET
119 | K | 725829131 | Baterie umyvadlové montáž ostatních typů stojánkových G 1/2 | kus | 1 |  | 0 | CS ÚRS 2019 01 |  | základní |  | 0 | 4e-05 | 4e-05 | 0 | 0 | 16 | K | 2 |  |  |  | ROZPOCET | 0 | 0 | 0 | 0 | 0 | 1 | 0 | 16 | 1396610578
| VV |  | Tech. zpráva D.1.4.-01, V.Č.D.1.4.-03,D.1.4.-04-05 | [14 empty] | VV | 2 | 1 | True | 0 | ROZPOCET
| VV |  | Utp | [14 empty] | VV | 2 | 1 | True | 0 | ROZPOCET
| VV |  | 1 |  | 1 | [12 empty] | VV | 2 | 2 | True | 1 | ROZPOCET
120 | M | 55145692 | baterie umyvadlová stojánková páková s prodlouženou pákou (lékařská) | kus | 1 |  | 0 | CS ÚRS 2019 01 |  | základní |  | 0 | 0.00152 | 0.00152 | 0 | 0 | 32 | M | 2 |  |  |  | ROZPOCET | 0 | 0 | 0 | 0 | 0 | 1 | 0 | 16 | 299592601
| VV |  | Tech. zpráva D.1.4.-01, V.Č.D.1.4.-03,D.1.4.-04-05 | [14 empty] | VV | 2 | 1 | True | 0 | ROZPOCET
| VV |  | Utp | [14 empty] | VV | 2 | 1 | True | 0 | ROZPOCET
| VV |  | 1 |  | 1 | [12 empty] | VV | 2 | 2 | True | 1 | ROZPOCET
121 | K | 725861312 | Zápachové uzávěrky zařizovacích předmětů pro umyvadla podomítkové DN 40/50 | kus | 1 |  | 0 | CS ÚRS 2019 01 |  | základní |  | 0 | 0.00052 | 0.00052 | 0 | 0 | 16 | K | 2 |  |  |  | ROZPOCET | 0 | 0 | 0 | 0 | 0 | 1 | 0 | 16 | -1899895104
| VV |  | Tech. zpráva D.1.4.-01, V.Č.D.1.4.-03,D.1.4.-04-05 | [14 empty] | VV | 2 | 1 | True | 0 | ROZPOCET
| VV |  | Utp | [14 empty] | VV | 2 | 1 | True | 0 | ROZPOCET
| VV |  | 1 |  | 1 | [12 empty] | VV | 2 | 2 | True | 1 | ROZPOCET
122 | K | 725865411 | Zápachové uzávěrky zařizovacích předmětů pro pisoáry DN 32/40 | kus | 1 |  | 0 | CS ÚRS 2019 01 |  | základní |  | 0 | 0.00028 | 0.00028 | 0 | 0 | 16 | K | 2 |  |  |  | ROZPOCET | 0 | 0 | 0 | 0 | 0 | 1 | 0 | 16 | 915175930
| VV |  | Tech. zpráva D.1.4.-01, V.Č.D.1.4.-03,D.1.4.-04-05 | [14 empty] | VV | 2 | 1 | True | 0 | ROZPOCET
| VV |  | Ps | [14 empty] | VV | 2 | 1 | True | 0 | ROZPOCET
| VV |  | 1 |  | 1 | [12 empty] | VV | 2 | 2 | True | 1 | ROZPOCET
123 | K | 725869101 | Zápachové uzávěrky zařizovacích předmětů montáž zápachových uzávěrek umyvadlových do DN 40 | kus | 3 |  | 0 | CS ÚRS 2019 01 |  | základní |  | 0 | 0.00014 | 0.00042 | 0 | 0 | 16 | K | 2 |  |  |  | ROZPOCET | 0 | 0 | 0 | 0 | 0 | 1 | 0 | 16 | -1446704038
| VV |  | Tech. zpráva D.1.4.-01, V.Č.D.1.4.-03,D.1.4.-04-05 | [14 empty] | VV | 2 | 1 | True | 0 | ROZPOCET
| VV |  | U | [14 empty] | VV | 2 | 1 | True | 0 | ROZPOCET
| VV |  | 3 |  | 3 | [12 empty] | VV | 2 | 2 | True | 1 | ROZPOCET
124 | M | 7255869101.1 | Zápachová uzávěrka umyvadlová chromovaná | kus | 3 |  | 0 | vlastní |  | základní |  | 0 | 0 | 0 | 0 | 0 | 32 | M | 2 |  |  |  | ROZPOCET | 0 | 0 | 0 | 0 | 0 | 1 | 0 | 16 | -1498876383
| VV |  | Tech. zpráva D.1.4.-01, V.Č.D.1.4.-03,D.1.4.-04-05 | [14 empty] | VV | 2 | 1 | True | 0 | ROZPOCET
| VV |  | jednoduchý sifon vyrobený z pochromované ABS má nastavitelnost od 175 do 270 mm. | [14 empty] | VV | 2 | 1 | True | 0 | ROZPOCET
| VV |  | Kapacitně pojme sifon průtok až 45 l vody. | [14 empty] | VV | 2 | 1 | True | 0 | ROZPOCET
| VV |  | U | [14 empty] | VV | 2 | 1 | True | 0 | ROZPOCET
| VV |  | 3 |  | 3 | [12 empty] | VV | 2 | 2 | True | 1 | ROZPOCET
125 | K | 725869101 | Zápachové uzávěrky zařizovacích předmětů montáž zápachových uzávěrek umyvadlových do DN 40 | kus | 1 |  | 0 | CS ÚRS 2019 01 |  | základní |  | 0 | 0.00014 | 0.00014 | 0 | 0 | 16 | K | 2 |  |  |  | ROZPOCET | 0 | 0 | 0 | 0 | 0 | 1 | 0 | 16 | 1781969898
| VV |  | Tech. zpráva D.1.4.-01, V.Č.D.1.4.-03,D.1.4.-04-05 | [14 empty] | VV | 2 | 1 | True | 0 | ROZPOCET
| VV |  | Utp | [14 empty] | VV | 2 | 1 | True | 0 | ROZPOCET
| VV |  | 1 |  | 1 | [12 empty] | VV | 2 | 2 | True | 1 | ROZPOCET
126 | M | 55161005 | souprava připojovací stavitelná chromovaná - lesklý chrom | sada | 1 |  | 0 | CS ÚRS 2019 01 |  | základní |  | 0 | 0.00014 | 0.00014 | 0 | 0 | 32 | M | 2 |  |  |  | ROZPOCET | 0 | 0 | 0 | 0 | 0 | 1 | 0 | 16 | -810467114
| VV |  | Tech. zpráva D.1.4.-01, V.Č.D.1.4.-03,D.1.4.-04-05 | [14 empty] | VV | 2 | 1 | True | 0 | ROZPOCET
| VV |  | Utp | [14 empty] | VV | 2 | 1 | True | 0 | ROZPOCET
| VV |  | 1 |  | 1 | [12 empty] | VV | 2 | 2 | True | 1 | ROZPOCET
127 | K | 725980122.111 | Dvířka 15/30 cm - dvířka do zdi - barevný odstín dle stěny, pro čistící kusy na kanallizaci - dodávka + montáž | kus | 1 |  | 0 | vlastní |  | základní |  | 0 | 9e-05 | 9e-05 | 0 | 0 | 16 | K | 2 |  |  |  | ROZPOCET | 0 | 0 | 0 | 0 | 0 | 1 | 0 | 16 | -1884170251
| VV |  | Tech. zpráva D.1.4.-01, V.Č.D.1.4.-03,D.1.4.-04-05 | [14 empty] | VV | 2 | 1 | True | 0 | ROZPOCET
| VV |  | Dvířka 15/30 cm - dvířka do zdi , do stropu - barevný odstín dle stěny, pro čistící kusy na kanalizaci | [14 empty] | VV | 2 | 1 | True | 0 | ROZPOCET
| VV |  | 1 |  | 1 | [12 empty] | VV | 2 | 2 | True | 1 | ROZPOCET
128 | K | 7259801222.11 | Dvířka do obkladu pro kontrolu čistících kusů, armatur , keramický obklad dodávka + montáž | kus | 5 |  | 0 | vlastní |  | základní |  | 0 | 0.00027 | 0.00135 | 0 | 0 | 16 | K | 2 |  |  |  | ROZPOCET | 0 | 0 | 0 | 0 | 0 | 1 | 0 | 16 | 859514630
| VV |  | Tech. zpráva D.1.4.-01, V.Č.D.1.4.-03,D.1.4.-04-05 | [14 empty] | VV | 2 | 1 | True | 0 | ROZPOCET
| VV |  | Dvířka do obkladu pro kontrolu čistících kusů, armatur, keramický obklad dodávka + montáž | [14 empty] | VV | 2 | 1 | True | 0 | ROZPOCET
| VV |  | 5 |  | 5 | [12 empty] | VV | 2 | 2 | True | 1 | ROZPOCET
129 | K | 72598012312.11 | Dvířka 200x200 mm- do podhledu , barva dle barvy podhledu pro kontrolu armatur a protipožárních manžet dodávka + montáž | kus | 7 |  | 0 | vlastní |  | základní |  | 0 | 0.00016 | 0.00112 | 0 | 0 | 16 | K | 2 |  |  |  | ROZPOCET | 0 | 0 | 0 | 0 | 0 | 1 | 0 | 16 | 692730575
| VV |  | Tech. zpráva D.1.4.-01, V.Č.D.1.4.-03,D.1.4.-04-05 | [14 empty] | VV | 2 | 1 | True | 0 | ROZPOCET
| VV |  | Dvířka 200x200 mm- do podhledu , barva dle barvy podhledu pro kontrolu armatur dodávka + montáž | [14 empty] | VV | 2 | 1 | True | 0 | ROZPOCET
| VV |  | 5+2 |  | 7 | [12 empty] | VV | 2 | 2 | True | 1 | ROZPOCET
130 | K | 998725101 | Přesun hmot pro zařizovací předměty stanovený z hmotnosti přesunovaného materiálu vodorovná dopravní vzdálenost do 50 m v objektech výšky do 6 m | t | 0.353 |  | 0 | CS ÚRS 2019 01 |  | základní |  | 0 | 0 | 0 | 0 | 0 | 16 | K | 2 |  |  |  | ROZPOCET | 0 | 0 | 0 | 0 | 0 | 1 | 0 | 16 | 1039499516
| D | 726 | Zdravotechnika - předstěnové instalace |  |  |  | 0 |  |  |  |  | 0 |  | 0.1952 |  | 0 | 2 | D | 1 |  |  |  | ROZPOCET | [6 empty] | 0
131 | K | 726131001 | Předstěnové instalační systémy do lehkých stěn s kovovou konstrukcí pro umyvadla stavební výšky do 1120 mm se stojánkovou baterií | soubor | 3 |  | 0 | CS ÚRS 2019 01 |  | základní |  | 0 | 0.012 | 0.036 | 0 | 0 | 16 | K | 2 |  |  |  | ROZPOCET | 0 | 0 | 0 | 0 | 0 | 1 | 0 | 16 | 1575487408
| VV |  | Tech. zpráva D.1.4.-01, V.Č.D.1.4.-03,D.1.4.-04-05 | [14 empty] | VV | 2 | 1 | True | 0 | ROZPOCET
| VV |  | U | [14 empty] | VV | 2 | 1 | True | 0 | ROZPOCET
| VV |  | 3 |  | 3 | [12 empty] | VV | 2 | 2 | True | 1 | ROZPOCET
132 | K | 726131002 | Předstěnové instalační systémy do lehkých stěn s kovovou konstrukcí pro umyvadla stavební výšky do 1120 mm pro tělesně postižené | soubor | 1 |  | 0 | CS ÚRS 2019 01 |  | základní |  | 0 | 0.012 | 0.012 | 0 | 0 | 16 | K | 2 |  |  |  | ROZPOCET | 0 | 0 | 0 | 0 | 0 | 1 | 0 | 16 | 886738789
| VV |  | Tech. zpráva D.1.4.-01, V.Č.D.1.4.-03,D.1.4.-04-05 | [14 empty] | VV | 2 | 1 | True | 0 | ROZPOCET
| VV |  | Utp | [14 empty] | VV | 2 | 1 | True | 0 | ROZPOCET
| VV |  | 1 |  | 1 | [12 empty] | VV | 2 | 2 | True | 1 | ROZPOCET
133 | K | 726131021 | Předstěnové instalační systémy do lehkých stěn s kovovou konstrukcí pro pisoáry stavební výška 1300 mm | soubor | 1 |  | 0 | CS ÚRS 2019 01 |  | základní |  | 0 | 0.0156 | 0.0156 | 0 | 0 | 16 | K | 2 |  |  |  | ROZPOCET | 0 | 0 | 0 | 0 | 0 | 1 | 0 | 16 | -1373139819
| VV |  | Tech. zpráva D.1.4.-01, V.Č.D.1.4.-03,D.1.4.-04-05 | [14 empty] | VV | 2 | 1 | True | 0 | ROZPOCET
| VV |  | Ps | [14 empty] | VV | 2 | 1 | True | 0 | ROZPOCET
| VV |  | 1 |  | 1 | [12 empty] | VV | 2 | 2 | True | 1 | ROZPOCET
134 | K | 726131031 | Předstěnové instalační systémy do lehkých stěn s kovovou konstrukcí pro podpěrné prvky a madla stavební výška 1120 mm | soubor | 3 |  | 0 | CS ÚRS 2019 01 |  | základní |  | 0 | 0.0117 | 0.0351 | 0 | 0 | 16 | K | 2 |  |  |  | ROZPOCET | 0 | 0 | 0 | 0 | 0 | 1 | 0 | 16 | -819330086
| VV |  | Tech. zpráva D.1.4.-01, V.Č.D.1.4.-03,D.1.4.-04-05 | [14 empty] | VV | 2 | 1 | True | 0 | ROZPOCET
| VV |  | Ktp+Utp | [14 empty] | VV | 2 | 1 | True | 0 | ROZPOCET
| VV |  | 3 |  | 3 | [12 empty] | VV | 2 | 2 | True | 1 | ROZPOCET
135 | K | 726131041 | Předstěnové instalační systémy do lehkých stěn s kovovou konstrukcí pro závěsné klozety ovládání zepředu, stavební výšky 1120 mm | soubor | 3 |  | 0 | CS ÚRS 2019 01 |  | základní |  | 0 | 0.01865 | 0.05595 | 0 | 0 | 16 | K | 2 |  |  |  | ROZPOCET | 0 | 0 | 0 | 0 | 0 | 1 | 0 | 16 | 1093351248
| VV |  | Tech. zpráva D.1.4.-01, V.Č.D.1.4.-03,D.1.4.-04-05 | [14 empty] | VV | 2 | 1 | True | 0 | ROZPOCET
| VV |  | K | [14 empty] | VV | 2 | 1 | True | 0 | ROZPOCET
| VV |  | 3 |  | 3 | [12 empty] | VV | 2 | 2 | True | 1 | ROZPOCET
136 | K | 726131043 | Předstěnové instalační systémy do lehkých stěn s kovovou konstrukcí pro závěsné klozety ovládání zepředu, stavební výšky 1120 mm pro tělesně postižené | soubor | 1 |  | 0 | CS ÚRS 2019 01 |  | základní |  | 0 | 0.01765 | 0.01765 | 0 | 0 | 16 | K | 2 |  |  |  | ROZPOCET | 0 | 0 | 0 | 0 | 0 | 1 | 0 | 16 | -1404245665
| VV |  | Tech. zpráva D.1.4.-01, V.Č.D.1.4.-03,D.1.4.-04-05 | [14 empty] | VV | 2 | 1 | True | 0 | ROZPOCET
| VV |  | Ktp | [14 empty] | VV | 2 | 1 | True | 0 | ROZPOCET
| VV |  | 1 |  | 1 | [12 empty] | VV | 2 | 2 | True | 1 | ROZPOCET
137 | K | 726131043.1 | Předstěnové instalační systémy do lehkých stěn s kovovou konstrukcí pro závěsné výlevky ovládání zepředu, stavební výšky 1460 mm dodávka včetně ovládacího tlačítka - dodávka+montáž | soubor | 1 |  | 0 | vlastní |  | základní |  | 0 | 0.01765 | 0.01765 | 0 | 0 | 16 | K | 2 |  |  |  | ROZPOCET | 0 | 0 | 0 | 0 | 0 | 1 | 0 | 16 | -54070130
| VV |  | Tech. zpráva D.1.4.-01, V.Č.D.1.4.-03,D.1.4.-04-05 | [14 empty] | VV | 2 | 1 | True | 0 | ROZPOCET
| VV |  | Předstěnové instalační systémy do lehkých stěn s kovovou konstrukcí pro závěsné výlevky ovládání zepředu, stavební výšky 1460 mm - dodávka+montáž | [14 empty] | VV | 2 | 1 | True | 0 | ROZPOCET
| VV |  | dodávka včetně ovládacího tlačítka | [14 empty] | VV | 2 | 1 | True | 0 | ROZPOCET
| VV |  | VL | [14 empty] | VV | 2 | 1 | True | 0 | ROZPOCET
| VV |  | 1 |  | 1 | [12 empty] | VV | 2 | 2 | True | 1 | ROZPOCET
138 | K | 726191001 | Ostatní příslušenství instalačních systémů zvukoizolační souprava pro WC a bidet | soubor | 5 |  | 0 | CS ÚRS 2019 01 |  | základní |  | 0 | 0.00015 | 0.00075 | 0 | 0 | 16 | K | 2 |  |  |  | ROZPOCET | 0 | 0 | 0 | 0 | 0 | 1 | 0 | 16 | -678560118
| VV |  | Tech. zpráva D.1.4.-01, V.Č.D.1.4.-03,D.1.4.-04-05 | [14 empty] | VV | 2 | 1 | True | 0 | ROZPOCET
| VV |  | K+Ktp+VL | [14 empty] | VV | 2 | 1 | True | 0 | ROZPOCET
| VV |  | 3+1+1 |  | 5 | [12 empty] | VV | 2 | 2 | True | 1 | ROZPOCET
139 | K | 726191002 | Ostatní příslušenství instalačních systémů souprava pro předstěnovou montáž | soubor | 9 |  | 0 | CS ÚRS 2019 01 |  | základní |  | 0 | 0.0005 | 0.0045 | 0 | 0 | 16 | K | 2 |  |  |  | ROZPOCET | 0 | 0 | 0 | 0 | 0 | 1 | 0 | 16 | 183869874
| VV |  | Tech. zpráva D.1.4.-01, V.Č.D.1.4.-03,D.1.4.-04-05 | [14 empty] | VV | 2 | 1 | True | 0 | ROZPOCET
| VV |  | K+Ktp+PS+U+Utp | [14 empty] | VV | 2 | 1 | True | 0 | ROZPOCET
| VV |  | 3+1+1+3+1 |  | 9 | [12 empty] | VV | 2 | 2 | True | 1 | ROZPOCET
140 | K | 998726111 | Přesun hmot pro instalační prefabrikáty stanovený z hmotnosti přesunovaného materiálu vodorovná dopravní vzdálenost do 50 m v objektech výšky do 6 m | t | 0.195 |  | 0 | CS ÚRS 2019 01 |  | základní |  | 0 | 0 | 0 | 0 | 0 | 16 | K | 2 |  |  |  | ROZPOCET | 0 | 0 | 0 | 0 | 0 | 1 | 0 | 16 | -177432887
| D | 727 | Zdravotechnika - požární ochrana |  |  |  | 0 |  |  |  |  | 0 |  | 0.00405 |  | 0 | 2 | D | 1 |  |  |  | ROZPOCET | [6 empty] | 0
141 | K | 727121103 | Protipožární ochranné manžety z jedné strany dělící konstrukce požární odolnost EI 90 D 50 | kus | 2 |  | 0 | CS ÚRS 2019 01 |  | základní |  | 0 | 0.00025 | 0.0005 | 0 | 0 | 16 | K | 2 |  |  |  | ROZPOCET | 0 | 0 | 0 | 0 | 0 | 1 | 0 | 16 | -105912958
| VV |  | Tech. zpráva D.1.4.-01, V.Č.D.1.4.-03,D.1.4.-04-05 | [14 empty] | VV | 2 | 1 | True | 0 | ROZPOCET
| VV |  | 1.NP | [14 empty] | VV | 2 | 1 | True | 0 | ROZPOCET
| VV |  | 2 |  | 2 | [12 empty] | VV | 2 | 2 | True | 1 | ROZPOCET
142 | K | 727121105 | Protipožární ochranné manžety z jedné strany dělící konstrukce požární odolnost EI 90 D 75 | kus | 2 |  | 0 | CS ÚRS 2019 01 |  | základní |  | 0 | 0.0002 | 0.0004 | 0 | 0 | 16 | K | 2 |  |  |  | ROZPOCET | 0 | 0 | 0 | 0 | 0 | 1 | 0 | 16 | -16092317
| VV |  | Tech. zpráva D.1.4.-01, V.Č.D.1.4.-03,D.1.4.-04-05 | [14 empty] | VV | 2 | 1 | True | 0 | ROZPOCET
| VV |  | 1.NP | [14 empty] | VV | 2 | 1 | True | 0 | ROZPOCET
| VV |  | 1 |  | 1 | [12 empty] | VV | 2 | 2 | True | 0 | ROZPOCET
| VV |  | TECHNICKÝ SUTERÉN | [14 empty] | VV | 2 | 1 | True | 0 | ROZPOCET
| VV |  | 1 |  | 1 | [12 empty] | VV | 2 | 2 | True | 0 | ROZPOCET
| VV |  | Součet |  | 2 | [12 empty] | VV | 2 | 4 | True | 1 | ROZPOCET
143 | K | 727121107 | Protipožární ochranné manžety z jedné strany dělící konstrukce požární odolnost EI 90 D 110 | kus | 9 |  | 0 | CS ÚRS 2019 01 |  | základní |  | 0 | 0.00035 | 0.00315 | 0 | 0 | 16 | K | 2 |  |  |  | ROZPOCET | 0 | 0 | 0 | 0 | 0 | 1 | 0 | 16 | -436041750
| VV |  | Tech. zpráva D.1.4.-01, V.Č.D.1.4.-03,D.1.4.-04-05 | [14 empty] | VV | 2 | 1 | True | 0 | ROZPOCET
| VV |  | 1.NP | [14 empty] | VV | 2 | 1 | True | 0 | ROZPOCET
| VV |  | 4 |  | 4 | [12 empty] | VV | 2 | 2 | True | 0 | ROZPOCET
| VV |  | TECHNICKÝ SUTERÉN | [14 empty] | VV | 2 | 1 | True | 0 | ROZPOCET
| VV |  | 5 |  | 5 | [12 empty] | VV | 2 | 2 | True | 0 | ROZPOCET
| VV |  | Součet |  | 9 | [12 empty] | VV | 2 | 4 | True | 1 | ROZPOCET
144 | K | 72712991111 | Utěsnění prostupů protipožárním tmelem dodávka + montáž | kus | 3 |  | 0 | vlastní |  | základní |  | 0 | 0 | 0 | 0 | 0 | 16 | K | 2 |  |  |  | ROZPOCET | 0 | 0 | 0 | 0 | 0 | 1 | 0 | 16 | -954746849
| VV |  | Tech. zpráva D.1.4.-01, V.Č.D.1.4.-03,D.1.4.-04-05 | [14 empty] | VV | 2 | 1 | True | 0 | ROZPOCET
| VV |  | Utěsnění prostupů protipožárním tmelem | [14 empty] | VV | 2 | 1 | True | 0 | ROZPOCET
| VV |  | potrubí vody | [14 empty] | VV | 2 | 1 | True | 0 | ROZPOCET
| VV |  | 3 |  | 3 | [12 empty] | VV | 2 | 2 | True | 1 | ROZPOCET
| D | N00 | Nepojmenované práce |  |  |  | 0 |  |  |  |  | 0 |  | 0 |  | 0 | 4 | D | 0 |  |  |  | ROZPOCET | [6 empty] | 0
145 | K | 200003 | Jádrové vrtání přes stropní konstrukci technického suterénu | kus | 6 |  | 0 | vlastní |  | základní |  | 0 | 0 | 0 | 0 | 0 | 512 | K | 1 |  |  |  | ROZPOCET | 0 | 0 | 0 | 0 | 0 | 1 | 0 | 512 | -90114740
| VV |  | Tech. zpráva D.1.4.-01, V.Č.D.1.4.-03,D.1.4.-04-05 | [14 empty] | VV | 1 | 1 | True | 0 | ROZPOCET
| VV |  | Jádrové vrtání přes stropní konstrukci technického suterénu | [14 empty] | VV | 1 | 1 | True | 0 | ROZPOCET
| VV |  | d 160 - 5 ks | [14 empty] | VV | 1 | 1 | True | 0 | ROZPOCET
| VV |  | d 110 - 1 ks | [14 empty] | VV | 1 | 1 | True | 0 | ROZPOCET
| VV |  | 6 |  | 6 | [12 empty] | VV | 1 | 2 | True | 1 | ROZPOCET
146 | K | 200004 | Utěsnění prostupu potrubí do stávající kanalizační šachty včetně vsazení nové šachtové vložky dodávka + montáž | kus | 1 |  | 0 | vlastní |  | základní |  | 0 | 0 | 0 | 0 | 0 | 512 | K | 1 |  |  |  | ROZPOCET | 0 | 0 | 0 | 0 | 0 | 1 | 0 | 512 | -2134201809
| VV |  | Tech. zpráva D.1.4.-01, V.Č.D.1.4.-03,D.1.4.-04-05 | [14 empty] | VV | 1 | 1 | True | 0 | ROZPOCET
| VV |  | Utěsnění prostupu potrubí do stávající kanalizační šachty včetně vsazení nové šachtové vložky dodávka + montáž | [14 empty] | VV | 1 | 1 | True | 0 | ROZPOCET
| VV |  | d 160 - 1 ks | [14 empty] | VV | 1 | 1 | True | 0 | ROZPOCET
| VV |  | 1 |  | 1 | [12 empty] | VV | 1 | 2 | True | 1 | ROZPOCET
147 | K | 200005 | Jádrové vrtání přes zdi | kus | 9 |  | 0 | vlastní |  | základní |  | 0 | 0 | 0 | 0 | 0 | 512 | K | 1 |  |  |  | ROZPOCET | 0 | 0 | 0 | 0 | 0 | 1 | 0 | 512 | -1929498229
| VV |  | Tech. zpráva D.1.4.-01, V.Č.D.1.4.-03,D.1.4.-04-05 | [14 empty] | VV | 1 | 1 | True | 0 | ROZPOCET
| VV |  | Jádrové vrtání přes zdi | [14 empty] | VV | 1 | 1 | True | 0 | ROZPOCET
| VV |  | pro rozvody vody | [14 empty] | VV | 1 | 1 | True | 0 | ROZPOCET
| VV |  | d 110 - 6 ks | [14 empty] | VV | 1 | 1 | True | 0 | ROZPOCET
| VV |  | pro kanalizaci | [14 empty] | VV | 1 | 1 | True | 0 | ROZPOCET
| VV |  | d 110 - 1 ks | [14 empty] | VV | 1 | 1 | True | 0 | ROZPOCET
| VV |  | d 160 - 2 ks | [14 empty] | VV | 1 | 1 | True | 0 | ROZPOCET
| VV |  | 6+1+2 |  | 9 | [12 empty] | VV | 1 | 2 | True | 1 | ROZPOCET
148 | K | 200006 | Řezání svislé drážky pro rozvod potrubí vody včetně zaomítání po montáži potrubí | m | 3 |  | 0 | vlastní |  | základní |  | 0 | 0 | 0 | 0 | 0 | 512 | K | 1 |  |  |  | ROZPOCET | 0 | 0 | 0 | 0 | 0 | 1 | 0 | 512 | 131555924
| VV |  | Tech. zpráva D.1.4.-01, V.Č.D.1.4.-03,D.1.4.-04-05 | [14 empty] | VV | 1 | 1 | True | 0 | ROZPOCET
| VV |  | Řezání svislé drážky pro rozvod potrubí vody včetně zaomítání po montáži potrubí | [14 empty] | VV | 1 | 1 | True | 0 | ROZPOCET
| VV |  | 3 |  | 3 | [12 empty] | VV | 1 | 2 | True | 1 | ROZPOCET
| D | N01 | Nepojmenovaný díl |  |  |  | 0 |  |  |  |  | 0 |  | 0 |  | 0 | 4 | D | 1 |  |  |  | ROZPOCET | [6 empty] | 0
149 | K | 9100001.113 | Uchycení zavěšených potrubí - konzoly dodávka + montáž | kus | 25 |  | 0 | vlastní |  | základní |  | 0 | 0 | 0 | 0 | 0 | 512 | K | 2 |  |  |  | ROZPOCET | 0 | 0 | 0 | 0 | 0 | 1 | 0 | 512 | 160055698
| VV |  | Tech. zpráva D.1.4.-01, V.Č.D.1.4.-03,D.1.4.-04-05 | [14 empty] | VV | 2 | 1 | True | 0 | ROZPOCET
| VV |  | Závěsný a kotevní materiál pro uchycení potrubí dodávka + montáž | [14 empty] | VV | 2 | 1 | True | 0 | ROZPOCET
| VV |  | 25 |  | 25 | [12 empty] | VV | 2 | 2 | True | 1 | ROZPOCET
150 | K | 9200001 | Přepojení stávající splaškové kanalizace z 2.NP a 3.NP na nové odpadní potrubí v 1.NP dodávka + montáž | kus | 6 |  | 0 | vlastní |  | základní |  | 0 | 0 | 0 | 0 | 0 | 512 | K | 2 |  |  |  | ROZPOCET | 0 | 0 | 0 | 0 | 0 | 1 | 0 | 512 | 901534367
| VV |  | Tech. zpráva D.1.4.-01, V.Č.D.1.4.-03,D.1.4.-04-05 | [14 empty] | VV | 2 | 1 | True | 0 | ROZPOCET
| VV |  | 6 |  | 6 | [12 empty] | VV | 2 | 2 | True | 1 | ROZPOCET
151 | K | 9200002 | Napojení potrubí na stávající hydrantovou stoupačku | kus | 1 |  | 0 | vlastní |  | základní |  | 0 | 0 | 0 | 0 | 0 | 512 | K | 2 |  |  |  | ROZPOCET | 0 | 0 | 0 | 0 | 0 | 1 | 0 | 512 | 1556153905
| VV |  | Tech. zpráva D.1.4.-01, V.Č.D.1.4.-03,D.1.4.-04-05 | [14 empty] | VV | 2 | 1 | True | 0 | ROZPOCET
| VV |  | 1 |  | 1 | [12 empty] | VV | 2 | 2 | True | 1 | ROZPOCET
152 | K | 9200003 | Napojení na stávající rozvody vody pod stropem 1.NP, dopojení potrubí na stavající svislé potrubí z 2.NP a 3.NP, dodpjení na stávající horizontální rozvod vody, dodávka + montáž | kus | 3 |  | 0 | vlastní |  | základní |  | 0 | 0 | 0 | 0 | 0 | 512 | K | 2 |  |  |  | ROZPOCET | 0 | 0 | 0 | 0 | 0 | 1 | 0 | 512 | 1117283536
| VV |  | Tech. zpráva D.1.4.-01, V.Č.D.1.4.-03,D.1.4.-04-05 | [14 empty] | VV | 2 | 1 | True | 0 | ROZPOCET
| VV |  | Napojení na stávající rozvody vody pod stropem 1.NP, dopojení potrubí na stavající svislé potrubí z 2.NP a 3.NP, dodpjení na stávající | [14 empty] | VV | 2 | 1 | True | 0 | ROZPOCET
| VV |  | horizontální rozvod vody, dodávka + montáž | [14 empty] | VV | 2 | 1 | True | 0 | ROZPOCET
| VV |  | PROPOJENÍ SE STÁVAJÍCÍM ROZVODEM VODY | [14 empty] | VV | 2 | 1 | True | 0 | ROZPOCET
| VV |  | Horizontální rozvod vody 1 ks | [14 empty] | VV | 2 | 1 | True | 0 | ROZPOCET
| VV |  | stoupací potrubí 2 ks | [14 empty] | VV | 2 | 1 | True | 0 | ROZPOCET
| VV |  | 3 |  | 3 | [12 empty] | VV | 2 | 2 | True | 1 | ROZPOCET
| D | OST | Ostatní |  |  |  | 0 |  |  |  |  | 0 |  | 0 |  | 0 | 4 | D | 0 |  |  |  | ROZPOCET | [6 empty] | 0
153 | K | 888871 | demontáž hydrantové skříně | kus | 1 |  | 0 | vlastní |  | základní |  | 0 | 0 | 0 | 0 | 0 | 512 | K | 1 |  |  |  | ROZPOCET | 0 | 0 | 0 | 0 | 0 | 1 | 0 | 512 | -1249700826
| VV |  | 1 |  | 1 | [12 empty] | VV | 1 | 2 | True | 1 | ROZPOCET
154 | K | 888881 | Revize požárních hydrantů | hod | 8 |  | 0 | vlastní |  | základní |  | 0 | 0 | 0 | 0 | 0 | 512 | K | 1 |  |  |  | ROZPOCET | 0 | 0 | 0 | 0 | 0 | 1 | 0 | 512 | 683402211
| VV |  | 8 |  | 8 | [12 empty] | VV | 1 | 2 | True | 1 | ROZPOCET

## A - Svítidla
{4cf27c26-f8ac-4c8e-a834-f955e62086a7}
2
| KRYCÍ LIST SOUPISU PRACÍ | [7 empty] | v --- níže se nacházejí doplnkové a pomocné údaje k sestavám --- v | [8 empty] | False
Stavba:
Sportovní areál ul. Leonovova, Karviná - Hranice
Objekt:
SO 13 - Zázemí areálu
Soupis:
D.1.4 - Technika prostředí staveb
Úroveň 4:
A - Svítidla
| KSO: |  |  |  |  | CC-CZ:
| Místo: |  |  |  |  | Datum: | 12. 3. 2020
| Zadavatel: |  |  |  |  | IČ:
|  | Statutární město Karviná |  |  |  | DIČ:
| Uchazeč: |  |  |  |  | IČ: | Vyplň údaj
|  | Vyplň údaj |  |  |  | DIČ: | Vyplň údaj
| Projektant: |  |  |  |  | IČ:
|  | ADEA projekt s.r.o. |  |  |  | DIČ:
| Zpracovatel: |  |  |  |  | IČ:
|  | Specialista |  |  |  | DIČ:
Poznámka:
Soupis prací je sestaven za využití položek Cenové soustavy ÚRS. Cenové a technické podmínky položek CS ÚRS, které nejsou uvedeny v soupisu prací (tzv. úvodní části katalogů) jsou neomezeně dálkově k dispozici na www.cs-urs.cz. Položky soupisu prací, které nemají ve sloupci „Cenová soustava“ uveden žádný údaj, nepochází z Cenové soustavy ÚRS (takové položky soupisu prací mají Cenovou soustavu „VLASTNÍ“). Ocenění "vlastní" položky:na základě odborných znalostí a zkušeností projektanta při realizaci obdobných zakázek za období 5-ti let. nebo na základě CN) Nedílnou součástí soupisu prací je projektová dokumentace vč. textových příloh, na kterou se položky soupisu prací plně odkazují.
| Cena bez DPH | [5 empty] | 0
|  |  | Základ daně |  |  | Sazba daně | Výše daně
| DPH | základní | 0 |  |  | 21% | 0
|  | snížená | 0 |  |  | 15% | 0
|  | zákl. přenesená | 0 |  |  | 21% | 0
|  | sníž. přenesená | 0 |  |  | 15% | 0
|  | nulová | 0 |  |  | 0% | 0
| Cena s DPH |  |  | v | CZK |  | 0
| Projektant |  |  | Zpracovatel
| Datum a podpis: |  | Razítko | Datum a podpis: |  |  | Razítko
| Objednavatel |  |  | Uchazeč
| Datum a podpis: |  | Razítko | Datum a podpis: |  |  | Razítko
REKAPITULACE ČLENĚNÍ SOUPISU PRACÍ
Stavba:
Sportovní areál ul. Leonovova, Karviná - Hranice
Objekt:
SO 13 - Zázemí areálu
Soupis:
D.1.4 - Technika prostředí staveb
Úroveň 4:
A - Svítidla
Místo: | [5 empty] | Datum: | 12. 3. 2020
Zadavatel: |  |  | Statutární město Karviná |  |  | Projektant: | ADEA projekt s.r.o.
Uchazeč: |  |  | Vyplň údaj |  |  | Zpracovatel: | Specialista
Kód dílu - Popis | [6 empty] | Cena celkem [CZK]
Náklady ze soupisu prací | [6 empty] | 0 | [11 empty] | -1
| D1 - Svítidla | [5 empty] | 0
SOUPIS PRACÍ
Stavba:
Sportovní areál ul. Leonovova, Karviná - Hranice
Objekt:
SO 13 - Zázemí areálu
Soupis:
D.1.4 - Technika prostředí staveb
Úroveň 4:
A - Svítidla
Místo: | [5 empty] | Datum: | 12. 3. 2020
Zadavatel: |  |  | Statutární město Karviná |  |  | Projektant: | ADEA projekt s.r.o.
Uchazeč: |  |  | Vyplň údaj |  |  | Zpracovatel: | Specialista
PČ | Typ | Kód | Popis | MJ | Množství | J.cena [CZK] | Cena celkem [CZK] | Cenová soustava |  | DPH | J. Nh [h] | Nh celkem [h] | J. hmotnost [t] | Hmotnost celkem [t] | J. suť [t] | Suť Celkem [t]
Náklady soupisu celkem | [6 empty] | 0 |  |  |  |  | 0 |  | 0 |  | 0 |  | D | -1 | [7 empty] | 0
| D | D1 | Svítidla |  |  |  | 0 |  |  |  |  | 0 |  | 0 |  | 0 | 1 | D | 0 | ROZPOCET | [6 empty] | 0
1 | K | N | A - vestavné 595x595x9 mat. hliník, IP20, Panel LED 40W/4000K 3600lm | ks | 7 |  | 0 | CS VLASTNÍ |  | základní |  | 0 | 0 | 0 | 0 | 0 | 4 | K | 1 | ROZPOCET | 0 | 0 | 0 | 0 | 0 | 1 | 0 | 4 | 2
2 | K | N.1 | B - vestavné 595x595x9 mat. hliník, IP20, Panel LED 40W/4000K 3600lm, UGR<19 s mikroprism. Difuzorem | ks | 4 |  | 0 | CS VLASTNÍ |  | základní |  | 0 | 0 | 0 | 0 | 0 | 4 | K | 1 | ROZPOCET | 0 | 0 | 0 | 0 | 0 | 1 | 0 | 4 | 4
3 | K | N.2 | C - vestavné ∅215x61 mat. hliník, Dowlight LED 25W/4000K, 2375lm, IP44 | ks | 11 |  | 0 | CS VLASTNÍ |  | základní |  | 0 | 0 | 0 | 0 | 0 | 4 | K | 1 | ROZPOCET | 0 | 0 | 0 | 0 | 0 | 1 | 0 | 4 | 6
4 | K | N.3 | D - přisazené ∅390x95 mat. polykarbonát, Svítidlo venkovní 24W 1950lm 4000K IP65 | ks | 2 |  | 0 | CS VLASTNÍ |  | základní |  | 0 | 0 | 0 | 0 | 0 | 4 | K | 1 | ROZPOCET | 0 | 0 | 0 | 0 | 0 | 1 | 0 | 4 | 8
5 | K | N.4 | E - přisazené 1277x90x95 mat. polykarbonát, TERRA LED, IP66, 2480lm, 840, EVG, 16W, PMMA OPAL | ks | 1 |  | 0 | CS VLASTNÍ |  | základní |  | 0 | 0 | 0 | 0 | 0 | 4 | K | 1 | ROZPOCET | 0 | 0 | 0 | 0 | 0 | 1 | 0 | 4 | 10
6 | K | N.5 | NO1 - vestavné nouzove svitidlo 90x90x13, s baterii 1h, corridor opt., 2W, 128 lm, IP20 | ks | 1 |  | 0 | CS VLASTNÍ |  | základní |  | 0 | 0 | 0 | 0 | 0 | 4 | K | 1 | ROZPOCET | 0 | 0 | 0 | 0 | 0 | 1 | 0 | 4 | 12
7 | K | N.6 | NO2 - vestavné nouzove svitidlo 90x90x13, s baterii 1h, symetricka opt., 2W, 143 lm, IP20 | ks | 4 |  | 0 | CS VLASTNÍ |  | základní |  | 0 | 0 | 0 | 0 | 0 | 4 | K | 1 | ROZPOCET | 0 | 0 | 0 | 0 | 0 | 1 | 0 | 4 | 14
8 | K | N.7 | NO3 - přisazené nouzove svitidlo ∅170x66,5, s baterii 1h, symetricka opt, 2W, 245lm, IP65 | ks | 2 |  | 0 | CS VLASTNÍ |  | základní |  | 0 | 0 | 0 | 0 | 0 | 4 | K | 1 | ROZPOCET | 0 | 0 | 0 | 0 | 0 | 1 | 0 | 4 | 16
9 | K | N.8 | NO4 - vestavné 90x90x13 nouzove svitidlo, s baterii 1h, asymetricka opt., 2W, 216lm, IP20 | ks | 1 |  | 0 | CS VLASTNÍ |  | základní |  | 0 | 0 | 0 | 0 | 0 | 4 | K | 1 | ROZPOCET | 0 | 0 | 0 | 0 | 0 | 1 | 0 | 4 | 18
10 | K | N.9 | NP1 - závěsný nouzový piktogram 324x192x46, s baterii 1h, 1W, IP40 | ks | 2 |  | 0 | CS VLASTNÍ |  | základní |  | 0 | 0 | 0 | 0 | 0 | 4 | K | 1 | ROZPOCET | 0 | 0 | 0 | 0 | 0 | 1 | 0 | 4 | 20
11 | K | N.10 | NP2 - vestavný nouzový piktogram 324x164(93)x86, s baterii 1h, 1W IP40 | ks | 1 |  | 0 | CS VLASTNÍ |  | základní |  | 0 | 0 | 0 | 0 | 0 | 4 | K | 1 | ROZPOCET | 0 | 0 | 0 | 0 | 0 | 1 | 0 | 4 | 22
12 | K | N.11 | NP3 - přisazený nouzovy piktogram 324x164(93)x86, s baterii 1h, 1W, IP40 | ks | 5 |  | 0 | CS VLASTNÍ |  | základní |  | 0 | 0 | 0 | 0 | 0 | 4 | K | 1 | ROZPOCET | 0 | 0 | 0 | 0 | 0 | 1 | 0 | 4 | 24

## B - Přístroje
{983a3b98-2f91-447f-9917-6716faf50b45}
2
| KRYCÍ LIST SOUPISU PRACÍ | [7 empty] | v --- níže se nacházejí doplnkové a pomocné údaje k sestavám --- v | [8 empty] | False
Stavba:
Sportovní areál ul. Leonovova, Karviná - Hranice
Objekt:
SO 13 - Zázemí areálu
Soupis:
D.1.4 - Technika prostředí staveb
Úroveň 4:
B - Přístroje
| KSO: |  |  |  |  | CC-CZ:
| Místo: |  |  |  |  | Datum: | 12. 3. 2020
| Zadavatel: |  |  |  |  | IČ:
|  | Statutární město Karviná |  |  |  | DIČ:
| Uchazeč: |  |  |  |  | IČ: | Vyplň údaj
|  | Vyplň údaj |  |  |  | DIČ: | Vyplň údaj
| Projektant: |  |  |  |  | IČ:
|  | ADEA projekt s.r.o. |  |  |  | DIČ:
| Zpracovatel: |  |  |  |  | IČ:
|  | Specialista |  |  |  | DIČ:
Poznámka:
Soupis prací je sestaven za využití položek Cenové soustavy ÚRS. Cenové a technické podmínky položek CS ÚRS, které nejsou uvedeny v soupisu prací (tzv. úvodní části katalogů) jsou neomezeně dálkově k dispozici na www.cs-urs.cz. Položky soupisu prací, které nemají ve sloupci „Cenová soustava“ uveden žádný údaj, nepochází z Cenové soustavy ÚRS (takové položky soupisu prací mají Cenovou soustavu „VLASTNÍ“). Ocenění "vlastní" položky:na základě odborných znalostí a zkušeností projektanta při realizaci obdobných zakázek za období 5-ti let. nebo na základě CN) Nedílnou součástí soupisu prací je projektová dokumentace vč. textových příloh, na kterou se položky soupisu prací plně odkazují.
| Cena bez DPH | [5 empty] | 0
|  |  | Základ daně |  |  | Sazba daně | Výše daně
| DPH | základní | 0 |  |  | 21% | 0
|  | snížená | 0 |  |  | 15% | 0
|  | zákl. přenesená | 0 |  |  | 21% | 0
|  | sníž. přenesená | 0 |  |  | 15% | 0
|  | nulová | 0 |  |  | 0% | 0
| Cena s DPH |  |  | v | CZK |  | 0
| Projektant |  |  | Zpracovatel
| Datum a podpis: |  | Razítko | Datum a podpis: |  |  | Razítko
| Objednavatel |  |  | Uchazeč
| Datum a podpis: |  | Razítko | Datum a podpis: |  |  | Razítko
REKAPITULACE ČLENĚNÍ SOUPISU PRACÍ
Stavba:
Sportovní areál ul. Leonovova, Karviná - Hranice
Objekt:
SO 13 - Zázemí areálu
Soupis:
D.1.4 - Technika prostředí staveb
Úroveň 4:
B - Přístroje
Místo: | [5 empty] | Datum: | 12. 3. 2020
Zadavatel: |  |  | Statutární město Karviná |  |  | Projektant: | ADEA projekt s.r.o.
Uchazeč: |  |  | Vyplň údaj |  |  | Zpracovatel: | Specialista
Kód dílu - Popis | [6 empty] | Cena celkem [CZK]
Náklady ze soupisu prací | [6 empty] | 0 | [11 empty] | -1
| D1 - Přístroje | [5 empty] | 0
SOUPIS PRACÍ
Stavba:
Sportovní areál ul. Leonovova, Karviná - Hranice
Objekt:
SO 13 - Zázemí areálu
Soupis:
D.1.4 - Technika prostředí staveb
Úroveň 4:
B - Přístroje
Místo: | [5 empty] | Datum: | 12. 3. 2020
Zadavatel: |  |  | Statutární město Karviná |  |  | Projektant: | ADEA projekt s.r.o.
Uchazeč: |  |  | Vyplň údaj |  |  | Zpracovatel: | Specialista
PČ | Typ | Kód | Popis | MJ | Množství | J.cena [CZK] | Cena celkem [CZK] | Cenová soustava |  | DPH | J. Nh [h] | Nh celkem [h] | J. hmotnost [t] | Hmotnost celkem [t] | J. suť [t] | Suť Celkem [t]
Náklady soupisu celkem | [6 empty] | 0 |  |  |  |  | 0 |  | 0 |  | 0 |  | D | -1 | [7 empty] | 0
| D | D1 | Přístroje |  |  |  | 0 |  |  |  |  | 0 |  | 0 |  | 0 | 1 | D | 0 | ROZPOCET | [6 empty] | 0
1 | K | N | Vypínač č.1, včetně přístrojové krabice, montáž,zapojení a ukončení vodičů. | ks | 4 |  | 0 | CS VLASTNÍ |  | základní |  | 0 | 0 | 0 | 0 | 0 | 4 | K | 1 | ROZPOCET | 0 | 0 | 0 | 0 | 0 | 1 | 0 | 4 | 2
2 | K | N.1 | Vypínač č.1 IP44, včetně přístrojové krabice, montáž,zapojení a ukončení vodičů. | ks | 1 |  | 0 | CS VLASTNÍ |  | základní |  | 0 | 0 | 0 | 0 | 0 | 4 | K | 1 | ROZPOCET | 0 | 0 | 0 | 0 | 0 | 1 | 0 | 4 | 4
3 | K | N.2 | Vypínač č.6, včetně přístrojové krabice, montáž,zapojení a ukončení vodičů. | ks | 2 |  | 0 | CS VLASTNÍ |  | základní |  | 0 | 0 | 0 | 0 | 0 | 4 | K | 1 | ROZPOCET | 0 | 0 | 0 | 0 | 0 | 1 | 0 | 4 | 6
4 | K | N.3 | Vypínač č.6+6, včetně přístrojové krabice, montáž,zapojení a ukončení vodičů. | ks | 2 |  | 0 | CS VLASTNÍ |  | základní |  | 0 | 0 | 0 | 0 | 0 | 4 | K | 1 | ROZPOCET | 0 | 0 | 0 | 0 | 0 | 1 | 0 | 4 | 8
5 | K | N.4 | Vypínač č.7, včetně přístrojové krabice, montáž,zapojení a ukončení vodičů. | ks | 1 |  | 0 | CS VLASTNÍ |  | základní |  | 0 | 0 | 0 | 0 | 0 | 4 | K | 1 | ROZPOCET | 0 | 0 | 0 | 0 | 0 | 1 | 0 | 4 | 10
6 | K | N.5 | Pohybové čidlo 180° vhodné pro spínání LED, IP20, včetně přístrojové krabice, montáž,zapojení a ukončení vodičů. | ks | 4 |  | 0 | CS VLASTNÍ |  | základní |  | 0 | 0 | 0 | 0 | 0 | 4 | K | 1 | ROZPOCET | 0 | 0 | 0 | 0 | 0 | 1 | 0 | 4 | 12
7 | K | N.6 | Pohybové čidlo 360° vhodné pro spínání LED, IP20, včetně přístrojové krabice, montáž,zapojení a ukončení vodičů. | ks | 6 |  | 0 | CS VLASTNÍ |  | základní |  | 0 | 0 | 0 | 0 | 0 | 4 | K | 1 | ROZPOCET | 0 | 0 | 0 | 0 | 0 | 1 | 0 | 4 | 14
8 | K | N.7 | Signalizační a akustický panel, včetně přístrojové krabice, napájecích zdrojů a příslušenství celého systému, montáž,zapojení a ukončení vodičů. (WC bezbarierové) | ks | 1 |  | 0 | CS VLASTNÍ |  | základní |  | 0 | 0 | 0 | 0 | 0 | 4 | K | 1 | ROZPOCET | 0 | 0 | 0 | 0 | 0 | 1 | 0 | 4 | 16
9 | K | N.8 | Zásuvka 230V/16A,3p, IP 20, včetně přístrojové krabice, montáž,zapojení a ukončení vodičů. | ks | 28 |  | 0 | CS VLASTNÍ |  | základní |  | 0 | 0 | 0 | 0 | 0 | 4 | K | 1 | ROZPOCET | 0 | 0 | 0 | 0 | 0 | 1 | 0 | 4 | 18
10 | K | N.9 | Zásuvka 230V/16A,3p, IP 44, včetně přístrojové krabice, montáž,zapojení a ukončení vodičů. | ks | 2 |  | 0 | CS VLASTNÍ |  | základní |  | 0 | 0 | 0 | 0 | 0 | 4 | K | 1 | ROZPOCET | 0 | 0 | 0 | 0 | 0 | 1 | 0 | 4 | 20
11 | K | N.10 | Zásuvka 230V/16A s přepěťovou ochranou a optickou signalizací poruchy,3p, IP 20, včetně přístrojové krabice, montáž,zapojení a ukončení vodičů. | ks | 6 |  | 0 | CS VLASTNÍ |  | základní |  | 0 | 0 | 0 | 0 | 0 | 4 | K | 1 | ROZPOCET | 0 | 0 | 0 | 0 | 0 | 1 | 0 | 4 | 22
12 | K | N.11 | Hlavní ochranná svorka MET,AET, včetně krabice , montáž,zapojení a ukončení vodičů. | ks | 2 |  | 0 | CS VLASTNÍ |  | základní |  | 0 | 0 | 0 | 0 | 0 | 4 | K | 1 | ROZPOCET | 0 | 0 | 0 | 0 | 0 | 1 | 0 | 4 | 24
13 | K | N.12 | Doběhové relé pro ventilátor do instalační krabice, montáž,zapojení a ukončení vodičů. | ks | 5 |  | 0 | CS VLASTNÍ |  | základní |  | 0 | 0 | 0 | 0 | 0 | 4 | K | 1 | ROZPOCET | 0 | 0 | 0 | 0 | 0 | 1 | 0 | 4 | 26
14 | K | N.13 | TOTAL stop tlačítko v červeném proskleném krytu, včetně podružného příslušenství, montáž,zapojení a ukončení vodičů. | ks | 1 |  | 0 | CS VLASTNÍ |  | základní |  | 0 | 0 | 0 | 0 | 0 | 4 | K | 1 | ROZPOCET | 0 | 0 | 0 | 0 | 0 | 1 | 0 | 4 | 28

## C - Instalační materiál
{e6dd5610-e5e5-408d-a22b-c162c3fe5452}
2
| KRYCÍ LIST SOUPISU PRACÍ | [7 empty] | v --- níže se nacházejí doplnkové a pomocné údaje k sestavám --- v | [8 empty] | False
Stavba:
Sportovní areál ul. Leonovova, Karviná - Hranice
Objekt:
SO 13 - Zázemí areálu
Soupis:
D.1.4 - Technika prostředí staveb
Úroveň 4:
C - Instalační materiál
| KSO: |  |  |  |  | CC-CZ:
| Místo: |  |  |  |  | Datum: | 12. 3. 2020
| Zadavatel: |  |  |  |  | IČ:
|  | Statutární město Karviná |  |  |  | DIČ:
| Uchazeč: |  |  |  |  | IČ: | Vyplň údaj
|  | Vyplň údaj |  |  |  | DIČ: | Vyplň údaj
| Projektant: |  |  |  |  | IČ:
|  | ADEA projekt s.r.o. |  |  |  | DIČ:
| Zpracovatel: |  |  |  |  | IČ:
|  | Specialista |  |  |  | DIČ:
Poznámka:
Soupis prací je sestaven za využití položek Cenové soustavy ÚRS. Cenové a technické podmínky položek CS ÚRS, které nejsou uvedeny v soupisu prací (tzv. úvodní části katalogů) jsou neomezeně dálkově k dispozici na www.cs-urs.cz. Položky soupisu prací, které nemají ve sloupci „Cenová soustava“ uveden žádný údaj, nepochází z Cenové soustavy ÚRS (takové položky soupisu prací mají Cenovou soustavu „VLASTNÍ“). Ocenění "vlastní" položky:na základě odborných znalostí a zkušeností projektanta při realizaci obdobných zakázek za období 5-ti let. nebo na základě CN) Nedílnou součástí soupisu prací je projektová dokumentace vč. textových příloh, na kterou se položky soupisu prací plně odkazují.
| Cena bez DPH | [5 empty] | 0
|  |  | Základ daně |  |  | Sazba daně | Výše daně
| DPH | základní | 0 |  |  | 21% | 0
|  | snížená | 0 |  |  | 15% | 0
|  | zákl. přenesená | 0 |  |  | 21% | 0
|  | sníž. přenesená | 0 |  |  | 15% | 0
|  | nulová | 0 |  |  | 0% | 0
| Cena s DPH |  |  | v | CZK |  | 0
| Projektant |  |  | Zpracovatel
| Datum a podpis: |  | Razítko | Datum a podpis: |  |  | Razítko
| Objednavatel |  |  | Uchazeč
| Datum a podpis: |  | Razítko | Datum a podpis: |  |  | Razítko
REKAPITULACE ČLENĚNÍ SOUPISU PRACÍ
Stavba:
Sportovní areál ul. Leonovova, Karviná - Hranice
Objekt:
SO 13 - Zázemí areálu
Soupis:
D.1.4 - Technika prostředí staveb
Úroveň 4:
C - Instalační materiál
Místo: | [5 empty] | Datum: | 12. 3. 2020
Zadavatel: |  |  | Statutární město Karviná |  |  | Projektant: | ADEA projekt s.r.o.
Uchazeč: |  |  | Vyplň údaj |  |  | Zpracovatel: | Specialista
Kód dílu - Popis | [6 empty] | Cena celkem [CZK]
Náklady ze soupisu prací | [6 empty] | 0 | [11 empty] | -1
| D1 - Instalační materiál | [5 empty] | 0
SOUPIS PRACÍ
Stavba:
Sportovní areál ul. Leonovova, Karviná - Hranice
Objekt:
SO 13 - Zázemí areálu
Soupis:
D.1.4 - Technika prostředí staveb
Úroveň 4:
C - Instalační materiál
Místo: | [5 empty] | Datum: | 12. 3. 2020
Zadavatel: |  |  | Statutární město Karviná |  |  | Projektant: | ADEA projekt s.r.o.
Uchazeč: |  |  | Vyplň údaj |  |  | Zpracovatel: | Specialista
PČ | Typ | Kód | Popis | MJ | Množství | J.cena [CZK] | Cena celkem [CZK] | Cenová soustava |  | DPH | J. Nh [h] | Nh celkem [h] | J. hmotnost [t] | Hmotnost celkem [t] | J. suť [t] | Suť Celkem [t]
Náklady soupisu celkem | [6 empty] | 0 |  |  |  |  | 0 |  | 0 |  | 0 |  | D | -1 | [7 empty] | 0
| D | D1 | Instalační materiál |  |  |  | 0 |  |  |  |  | 0 |  | 0 |  | 0 | 1 | D | 0 | ROZPOCET | [6 empty] | 0
1 | K | N | Instalační krabice odbočná s víčkem (d=73mm,h=42mm), včetně vnitřních svorkovnic, zapuštěná, montáž,zapojení a ukončení vodičů. | ks | 25 |  | 0 | CS VLASTNÍ |  | základní |  | 0 | 0 | 0 | 0 | 0 | 4 | K | 1 | ROZPOCET | 0 | 0 | 0 | 0 | 0 | 1 | 0 | 4 | 2
2 | K | N.1 | Instalační krabice odbočná s víčkem (d=103mm,h=50mm), včetně vnitřních svorkovnic, zapuštěná, montáž,zapojení a ukončení vodičů. | ks | 5 |  | 0 | CS VLASTNÍ |  | základní |  | 0 | 0 | 0 | 0 | 0 | 4 | K | 1 | ROZPOCET | 0 | 0 | 0 | 0 | 0 | 1 | 0 | 4 | 4
3 | K | N.2 | Rozbočovací krabice přisazená 80x80x40mm (š x v x h), včetně vnitřních svorkovnic, IP44, montáž,zapojení a ukončení vodičů. | ks | 13 |  | 0 | CS VLASTNÍ |  | základní |  | 0 | 0 | 0 | 0 | 0 | 4 | K | 1 | ROZPOCET | 0 | 0 | 0 | 0 | 0 | 1 | 0 | 4 | 6
4 | K | N.3 | Rozbočovací krabice přisazená 150x110x70mm (š x v x h), včetně vnitřních svorkovnic, IP55, montáž,zapojení a ukončení vodičů. | ks | 2 |  | 0 | CS VLASTNÍ |  | základní |  | 0 | 0 | 0 | 0 | 0 | 4 | K | 1 | ROZPOCET | 0 | 0 | 0 | 0 | 0 | 1 | 0 | 4 | 8
5 | K | N.4 | Instalační trubka ohebná z PVC d=25mm, di=18,3mm, střední mechanická odolnost,upevňovací a spojovací materiál, montáž. | m | 40 |  | 0 | CS VLASTNÍ |  | základní |  | 0 | 0 | 0 | 0 | 0 | 4 | K | 1 | ROZPOCET | 0 | 0 | 0 | 0 | 0 | 1 | 0 | 4 | 10
6 | K | N.5 | Instalační trubka ohebná z PVC d=32mm, di=24,3mm, střední mechanická odolnost,upevňovací a spojovací materiál, montáž. | m | 35 |  | 0 | CS VLASTNÍ |  | základní |  | 0 | 0 | 0 | 0 | 0 | 4 | K | 1 | ROZPOCET | 0 | 0 | 0 | 0 | 0 | 1 | 0 | 4 | 12
7 | K | N.6 | Instalační trubka ohebná z PVC d=40mm, di=31,2mm, střední mechanická odolnost,upevňovací a spojovací materiál, montáž. | m | 10 |  | 0 | CS VLASTNÍ |  | základní |  | 0 | 0 | 0 | 0 | 0 | 4 | K | 1 | ROZPOCET | 0 | 0 | 0 | 0 | 0 | 1 | 0 | 4 | 14
8 | K | N.7 | Ocelová trubka bez závitu, pozinkovaná ocel, d=47mm, di=44mm, vysoká mechanická odolnost,upevňovací a spojovací materiál, montáž. | m | 5 |  | 0 | CS VLASTNÍ |  | základní |  | 0 | 0 | 0 | 0 | 0 | 4 | K | 1 | ROZPOCET | 0 | 0 | 0 | 0 | 0 | 1 | 0 | 4 | 16
9 | K | N.8 | Kabelový žlab PERFOROVANÝ (50x60mm), včetně příslušenství (úhelníky,závěsy, spojky,redukce, koncovky,úchytek pro kabeláž, apod), montáž. | m | 16 |  | 0 | CS VLASTNÍ |  | základní |  | 0 | 0 | 0 | 0 | 0 | 4 | K | 1 | ROZPOCET | 0 | 0 | 0 | 0 | 0 | 1 | 0 | 4 | 18
10 | K | N.9 | Kabelový žlab PERFOROVANÝ (150x60mm), včetně příslušenství (úhelníky,závěsy, spojky,redukce, koncovky,úchytek pro kabeláž, apod), montáž. | m | 10 |  | 0 | CS VLASTNÍ |  | základní |  | 0 | 0 | 0 | 0 | 0 | 4 | K | 1 | ROZPOCET | 0 | 0 | 0 | 0 | 0 | 1 | 0 | 4 | 20
11 | K | N.10 | Kabelový žebřík (400x60mm), včetně příslušenství (spojky,redukce, koncovky,úchytek pro kabeláž ), montáž. | m | 2 |  | 0 | CS VLASTNÍ |  | základní |  | 0 | 0 | 0 | 0 | 0 | 4 | K | 1 | ROZPOCET | 0 | 0 | 0 | 0 | 0 | 1 | 0 | 4 | 22
12 | K | N.11 | Jednostranná příchytka E30-E90 pro kabel o průměru 14mm, včetně příslušenství , montáž. | ks | 110 |  | 0 | CS VLASTNÍ |  | základní |  | 0 | 0 | 0 | 0 | 0 | 4 | K | 1 | ROZPOCET | 0 | 0 | 0 | 0 | 0 | 1 | 0 | 4 | 24
13 | K | N.12 | Podružný materiál, montáž. | ks | 1 |  | 0 | CS VLASTNÍ |  | základní |  | 0 | 0 | 0 | 0 | 0 | 4 | K | 1 | ROZPOCET | 0 | 0 | 0 | 0 | 0 | 1 | 0 | 4 | 26

## D - Kabeláž
{31d662cb-5ead-476d-a95d-fdd12bb4371e}
2
| KRYCÍ LIST SOUPISU PRACÍ | [7 empty] | v --- níže se nacházejí doplnkové a pomocné údaje k sestavám --- v | [8 empty] | False
Stavba:
Sportovní areál ul. Leonovova, Karviná - Hranice
Objekt:
SO 13 - Zázemí areálu
Soupis:
D.1.4 - Technika prostředí staveb
Úroveň 4:
D - Kabeláž
| KSO: |  |  |  |  | CC-CZ:
| Místo: |  |  |  |  | Datum: | 12. 3. 2020
| Zadavatel: |  |  |  |  | IČ:
|  | Statutární město Karviná |  |  |  | DIČ:
| Uchazeč: |  |  |  |  | IČ: | Vyplň údaj
|  | Vyplň údaj |  |  |  | DIČ: | Vyplň údaj
| Projektant: |  |  |  |  | IČ:
|  | ADEA projekt s.r.o. |  |  |  | DIČ:
| Zpracovatel: |  |  |  |  | IČ:
|  | Specialista |  |  |  | DIČ:
Poznámka:
Soupis prací je sestaven za využití položek Cenové soustavy ÚRS. Cenové a technické podmínky položek CS ÚRS, které nejsou uvedeny v soupisu prací (tzv. úvodní části katalogů) jsou neomezeně dálkově k dispozici na www.cs-urs.cz. Položky soupisu prací, které nemají ve sloupci „Cenová soustava“ uveden žádný údaj, nepochází z Cenové soustavy ÚRS (takové položky soupisu prací mají Cenovou soustavu „VLASTNÍ“). Ocenění "vlastní" položky:na základě odborných znalostí a zkušeností projektanta při realizaci obdobných zakázek za období 5-ti let. nebo na základě CN) Nedílnou součástí soupisu prací je projektová dokumentace vč. textových příloh, na kterou se položky soupisu prací plně odkazují.
| Cena bez DPH | [5 empty] | 0
|  |  | Základ daně |  |  | Sazba daně | Výše daně
| DPH | základní | 0 |  |  | 21% | 0
|  | snížená | 0 |  |  | 15% | 0
|  | zákl. přenesená | 0 |  |  | 21% | 0
|  | sníž. přenesená | 0 |  |  | 15% | 0
|  | nulová | 0 |  |  | 0% | 0
| Cena s DPH |  |  | v | CZK |  | 0
| Projektant |  |  | Zpracovatel
| Datum a podpis: |  | Razítko | Datum a podpis: |  |  | Razítko
| Objednavatel |  |  | Uchazeč
| Datum a podpis: |  | Razítko | Datum a podpis: |  |  | Razítko
REKAPITULACE ČLENĚNÍ SOUPISU PRACÍ
Stavba:
Sportovní areál ul. Leonovova, Karviná - Hranice
Objekt:
SO 13 - Zázemí areálu
Soupis:
D.1.4 - Technika prostředí staveb
Úroveň 4:
D - Kabeláž
Místo: | [5 empty] | Datum: | 12. 3. 2020
Zadavatel: |  |  | Statutární město Karviná |  |  | Projektant: | ADEA projekt s.r.o.
Uchazeč: |  |  | Vyplň údaj |  |  | Zpracovatel: | Specialista
Kód dílu - Popis | [6 empty] | Cena celkem [CZK]
Náklady ze soupisu prací | [6 empty] | 0 | [11 empty] | -1
| D1 - Kabeláž | [5 empty] | 0
SOUPIS PRACÍ
Stavba:
Sportovní areál ul. Leonovova, Karviná - Hranice
Objekt:
SO 13 - Zázemí areálu
Soupis:
D.1.4 - Technika prostředí staveb
Úroveň 4:
D - Kabeláž
Místo: | [5 empty] | Datum: | 12. 3. 2020
Zadavatel: |  |  | Statutární město Karviná |  |  | Projektant: | ADEA projekt s.r.o.
Uchazeč: |  |  | Vyplň údaj |  |  | Zpracovatel: | Specialista
PČ | Typ | Kód | Popis | MJ | Množství | J.cena [CZK] | Cena celkem [CZK] | Cenová soustava |  | DPH | J. Nh [h] | Nh celkem [h] | J. hmotnost [t] | Hmotnost celkem [t] | J. suť [t] | Suť Celkem [t]
Náklady soupisu celkem | [6 empty] | 0 |  |  |  |  | 0 |  | 0 |  | 0 |  | D | -1 | [7 empty] | 0
| D | D1 | Kabeláž |  |  |  | 0 |  |  |  |  | 0 |  | 0 |  | 0 | 1 | D | 0 | ROZPOCET | [6 empty] | 0
1 | K | N | Kabel CYKY 2x1,5 mm2 | m | 50 |  | 0 | CS VLASTNÍ |  | základní |  | 0 | 0 | 0 | 0 | 0 | 4 | K | 1 | ROZPOCET | 0 | 0 | 0 | 0 | 0 | 1 | 0 | 4 | 2
2 | K | N.1 | Kabel CYKY 3x1,5 mm2 | m | 415 |  | 0 | CS VLASTNÍ |  | základní |  | 0 | 0 | 0 | 0 | 0 | 4 | K | 1 | ROZPOCET | 0 | 0 | 0 | 0 | 0 | 1 | 0 | 4 | 4
3 | K | N.2 | Kabel CYKY 5x1,5 mm2 | m | 45 |  | 0 | CS VLASTNÍ |  | základní |  | 0 | 0 | 0 | 0 | 0 | 4 | K | 1 | ROZPOCET | 0 | 0 | 0 | 0 | 0 | 1 | 0 | 4 | 6
4 | K | N.3 | Kabel CYKY 3x2,5 mm2 | m | 380 |  | 0 | CS VLASTNÍ |  | základní |  | 0 | 0 | 0 | 0 | 0 | 4 | K | 1 | ROZPOCET | 0 | 0 | 0 | 0 | 0 | 1 | 0 | 4 | 8
5 | K | N.4 | Kabel CYKY 3x4 mm2 | m | 15 |  | 0 | CS VLASTNÍ |  | základní |  | 0 | 0 | 0 | 0 | 0 | 4 | K | 1 | ROZPOCET | 0 | 0 | 0 | 0 | 0 | 1 | 0 | 4 | 10
6 | K | N.5 | Vodič H07V-R žz 35 mm2 | m | 8 |  | 0 | CS VLASTNÍ |  | základní |  | 0 | 0 | 0 | 0 | 0 | 4 | K | 1 | ROZPOCET | 0 | 0 | 0 | 0 | 0 | 1 | 0 | 4 | 12
7 | K | N.6 | Kabel CSKH 3x2,5 mm2 P60-R | m | 25 |  | 0 | CS VLASTNÍ |  | základní |  | 0 | 0 | 0 | 0 | 0 | 4 | K | 1 | ROZPOCET | 0 | 0 | 0 | 0 | 0 | 1 | 0 | 4 | 14
8 | K | N.7 | Vodič H07V-U žz 6 mm2 | m | 175 |  | 0 | CS VLASTNÍ |  | základní |  | 0 | 0 | 0 | 0 | 0 | 4 | K | 1 | ROZPOCET | 0 | 0 | 0 | 0 | 0 | 1 | 0 | 4 | 16

## E - Rozvaděče
{4868f8c8-01a5-4c4a-9cee-22592b1c4cb5}
2
| KRYCÍ LIST SOUPISU PRACÍ | [7 empty] | v --- níže se nacházejí doplnkové a pomocné údaje k sestavám --- v | [8 empty] | False
Stavba:
Sportovní areál ul. Leonovova, Karviná - Hranice
Objekt:
SO 13 - Zázemí areálu
Soupis:
D.1.4 - Technika prostředí staveb
Úroveň 4:
E - Rozvaděče
| KSO: |  |  |  |  | CC-CZ:
| Místo: |  |  |  |  | Datum: | 12. 3. 2020
| Zadavatel: |  |  |  |  | IČ:
|  | Statutární město Karviná |  |  |  | DIČ:
| Uchazeč: |  |  |  |  | IČ: | Vyplň údaj
|  | Vyplň údaj |  |  |  | DIČ: | Vyplň údaj
| Projektant: |  |  |  |  | IČ:
|  | ADEA projekt s.r.o. |  |  |  | DIČ:
| Zpracovatel: |  |  |  |  | IČ:
|  | Specialista |  |  |  | DIČ:
Poznámka:
Soupis prací je sestaven za využití položek Cenové soustavy ÚRS. Cenové a technické podmínky položek CS ÚRS, které nejsou uvedeny v soupisu prací (tzv. úvodní části katalogů) jsou neomezeně dálkově k dispozici na www.cs-urs.cz. Položky soupisu prací, které nemají ve sloupci „Cenová soustava“ uveden žádný údaj, nepochází z Cenové soustavy ÚRS (takové položky soupisu prací mají Cenovou soustavu „VLASTNÍ“). Ocenění "vlastní" položky:na základě odborných znalostí a zkušeností projektanta při realizaci obdobných zakázek za období 5-ti let. nebo na základě CN) Nedílnou součástí soupisu prací je projektová dokumentace vč. textových příloh, na kterou se položky soupisu prací plně odkazují.
| Cena bez DPH | [5 empty] | 0
|  |  | Základ daně |  |  | Sazba daně | Výše daně
| DPH | základní | 0 |  |  | 21% | 0
|  | snížená | 0 |  |  | 15% | 0
|  | zákl. přenesená | 0 |  |  | 21% | 0
|  | sníž. přenesená | 0 |  |  | 15% | 0
|  | nulová | 0 |  |  | 0% | 0
| Cena s DPH |  |  | v | CZK |  | 0
| Projektant |  |  | Zpracovatel
| Datum a podpis: |  | Razítko | Datum a podpis: |  |  | Razítko
| Objednavatel |  |  | Uchazeč
| Datum a podpis: |  | Razítko | Datum a podpis: |  |  | Razítko
REKAPITULACE ČLENĚNÍ SOUPISU PRACÍ
Stavba:
Sportovní areál ul. Leonovova, Karviná - Hranice
Objekt:
SO 13 - Zázemí areálu
Soupis:
D.1.4 - Technika prostředí staveb
Úroveň 4:
E - Rozvaděče
Místo: | [5 empty] | Datum: | 12. 3. 2020
Zadavatel: |  |  | Statutární město Karviná |  |  | Projektant: | ADEA projekt s.r.o.
Uchazeč: |  |  | Vyplň údaj |  |  | Zpracovatel: | Specialista
Kód dílu - Popis | [6 empty] | Cena celkem [CZK]
Náklady ze soupisu prací | [6 empty] | 0 | [11 empty] | -1
| D1 - Rozvaděče | [5 empty] | 0
SOUPIS PRACÍ
Stavba:
Sportovní areál ul. Leonovova, Karviná - Hranice
Objekt:
SO 13 - Zázemí areálu
Soupis:
D.1.4 - Technika prostředí staveb
Úroveň 4:
E - Rozvaděče
Místo: | [5 empty] | Datum: | 12. 3. 2020
Zadavatel: |  |  | Statutární město Karviná |  |  | Projektant: | ADEA projekt s.r.o.
Uchazeč: |  |  | Vyplň údaj |  |  | Zpracovatel: | Specialista
PČ | Typ | Kód | Popis | MJ | Množství | J.cena [CZK] | Cena celkem [CZK] | Cenová soustava |  | DPH | J. Nh [h] | Nh celkem [h] | J. hmotnost [t] | Hmotnost celkem [t] | J. suť [t] | Suť Celkem [t]
Náklady soupisu celkem | [6 empty] | 0 |  |  |  |  | 0 |  | 0 |  | 0 |  | D | -1 | [7 empty] | 0
| D | D1 | Rozvaděče |  |  |  | 0 |  |  |  |  | 0 |  | 0 |  | 0 | 1 | D | 0 | ROZPOCET | [6 empty] | 0
1 | K | N | Rozvaděč RH Touto položkou je myšlena kompletní výzbroj včetně montáže, uvedené na v.č. D.1.4.2-10 | ks | 1 |  | 0 | CS VLASTNÍ |  | základní |  | 0 | 0 | 0 | 0 | 0 | 4 | K | 1 | ROZPOCET | 0 | 0 | 0 | 0 | 0 | 1 | 0 | 4 | 2

## 1 - PZTS - Poplachový zab...
{d60c5e41-e5d1-4d07-9ce4-08b8dea4daf3}
2
| KRYCÍ LIST SOUPISU PRACÍ | [7 empty] | v --- níže se nacházejí doplnkové a pomocné údaje k sestavám --- v | [8 empty] | False
Stavba:
Sportovní areál ul. Leonovova, Karviná - Hranice
Objekt:
SO 13 - Zázemí areálu
Soupis:
D.1.4 - Technika prostředí staveb
Úroveň 4:
1 - PZTS - Poplachový zabezpečovací a tísňový systém
| KSO: |  |  |  |  | CC-CZ:
| Místo: |  |  |  |  | Datum: | 12. 3. 2020
| Zadavatel: |  |  |  |  | IČ:
|  | Statutární město Karviná |  |  |  | DIČ:
| Uchazeč: |  |  |  |  | IČ: | Vyplň údaj
|  | Vyplň údaj |  |  |  | DIČ: | Vyplň údaj
| Projektant: |  |  |  |  | IČ:
|  | ADEA projekt s.r.o. |  |  |  | DIČ:
| Zpracovatel: |  |  |  |  | IČ:
|  | Specialista |  |  |  | DIČ:
Poznámka:
Soupis prací je sestaven za využití položek Cenové soustavy ÚRS. Cenové a technické podmínky položek CS ÚRS, které nejsou uvedeny v soupisu prací (tzv. úvodní části katalogů) jsou neomezeně dálkově k dispozici na www.cs-urs.cz. Položky soupisu prací, které nemají ve sloupci „Cenová soustava“ uveden žádný údaj, nepochází z Cenové soustavy ÚRS (takové položky soupisu prací mají Cenovou soustavu „VLASTNÍ“). Ocenění "vlastní" položky:na základě odborných znalostí a zkušeností projektanta při realizaci obdobných zakázek za období 5-ti let. nebo na základě CN) Nedílnou součástí soupisu prací je projektová dokumentace vč. textových příloh, na kterou se položky soupisu prací plně odkazují.
| Cena bez DPH | [5 empty] | 0
|  |  | Základ daně |  |  | Sazba daně | Výše daně
| DPH | základní | 0 |  |  | 21% | 0
|  | snížená | 0 |  |  | 15% | 0
|  | zákl. přenesená | 0 |  |  | 21% | 0
|  | sníž. přenesená | 0 |  |  | 15% | 0
|  | nulová | 0 |  |  | 0% | 0
| Cena s DPH |  |  | v | CZK |  | 0
| Projektant |  |  | Zpracovatel
| Datum a podpis: |  | Razítko | Datum a podpis: |  |  | Razítko
| Objednavatel |  |  | Uchazeč
| Datum a podpis: |  | Razítko | Datum a podpis: |  |  | Razítko
REKAPITULACE ČLENĚNÍ SOUPISU PRACÍ
Stavba:
Sportovní areál ul. Leonovova, Karviná - Hranice
Objekt:
SO 13 - Zázemí areálu
Soupis:
D.1.4 - Technika prostředí staveb
Úroveň 4:
1 - PZTS - Poplachový zabezpečovací a tísňový systém
Místo: | [5 empty] | Datum: | 12. 3. 2020
Zadavatel: |  |  | Statutární město Karviná |  |  | Projektant: | ADEA projekt s.r.o.
Uchazeč: |  |  | Vyplň údaj |  |  | Zpracovatel: | Specialista
Kód dílu - Popis | [6 empty] | Cena celkem [CZK]
Náklady ze soupisu prací | [6 empty] | 0 | [11 empty] | -1
| D1 - PZTS - Poplachový zabezpečovací a tísňový systém | [5 empty] | 0
SOUPIS PRACÍ
Stavba:
Sportovní areál ul. Leonovova, Karviná - Hranice
Objekt:
SO 13 - Zázemí areálu
Soupis:
D.1.4 - Technika prostředí staveb
Úroveň 4:
1 - PZTS - Poplachový zabezpečovací a tísňový systém
Místo: | [5 empty] | Datum: | 12. 3. 2020
Zadavatel: |  |  | Statutární město Karviná |  |  | Projektant: | ADEA projekt s.r.o.
Uchazeč: |  |  | Vyplň údaj |  |  | Zpracovatel: | Specialista
PČ | Typ | Kód | Popis | MJ | Množství | J.cena [CZK] | Cena celkem [CZK] | Cenová soustava |  | DPH | J. Nh [h] | Nh celkem [h] | J. hmotnost [t] | Hmotnost celkem [t] | J. suť [t] | Suť Celkem [t]
Náklady soupisu celkem | [6 empty] | 0 |  |  |  |  | 0 |  | 0 |  | 0 |  | D | -1 | [7 empty] | 0
| D | D1 | PZTS - Poplachový zabezpečovací a tísňový systém |  |  |  | 0 |  |  |  |  | 0 |  | 0 |  | 0 | 1 | D | 0 | ROZPOCET | [6 empty] | 0
1 | K | A.001 | Ústředna | ks | 1 |  | 0 | CS VLASTNÍ |  | základní |  | 0 | 0 | 0 | 0 | 0 | 4 | K | 1 | ROZPOCET | 0 | 0 | 0 | 0 | 0 | 1 | 0 | 4 | 2
2 | K | A.002 | Box ústředny se zdrojem 14,2/3A | ks | 1 |  | 0 | CS VLASTNÍ |  | základní |  | 0 | 0 | 0 | 0 | 0 | 4 | K | 1 | ROZPOCET | 0 | 0 | 0 | 0 | 0 | 1 | 0 | 4 | 4
3 | K | A.003 | Akumulátor 12V/18 Ah | ks | 1 |  | 0 | CS VLASTNÍ |  | základní |  | 0 | 0 | 0 | 0 | 0 | 4 | K | 1 | ROZPOCET | 0 | 0 | 0 | 0 | 0 | 1 | 0 | 4 | 6
4 | K | A.004 | Expandér | ks | 2 |  | 0 | CS VLASTNÍ |  | základní |  | 0 | 0 | 0 | 0 | 0 | 4 | K | 1 | ROZPOCET | 0 | 0 | 0 | 0 | 0 | 1 | 0 | 4 | 8
5 | K | A.005 | plastový box s tamperem | ks | 2 |  | 0 | CS VLASTNÍ |  | základní |  | 0 | 0 | 0 | 0 | 0 | 4 | K | 1 | ROZPOCET | 0 | 0 | 0 | 0 | 0 | 1 | 0 | 4 | 10
6 | K | A.006 | Venkovní siréna | ks | 2 |  | 0 | CS VLASTNÍ |  | základní |  | 0 | 0 | 0 | 0 | 0 | 4 | K | 1 | ROZPOCET | 0 | 0 | 0 | 0 | 0 | 1 | 0 | 4 | 12
7 | K | A.007 | PIR detektor | ks | 5 |  | 0 | CS VLASTNÍ |  | základní |  | 0 | 0 | 0 | 0 | 0 | 4 | K | 1 | ROZPOCET | 0 | 0 | 0 | 0 | 0 | 1 | 0 | 4 | 14
8 | K | A.008 | Magnetický kontakt | ks | 10 |  | 0 | CS VLASTNÍ |  | základní |  | 0 | 0 | 0 | 0 | 0 | 4 | K | 1 | ROZPOCET | 0 | 0 | 0 | 0 | 0 | 1 | 0 | 4 | 16
9 | K | A.009 | Klávesnice | ks | 1 |  | 0 | CS VLASTNÍ |  | základní |  | 0 | 0 | 0 | 0 | 0 | 4 | K | 1 | ROZPOCET | 0 | 0 | 0 | 0 | 0 | 1 | 0 | 4 | 18
10 | K | A.010 | sběrnicový GSM/GPRS komunikátor, 2x SIM, USB, integrovaná anténa | ks | 1 |  | 0 | CS VLASTNÍ |  | základní |  | 0 | 0 | 0 | 0 | 0 | 4 | K | 1 | ROZPOCET | 0 | 0 | 0 | 0 | 0 | 1 | 0 | 4 | 20
11 | K | A.011 | plastový box s tamperem pro komunikátor | ks | 1 |  | 0 | CS VLASTNÍ |  | základní |  | 0 | 0 | 0 | 0 | 0 | 4 | K | 1 | ROZPOCET | 0 | 0 | 0 | 0 | 0 | 1 | 0 | 4 | 22
12 | K | A.012 | POLOŽKA NEOBSAZENA _ NENACEŇOVAT |  | 0 |  | 0 | CS VLASTNÍ |  | základní |  | 0 | 0 | 0 | 0 | 0 | 4 | K | 1 | ROZPOCET | 0 | 0 | 0 | 0 | 0 | 1 | 0 | 4 | 24
13 | K | A.013 | Instalační plastová krabice povrchová, 16 dvojitých pájecích pinů, 90x95x17,5 mm, tamper, ocelová vložka ve víku, tř. 3 | ks | 5 |  | 0 | CS VLASTNÍ |  | základní |  | 0 | 0 | 0 | 0 | 0 | 4 | K | 1 | ROZPOCET | 0 | 0 | 0 | 0 | 0 | 1 | 0 | 4 | 26
14 | K | A.014 | Požární ucpávky | m2 | 0.5 |  | 0 | CS VLASTNÍ |  | základní |  | 0 | 0 | 0 | 0 | 0 | 4 | K | 1 | ROZPOCET | 0 | 0 | 0 | 0 | 0 | 1 | 0 | 4 | 28
15 | K | A.016 | Datový kabel U/UTP cat. 6 Eurotřída Dca-s2-d2-a1 | m | 40 |  | 0 | CS VLASTNÍ |  | základní |  | 0 | 0 | 0 | 0 | 0 | 4 | K | 1 | ROZPOCET | 0 | 0 | 0 | 0 | 0 | 1 | 0 | 4 | 30
16 | K | A.017 | FI-H06, stíněný šestižilový kabel pro EZS | m | 90 |  | 0 | CS VLASTNÍ |  | základní |  | 0 | 0 | 0 | 0 | 0 | 4 | K | 1 | ROZPOCET | 0 | 0 | 0 | 0 | 0 | 1 | 0 | 4 | 32
17 | K | A.018 | PVC trubka 40mm | m | 10 |  | 0 | CS VLASTNÍ |  | základní |  | 0 | 0 | 0 | 0 | 0 | 4 | K | 1 | ROZPOCET | 0 | 0 | 0 | 0 | 0 | 1 | 0 | 4 | 34
18 | K | A.019 | PVC trubka 32mm | m | 10 |  | 0 | CS VLASTNÍ |  | základní |  | 0 | 0 | 0 | 0 | 0 | 4 | K | 1 | ROZPOCET | 0 | 0 | 0 | 0 | 0 | 1 | 0 | 4 | 36
19 | K | A.020 | PVC trubka 25mm | m | 25 |  | 0 | CS VLASTNÍ |  | základní |  | 0 | 0 | 0 | 0 | 0 | 4 | K | 1 | ROZPOCET | 0 | 0 | 0 | 0 | 0 | 1 | 0 | 4 | 38
20 | K | A.021 | PVC trubka 16mm | m | 20 |  | 0 | CS VLASTNÍ |  | základní |  | 0 | 0 | 0 | 0 | 0 | 4 | K | 1 | ROZPOCET | 0 | 0 | 0 | 0 | 0 | 1 | 0 | 4 | 40
21 | K | A.023 | Instalační materiál | kplt | 1 |  | 0 | CS VLASTNÍ |  | základní |  | 0 | 0 | 0 | 0 | 0 | 4 | K | 1 | ROZPOCET | 0 | 0 | 0 | 0 | 0 | 1 | 0 | 4 | 42
22 | K | A.024 | Kabelové trasy-instalace kabelů do trubek, žlabů apod | m | 130 |  | 0 | CS VLASTNÍ |  | základní |  | 0 | 0 | 0 | 0 | 0 | 4 | K | 1 | ROZPOCET | 0 | 0 | 0 | 0 | 0 | 1 | 0 | 4 | 44
23 | K | A.025 | Kabelové trasy-instalace chrániček, kabelů do zdi, na příchytky apod. | m | 65 |  | 0 | CS VLASTNÍ |  | základní |  | 0 | 0 | 0 | 0 | 0 | 4 | K | 1 | ROZPOCET | 0 | 0 | 0 | 0 | 0 | 1 | 0 | 4 | 46
24 | K | A.026 | Montáž ústředny EZS vč. telefonního komunikátoru | ks | 1 |  | 0 | CS VLASTNÍ |  | základní |  | 0 | 0 | 0 | 0 | 0 | 4 | K | 1 | ROZPOCET | 0 | 0 | 0 | 0 | 0 | 1 | 0 | 4 | 48
25 | K | A.027 | POLOŽKA NEOBSAZENA _ NENACEŇOVAT |  | 0 |  | 0 | CS VLASTNÍ |  | základní |  | 0 | 0 | 0 | 0 | 0 | 4 | K | 1 | ROZPOCET | 0 | 0 | 0 | 0 | 0 | 1 | 0 | 4 | 50
26 | K | A.028 | Montáž klávesnice, montáž ná stěnu vč. příslušenství | ks | 1 |  | 0 | CS VLASTNÍ |  | základní |  | 0 | 0 | 0 | 0 | 0 | 4 | K | 1 | ROZPOCET | 0 | 0 | 0 | 0 | 0 | 1 | 0 | 4 | 52
27 | K | A.029 | Montáž detektoru | ks | 15 |  | 0 | CS VLASTNÍ |  | základní |  | 0 | 0 | 0 | 0 | 0 | 4 | K | 1 | ROZPOCET | 0 | 0 | 0 | 0 | 0 | 1 | 0 | 4 | 54
28 | K | A.030 | Montáž expandérů vč. montáže úložné krabice | ks | 3 |  | 0 | CS VLASTNÍ |  | základní |  | 0 | 0 | 0 | 0 | 0 | 4 | K | 1 | ROZPOCET | 0 | 0 | 0 | 0 | 0 | 1 | 0 | 4 | 56
29 | K | A.031 | Montáž sirény | ks | 2 |  | 0 | CS VLASTNÍ |  | základní |  | 0 | 0 | 0 | 0 | 0 | 4 | K | 1 | ROZPOCET | 0 | 0 | 0 | 0 | 0 | 1 | 0 | 4 | 58
30 | K | A.032 | Montáž instalační plastová propojovací krabice povrchová | ks | 5 |  | 0 | CS VLASTNÍ |  | základní |  | 0 | 0 | 0 | 0 | 0 | 4 | K | 1 | ROZPOCET | 0 | 0 | 0 | 0 | 0 | 1 | 0 | 4 | 60
31 | K | A.033 | Montáž akumulátoru | ks | 1 |  | 0 | CS VLASTNÍ |  | základní |  | 0 | 0 | 0 | 0 | 0 | 4 | K | 1 | ROZPOCET | 0 | 0 | 0 | 0 | 0 | 1 | 0 | 4 | 62
32 | K | A.034 | Programování ústředny | h | 8 |  | 0 | CS VLASTNÍ |  | základní |  | 0 | 0 | 0 | 0 | 0 | 4 | K | 1 | ROZPOCET | 0 | 0 | 0 | 0 | 0 | 1 | 0 | 4 | 64
33 | K | A.035 | Školení obsluhy | h | 4 |  | 0 | CS VLASTNÍ |  | základní |  | 0 | 0 | 0 | 0 | 0 | 4 | K | 1 | ROZPOCET | 0 | 0 | 0 | 0 | 0 | 1 | 0 | 4 | 66
34 | K | A.036 | Oživení, zkušební testy | h | 8 |  | 0 | CS VLASTNÍ |  | základní |  | 0 | 0 | 0 | 0 | 0 | 4 | K | 1 | ROZPOCET | 0 | 0 | 0 | 0 | 0 | 1 | 0 | 4 | 68
35 | K | A.037 | Revize | kplt | 1 |  | 0 | CS VLASTNÍ |  | základní |  | 0 | 0 | 0 | 0 | 0 | 4 | K | 1 | ROZPOCET | 0 | 0 | 0 | 0 | 0 | 1 | 0 | 4 | 70
36 | K | A.039 | Pomocné stavební práce | kplt | 1 |  | 0 | CS VLASTNÍ |  | základní |  | 0 | 0 | 0 | 0 | 0 | 4 | K | 1 | ROZPOCET | 0 | 0 | 0 | 0 | 0 | 1 | 0 | 4 | 72
37 | K | A.040 | PPV 6% (podružné pracovní výkony) | kplt | 1 |  | 0 | CS VLASTNÍ |  | základní |  | 0 | 0 | 0 | 0 | 0 | 4 | K | 1 | ROZPOCET | 0 | 0 | 0 | 0 | 0 | 1 | 0 | 4 | 74
38 | K | A.041 | Mimostav. doprava 3,6% z dodávky | kplt | 1 |  | 0 | CS VLASTNÍ |  | základní |  | 0 | 0 | 0 | 0 | 0 | 4 | K | 1 | ROZPOCET | 0 | 0 | 0 | 0 | 0 | 1 | 0 | 4 | 76

## 2 - SK - Strukturovaná ka...
{7ffcb3b6-76bf-4d5c-b792-4bc30e39c8e5}
2
| KRYCÍ LIST SOUPISU PRACÍ | [7 empty] | v --- níže se nacházejí doplnkové a pomocné údaje k sestavám --- v | [8 empty] | False
Stavba:
Sportovní areál ul. Leonovova, Karviná - Hranice
Objekt:
SO 13 - Zázemí areálu
Soupis:
D.1.4 - Technika prostředí staveb
Úroveň 4:
2 - SK - Strukturovaná kabeláž
| KSO: |  |  |  |  | CC-CZ:
| Místo: |  |  |  |  | Datum: | 12. 3. 2020
| Zadavatel: |  |  |  |  | IČ:
|  | Statutární město Karviná |  |  |  | DIČ:
| Uchazeč: |  |  |  |  | IČ: | Vyplň údaj
|  | Vyplň údaj |  |  |  | DIČ: | Vyplň údaj
| Projektant: |  |  |  |  | IČ:
|  | ADEA projekt s.r.o. |  |  |  | DIČ:
| Zpracovatel: |  |  |  |  | IČ:
|  | Specialista |  |  |  | DIČ:
Poznámka:
Soupis prací je sestaven za využití položek Cenové soustavy ÚRS. Cenové a technické podmínky položek CS ÚRS, které nejsou uvedeny v soupisu prací (tzv. úvodní části katalogů) jsou neomezeně dálkově k dispozici na www.cs-urs.cz. Položky soupisu prací, které nemají ve sloupci „Cenová soustava“ uveden žádný údaj, nepochází z Cenové soustavy ÚRS (takové položky soupisu prací mají Cenovou soustavu „VLASTNÍ“). Ocenění "vlastní" položky:na základě odborných znalostí a zkušeností projektanta při realizaci obdobných zakázek za období 5-ti let. nebo na základě CN) Nedílnou součástí soupisu prací je projektová dokumentace vč. textových příloh, na kterou se položky soupisu prací plně odkazují.
| Cena bez DPH | [5 empty] | 0
|  |  | Základ daně |  |  | Sazba daně | Výše daně
| DPH | základní | 0 |  |  | 21% | 0
|  | snížená | 0 |  |  | 15% | 0
|  | zákl. přenesená | 0 |  |  | 21% | 0
|  | sníž. přenesená | 0 |  |  | 15% | 0
|  | nulová | 0 |  |  | 0% | 0
| Cena s DPH |  |  | v | CZK |  | 0
| Projektant |  |  | Zpracovatel
| Datum a podpis: |  | Razítko | Datum a podpis: |  |  | Razítko
| Objednavatel |  |  | Uchazeč
| Datum a podpis: |  | Razítko | Datum a podpis: |  |  | Razítko
REKAPITULACE ČLENĚNÍ SOUPISU PRACÍ
Stavba:
Sportovní areál ul. Leonovova, Karviná - Hranice
Objekt:
SO 13 - Zázemí areálu
Soupis:
D.1.4 - Technika prostředí staveb
Úroveň 4:
2 - SK - Strukturovaná kabeláž
Místo: | [5 empty] | Datum: | 12. 3. 2020
Zadavatel: |  |  | Statutární město Karviná |  |  | Projektant: | ADEA projekt s.r.o.
Uchazeč: |  |  | Vyplň údaj |  |  | Zpracovatel: | Specialista
Kód dílu - Popis | [6 empty] | Cena celkem [CZK]
Náklady ze soupisu prací | [6 empty] | 0 | [11 empty] | -1
| D1 - SK - Strukturovaná kabeláž | [5 empty] | 0
SOUPIS PRACÍ
Stavba:
Sportovní areál ul. Leonovova, Karviná - Hranice
Objekt:
SO 13 - Zázemí areálu
Soupis:
D.1.4 - Technika prostředí staveb
Úroveň 4:
2 - SK - Strukturovaná kabeláž
Místo: | [5 empty] | Datum: | 12. 3. 2020
Zadavatel: |  |  | Statutární město Karviná |  |  | Projektant: | ADEA projekt s.r.o.
Uchazeč: |  |  | Vyplň údaj |  |  | Zpracovatel: | Specialista
PČ | Typ | Kód | Popis | MJ | Množství | J.cena [CZK] | Cena celkem [CZK] | Cenová soustava |  | DPH | J. Nh [h] | Nh celkem [h] | J. hmotnost [t] | Hmotnost celkem [t] | J. suť [t] | Suť Celkem [t]
Náklady soupisu celkem | [6 empty] | 0 |  |  |  |  | 0 |  | 0 |  | 0 |  | D | -1 | [7 empty] | 0
| D | D1 | SK - Strukturovaná kabeláž |  |  |  | 0 |  |  |  |  | 0 |  | 0 |  | 0 | 1 | D | 0 | ROZPOCET | [6 empty] | 0
1 | K | B.001 | Stojanový datový rozvaděč, 45 U, 800x800x2200 mm, rozebíratelný | ks | 2 |  | 0 | CS VLASTNÍ |  | základní |  | 0 | 0 | 0 | 0 | 0 | 4 | K | 1 | ROZPOCET | 0 | 0 | 0 | 0 | 0 | 1 | 0 | 4 | 2
2 | K | B.002 | podstavec s filtrem pro 800/800 | ks | 2 |  | 0 | CS VLASTNÍ |  | základní |  | 0 | 0 | 0 | 0 | 0 | 4 | K | 1 | ROZPOCET | 0 | 0 | 0 | 0 | 0 | 1 | 0 | 4 | 4
3 | K | B.003 | Montážní sada | ks | 8 |  | 0 | CS VLASTNÍ |  | základní |  | 0 | 0 | 0 | 0 | 0 | 4 | K | 1 | ROZPOCET | 0 | 0 | 0 | 0 | 0 | 1 | 0 | 4 | 6
4 | K | B.004 | Ventilační jednotka,4x ventilátor,termostat,spodní-horní | ks | 2 |  | 0 | CS VLASTNÍ |  | základní |  | 0 | 0 | 0 | 0 | 0 | 4 | K | 1 | ROZPOCET | 0 | 0 | 0 | 0 | 0 | 1 | 0 | 4 | 8
5 | K | B.005 | Osvětlovací jednotka 1U | ks | 2 |  | 0 | CS VLASTNÍ |  | základní |  | 0 | 0 | 0 | 0 | 0 | 4 | K | 1 | ROZPOCET | 0 | 0 | 0 | 0 | 0 | 1 | 0 | 4 | 10
6 | K | B.006 | Patch panel 24xRJ45 | ks | 2 |  | 0 | CS VLASTNÍ |  | základní |  | 0 | 0 | 0 | 0 | 0 | 4 | K | 1 | ROZPOCET | 0 | 0 | 0 | 0 | 0 | 1 | 0 | 4 | 12
7 | K | B.007 | 19" vyvazovací panel 1U jednostranná plast. lišta | ks | 5 |  | 0 | CS VLASTNÍ |  | základní |  | 0 | 0 | 0 | 0 | 0 | 4 | K | 1 | ROZPOCET | 0 | 0 | 0 | 0 | 0 | 1 | 0 | 4 | 14
8 | K | B.008 | Rozvodný panel pro 19" datové rozvaděče | ks | 2 |  | 0 | CS VLASTNÍ |  | základní |  | 0 | 0 | 0 | 0 | 0 | 4 | K | 1 | ROZPOCET | 0 | 0 | 0 | 0 | 0 | 1 | 0 | 4 | 16
9 | K | B.009 | Switch 26x (10/100/1000 Mbps) RJ-45, 2x SFP a 2x kombo mini-GBIC port, detailní popis viz TZ | ks | 1 |  | 0 | CS VLASTNÍ |  | základní |  | 0 | 0 | 0 | 0 | 0 | 4 | K | 1 | ROZPOCET | 0 | 0 | 0 | 0 | 0 | 1 | 0 | 4 | 18
10 | K | B.010 | Optická vana 24xSC, výsuvná pro 24xSC simplex, LC duplex | ks | 1 |  | 0 | CS VLASTNÍ |  | základní |  | 0 | 0 | 0 | 0 | 0 | 4 | K | 1 | ROZPOCET | 0 | 0 | 0 | 0 | 0 | 1 | 0 | 4 | 20
11 | K | B.011 | Požární ucpávky | m2 | 0.5 |  | 0 | CS VLASTNÍ |  | základní |  | 0 | 0 | 0 | 0 | 0 | 4 | K | 1 | ROZPOCET | 0 | 0 | 0 | 0 | 0 | 1 | 0 | 4 | 22
12 | K | B.012 | UPS 600VA | ks | 1 |  | 0 | CS VLASTNÍ |  | základní |  | 0 | 0 | 0 | 0 | 0 | 4 | K | 1 | ROZPOCET | 0 | 0 | 0 | 0 | 0 | 1 | 0 | 4 | 24
13 | K | B.014 | Datový kabel U/UTP cat. 6 Eurotřída Dca-s2-d2-a1 | m | 145 |  | 0 | CS VLASTNÍ |  | základní |  | 0 | 0 | 0 | 0 | 0 | 4 | K | 1 | ROZPOCET | 0 | 0 | 0 | 0 | 0 | 1 | 0 | 4 | 26
14 | K | B.015 | zás. 2xRJ45,UTP,Cat.6, pod omítku nebo do žlabu | ks | 4 |  | 0 | CS VLASTNÍ |  | základní |  | 0 | 0 | 0 | 0 | 0 | 4 | K | 1 | ROZPOCET | 0 | 0 | 0 | 0 | 0 | 1 | 0 | 4 | 28
15 | K | B.016 | Keystone RJ45, Cat.6, UTP, Tool Free | ks | 3 |  | 0 | CS VLASTNÍ |  | základní |  | 0 | 0 | 0 | 0 | 0 | 4 | K | 1 | ROZPOCET | 0 | 0 | 0 | 0 | 0 | 1 | 0 | 4 | 30
16 | K | B.017 | PC-U-1m-C6, PatchCord | ks | 11 |  | 0 | CS VLASTNÍ |  | základní |  | 0 | 0 | 0 | 0 | 0 | 4 | K | 1 | ROZPOCET | 0 | 0 | 0 | 0 | 0 | 1 | 0 | 4 | 32
17 | K | B.018 | PVC trubka 25mm | m | 70 |  | 0 | CS VLASTNÍ |  | základní |  | 0 | 0 | 0 | 0 | 0 | 4 | K | 1 | ROZPOCET | 0 | 0 | 0 | 0 | 0 | 1 | 0 | 4 | 34
18 | K | B.020 | Instalační materiál | kplt | 1 |  | 0 | CS VLASTNÍ |  | základní |  | 0 | 0 | 0 | 0 | 0 | 4 | K | 1 | ROZPOCET | 0 | 0 | 0 | 0 | 0 | 1 | 0 | 4 | 36
19 | K | B.021 | Kabelové trasy-instalace kabelů do trubek, žlabů apod | m | 145 |  | 0 | CS VLASTNÍ |  | základní |  | 0 | 0 | 0 | 0 | 0 | 4 | K | 1 | ROZPOCET | 0 | 0 | 0 | 0 | 0 | 1 | 0 | 4 | 38
20 | K | B.022 | Kabelové trasy-instalace chrániček, kabelů do zdi, na příchytky, drážkování apod. | m | 70 |  | 0 | CS VLASTNÍ |  | základní |  | 0 | 0 | 0 | 0 | 0 | 4 | K | 1 | ROZPOCET | 0 | 0 | 0 | 0 | 0 | 1 | 0 | 4 | 40
21 | K | B.023 | Montáž rozváděče včetně vybavení(vyvazovací panely, patch panely) | ks | 2 |  | 0 | CS VLASTNÍ |  | základní |  | 0 | 0 | 0 | 0 | 0 | 4 | K | 1 | ROZPOCET | 0 | 0 | 0 | 0 | 0 | 1 | 0 | 4 | 42
22 | K | B.024 | Montáž switche | ks | 1 |  | 0 | CS VLASTNÍ |  | základní |  | 0 | 0 | 0 | 0 | 0 | 4 | K | 1 | ROZPOCET | 0 | 0 | 0 | 0 | 0 | 1 | 0 | 4 | 44
23 | K | B.025 | Zapojení vývodů zásuvek a v Racku | ks | 30 |  | 0 | CS VLASTNÍ |  | základní |  | 0 | 0 | 0 | 0 | 0 | 4 | K | 1 | ROZPOCET | 0 | 0 | 0 | 0 | 0 | 1 | 0 | 4 | 46
24 | K | B.026 | Montáž zásuvek | ks | 4 |  | 0 | CS VLASTNÍ |  | základní |  | 0 | 0 | 0 | 0 | 0 | 4 | K | 1 | ROZPOCET | 0 | 0 | 0 | 0 | 0 | 1 | 0 | 4 | 48
25 | K | B.027 | Montáž UPS | ks | 1 |  | 0 | CS VLASTNÍ |  | základní |  | 0 | 0 | 0 | 0 | 0 | 4 | K | 1 | ROZPOCET | 0 | 0 | 0 | 0 | 0 | 1 | 0 | 4 | 50
26 | K | B.028 | Popis kabelů v patchpanelech a zásuvkách | ks | 30 |  | 0 | CS VLASTNÍ |  | základní |  | 0 | 0 | 0 | 0 | 0 | 4 | K | 1 | ROZPOCET | 0 | 0 | 0 | 0 | 0 | 1 | 0 | 4 | 52
27 | K | B.029 | Měření na vývodu + certifikace | ks | 15 |  | 0 | CS VLASTNÍ |  | základní |  | 0 | 0 | 0 | 0 | 0 | 4 | K | 1 | ROZPOCET | 0 | 0 | 0 | 0 | 0 | 1 | 0 | 4 | 54
28 | K | B.030 | Oživení, zkušební testy | h | 4 |  | 0 | CS VLASTNÍ |  | základní |  | 0 | 0 | 0 | 0 | 0 | 4 | K | 1 | ROZPOCET | 0 | 0 | 0 | 0 | 0 | 1 | 0 | 4 | 56
29 | K | B.031 | Revize | kplt | 1 |  | 0 | CS VLASTNÍ |  | základní |  | 0 | 0 | 0 | 0 | 0 | 4 | K | 1 | ROZPOCET | 0 | 0 | 0 | 0 | 0 | 1 | 0 | 4 | 58
30 | K | B.033 | Pomocné stavební práce | kplt | 1 |  | 0 | CS VLASTNÍ |  | základní |  | 0 | 0 | 0 | 0 | 0 | 4 | K | 1 | ROZPOCET | 0 | 0 | 0 | 0 | 0 | 1 | 0 | 4 | 60
31 | K | B.034 | PPV 6% (podružné pracovní výkony) | kplt | 1 |  | 0 | CS VLASTNÍ |  | základní |  | 0 | 0 | 0 | 0 | 0 | 4 | K | 1 | ROZPOCET | 0 | 0 | 0 | 0 | 0 | 1 | 0 | 4 | 62
32 | K | B.035 | Mimostav. doprava 3,6% z dodávky | kplt | 1 |  | 0 | CS VLASTNÍ |  | základní |  | 0 | 0 | 0 | 0 | 0 | 4 | K | 1 | ROZPOCET | 0 | 0 | 0 | 0 | 0 | 1 | 0 | 4 | 64

## 3 - DR - Domácí rozhlas
{1b08ceb5-db67-4a6b-9c0a-4cd13c131f06}
2
| KRYCÍ LIST SOUPISU PRACÍ | [7 empty] | v --- níže se nacházejí doplnkové a pomocné údaje k sestavám --- v | [8 empty] | False
Stavba:
Sportovní areál ul. Leonovova, Karviná - Hranice
Objekt:
SO 13 - Zázemí areálu
Soupis:
D.1.4 - Technika prostředí staveb
Úroveň 4:
3 - DR - Domácí rozhlas
| KSO: |  |  |  |  | CC-CZ:
| Místo: |  |  |  |  | Datum: | 12. 3. 2020
| Zadavatel: |  |  |  |  | IČ:
|  | Statutární město Karviná |  |  |  | DIČ:
| Uchazeč: |  |  |  |  | IČ: | Vyplň údaj
|  | Vyplň údaj |  |  |  | DIČ: | Vyplň údaj
| Projektant: |  |  |  |  | IČ:
|  | ADEA projekt s.r.o. |  |  |  | DIČ:
| Zpracovatel: |  |  |  |  | IČ:
|  | Specialista |  |  |  | DIČ:
Poznámka:
Soupis prací je sestaven za využití položek Cenové soustavy ÚRS. Cenové a technické podmínky položek CS ÚRS, které nejsou uvedeny v soupisu prací (tzv. úvodní části katalogů) jsou neomezeně dálkově k dispozici na www.cs-urs.cz. Položky soupisu prací, které nemají ve sloupci „Cenová soustava“ uveden žádný údaj, nepochází z Cenové soustavy ÚRS (takové položky soupisu prací mají Cenovou soustavu „VLASTNÍ“). Ocenění "vlastní" položky:na základě odborných znalostí a zkušeností projektanta při realizaci obdobných zakázek za období 5-ti let. nebo na základě CN) Nedílnou součástí soupisu prací je projektová dokumentace vč. textových příloh, na kterou se položky soupisu prací plně odkazují.
| Cena bez DPH | [5 empty] | 0
|  |  | Základ daně |  |  | Sazba daně | Výše daně
| DPH | základní | 0 |  |  | 21% | 0
|  | snížená | 0 |  |  | 15% | 0
|  | zákl. přenesená | 0 |  |  | 21% | 0
|  | sníž. přenesená | 0 |  |  | 15% | 0
|  | nulová | 0 |  |  | 0% | 0
| Cena s DPH |  |  | v | CZK |  | 0
| Projektant |  |  | Zpracovatel
| Datum a podpis: |  | Razítko | Datum a podpis: |  |  | Razítko
| Objednavatel |  |  | Uchazeč
| Datum a podpis: |  | Razítko | Datum a podpis: |  |  | Razítko
REKAPITULACE ČLENĚNÍ SOUPISU PRACÍ
Stavba:
Sportovní areál ul. Leonovova, Karviná - Hranice
Objekt:
SO 13 - Zázemí areálu
Soupis:
D.1.4 - Technika prostředí staveb
Úroveň 4:
3 - DR - Domácí rozhlas
Místo: | [5 empty] | Datum: | 12. 3. 2020
Zadavatel: |  |  | Statutární město Karviná |  |  | Projektant: | ADEA projekt s.r.o.
Uchazeč: |  |  | Vyplň údaj |  |  | Zpracovatel: | Specialista
Kód dílu - Popis | [6 empty] | Cena celkem [CZK]
Náklady ze soupisu prací | [6 empty] | 0 | [11 empty] | -1
| D1 - DR - Domácí rozhlas | [5 empty] | 0
SOUPIS PRACÍ
Stavba:
Sportovní areál ul. Leonovova, Karviná - Hranice
Objekt:
SO 13 - Zázemí areálu
Soupis:
D.1.4 - Technika prostředí staveb
Úroveň 4:
3 - DR - Domácí rozhlas
Místo: | [5 empty] | Datum: | 12. 3. 2020
Zadavatel: |  |  | Statutární město Karviná |  |  | Projektant: | ADEA projekt s.r.o.
Uchazeč: |  |  | Vyplň údaj |  |  | Zpracovatel: | Specialista
PČ | Typ | Kód | Popis | MJ | Množství | J.cena [CZK] | Cena celkem [CZK] | Cenová soustava |  | DPH | J. Nh [h] | Nh celkem [h] | J. hmotnost [t] | Hmotnost celkem [t] | J. suť [t] | Suť Celkem [t]
Náklady soupisu celkem | [6 empty] | 0 |  |  |  |  | 0 |  | 0 |  | 0 |  | D | -1 | [7 empty] | 0
| D | D1 | DR - Domácí rozhlas |  |  |  | 0 |  |  |  |  | 0 |  | 0 |  | 0 | 1 | D | 0 | ROZPOCET | [6 empty] | 0
1 | K | C.001 | Rozhlasová ústředna, detailní popis viz TZ | ks | 1 |  | 0 | CS VLASTNÍ |  | základní |  | 0 | 0 | 0 | 0 | 0 | 4 | K | 1 | ROZPOCET | 0 | 0 | 0 | 0 | 0 | 1 | 0 | 4 | 2
2 | K | C.002 | Mikrofon s přehrávačem hlášení, detailní popis viz TZ | ks | 1 |  | 0 | CS VLASTNÍ |  | základní |  | 0 | 0 | 0 | 0 | 0 | 4 | K | 1 | ROZPOCET | 0 | 0 | 0 | 0 | 0 | 1 | 0 | 4 | 4
3 | K | C.003 | Nástěnný reproduktor 6W, detailní popis viz TZ | ks | 1 |  | 0 | CS VLASTNÍ |  | základní |  | 0 | 0 | 0 | 0 | 0 | 4 | K | 1 | ROZPOCET | 0 | 0 | 0 | 0 | 0 | 1 | 0 | 4 | 6
4 | K | C.005 | Kabel XLR prodlužovací XLR(M) - XLR(F), 10m | ks | 1 |  | 0 | CS VLASTNÍ |  | základní |  | 0 | 0 | 0 | 0 | 0 | 4 | K | 1 | ROZPOCET | 0 | 0 | 0 | 0 | 0 | 1 | 0 | 4 | 8
5 | K | C.006 | CYKY 3x1,5 | m | 20 |  | 0 | CS VLASTNÍ |  | základní |  | 0 | 0 | 0 | 0 | 0 | 4 | K | 1 | ROZPOCET | 0 | 0 | 0 | 0 | 0 | 1 | 0 | 4 | 10
6 | K | C.008 | Instalační materiál | kplt | 1 |  | 0 | CS VLASTNÍ |  | základní |  | 0 | 0 | 0 | 0 | 0 | 4 | K | 1 | ROZPOCET | 0 | 0 | 0 | 0 | 0 | 1 | 0 | 4 | 12
7 | K | C.009 | Kabelové trasy-instalace chrániček, kabelů do zdi, na příchytky, drážkování apod. | m | 20 |  | 0 | CS VLASTNÍ |  | základní |  | 0 | 0 | 0 | 0 | 0 | 4 | K | 1 | ROZPOCET | 0 | 0 | 0 | 0 | 0 | 1 | 0 | 4 | 14
8 | K | C.010 | Montáž rozhlasové ústředny | ks | 1 |  | 0 | CS VLASTNÍ |  | základní |  | 0 | 0 | 0 | 0 | 0 | 4 | K | 1 | ROZPOCET | 0 | 0 | 0 | 0 | 0 | 1 | 0 | 4 | 16
9 | K | C.011 | Montáž reproduktoru | ks | 1 |  | 0 | CS VLASTNÍ |  | základní |  | 0 | 0 | 0 | 0 | 0 | 4 | K | 1 | ROZPOCET | 0 | 0 | 0 | 0 | 0 | 1 | 0 | 4 | 18
10 | K | C.012 | Montáž mikrofonu | ks | 1 |  | 0 | CS VLASTNÍ |  | základní |  | 0 | 0 | 0 | 0 | 0 | 4 | K | 1 | ROZPOCET | 0 | 0 | 0 | 0 | 0 | 1 | 0 | 4 | 20
11 | K | C.013 | Montáž prodlužovacího kabelu | m | 1 |  | 0 | CS VLASTNÍ |  | základní |  | 0 | 0 | 0 | 0 | 0 | 4 | K | 1 | ROZPOCET | 0 | 0 | 0 | 0 | 0 | 1 | 0 | 4 | 22
12 | K | C.014 | Programování, komponentů systému řídící jednotky ozvučení | h | 4 |  | 0 | CS VLASTNÍ |  | základní |  | 0 | 0 | 0 | 0 | 0 | 4 | K | 1 | ROZPOCET | 0 | 0 | 0 | 0 | 0 | 1 | 0 | 4 | 24
13 | K | C.015 | Školení obsluhy | h | 2 |  | 0 | CS VLASTNÍ |  | základní |  | 0 | 0 | 0 | 0 | 0 | 4 | K | 1 | ROZPOCET | 0 | 0 | 0 | 0 | 0 | 1 | 0 | 4 | 26
14 | K | C.016 | Uvedení instalace ERo do provozu | h | 4 |  | 0 | CS VLASTNÍ |  | základní |  | 0 | 0 | 0 | 0 | 0 | 4 | K | 1 | ROZPOCET | 0 | 0 | 0 | 0 | 0 | 1 | 0 | 4 | 28
15 | K | C.017 | Revize | kplt | 1 |  | 0 | CS VLASTNÍ |  | základní |  | 0 | 0 | 0 | 0 | 0 | 4 | K | 1 | ROZPOCET | 0 | 0 | 0 | 0 | 0 | 1 | 0 | 4 | 30
16 | K | C.019 | Pomocné stavební práce | kplt | 1 |  | 0 | CS VLASTNÍ |  | základní |  | 0 | 0 | 0 | 0 | 0 | 4 | K | 1 | ROZPOCET | 0 | 0 | 0 | 0 | 0 | 1 | 0 | 4 | 32
17 | K | C.020 | PPV 6% (podružné pracovní výkony) | kplt | 1 |  | 0 | CS VLASTNÍ |  | základní |  | 0 | 0 | 0 | 0 | 0 | 4 | K | 1 | ROZPOCET | 0 | 0 | 0 | 0 | 0 | 1 | 0 | 4 | 34
18 | K | C.021 | Mimostav. doprava 3,6% z dodávky | kplt | 1 |  | 0 | CS VLASTNÍ |  | základní |  | 0 | 0 | 0 | 0 | 0 | 4 | K | 1 | ROZPOCET | 0 | 0 | 0 | 0 | 0 | 1 | 0 | 4 | 36

## 4 - CCTV - Kamerový systém
{4d8484f7-2662-4e60-ab86-271fee7b98d5}
2
| KRYCÍ LIST SOUPISU PRACÍ | [7 empty] | v --- níže se nacházejí doplnkové a pomocné údaje k sestavám --- v | [8 empty] | False
Stavba:
Sportovní areál ul. Leonovova, Karviná - Hranice
Objekt:
SO 13 - Zázemí areálu
Soupis:
D.1.4 - Technika prostředí staveb
Úroveň 4:
4 - CCTV - Kamerový systém
| KSO: |  |  |  |  | CC-CZ:
| Místo: |  |  |  |  | Datum: | 12. 3. 2020
| Zadavatel: |  |  |  |  | IČ:
|  | Statutární město Karviná |  |  |  | DIČ:
| Uchazeč: |  |  |  |  | IČ: | Vyplň údaj
|  | Vyplň údaj |  |  |  | DIČ: | Vyplň údaj
| Projektant: |  |  |  |  | IČ:
|  | ADEA projekt s.r.o. |  |  |  | DIČ:
| Zpracovatel: |  |  |  |  | IČ:
|  | Specialista |  |  |  | DIČ:
Poznámka:
Soupis prací je sestaven za využití položek Cenové soustavy ÚRS. Cenové a technické podmínky položek CS ÚRS, které nejsou uvedeny v soupisu prací (tzv. úvodní části katalogů) jsou neomezeně dálkově k dispozici na www.cs-urs.cz. Položky soupisu prací, které nemají ve sloupci „Cenová soustava“ uveden žádný údaj, nepochází z Cenové soustavy ÚRS (takové položky soupisu prací mají Cenovou soustavu „VLASTNÍ“). Ocenění "vlastní" položky:na základě odborných znalostí a zkušeností projektanta při realizaci obdobných zakázek za období 5-ti let. nebo na základě CN) Nedílnou součástí soupisu prací je projektová dokumentace vč. textových příloh, na kterou se položky soupisu prací plně odkazují.
| Cena bez DPH | [5 empty] | 0
|  |  | Základ daně |  |  | Sazba daně | Výše daně
| DPH | základní | 0 |  |  | 21% | 0
|  | snížená | 0 |  |  | 15% | 0
|  | zákl. přenesená | 0 |  |  | 21% | 0
|  | sníž. přenesená | 0 |  |  | 15% | 0
|  | nulová | 0 |  |  | 0% | 0
| Cena s DPH |  |  | v | CZK |  | 0
| Projektant |  |  | Zpracovatel
| Datum a podpis: |  | Razítko | Datum a podpis: |  |  | Razítko
| Objednavatel |  |  | Uchazeč
| Datum a podpis: |  | Razítko | Datum a podpis: |  |  | Razítko
REKAPITULACE ČLENĚNÍ SOUPISU PRACÍ
Stavba:
Sportovní areál ul. Leonovova, Karviná - Hranice
Objekt:
SO 13 - Zázemí areálu
Soupis:
D.1.4 - Technika prostředí staveb
Úroveň 4:
4 - CCTV - Kamerový systém
Místo: | [5 empty] | Datum: | 12. 3. 2020
Zadavatel: |  |  | Statutární město Karviná |  |  | Projektant: | ADEA projekt s.r.o.
Uchazeč: |  |  | Vyplň údaj |  |  | Zpracovatel: | Specialista
Kód dílu - Popis | [6 empty] | Cena celkem [CZK]
Náklady ze soupisu prací | [6 empty] | 0 | [11 empty] | -1
| D1 - CCTV - Kamerový systém | [5 empty] | 0
SOUPIS PRACÍ
Stavba:
Sportovní areál ul. Leonovova, Karviná - Hranice
Objekt:
SO 13 - Zázemí areálu
Soupis:
D.1.4 - Technika prostředí staveb
Úroveň 4:
4 - CCTV - Kamerový systém
Místo: | [5 empty] | Datum: | 12. 3. 2020
Zadavatel: |  |  | Statutární město Karviná |  |  | Projektant: | ADEA projekt s.r.o.
Uchazeč: |  |  | Vyplň údaj |  |  | Zpracovatel: | Specialista
PČ | Typ | Kód | Popis | MJ | Množství | J.cena [CZK] | Cena celkem [CZK] | Cenová soustava |  | DPH | J. Nh [h] | Nh celkem [h] | J. hmotnost [t] | Hmotnost celkem [t] | J. suť [t] | Suť Celkem [t]
Náklady soupisu celkem | [6 empty] | 0 |  |  |  |  | 0 |  | 0 |  | 0 |  | D | -1 | [7 empty] | 0
| D | D1 | CCTV - Kamerový systém |  |  |  | 0 |  |  |  |  | 0 |  | 0 |  | 0 | 1 | D | 0 | ROZPOCET | [6 empty] | 0
1 | K | D.001 | Server CCTV | ks | 1 |  | 0 | CS VLASTNÍ |  | základní |  | 0 | 0 | 0 | 0 | 0 | 4 | K | 1 | ROZPOCET | 0 | 0 | 0 | 0 | 0 | 1 | 0 | 4 | 2
2 | K | D.002 | Windows server 2016 standard | ks | 1 |  | 0 | CS VLASTNÍ |  | základní |  | 0 | 0 | 0 | 0 | 0 | 4 | K | 1 | ROZPOCET | 0 | 0 | 0 | 0 | 0 | 1 | 0 | 4 | 4
3 | K | D.003 | 10-port Gigabit POE Managed Switcht, detailní popis viz TZ | ks | 1 |  | 0 | CS VLASTNÍ |  | základní |  | 0 | 0 | 0 | 0 | 0 | 4 | K | 1 | ROZPOCET | 0 | 0 | 0 | 0 | 0 | 1 | 0 | 4 | 6
4 | K | D.004 | Kamera v dome krytu 4 MPx, detailní popis viz TZ | ks | 2 |  | 0 | CS VLASTNÍ |  | základní |  | 0 | 0 | 0 | 0 | 0 | 4 | K | 1 | ROZPOCET | 0 | 0 | 0 | 0 | 0 | 1 | 0 | 4 | 8
5 | K | D.005 | HDD 4TB | ks | 1 |  | 0 | CS VLASTNÍ |  | základní |  | 0 | 0 | 0 | 0 | 0 | 4 | K | 1 | ROZPOCET | 0 | 0 | 0 | 0 | 0 | 1 | 0 | 4 | 10
6 | K | D.006 | Přepěťová ochrana 10/100M Ethernet + PoE A/B nebo Hi PoE(max.70W), dvoustupňové provedení, galvanicky izolovaná svorka PE, montáž na rovný podklad nebo DIN | ks | 2 |  | 0 | CS VLASTNÍ |  | základní |  | 0 | 0 | 0 | 0 | 0 | 4 | K | 1 | ROZPOCET | 0 | 0 | 0 | 0 | 0 | 1 | 0 | 4 | 12
7 | K | D.007 | Server licence | ks | 1 |  | 0 | CS VLASTNÍ |  | základní |  | 0 | 0 | 0 | 0 | 0 | 4 | K | 1 | ROZPOCET | 0 | 0 | 0 | 0 | 0 | 1 | 0 | 4 | 14
8 | K | D.008 | Server HW klíč | ks | 1 |  | 0 | CS VLASTNÍ |  | základní |  | 0 | 0 | 0 | 0 | 0 | 4 | K | 1 | ROZPOCET | 0 | 0 | 0 | 0 | 0 | 1 | 0 | 4 | 16
9 | K | D.009 | Kamerová licence | ks | 9 |  | 0 | CS VLASTNÍ |  | základní |  | 0 | 0 | 0 | 0 | 0 | 4 | K | 1 | ROZPOCET | 0 | 0 | 0 | 0 | 0 | 1 | 0 | 4 | 18
10 | K | D.010 | UPS 600VA | ks | 1 |  | 0 | CS VLASTNÍ |  | základní |  | 0 | 0 | 0 | 0 | 0 | 4 | K | 1 | ROZPOCET | 0 | 0 | 0 | 0 | 0 | 1 | 0 | 4 | 20
11 | K | D.011 | Optická vana 24xSC, výsuvná pro 24xSC simplex, LC duplex | ks | 2 |  | 0 | CS VLASTNÍ |  | základní |  | 0 | 0 | 0 | 0 | 0 | 4 | K | 1 | ROZPOCET | 0 | 0 | 0 | 0 | 0 | 1 | 0 | 4 | 22
12 | K | D.012 | Box pro metalicko-optické převodníky | ks | 1 |  | 0 | CS VLASTNÍ |  | základní |  | 0 | 0 | 0 | 0 | 0 | 4 | K | 1 | ROZPOCET | 0 | 0 | 0 | 0 | 0 | 1 | 0 | 4 | 24
13 | K | D.013 | Metalicko-optický převodník, venkovní provedení,PoE injektor,napájecí zdroj | ks | 7 |  | 0 | CS VLASTNÍ |  | základní |  | 0 | 0 | 0 | 0 | 0 | 4 | K | 1 | ROZPOCET | 0 | 0 | 0 | 0 | 0 | 1 | 0 | 4 | 26
14 | K | D.014 | SFP modul Mikrotik S-31DLC20D SM, 20km, 1.25G | ks | 7 |  | 0 | CS VLASTNÍ |  | základní |  | 0 | 0 | 0 | 0 | 0 | 4 | K | 1 | ROZPOCET | 0 | 0 | 0 | 0 | 0 | 1 | 0 | 4 | 28
15 | K | D.016 | Instalační materiál | kplt | 1 |  | 0 | CS VLASTNÍ |  | základní |  | 0 | 0 | 0 | 0 | 0 | 4 | K | 1 | ROZPOCET | 0 | 0 | 0 | 0 | 0 | 1 | 0 | 4 | 30
16 | K | D.017 | Montáž CCTV serveru | ks | 1 |  | 0 | CS VLASTNÍ |  | základní |  | 0 | 0 | 0 | 0 | 0 | 4 | K | 1 | ROZPOCET | 0 | 0 | 0 | 0 | 0 | 1 | 0 | 4 | 32
17 | K | D.018 | Montáž switche | ks | 1 |  | 0 | CS VLASTNÍ |  | základní |  | 0 | 0 | 0 | 0 | 0 | 4 | K | 1 | ROZPOCET | 0 | 0 | 0 | 0 | 0 | 1 | 0 | 4 | 34
18 | K | D.019 | Montáž přepěťové ochrany | ks | 2 |  | 0 | CS VLASTNÍ |  | základní |  | 0 | 0 | 0 | 0 | 0 | 4 | K | 1 | ROZPOCET | 0 | 0 | 0 | 0 | 0 | 1 | 0 | 4 | 36
19 | K | D.020 | Montáž kamery | ks | 2 |  | 0 | CS VLASTNÍ |  | základní |  | 0 | 0 | 0 | 0 | 0 | 4 | K | 1 | ROZPOCET | 0 | 0 | 0 | 0 | 0 | 1 | 0 | 4 | 38
20 | K | D.021 | Montáž UPS | ks | 1 |  | 0 | CS VLASTNÍ |  | základní |  | 0 | 0 | 0 | 0 | 0 | 4 | K | 1 | ROZPOCET | 0 | 0 | 0 | 0 | 0 | 1 | 0 | 4 | 40
21 | K | D.022 | Montáž převodníku | ks | 7 |  | 0 | CS VLASTNÍ |  | základní |  | 0 | 0 | 0 | 0 | 0 | 4 | K | 1 | ROZPOCET | 0 | 0 | 0 | 0 | 0 | 1 | 0 | 4 | 42
22 | K | D.023 | Montáž boxu pro převodníky | ks | 1 |  | 0 | CS VLASTNÍ |  | základní |  | 0 | 0 | 0 | 0 | 0 | 4 | K | 1 | ROZPOCET | 0 | 0 | 0 | 0 | 0 | 1 | 0 | 4 | 44
23 | K | D.024 | Nastavení CCTV serveru | h | 8 |  | 0 | CS VLASTNÍ |  | základní |  | 0 | 0 | 0 | 0 | 0 | 4 | K | 1 | ROZPOCET | 0 | 0 | 0 | 0 | 0 | 1 | 0 | 4 | 46
24 | K | D.025 | Oživení, zkušební testy | h | 4 |  | 0 | CS VLASTNÍ |  | základní |  | 0 | 0 | 0 | 0 | 0 | 4 | K | 1 | ROZPOCET | 0 | 0 | 0 | 0 | 0 | 1 | 0 | 4 | 48
25 | K | D.026 | Revize | kplt | 1 |  | 0 | CS VLASTNÍ |  | základní |  | 0 | 0 | 0 | 0 | 0 | 4 | K | 1 | ROZPOCET | 0 | 0 | 0 | 0 | 0 | 1 | 0 | 4 | 50
26 | K | D.028 | Pomocné stavební práce | kplt | 1 |  | 0 | CS VLASTNÍ |  | základní |  | 0 | 0 | 0 | 0 | 0 | 4 | K | 1 | ROZPOCET | 0 | 0 | 0 | 0 | 0 | 1 | 0 | 4 | 52
27 | K | D.029 | PPV 6% (podružné pracovní výkony) | kplt | 1 |  | 0 | CS VLASTNÍ |  | základní |  | 0 | 0 | 0 | 0 | 0 | 4 | K | 1 | ROZPOCET | 0 | 0 | 0 | 0 | 0 | 1 | 0 | 4 | 54
28 | K | D.030 | Mimostav. doprava 3,6% z dodávky | kplt | 1 |  | 0 | CS VLASTNÍ |  | základní |  | 0 | 0 | 0 | 0 | 0 | 4 | K | 1 | ROZPOCET | 0 | 0 | 0 | 0 | 0 | 1 | 0 | 4 | 56

## D.1.4.4_1 - Vzduchotechnika
{687e2e8e-5993-4871-91a2-1b29baf8fe03}
2
| KRYCÍ LIST SOUPISU PRACÍ | [7 empty] | v --- níže se nacházejí doplnkové a pomocné údaje k sestavám --- v | [8 empty] | False
Stavba:
Sportovní areál ul. Leonovova, Karviná - Hranice
Objekt:
SO 13 - Zázemí areálu
Soupis:
D.1.4 - Technika prostředí staveb
Úroveň 4:
D.1.4.4_1 - Vzduchotechnika
| KSO: |  |  |  |  | CC-CZ:
| Místo: |  |  |  |  | Datum: | 12. 3. 2020
| Zadavatel: |  |  |  |  | IČ:
|  | Statutární město Karviná |  |  |  | DIČ:
| Uchazeč: |  |  |  |  | IČ: | Vyplň údaj
|  | Vyplň údaj |  |  |  | DIČ: | Vyplň údaj
| Projektant: |  |  |  |  | IČ:
|  | ADEA projekt s.r.o. |  |  |  | DIČ:
| Zpracovatel: |  |  |  |  | IČ:
|  | Specialista |  |  |  | DIČ:
Poznámka:
Soupis prací je sestaven za využití položek Cenové soustavy ÚRS. Cenové a technické podmínky položek CS ÚRS, které nejsou uvedeny v soupisu prací (tzv. úvodní části katalogů) jsou neomezeně dálkově k dispozici na www.cs-urs.cz. Položky soupisu prací, které nemají ve sloupci „Cenová soustava“ uveden žádný údaj, nepochází z Cenové soustavy ÚRS (takové položky soupisu prací mají Cenovou soustavu „VLASTNÍ“). Ocenění "vlastní" položky:na základě odborných znalostí a zkušeností projektanta při realizaci obdobných zakázek za období 5-ti let. nebo na základě CN) Nedílnou součástí soupisu prací je projektová dokumentace vč. textových příloh, na kterou se položky soupisu prací plně odkazují.
| Cena bez DPH | [5 empty] | 0
|  |  | Základ daně |  |  | Sazba daně | Výše daně
| DPH | základní | 0 |  |  | 21% | 0
|  | snížená | 0 |  |  | 15% | 0
|  | zákl. přenesená | 0 |  |  | 21% | 0
|  | sníž. přenesená | 0 |  |  | 15% | 0
|  | nulová | 0 |  |  | 0% | 0
| Cena s DPH |  |  | v | CZK |  | 0
| Projektant |  |  | Zpracovatel
| Datum a podpis: |  | Razítko | Datum a podpis: |  |  | Razítko
| Objednavatel |  |  | Uchazeč
| Datum a podpis: |  | Razítko | Datum a podpis: |  |  | Razítko
REKAPITULACE ČLENĚNÍ SOUPISU PRACÍ
Stavba:
Sportovní areál ul. Leonovova, Karviná - Hranice
Objekt:
SO 13 - Zázemí areálu
Soupis:
D.1.4 - Technika prostředí staveb
Úroveň 4:
D.1.4.4_1 - Vzduchotechnika
Místo: | [5 empty] | Datum: | 12. 3. 2020
Zadavatel: |  |  | Statutární město Karviná |  |  | Projektant: | ADEA projekt s.r.o.
Uchazeč: |  |  | Vyplň údaj |  |  | Zpracovatel: | Specialista
Kód dílu - Popis | [6 empty] | Cena celkem [CZK]
Náklady ze soupisu prací | [6 empty] | 0 | [11 empty] | -1
| D1 - MONTÁŽNÍ PRÁCE: | [5 empty] | 0
| oddíl M24 - Montáže vzduchotechniky: | [5 empty] | 0
| D2 - Vzduchotechnické potrubí s tvarovkami: | [5 empty] | 0
SOUPIS PRACÍ
Stavba:
Sportovní areál ul. Leonovova, Karviná - Hranice
Objekt:
SO 13 - Zázemí areálu
Soupis:
D.1.4 - Technika prostředí staveb
Úroveň 4:
D.1.4.4_1 - Vzduchotechnika
Místo: | [5 empty] | Datum: | 12. 3. 2020
Zadavatel: |  |  | Statutární město Karviná |  |  | Projektant: | ADEA projekt s.r.o.
Uchazeč: |  |  | Vyplň údaj |  |  | Zpracovatel: | Specialista
PČ | Typ | Kód | Popis | MJ | Množství | J.cena [CZK] | Cena celkem [CZK] | Cenová soustava |  | DPH | J. Nh [h] | Nh celkem [h] | J. hmotnost [t] | Hmotnost celkem [t] | J. suť [t] | Suť Celkem [t]
Náklady soupisu celkem | [6 empty] | 0 |  |  |  |  | 0 |  | 0 |  | 0 |  | D | -1 | [7 empty] | 0
| D | D1 | MONTÁŽNÍ PRÁCE: |  |  |  | 0 |  |  |  |  | 0 |  | 0 |  | 0 | 1 | D | 0 | ROZPOCET | [6 empty] | 0
| D | oddíl M24 | Montáže vzduchotechniky: |  |  |  | 0 |  |  |  |  | 0 |  | 0 |  | 0 | 1 | D | 1 | ROZPOCET | [6 empty] | 0
1 | K | M-240071102-0 | VENTIL TALIR TERMOPLAST 100,160,250 | KS | 8 |  | 0 | CS ÚRS 2019 02 |  | základní |  | 0 | 0 | 0 | 0 | 0 | 4 | K | 2 | ROZPOCET | 0 | 0 | 0 | 0 | 0 | 1 | 0 | 4 | 2
2 | K | M-240080319-0 | POTRUBI SPIRO PA 120305 DO D 100 | M | 6 |  | 0 | CS ÚRS 2019 02 |  | základní |  | 0 | 0 | 0 | 0 | 0 | 4 | K | 2 | ROZPOCET | 0 | 0 | 0 | 0 | 0 | 1 | 0 | 4 | 4
3 | K | M-240080321-0 | POTRUBI SPIRO PA 120305 DO D 125 | M | 6 |  | 0 | CS ÚRS 2019 02 |  | základní |  | 0 | 0 | 0 | 0 | 0 | 4 | K | 2 | ROZPOCET | 0 | 0 | 0 | 0 | 0 | 1 | 0 | 4 | 6
4 | K | M-240080322-0 | POTRUBI SPIRO PA 120305 DO D 140 | M | 3 |  | 0 | CS ÚRS 2019 02 |  | základní |  | 0 | 0 | 0 | 0 | 0 | 4 | K | 2 | ROZPOCET | 0 | 0 | 0 | 0 | 0 | 1 | 0 | 4 | 8
5 | K | M-240080323-0 | POTRUBI SPIRO PA 120305 DO D 160 | M | 6 |  | 0 | CS ÚRS 2019 02 |  | základní |  | 0 | 0 | 0 | 0 | 0 | 4 | K | 2 | ROZPOCET | 0 | 0 | 0 | 0 | 0 | 1 | 0 | 4 | 10
6 | K | M-240080325-0 | POTRUBI SPIRO PA 120305 DO D 200 | M | 3 |  | 0 | CS ÚRS 2019 02 |  | základní |  | 0 | 0 | 0 | 0 | 0 | 4 | K | 2 | ROZPOCET | 0 | 0 | 0 | 0 | 0 | 1 | 0 | 4 | 12
7 | K | M-240080339-0 | TROUBY OHEB KOV FLEXO DO D 100 | M | 4 |  | 0 | CS ÚRS 2019 02 |  | základní |  | 0 | 0 | 0 | 0 | 0 | 4 | K | 2 | ROZPOCET | 0 | 0 | 0 | 0 | 0 | 1 | 0 | 4 | 14
8 | K | M-240071256-0 | MRIZKA STENOVA SMU 400x200 | KS | 10 |  | 0 | CS ÚRS 2019 02 |  | základní |  | 0 | 0 | 0 | 0 | 0 | 4 | K | 2 | ROZPOCET | 0 | 0 | 0 | 0 | 0 | 1 | 0 | 4 | 16
9 | K | M-240010211-0 | VENT KRUH DO POTR D200 | KS | 1 |  | 0 | CS ÚRS 2019 02 |  | základní |  | 0 | 0 | 0 | 0 | 0 | 4 | K | 2 | ROZPOCET | 0 | 0 | 0 | 0 | 0 | 1 | 0 | 4 | 18
10 | K | M-240070802-0 | MRIZKA KRYCI KRUHOVA VEL 200 | KS | 1 |  | 0 | CS ÚRS 2019 02 |  | základní |  | 0 | 0 | 0 | 0 | 0 | 4 | K | 2 | ROZPOCET | 0 | 0 | 0 | 0 | 0 | 1 | 0 | 4 | 20
11 | K | Pol3 | KRUHOVÝ VENTILÁTOR DO POTRUBÍ D200 450m3/h / 150Pa; EC motor 230V/73W/0,59A; 40dB(A) | kpl | 1 |  | 0 | CS VLASTNÍ |  | základní |  | 0 | 0 | 0 | 0 | 0 | 4 | K | 2 | ROZPOCET | 0 | 0 | 0 | 0 | 0 | 1 | 0 | 4 | 22
12 | K | Pol4 | Rychloupínací spona pro upevnění ventilátoru k potrubí | ks | 2 |  | 0 | CS VLASTNÍ |  | základní |  | 0 | 0 | 0 | 0 | 0 | 4 | K | 2 | ROZPOCET | 0 | 0 | 0 | 0 | 0 | 1 | 0 | 4 | 24
13 | K | Pol5 | Samočinná přetlaková žaluzie na vnější stěnu D200 | ks | 1 |  | 0 | CS VLASTNÍ |  | základní |  | 0 | 0 | 0 | 0 | 0 | 4 | K | 2 | ROZPOCET | 0 | 0 | 0 | 0 | 0 | 1 | 0 | 4 | 26
14 | K | Pol6 | Stěnová mřížka uzavřená 400×200 - jednořadá; upínání pružinami; upevňovací rámeček; horizontální lamely s roztečí 20mm; povrchová úprava elox | ks | 10 |  | 0 | CS VLASTNÍ |  | základní |  | 0 | 0 | 0 | 0 | 0 | 4 | K | 2 | ROZPOCET | 0 | 0 | 0 | 0 | 0 | 1 | 0 | 4 | 28
15 | K | Pol7 | Plastový talířový ventil se zděří a upevňovacím kroužkem ?100 | ks | 8 |  | 0 | CS VLASTNÍ |  | základní |  | 0 | 0 | 0 | 0 | 0 | 4 | K | 2 | ROZPOCET | 0 | 0 | 0 | 0 | 0 | 1 | 0 | 4 | 30
| D | D2 | Vzduchotechnické potrubí s tvarovkami: |  |  |  | 0 |  |  |  |  | 0 |  | 0 |  | 0 | 1 | D | 2 | ROZPOCET | [6 empty] | 0
16 | K | Pol8 | Vzduchotechnické potrubí.100 - pozinkované potrubí spirálně vinuté | m | 5 |  | 0 | CS VLASTNÍ |  | základní |  | 0 | 0 | 0 | 0 | 0 | 4 | K | 3 | ROZPOCET | 0 | 0 | 0 | 0 | 0 | 1 | 0 | 4 | 32
17 | K | Pol9 | Vzduchotechnické potrubí.125 - pozinkované potrubí spirálně vinuté | m | 5 |  | 0 | CS VLASTNÍ |  | základní |  | 0 | 0 | 0 | 0 | 0 | 4 | K | 3 | ROZPOCET | 0 | 0 | 0 | 0 | 0 | 1 | 0 | 4 | 34
18 | K | Pol10 | Vzduchotechnické potrubí.140 - pozinkované potrubí spirálně vinuté | m | 3 |  | 0 | CS VLASTNÍ |  | základní |  | 0 | 0 | 0 | 0 | 0 | 4 | K | 3 | ROZPOCET | 0 | 0 | 0 | 0 | 0 | 1 | 0 | 4 | 36
19 | K | Pol11 | Vzduchotechnické potrubí.160 - pozinkované potrubí spirálně vinuté | m | 5 |  | 0 | CS VLASTNÍ |  | základní |  | 0 | 0 | 0 | 0 | 0 | 4 | K | 3 | ROZPOCET | 0 | 0 | 0 | 0 | 0 | 1 | 0 | 4 | 38
20 | K | Pol12 | Vzduchotechnické potrubí.200 - pozinkované potrubí spirálně vinuté | m | 3 |  | 0 | CS VLASTNÍ |  | základní |  | 0 | 0 | 0 | 0 | 0 | 4 | K | 3 | ROZPOCET | 0 | 0 | 0 | 0 | 0 | 1 | 0 | 4 | 40
21 | K | Pol13 | OS.30.200 - oblouk segmentový 30° R=1,0D | ks | 2 |  | 0 | CS VLASTNÍ |  | základní |  | 0 | 0 | 0 | 0 | 0 | 4 | K | 3 | ROZPOCET | 0 | 0 | 0 | 0 | 0 | 1 | 0 | 4 | 42
22 | K | Pol14 | OS.90.100 - oblouk segmentový 90° R=1,0D | ks | 12 |  | 0 | CS VLASTNÍ |  | základní |  | 0 | 0 | 0 | 0 | 0 | 4 | K | 3 | ROZPOCET | 0 | 0 | 0 | 0 | 0 | 1 | 0 | 4 | 44
23 | K | Pol15 | OS.90.160 - oblouk segmentový 90° R=1,0D | ks | 1 |  | 0 | CS VLASTNÍ |  | základní |  | 0 | 0 | 0 | 0 | 0 | 4 | K | 3 | ROZPOCET | 0 | 0 | 0 | 0 | 0 | 1 | 0 | 4 | 46
24 | K | Pol16 | OBJ.90.125.100 - odbočka jednostranná 90° | ks | 3 |  | 0 | CS VLASTNÍ |  | základní |  | 0 | 0 | 0 | 0 | 0 | 4 | K | 3 | ROZPOCET | 0 | 0 | 0 | 0 | 0 | 1 | 0 | 4 | 48
25 | K | Pol17 | OBJ.90.140.125 - odbočka jednostranná 90° | ks | 1 |  | 0 | CS VLASTNÍ |  | základní |  | 0 | 0 | 0 | 0 | 0 | 4 | K | 3 | ROZPOCET | 0 | 0 | 0 | 0 | 0 | 1 | 0 | 4 | 50
26 | K | Pol18 | OBJ.90.160.140 - odbočka jednostranná 90° | ks | 1 |  | 0 | CS VLASTNÍ |  | základní |  | 0 | 0 | 0 | 0 | 0 | 4 | K | 3 | ROZPOCET | 0 | 0 | 0 | 0 | 0 | 1 | 0 | 4 | 52
27 | K | Pol19 | OBJ.90.200.160 - odbočka jednostranná 90° | ks | 1 |  | 0 | CS VLASTNÍ |  | základní |  | 0 | 0 | 0 | 0 | 0 | 4 | K | 3 | ROZPOCET | 0 | 0 | 0 | 0 | 0 | 1 | 0 | 4 | 54
28 | K | Pol20 | PRO.125.100 - přechod osový | ks | 3 |  | 0 | CS VLASTNÍ |  | základní |  | 0 | 0 | 0 | 0 | 0 | 4 | K | 3 | ROZPOCET | 0 | 0 | 0 | 0 | 0 | 1 | 0 | 4 | 56
29 | K | Pol21 | PRO.140.100 - přechod osový | ks | 1 |  | 0 | CS VLASTNÍ |  | základní |  | 0 | 0 | 0 | 0 | 0 | 4 | K | 3 | ROZPOCET | 0 | 0 | 0 | 0 | 0 | 1 | 0 | 4 | 58
30 | K | Pol22 | PRO.160.125 - přechod osový | ks | 1 |  | 0 | CS VLASTNÍ |  | základní |  | 0 | 0 | 0 | 0 | 0 | 4 | K | 3 | ROZPOCET | 0 | 0 | 0 | 0 | 0 | 1 | 0 | 4 | 60
31 | K | Pol23 | PRO.160.140 - přechod osový | ks | 1 |  | 0 | CS VLASTNÍ |  | základní |  | 0 | 0 | 0 | 0 | 0 | 4 | K | 3 | ROZPOCET | 0 | 0 | 0 | 0 | 0 | 1 | 0 | 4 | 62
32 | K | Pol24 | Kovová objímka s gumou d100mm | ks | 4 |  | 0 | CS VLASTNÍ |  | základní |  | 0 | 0 | 0 | 0 | 0 | 4 | K | 3 | ROZPOCET | 0 | 0 | 0 | 0 | 0 | 1 | 0 | 4 | 64
33 | K | Pol25 | Kovová objímka s gumou d125mm | ks | 3 |  | 0 | CS VLASTNÍ |  | základní |  | 0 | 0 | 0 | 0 | 0 | 4 | K | 3 | ROZPOCET | 0 | 0 | 0 | 0 | 0 | 1 | 0 | 4 | 66
34 | K | Pol26 | Kovová objímka s gumou d140mm | ks | 2 |  | 0 | CS VLASTNÍ |  | základní |  | 0 | 0 | 0 | 0 | 0 | 4 | K | 3 | ROZPOCET | 0 | 0 | 0 | 0 | 0 | 1 | 0 | 4 | 68
35 | K | Pol27 | Kovová objímka s gumou d160mm | ks | 3 |  | 0 | CS VLASTNÍ |  | základní |  | 0 | 0 | 0 | 0 | 0 | 4 | K | 3 | ROZPOCET | 0 | 0 | 0 | 0 | 0 | 1 | 0 | 4 | 70
36 | K | Pol28 | Kovová objímka s gumou d200mm | ks | 2 |  | 0 | CS VLASTNÍ |  | základní |  | 0 | 0 | 0 | 0 | 0 | 4 | K | 3 | ROZPOCET | 0 | 0 | 0 | 0 | 0 | 1 | 0 | 4 | 72
37 | K | Pol29 | Závitová tyč M8/1m | m | 7 |  | 0 | CS VLASTNÍ |  | základní |  | 0 | 0 | 0 | 0 | 0 | 4 | K | 3 | ROZPOCET | 0 | 0 | 0 | 0 | 0 | 1 | 0 | 4 | 74
38 | K | Pol30 | Páska hliníková samolepicí 50mm x 50m | ks | 2 |  | 0 | CS VLASTNÍ |  | základní |  | 0 | 0 | 0 | 0 | 0 | 4 | K | 3 | ROZPOCET | 0 | 0 | 0 | 0 | 0 | 1 | 0 | 4 | 76

## D.1.4.4_2 - Vytápění
{3beca702-f40c-441b-a40e-af5f6efa0558}
2
| KRYCÍ LIST SOUPISU PRACÍ | [7 empty] | v --- níže se nacházejí doplnkové a pomocné údaje k sestavám --- v | [8 empty] | False
Stavba:
Sportovní areál ul. Leonovova, Karviná - Hranice
Objekt:
SO 13 - Zázemí areálu
Soupis:
D.1.4 - Technika prostředí staveb
Úroveň 4:
D.1.4.4_2 - Vytápění
| KSO: |  |  |  |  | CC-CZ:
| Místo: |  |  |  |  | Datum: | 12. 3. 2020
| Zadavatel: |  |  |  |  | IČ:
|  | Statutární město Karviná |  |  |  | DIČ:
| Uchazeč: |  |  |  |  | IČ: | Vyplň údaj
|  | Vyplň údaj |  |  |  | DIČ: | Vyplň údaj
| Projektant: |  |  |  |  | IČ:
|  | ADEA projekt s.r.o. |  |  |  | DIČ:
| Zpracovatel: |  |  |  |  | IČ:
|  | Specialista |  |  |  | DIČ:
Poznámka:
Soupis prací je sestaven za využití položek Cenové soustavy ÚRS. Cenové a technické podmínky položek CS ÚRS, které nejsou uvedeny v soupisu prací (tzv. úvodní části katalogů) jsou neomezeně dálkově k dispozici na www.cs-urs.cz. Položky soupisu prací, které nemají ve sloupci „Cenová soustava“ uveden žádný údaj, nepochází z Cenové soustavy ÚRS (takové položky soupisu prací mají Cenovou soustavu „VLASTNÍ“). Ocenění "vlastní" položky:na základě odborných znalostí a zkušeností projektanta při realizaci obdobných zakázek za období 5-ti let. nebo na základě CN) Nedílnou součástí soupisu prací je projektová dokumentace vč. textových příloh, na kterou se položky soupisu prací plně odkazují.
| Cena bez DPH | [5 empty] | 0
|  |  | Základ daně |  |  | Sazba daně | Výše daně
| DPH | základní | 0 |  |  | 21% | 0
|  | snížená | 0 |  |  | 15% | 0
|  | zákl. přenesená | 0 |  |  | 21% | 0
|  | sníž. přenesená | 0 |  |  | 15% | 0
|  | nulová | 0 |  |  | 0% | 0
| Cena s DPH |  |  | v | CZK |  | 0
| Projektant |  |  | Zpracovatel
| Datum a podpis: |  | Razítko | Datum a podpis: |  |  | Razítko
| Objednavatel |  |  | Uchazeč
| Datum a podpis: |  | Razítko | Datum a podpis: |  |  | Razítko
REKAPITULACE ČLENĚNÍ SOUPISU PRACÍ
Stavba:
Sportovní areál ul. Leonovova, Karviná - Hranice
Objekt:
SO 13 - Zázemí areálu
Soupis:
D.1.4 - Technika prostředí staveb
Úroveň 4:
D.1.4.4_2 - Vytápění
Místo: | [5 empty] | Datum: | 12. 3. 2020
Zadavatel: |  |  | Statutární město Karviná |  |  | Projektant: | ADEA projekt s.r.o.
Uchazeč: |  |  | Vyplň údaj |  |  | Zpracovatel: | Specialista
Kód dílu - Popis | [6 empty] | Cena celkem [CZK]
Náklady ze soupisu prací | [6 empty] | 0 | [11 empty] | -1
| D1 - HSV: | [5 empty] | 0
| oddíl 96 - Bourání konstrukcí: | [5 empty] | 0
| D2 - PSV: | [5 empty] | 0
| oddíl 713 - Izolace tepelné: | [5 empty] | 0
| oddíl 783 - Nátěry: | [5 empty] | 0
| D3 - INSTALACE: | [5 empty] | 0
| oddíl 733 - Rozvody ÚT: | [5 empty] | 0
| oddíl 734 - Armatury ÚT: | [5 empty] | 0
| oddíl 735 - Otopná tělesa: | [5 empty] | 0
SOUPIS PRACÍ
Stavba:
Sportovní areál ul. Leonovova, Karviná - Hranice
Objekt:
SO 13 - Zázemí areálu
Soupis:
D.1.4 - Technika prostředí staveb
Úroveň 4:
D.1.4.4_2 - Vytápění
Místo: | [5 empty] | Datum: | 12. 3. 2020
Zadavatel: |  |  | Statutární město Karviná |  |  | Projektant: | ADEA projekt s.r.o.
Uchazeč: |  |  | Vyplň údaj |  |  | Zpracovatel: | Specialista
PČ | Typ | Kód | Popis | MJ | Množství | J.cena [CZK] | Cena celkem [CZK] | Cenová soustava |  | DPH | J. Nh [h] | Nh celkem [h] | J. hmotnost [t] | Hmotnost celkem [t] | J. suť [t] | Suť Celkem [t]
Náklady soupisu celkem | [6 empty] | 0 |  |  |  |  | 0 |  | 9.4828 |  | 0 |  | D | -1 | [7 empty] | 0
| D | D1 | HSV: |  |  |  | 0 |  |  |  |  | 0 |  | 0 |  | 0 | 1 | D | 0 | ROZPOCET | [6 empty] | 0
| D | oddíl 96 | Bourání konstrukcí: |  |  |  | 0 |  |  |  |  | 0 |  | 0 |  | 0 | 1 | D | 1 | ROZPOCET | [6 empty] | 0
1 | K | C-979011212-0 | SVISLA DOPR NOSENIM VYB HM ZA 1.PODL | T | 1.132 |  | 0 | CS ÚRS 2019 02 |  | základní |  | 0 | 0 | 0 | 0 | 0 | 4 | K | 2 | ROZPOCET | 0 | 0 | 0 | 0 | 0 | 1 | 0 | 4 | 2
| D | D2 | PSV: |  |  |  | 0 |  |  |  |  | 0 |  | 9.4828 |  | 0 | 1 | D | 0 | ROZPOCET | [6 empty] | 0
| D | oddíl 713 | Izolace tepelné: |  |  |  | 0 |  |  |  |  | 0 |  | 0.0002 |  | 0 | 1 | D | 1 | ROZPOCET | [6 empty] | 0
2 | K | C-713464111-0 | IZOL TEP POTR POUZDRY ROV SLEP TL 25 | M | 20 |  | 0 | CS ÚRS 2019 02 |  | základní |  | 0 | 1e-05 | 0.0002 | 0 | 0 | 4 | K | 2 | ROZPOCET | 0 | 0 | 0 | 0 | 0 | 1 | 0 | 4 | 6
3 | K | Pol1 | Potrubní pouzdra z PE pr.22/tl.20mm | M | 15 |  | 0 | CS VLASTNÍ |  | základní |  | 0 | 0 | 0 | 0 | 0 | 4 | K | 2 | ROZPOCET | 0 | 0 | 0 | 0 | 0 | 1 | 0 | 4 | 8
4 | K | Pol2 | Potrubní pouzdra z PE pr.45/tl.20mm | M | 5 |  | 0 | CS VLASTNÍ |  | základní |  | 0 | 0 | 0 | 0 | 0 | 4 | K | 2 | ROZPOCET | 0 | 0 | 0 | 0 | 0 | 1 | 0 | 4 | 10
| D | oddíl 783 | Nátěry: |  |  |  | 0 |  |  |  |  | 0 |  | 0.032882 |  | 0 | 1 | D | 1 | ROZPOCET | [6 empty] | 0
5 | K | C-783903811-0 | ODMASTENI NATERU CHEM ROZPOUSTEDLY | M2 | 30.345 |  | 0 | CS ÚRS 2019 02 |  | základní |  | 0 | 6e-05 | 0.0018207 | 0 | 0 | 4 | K | 2 | ROZPOCET | 0 | 0 | 0 | 0 | 0 | 1 | 0 | 4 | 12
6 | K | C-783324340-0 | NATER RADIAT LIT SYNT ZAKL+2x+2xEMAIL | M2 | 30.345 |  | 0 | CS ÚRS 2019 02 |  | základní |  | 0 | 0.00093 | 0.028221 | 0 | 0 | 4 | K | 2 | ROZPOCET | 0 | 0 | 0 | 0 | 0 | 1 | 0 | 4 | 14
7 | K | C-783424140-0 | NATER POTR SYNTET 50 ZAKL+2x | M | 28 |  | 0 | CS ÚRS 2019 02 |  | základní |  | 0 | 8e-05 | 0.00224 | 0 | 0 | 4 | K | 2 | ROZPOCET | 0 | 0 | 0 | 0 | 0 | 1 | 0 | 4 | 16
8 | K | C-783424740-0 | NATER POTR SYNTET 50 ZAKLADNI | M | 20 |  | 0 | CS ÚRS 2019 02 |  | základní |  | 0 | 3e-05 | 0.0006 | 0 | 0 | 4 | K | 2 | ROZPOCET | 0 | 0 | 0 | 0 | 0 | 1 | 0 | 4 | 18
| P |  | Poznámka k položce: (jen základní nátěr jen u potrubí s tepelnou izolací) | [14 empty] | P | 2
| D | D3 | INSTALACE: |  |  |  | 0 |  |  |  |  | 0 |  | 9.4497 |  | 0 | 1 | D | 1 | ROZPOCET | [6 empty] | 0
| D | oddíl 733 | Rozvody ÚT: |  |  |  | 0 |  |  |  |  | 0 |  | 0.28475 |  | 0 | 1 | D | 2 | ROZPOCET | [6 empty] | 0
9 | K | C-733110803-0 | DMTZ POTRUBI OCELOVE ZAVIT DO DN 15 | M | 10 |  | 0 | CS ÚRS 2019 02 |  | základní |  | 0 | 0.00102 | 0.0102 | 0 | 0 | 4 | K | 3 | ROZPOCET | 0 | 0 | 0 | 0 | 0 | 1 | 0 | 4 | 20
10 | K | C-733110806-0 | DMTZ POTRUBI OCELOVE ZAVIT DO DN 32 | M | 20 |  | 0 | CS ÚRS 2019 02 |  | základní |  | 0 | 0.00322 | 0.0644 | 0 | 0 | 4 | K | 3 | ROZPOCET | 0 | 0 | 0 | 0 | 0 | 1 | 0 | 4 | 22
11 | K | C-733111103-0 | POTR OCEL ZAV BEZESV NORM NTLAK DN 15 | M | 25 |  | 0 | CS ÚRS 2019 02 |  | základní |  | 0 | 0.00676 | 0.169 | 0 | 0 | 4 | K | 3 | ROZPOCET | 0 | 0 | 0 | 0 | 0 | 1 | 0 | 4 | 24
12 | K | C-733111106-0 | POTR OCEL ZAV BEZESV NORM NTLAK DN 32 | M | 5 |  | 0 | CS ÚRS 2019 02 |  | základní |  | 0 | 0.00823 | 0.04115 | 0 | 0 | 4 | K | 3 | ROZPOCET | 0 | 0 | 0 | 0 | 0 | 1 | 0 | 4 | 26
13 | K | C-733190107-0 | TLAKOVA ZKOUSKA POTR ZAVIT DN 40 | M | 30 |  | 0 | CS ÚRS 2019 02 |  | základní |  | 0 | 0 | 0 | 0 | 0 | 4 | K | 3 | ROZPOCET | 0 | 0 | 0 | 0 | 0 | 1 | 0 | 4 | 28
14 | K | C-998733103-0 | POTRUBI UT PRESUN HMOT VYSKA -24M | T | 0.211 |  | 0 | CS ÚRS 2019 02 |  | základní |  | 0 | 0 | 0 | 0 | 0 | 4 | K | 3 | ROZPOCET | 0 | 0 | 0 | 0 | 0 | 1 | 0 | 4 | 30
| D | oddíl 734 | Armatury ÚT: |  |  |  | 0 |  |  |  |  | 0 |  | 0.01242 |  | 0 | 1 | D | 2 | ROZPOCET | [6 empty] | 0
15 | K | C-734200821-0 | DMTZ ARMATUR SE 2 ZAVITY DO DN 15 | KS | 12 |  | 0 | CS ÚRS 2019 02 |  | základní |  | 0 | 0.00059 | 0.00708 | 0 | 0 | 4 | K | 3 | ROZPOCET | 0 | 0 | 0 | 0 | 0 | 1 | 0 | 4 | 32
16 | K | C-734200822-0 | DMTZ ARMATUR SE 2 ZAVITY DO DN 25 | KS | 2 |  | 0 | CS ÚRS 2019 02 |  | základní |  | 0 | 0.00123 | 0.00246 | 0 | 0 | 4 | K | 3 | ROZPOCET | 0 | 0 | 0 | 0 | 0 | 1 | 0 | 4 | 34
17 | K | C-734209113-0 | MTZ ARMATUR SE 2 ZAVITY DN 15 | KS | 6 |  | 0 | CS ÚRS 2019 02 |  | základní |  | 0 | 3e-05 | 0.00018 | 0 | 0 | 4 | K | 3 | ROZPOCET | 0 | 0 | 0 | 0 | 0 | 1 | 0 | 4 | 36
| P |  | Poznámka k položce: (radiátorové ventily budou použity původní) | [14 empty] | P | 3
18 | K | C-734261223-0 | SROUBENI PRIME VE4300 DN 15 | KS | 6 |  | 0 | CS ÚRS 2019 02 |  | základní |  | 0 | 0.00029 | 0.00174 | 0 | 0 | 4 | K | 3 | ROZPOCET | 0 | 0 | 0 | 0 | 0 | 1 | 0 | 4 | 38
19 | K | C-734209113-0 | MTZ ARMATUR SE 2 ZAVITY DN 15 | KS | 4 |  | 0 | CS ÚRS 2019 02 |  | základní |  | 0 | 3e-05 | 0.00012 | 0 | 0 | 4 | K | 3 | ROZPOCET | 0 | 0 | 0 | 0 | 0 | 1 | 0 | 4 | 40
20 | K | H-55114144-1 | KOHOUT KULOVY PN 42 R 910 1/2" | KS | 4 |  | 0 | CS VLASTNÍ |  | základní |  | 0 | 0.00021 | 0.00084 | 0 | 0 | 4 | K | 3 | ROZPOCET | 0 | 0 | 0 | 0 | 0 | 1 | 0 | 4 | 42
21 | K | C-998734103-0 | ARMATURY UT PRESUN HMOT VYSKA -24M | T | 0.004 |  | 0 | CS ÚRS 2019 02 |  | základní |  | 0 | 0 | 0 | 0 | 0 | 4 | K | 3 | ROZPOCET | 0 | 0 | 0 | 0 | 0 | 1 | 0 | 4 | 44
| D | oddíl 735 | Otopná tělesa: |  |  |  | 0 |  |  |  |  | 0 |  | 9.1526 |  | 0 | 1 | D | 2 | ROZPOCET | [6 empty] | 0
22 | K | C-735111810-0 | DMTZ OTOP TELES CLANKOVYCH LITINOVYCH | M2 | 45.645 |  | 0 | CS ÚRS 2019 02 |  | základní |  | 0 | 0.023 | 1.0498 | 0 | 0 | 4 | K | 3 | ROZPOCET | 0 | 0 | 0 | 0 | 0 | 1 | 0 | 4 | 46
23 | K | C-735000911-0 | OPR VYREGUL 2REG VENT/KOH OVL RUCNI | KS | 6 |  | 0 | CS ÚRS 2019 02 |  | základní |  | 0 | 0 | 0 | 0 | 0 | 4 | K | 3 | ROZPOCET | 0 | 0 | 0 | 0 | 0 | 1 | 0 | 4 | 48
24 | K | C-735119140-0 | MTZ OTOP TELES LITINOVYCH CLANKOVYCH | M2 | 30.345 |  | 0 | CS ÚRS 2019 02 |  | základní |  | 0 | 0.0166 | 0.50373 | 0 | 0 | 4 | K | 3 | ROZPOCET | 0 | 0 | 0 | 0 | 0 | 1 | 0 | 4 | 50
| P |  | Poznámka k položce: (radiátory použity původní demontované a nově natřené) | [14 empty] | P | 3
25 | K | C-735191902-0 | OPR-ODZKOUSENI TLAKEM OTOP TELES LIT | M2 | 30.345 |  | 0 | CS ÚRS 2019 02 |  | základní |  | 0 | 0 | 0 | 0 | 0 | 4 | K | 3 | ROZPOCET | 0 | 0 | 0 | 0 | 0 | 1 | 0 | 4 | 52
26 | K | C-735191904-0 | OPR-PROPLACH VODOU OTOP TELES LITIN | M2 | 30.345 |  | 0 | CS ÚRS 2019 02 |  | základní |  | 0 | 0 | 0 | 0 | 0 | 4 | K | 3 | ROZPOCET | 0 | 0 | 0 | 0 | 0 | 1 | 0 | 4 | 54
27 | K | C-735191910-0 | OPR-NAPUST SYSTEMU VODOU PO OPR TELES | M2 | 30.345 |  | 0 | CS ÚRS 2019 02 |  | základní |  | 0 | 0.1 | 3.0345 | 0 | 0 | 4 | K | 3 | ROZPOCET | 0 | 0 | 0 | 0 | 0 | 1 | 0 | 4 | 56
28 | K | C-735494811-0 | VYPUSTENI VODY Z OTOPNYCH SOUSTAV | M2 | 45.645 |  | 0 | CS ÚRS 2019 02 |  | základní |  | 0 | 0.1 | 4.5645 | 0 | 0 | 4 | K | 3 | ROZPOCET | 0 | 0 | 0 | 0 | 0 | 1 | 0 | 4 | 58
29 | K | C-998735103-0 | OTOPNA TELESA PRESUN HMOT VYSKA -24M | T | 8.103 |  | 0 | CS ÚRS 2019 02 |  | základní |  | 0 | 0 | 0 | 0 | 0 | 4 | K | 3 | ROZPOCET | 0 | 0 | 0 | 0 | 0 | 1 | 0 | 4 | 60

## SO 14a - Ozelenění_ real_...
{aabce485-67a0-4710-b64c-7f800fa54499}
2
| KRYCÍ LIST SOUPISU PRACÍ | [7 empty] | v --- níže se nacházejí doplnkové a pomocné údaje k sestavám --- v | [8 empty] | False
Stavba:
Sportovní areál ul. Leonovova, Karviná - Hranice
Objekt:
SO 14 - Ozelenění
Soupis:
SO 14a - Ozelenění_ real_ trávníku
| KSO: |  |  |  |  | CC-CZ:
| Místo: |  |  |  |  | Datum: | 12. 3. 2020
| Zadavatel: |  |  |  |  | IČ:
|  | Statutární město Karviná |  |  |  | DIČ:
| Uchazeč: |  |  |  |  | IČ: | Vyplň údaj
|  | Vyplň údaj |  |  |  | DIČ: | Vyplň údaj
| Projektant: |  |  |  |  | IČ:
|  | ADEA projekt s.r.o. |  |  |  | DIČ:
| Zpracovatel: |  |  |  |  | IČ:
|  | Specialista |  |  |  | DIČ:
Poznámka:
Soupis prací je sestaven za využití položek Cenové soustavy ÚRS. Cenové a technické podmínky položek CS ÚRS, které nejsou uvedeny v soupisu prací (tzv. úvodní části katalogů) jsou neomezeně dálkově k dispozici na www.cs-urs.cz. Položky soupisu prací, které nemají ve sloupci „Cenová soustava“ uveden žádný údaj, nepochází z Cenové soustavy ÚRS (takové položky soupisu prací mají Cenovou soustavu „VLASTNÍ“). Ocenění "vlastní" položky:na základě odborných znalostí a zkušeností projektanta při realizaci obdobných zakázek za období 5-ti let. nebo na základě CN) Nedílnou součástí soupisu prací je projektová dokumentace vč. textových příloh, na kterou se položky soupisu prací plně odkazují.
| Cena bez DPH | [5 empty] | 0
|  |  | Základ daně |  |  | Sazba daně | Výše daně
| DPH | základní | 0 |  |  | 21% | 0
|  | snížená | 0 |  |  | 15% | 0
|  | zákl. přenesená | 0 |  |  | 21% | 0
|  | sníž. přenesená | 0 |  |  | 15% | 0
|  | nulová | 0 |  |  | 0% | 0
| Cena s DPH |  |  | v | CZK |  | 0
| Projektant |  |  | Zpracovatel
| Datum a podpis: |  | Razítko | Datum a podpis: |  |  | Razítko
| Objednavatel |  |  | Uchazeč
| Datum a podpis: |  | Razítko | Datum a podpis: |  |  | Razítko
REKAPITULACE ČLENĚNÍ SOUPISU PRACÍ
Stavba:
Sportovní areál ul. Leonovova, Karviná - Hranice
Objekt:
SO 14 - Ozelenění
Soupis:
SO 14a - Ozelenění_ real_ trávníku
Místo: | [5 empty] | Datum: | 12. 3. 2020
Zadavatel: |  |  | Statutární město Karviná |  |  | Projektant: | ADEA projekt s.r.o.
Uchazeč: |  |  | Vyplň údaj |  |  | Zpracovatel: | Specialista
Kód dílu - Popis | [6 empty] | Cena celkem [CZK]
Náklady ze soupisu prací | [6 empty] | 0 | [11 empty] | -1
| 18 - Povrchové úpravy terénu | [5 empty] | 0
| 99 - Přesun hmot | [5 empty] | 0
SOUPIS PRACÍ
Stavba:
Sportovní areál ul. Leonovova, Karviná - Hranice
Objekt:
SO 14 - Ozelenění
Soupis:
SO 14a - Ozelenění_ real_ trávníku
Místo: | [5 empty] | Datum: | 12. 3. 2020
Zadavatel: |  |  | Statutární město Karviná |  |  | Projektant: | ADEA projekt s.r.o.
Uchazeč: |  |  | Vyplň údaj |  |  | Zpracovatel: | Specialista
PČ | Typ | Kód | Popis | MJ | Množství | J.cena [CZK] | Cena celkem [CZK] | Cenová soustava |  | DPH | J. Nh [h] | Nh celkem [h] | J. hmotnost [t] | Hmotnost celkem [t] | J. suť [t] | Suť Celkem [t]
Náklady soupisu celkem | [6 empty] | 0 |  |  |  |  | 0 |  | 0 |  | 0 |  | D | -1 | [7 empty] | 0
| D | 18 | Povrchové úpravy terénu |  |  |  | 0 |  |  |  |  | 0 |  | 0 |  | 0 | 1 | D | 0 | ROZPOCET | [6 empty] | 0
1 | K | 180402111 | Založení trávníku na půdě předem připravené,s pokosením a naložením, odvozem odpadu do 20 km a se složením, parkovým výsevem v rovině (SO 14, TZ, strana 2 a 3, grafická část TZ str. 8 a 9) | m2 | 5767 |  | 0 | CS VLASTNÍ |  | základní |  | 0 | 0 | 0 | 0 | 0 | 4 | K | 1 | ROZPOCET | 0 | 0 | 0 | 0 | 0 | 1 | 0 | 4 | 2
2 | K | 182001111 | Plošná úprava terénu s urovnáním povrchu ,bez doplnění ornice, v hornině 1 až 4 při nerovnostech terénu přes +50 do + 100 mm v rovině nebo na svahu do 1:5 (SO 14, TZ, strana 2 a 3, grafická část TZ str. 8 a 9) | m2 | 5767 |  | 0 | CS VLASTNÍ |  | základní |  | 0 | 0 | 0 | 0 | 0 | 4 | K | 1 | ROZPOCET | 0 | 0 | 0 | 0 | 0 | 1 | 0 | 4 | 4
3 | K | 183403153 | Obdělání půdy hrabáním, v rovině nebo na svahu do 1:5 (SO 14, TZ, strana 2 a 3, grafická část TZ str. 8 a 9) urovnání půdy | m2 | 5767 |  | 0 | CS VLASTNÍ |  | základní |  | 0 | 0 | 0 | 0 | 0 | 4 | K | 1 | ROZPOCET | 0 | 0 | 0 | 0 | 0 | 1 | 0 | 4 | 6
4 | K | 185803111 | Ošetření trávníku bez ohledu na způsob založení, tj. pokosení se shrabáním, naložením shrabků na dopravní prostředek s odvezením do 20 km a se složením v rovině nebo na svahu do 1:5 (SO 14, TZ, str. 3, grafická část TZ str. 8 a 9) | m2 | 5290 |  | 0 | CS VLASTNÍ |  | základní |  | 0 | 0 | 0 | 0 | 0 | 4 | K | 1 | ROZPOCET | 0 | 0 | 0 | 0 | 0 | 1 | 0 | 4 | 8
5 | K | 185804312 | Zalití rostlin vodou jednotlivě přes 20 m2 (50 l/strom = 21 x 50 = 1050 l + 10 l/keř = 346 x 10 = 3460 l, celkem 1050+3460 l/1 zálivku, zálivka první rok 3x/rok = 4510 x 3 = 13530 l, (SO 14, TZ, str. 5 a 6, grafická část TZ str. 8 a 9) | m3 | 13.53 |  | 0 | CS VLASTNÍ |  | základní |  | 0 | 0 | 0 | 0 | 0 | 4 | K | 1 | ROZPOCET | 0 | 0 | 0 | 0 | 0 | 1 | 0 | 4 | 10
6 | K | 184802111 | Chemické odplevelení půdy před založením v rovině nebo na svahu do 1:5 postřikem na široko - plocha trávníku, (SO 14, TZ, strana 2 a 3, grafická část TZ str. 8 a 9) | m2 | 5767 |  | 0 | CS VLASTNÍ |  | základní |  | 0 | 0 | 0 | 0 | 0 | 4 | K | 1 | ROZPOCET | 0 | 0 | 0 | 0 | 0 | 1 | 0 | 4 | 12
7 | K | 701_007 | Směs travní parková okrasná (1 kg/40 m2 = 5767/40 = 144,18 kg), (SO 14, TZ, str. 5, grafická část TZ str. 8 a 9) | kg | 144.18 |  | 0 | CS VLASTNÍ |  | základní |  | 0 | 0 | 0 | 0 | 0 | 4 | K | 1 | ROZPOCET | 0 | 0 | 0 | 0 | 0 | 1 | 0 | 4 | 14
| D | 99 | Přesun hmot |  |  |  | 0 |  |  |  |  | 0 |  | 0 |  | 0 | 1 | D | 0 | ROZPOCET | [6 empty] | 0
8 | K | 998231311 | Přesun hmot pro sadovnické a krajin. úpravy do 10km | t | 1 |  | 0 | CS VLASTNÍ |  | základní |  | 0 | 0 | 0 | 0 | 0 | 4 | K | 1 | ROZPOCET | 0 | 0 | 0 | 0 | 0 | 1 | 0 | 4 | 16