## Rekapitulace stavby
Export Komplet | [26 empty] | 2.0 | ZAMOK |  |  |  | False | False | {971be2b4-6b76-4c20-aeb2-cc56aa5b6966}
[31 empty] | 0,01 | 21
[31 empty] | 0,01 | 15
|  | REKAPITULACE STAVBY | [16 empty] | v --- níže se nacházejí doplnkové a pomocné údaje k sestavám --- v | [11 empty] | 0,001
|  | Kód: | [28 empty] | 0,01
|  | Stavba: |  |  |  | Úpravy bytů (1+1) v objektu č.p. 12/814 ul. Borovského, Karviná Ráj | [24 empty] | 0,01
|  | KSO: | [12 empty] | CC-CZ: | [15 empty] | 0,01
|  | Místo: |  |  |  | Karviná Ráj | [8 empty] | Datum: | [15 empty] | 0,01
0,01
|  | Zadavatel: | [12 empty] | IČ: | [15 empty] | 0,01
[15 empty] | DIČ: | [15 empty] | 0,01
0,01
|  | Zhotovitel: | [12 empty] | IČ: | [15 empty] | 0,01
[15 empty] | DIČ: | [15 empty] | 0,01
False
|  | Projektant: | [12 empty] | IČ: | [15 empty] | False
[15 empty] | DIČ: | [15 empty] | True
0,01
|  | Zpracovatel: | [12 empty] | IČ: | [15 empty] | 0,01
[15 empty] | DIČ: | [15 empty] | False
Poznámka:
|  | Náklady z rozpočtů | [12 empty] | 0
|  | Ostatní náklady ze souhrnného listu | [12 empty] | 0
|  | Cena bez DPH | [12 empty] | 0
[7 empty] | Sazba daně |  |  | Základ daně |  |  |  |  | Výše daně
|  | DPH | základní |  |  |  | 21% |  |  | 0 |  |  |  |  | 0
|  |  | snížená |  |  |  | 15% |  |  | 0 |  |  |  |  | 0
|  |  | zákl. přenesená |  |  |  | 21% |  |  | 0 |  |  |  |  | 0
|  |  | sníž. přenesená |  |  |  | 15% |  |  | 0 |  |  |  |  | 0
|  |  | nulová |  |  |  | 0% |  |  | 0 |  |  |  |  | 0
|  | Cena s DPH | [5 empty] | v |  |  | CZK |  |  |  | 0
|  | Projektant | [10 empty] | Zpracovatel
|  | Datum a podpis: | [6 empty] | Razítko |  |  |  | Datum a podpis: |  |  | Razítko
|  | Objednavatel | [10 empty] | Zhotovitel
|  | Datum a podpis: | [6 empty] | Razítko |  |  |  | Datum a podpis: |  |  | Razítko
REKAPITULACE OBJEKTŮ STAVBY A SOUPISŮ PRACÍ
| Kód: | [5 empty] | 0
| Stavba: | [5 empty] | Úpravy bytů (1+1) v objektu č.p. 12/814 ul. Borovského, Karviná Ráj
| Místo: | [5 empty] | Karviná Ráj | [6 empty] | Datum:
| Zadavatel: | [12 empty] | Projektant: |  |  |  |  | Informatívní údaje z listů zakázek
| Zhotovitel: | [12 empty] | Zpracovatel:
| Kód |  |  | Popis | [7 empty] | Cena bez DPH [CZK] |  |  |  |  | Cena s DPH [CZK] | Typ | z toho Ostat. náklady [CZK] | DPH [CZK] | Normohodiny [h] | DPH základní [CZK] | DPH snížená [CZK] | DPH základní přenesená [CZK] | DPH snížená přenesená [CZK] | Základna DPH základní | Základna DPH snížená | Základna DPH zákl. přenesená | Základna DPH sníž. přenesená | Základna DPH nulová
| 1) Náklady z rozpočtů | [10 empty] | 0 |  |  |  |  | 0 |  | 0 | 0 | 384.1309 | 0 | 0 | 0 | 0 | 0 | 0 | 0 | 0 | 0 | D | 0 |  | IMPORT | {971be2b4-6b76-4c20-aeb2-cc56aa5b6966} | {00000000-0000-0000-0000-000000000000}
/ |  |  |  |  | Úpravy bytů (1+0) v objektu č.p. 12/814 ul. Borovského, Karviná Ráj | [6 empty] | 0 |  |  |  |  | 0 | STA | 0 | 0 | 384.1308 | 0 | 0 | 0 | 0 | 0 | 0 | 0 | 0 | 0 |  | 1 | ###NOINSERT### | IMPORT | {971be2b4-6b76-4c20-aeb2-cc56aa5b6966} | {00000000-0000-0000-0000-000000000000}
| 2) Ostatní náklady ze souhrnného listu | [10 empty] | 0 |  |  |  |  | 0 |  | Procent. zadání [% nákladů rozpočtu] | Zařazení nákladů | DPH | DPH [CZK]
| Celkové náklady za stavbu 1) + 2) | [10 empty] | 0 |  |  |  |  | 0

## 2020_04_12_2 - Úpravy byt...
{971be2b4-6b76-4c20-aeb2-cc56aa5b6966}
1
| KRYCÍ LIST SOUPISU PRACÍ | [7 empty] | v --- níže se nacházejí doplnkové a pomocné údaje k sestavám --- v | [8 empty] | False
Stavba:
Úpravy bytů (1+1) v objektu č.p. 12/814 ul. Borovského, Karviná Ráj
| KSO: |  |  |  |  | CC-CZ:
| Místo: |  | Karviná Ráj |  |  | Datum:
| Zadavatel: |  |  |  |  | IČ:
DIČ:
| Zhotovitel: |  |  |  |  | IČ:
DIČ:
| Projektant: |  |  |  |  | IČ:
DIČ:
| Zpracovatel: |  |  |  |  | IČ:
DIČ:
Poznámka:
| Náklady z rozpočtu | [5 empty] | 0
| Ostatní náklady | [5 empty] | 0
| Cena bez DPH | [5 empty] | 0
|  |  | Základ daně |  |  | Sazba daně | Výše daně
| DPH | základní | 0 |  |  | 21% | 0
|  | snížená | 0 |  |  | 15% | 0
|  | zákl. přenesená | 0 |  |  | 21% | 0
|  | sníž. přenesená | 0 |  |  | 15% | 0
|  | nulová | 0 |  |  | 0% | 0
| Cena s DPH |  |  | v | CZK |  | 0
| Projektant |  |  | Zpracovatel
| Datum a podpis: |  | Razítko | Datum a podpis: |  |  | Razítko
| Objednavatel |  |  | Zhotovitel
| Datum a podpis: |  | Razítko | Datum a podpis: |  |  | Razítko
REKAPITULACE ČLENĚNÍ SOUPISU PRACÍ
Stavba:
Úpravy bytů (1+1) v objektu č.p. 12/814 ul. Borovského, Karviná Ráj
Místo: |  |  | Karviná Ráj |  |  | Datum:
Zadavatel: | [5 empty] | Projektant:
Zhotovitel: | [5 empty] | Zpracovatel: | 0
Kód dílu - Popis | [6 empty] | Cena celkem [CZK]
1) Náklady ze soupisu prací | [6 empty] | 0 | [11 empty] | -1
| HSV - Práce a dodávky HSV | [5 empty] | 0
| 3 - Svislé a kompletní konstrukce | [5 empty] | 0
| 6 - Úpravy povrchů, podlahy a osazování výplní | [5 empty] | 0
| 9 - Ostatní konstrukce a práce, bourání | [5 empty] | 0
| 997 - Přesun sutě | [5 empty] | 0
| 998 - Přesun hmot | [5 empty] | 0
| 767 - Konstrukce zámečnické | [5 empty] | 0
| PSV - Práce a dodávky PSV | [5 empty] | 0
| 711 - Izolace proti vodě, vlhkosti a plynům | [5 empty] | 0
| 725 - Zdravotechnika - zařizovací předměty | [5 empty] | 0
| 751 - Vzduchotechnika | [5 empty] | 0
| 766 - Konstrukce truhlářské | [5 empty] | 0
| M - Práce a dodávky M | [5 empty] | 0
| 21-M - Elektromontáže | [5 empty] | 0
| 771 - Podlahy z dlaždic | [5 empty] | 0
| 776 - Podlahy povlakové | [5 empty] | 0
| 781 - Dokončovací práce - obklady | [5 empty] | 0
| 783 - Dokončovací práce - nátěry | [5 empty] | 0
| 784 - Dokončovací práce - malby a tapety | [5 empty] | 0
| HZS - ostatní | [5 empty] | 0
2) Ostatní náklady | [6 empty] | 0 |  |  | DPH
Celkové náklady za stavbu 1) + 2) | [6 empty] | 0
SOUPIS PRACÍ
Stavba:
Úpravy bytů (1+1) v objektu č.p. 12/814 ul. Borovského, Karviná Ráj
Místo: |  |  | Karviná Ráj |  |  | Datum:
Zadavatel: | [5 empty] | Projektant:
Zhotovitel: | [5 empty] | Zpracovatel: | 0
PČ | Typ | Kód | Popis | MJ | Množství | J.cena [CZK] | Cena celkem [CZK] | Cenová soustava |  | DPH | J. Nh [h] | Nh celkem [h] | J. hmotnost [t] | Hmotnost celkem [t] | J. suť [t] | Suť Celkem [t]
Náklady soupisu celkem | [6 empty] | 0 |  |  |  |  | 384.1308 |  | 5.832 |  | 2.9326 |  | D | -1 | [10 empty] | 0
| D | HSV | Práce a dodávky HSV |  |  |  | 0 |  |  |  |  | 220.4934 |  | 4.4231 |  | 2.4 | 1 | D | 0 |  |  |  | ROZPOCET | [6 empty] | 0
| D | 3 | Svislé a kompletní konstrukce |  |  |  | 0 |  |  |  |  | 10.3627 |  | 0.96003 |  | 0 | 1 | D | 1 |  |  |  | ROZPOCET | [6 empty] | 0
1 | K | 342272215 | Příčky z pórobetonových tvárnic hladkých na tenké maltové lože objemová hmotnost do 500 kg/m3, tloušťka příčky 75 mm | m2 | 3.738 |  | 0 |  |  | snížená | 0.514 | 1.9213 | 0.05015 | 0.18746 | 0 | 0 | 4 | K | 2 |  |  |  | ROZPOCET | 0 | 0 | 0 | 0 | 0 | 2 | 0 | 4 | -1266335071
| VV |  | (0,9+0,5)*2,67 |  | 3.738 | [12 empty] | VV | 2 | 2 | True | 1 | ROZPOCET
2 | K | 342272225 | Příčky z pórobetonových tvárnic hladkých na tenké maltové lože objemová hmotnost do 500 kg/m3, tloušťka příčky 100 mm | m2 | 10.88 |  | 0 |  |  | snížená | 0.525 | 5.712 | 0.06917 | 0.75257 | 0 | 0 | 4 | K | 2 |  |  |  | ROZPOCET | 0 | 0 | 0 | 0 | 0 | 2 | 0 | 4 | -258930151
| VV |  | (2,15+1,7)*2,67+0,6*1 |  | 10.88 | [12 empty] | VV | 2 | 2 | True | 1 | ROZPOCET
3 | K | 342291111 | Ukotvení příček polyuretanovou pěnou, tl. příčky do 100 mm | m | 17.03 |  | 0 |  |  | snížená | 0.12 | 2.0436 | 8e-05 | 0.0013624 | 0 | 0 | 4 | K | 2 |  |  |  | ROZPOCET | 0 | 0 | 0 | 0 | 0 | 2 | 0 | 4 | -532341689
| VV |  | 2,1+2,67*2+1,7 +2,67*2+0,9+0,5+1,15 |  | 17.03 | [12 empty] | VV | 2 | 2 | True | 1 | ROZPOCET
4 | K | 346244353 | Obezdívka sprchových van ploch rovných z přesných pórobetonových tvárnic, na tenké maltové lože, tl. 75 mm | m2 | 0.25 |  | 0 |  |  | snížená | 0.823 | 0.20575 | 0.06232 | 0.01558 | 0 | 0 | 4 | K | 2 |  |  |  | ROZPOCET | 0 | 0 | 0 | 0 | 0 | 2 | 0 | 4 | 983350166
5 | K | 342263420 R | Osazení revizních dvířek | kus | 1 |  | 0 |  |  | snížená | 0 | 0 | 0 | 0 | 0 | 0 | 4 | K | 2 |  |  |  | ROZPOCET | 0 | 0 | 0 | 0 | 0 | 2 | 0 | 4 | 1090954049
6 | K | 348273942 R | Revizní dvířka 405x605 mm kovová | kus | 1 |  | 0 |  |  | snížená | 0.48 | 0.48 | 0.00306 | 0.00306 | 0 | 0 | 4 | K | 2 |  |  |  | ROZPOCET | 0 | 0 | 0 | 0 | 0 | 2 | 0 | 4 | -907174396
| D | 6 | Úpravy povrchů, podlahy a osazování výplní |  |  |  | 0 |  |  |  |  | 162.4934 |  | 3.3791 |  | 0 | 1 | D | 1 |  |  |  | ROZPOCET | [6 empty] | 0
7 | K | 611131121 | Podkladní a spojovací vrstva vnitřních omítaných ploch penetrace akrylát-silikonová nanášená ručně stropů | m2 | 40.85 |  | 0 |  |  | snížená | 0.148 | 6.0458 | 0.00026 | 0.010621 | 0 | 0 | 4 | K | 2 |  |  |  | ROZPOCET | 0 | 0 | 0 | 0 | 0 | 2 | 0 | 4 | -1849165772
| VV |  | 3,16+14,62+2,71+20,36 |  | 40.85 | [12 empty] | VV | 2 | 2 | True | 1 | ROZPOCET
8 | K | 611142001 | Potažení vnitřních ploch pletivem v ploše nebo pruzích, na plném podkladu sklovláknitým vtlačením do tmelu stropů | m2 | 40.85 |  | 0 |  |  | snížená | 0.46 | 18.791 | 0.00438 | 0.17892 | 0 | 0 | 4 | K | 2 |  |  |  | ROZPOCET | 0 | 0 | 0 | 0 | 0 | 2 | 0 | 4 | -1465416368
| VV |  | 3,16+14,62+2,71+20,36 |  | 40.85 | [12 empty] | VV | 2 | 2 | True | 1 | ROZPOCET
9 | K | 611351151R01 | Omítka vnitřních ploch nanášená ručně štuková jednovrstvá, tloušťky do 3 mm jemná, dvojnásobně filcovaná, pro následnou úpravu nátěrem vodorovných konstrukcí stropů rovných | m2 | 40.85 |  | 0 |  |  | snížená | 0.388 | 15.8498 | 0.00563 | 0.22999 | 0 | 0 | 4 | K | 2 |  |  |  | ROZPOCET | 0 | 0 | 0 | 0 | 0 | 2 | 0 | 4 | -190464530
| VV |  | 3,16+2,71+14,62+20,36 |  | 40.85 | [12 empty] | VV | 2 | 2 | True | 1 | ROZPOCET
10 | K | 612131121 | Podkladní a spojovací vrstva vnitřních omítaných ploch penetrace akrylát-silikonová nanášená ručně stěn | m2 | 126.608 |  | 0 |  |  | snížená | 0.104 | 13.1672 | 0.00026 | 0.032918 | 0 | 0 | 4 | K | 2 |  |  |  | ROZPOCET | 0 | 0 | 0 | 0 | 0 | 2 | 0 | 4 | -445978096
| VV |  | (4,395+2,15+3,85+3,44+1,29)*2,67 |  | 40.384 | [12 empty] | VV | 2 | 2 | True | 0 | ROZPOCET
| VV |  | (1,21+2,24+1,21+2,24)*2,67 |  | 18.423 | [12 empty] | VV | 2 | 2 | True | 0 | ROZPOCET
| VV |  | (1,155+0,75+0,925+1,15+1+0,6+1,15+1,7)*2,67 |  | 22.508 | [12 empty] | VV | 2 | 2 | True | 0 | ROZPOCET
| VV |  | 6,17x3,3x2,67 |  | 54.361 | [12 empty] | VV | 2 | 1 | True | 0 | ROZPOCET
| VV |  | ((1,700*1,5)+(0,8*2,48))*-1 x 2 |  | -9.068 | [12 empty] | VV | 2 | 2 | True | 0 | ROZPOCET
| VV |  | Součet |  | 126.608 | [12 empty] | VV | 2 | 4 | True | 1 | ROZPOCET
11 | K | 612142001 | Potažení vnitřních ploch pletivem v ploše nebo pruzích, na plném podkladu sklovláknitým vtlačením do tmelu stěn | m2 | 126.608 |  | 0 |  |  | snížená | 0.36 | 45.5789 | 0.00438 | 0.55454 | 0 | 0 | 4 | K | 2 |  |  |  | ROZPOCET | 0 | 0 | 0 | 0 | 0 | 2 | 0 | 4 | 1914439067
| VV |  | (4,395+2,15+3,85+3,44+1,29)*2,67 |  | 40.384 | [12 empty] | VV | 2 | 2 | True | 0 | ROZPOCET
| VV |  | (1,21+2,24+1,21+2,24)*2,67 |  | 18.423 | [12 empty] | VV | 2 | 2 | True | 0 | ROZPOCET
| VV |  | (1,155+0,75+0,925+1,15+1+0,6+1,15+1,7)*2,67 |  | 22.508 | [12 empty] | VV | 2 | 2 | True | 0 | ROZPOCET
| VV |  | 6,17x3,3x2,67 |  | 54.361 | [12 empty] | VV | 2 | 1 | True | 0 | ROZPOCET
| VV |  | ((1,700*1,5)+(0,8*2,48))*-1 x 2 |  | -9.068 | [12 empty] | VV | 2 | 2 | True | 0 | ROZPOCET
| VV |  | Součet |  | 126.608 | [12 empty] | VV | 2 | 4 | True | 1 | ROZPOCET
12 | K | 612311141 | Omítka vápenná vnitřních ploch nanášená ručně dvouvrstvá štuková, tloušťky jádrové omítky do 10 mm a tloušťky štuku do 3 mm svislých konstrukcí stěn | m2 | 126.608 |  | 0 |  |  | snížená | 0.46 | 58.2397 | 0.01733 | 2.1941 | 0 | 0 | 4 | K | 2 |  |  |  | ROZPOCET | 0 | 0 | 0 | 0 | 0 | 2 | 0 | 4 | -1193256774
| VV |  | (4,395+2,15+3,85+3,44+1,29)*2,67 |  | 40.384 | [12 empty] | VV | 2 | 2 | True | 0 | ROZPOCET
| VV |  | (1,21+2,24+1,21+2,24)*2,67 |  | 18.423 | [12 empty] | VV | 2 | 2 | True | 0 | ROZPOCET
| VV |  | (1,155+0,75+0,925+1,15+1+0,6+1,15+1,7)*2,67 |  | 22.508 | [12 empty] | VV | 2 | 2 | True | 0 | ROZPOCET
| VV |  | 6,17x3,3x2,67 |  | 54.361 | [12 empty] | VV | 2 | 1 | True | 0 | ROZPOCET
| VV |  | ((1,700*1,5)+(0,8*2,48))*-1 okna |  | -9.068 | [12 empty] | VV | 2 | 2 | True | 0 | ROZPOCET
| VV |  | Součet |  | 126.608 | [12 empty] | VV | 2 | 4 | True | 1 | ROZPOCET
13 | K | 642944121 | Osazení ocelových dveřních zárubní lisovaných nebo z úhelníků dodatečně s vybetonováním prahu, plochy do 2,5 m2 | kus | 3 |  | 0 |  |  | snížená | 1.607 | 4.821 | 0.04684 | 0.14052 | 0 | 0 | 4 | K | 2 |  |  |  | ROZPOCET | 0 | 0 | 0 | 0 | 0 | 2 | 0 | 4 | -1052845450
| VV |  | 2 |  | 2 | [12 empty] | VV | 2 | 2 | True | 1 | ROZPOCET
14 | M | 55331350R | zárubeň ocelová pro běžné zdění a pórobeton 100 levá/pravá 800 vč. přechodové lišty | kus | 3 |  | 0 |  |  | snížená | 0 | 0 | 0.01249 | 0.03747 | 0 | 0 | 8 | M | 2 |  |  |  | ROZPOCET | 0 | 0 | 0 | 0 | 0 | 2 | 0 | 4 | -1659690933
| D | 9 | Ostatní konstrukce a práce, bourání |  |  |  | 0 |  |  |  |  | 39.6976 |  | 0.0059708 |  | 2.4 | 1 | D | 1 |  |  |  | ROZPOCET | [6 empty] | 0
15 | K | 938902123 | čištění podlahy, stěn, balkon,strop, parapet odstraněním ptačího nebo netopýřího trusu z podlahy | m2 | 28.634 |  | 0 |  |  | snížená | 0.703 | 20.1297 | 0 | 0 | 0 | 0 | 4 | K | 2 |  |  |  | ROZPOCET | 0 | 0 | 0 | 0 | 0 | 2 | 0 | 4 | 1205239387
| VV |  | čištění podlahy, stěn, balkon,strop, parapet | [14 empty] | VV | 2 | 1 | True | 0 | ROZPOCET
| VV |  | (3,44*0,835*2)+(0,8*2,67*2)+(1*3,44)+(0,250*3,44) x2 |  | 28.634 | [12 empty] | VV | 2 | 2 | True | 1 | ROZPOCET
16 | K | 949101111 | Lešení pomocné pracovní pro objekty pozemních staveb pro zatížení do 150 kg/m2, o výšce lešeňové podlahy do 1,9 m | m2 | 34.332 |  | 0 |  |  | snížená | 0.105 | 3.6049 | 0.00013 | 0.0044632 | 0 | 0 | 4 | K | 2 |  |  |  | ROZPOCET | 0 | 0 | 0 | 0 | 0 | 2 | 0 | 4 | -625364597
| VV |  | 14,62+2,71+3,16+20,36+3,44*0,835 |  | 34.332 | [12 empty] | VV | 2 | 2 | True | 1 | ROZPOCET
17 | K | 952902041 | Čištění budov při provádění oprav a udržovacích prací podlah hladkých drhnutím s chemickými prostředky | m2 | 37.69 |  | 0 |  |  | snížená | 0.041 | 1.5453 | 4e-05 | 0.0015076 | 0 | 0 | 4 | K | 2 |  |  |  | ROZPOCET | 0 | 0 | 0 | 0 | 0 | 2 | 0 | 4 | -1921734840
| VV |  | 14,62+2,71+20,36 |  | 30.69 | [12 empty] | VV | 2 | 2 | True | 1 | ROZPOCET
18 | K | 952903001 | Čištění budov při provádění oprav a udržovacích prací odstraněním ptačího nebo netopýřího trusu z podlahy | m2 | 28.634 |  | 0 |  |  | snížená | 0.039 | 1.1167 | 0 | 0 | 0 | 0 | 4 | K | 2 |  |  |  | ROZPOCET | 0 | 0 | 0 | 0 | 0 | 2 | 0 | 4 | 1172441046
| VV |  | čištění podlahy, stěn, balkon,strop, parapet | [14 empty] | VV | 2 | 1 | True | 0 | ROZPOCET
| VV |  | (3,44*0,835*2)+(0,8*2,67*2)+(1*3,44)+(0,250*3,44) |  | 28.634 | [12 empty] | VV | 2 | 2 | True | 1 | ROZPOCET
19 | K | R01 | Bourání demontáž bytového jádra vč.ocelové zárubně (2 x pokoj) | kpl. | 1 |  | 0 |  |  | snížená | 13.301 | 13.301 | 0 | 0 | 2.4 | 2.4 | 4 | K | 2 |  |  |  | ROZPOCET | 0 | 0 | 0 | 0 | 0 | 2 | 0 | 4 | 996502001
| D | 997 | Přesun sutě |  |  |  | 0 |  |  |  |  | 6.5996 |  | 0 |  | 0 | 1 | D | 1 |  |  |  | ROZPOCET | [6 empty] | 0
20 | K | 997013211 | Vnitrostaveništní doprava suti a vybouraných hmot vodorovně do 50 m svisle ručně pro budovy a haly výšky do 6 m | t | 2.413 |  | 0 |  |  | snížená | 2.42 | 5.8395 | 0 | 0 | 0 | 0 | 4 | K | 2 |  |  |  | ROZPOCET | 0 | 0 | 0 | 0 | 0 | 2 | 0 | 4 | -78019307
21 | K | 997013509 | Odvoz suti a vybouraných hmot na skládku nebo meziskládku se složením, na vzdálenost Příplatek k ceně za každý další i započatý 1 km přes 1 km | t | 24.13 |  | 0 |  |  | snížená | 0.006 | 0.14478 | 0 | 0 | 0 | 0 | 4 | K | 2 |  |  |  | ROZPOCET | 0 | 0 | 0 | 0 | 0 | 2 | 0 | 4 | -662630267
22 | K | 997013511 | Odvoz suti a vybouraných hmot z meziskládky na skládku s naložením a se složením, na vzdálenost do 1 km | t | 2.413 |  | 0 |  |  | snížená | 0.255 | 0.61531 | 0 | 0 | 0 | 0 | 4 | K | 2 |  |  |  | ROZPOCET | 0 | 0 | 0 | 0 | 0 | 2 | 0 | 4 | -132935270
23 | K | 997013631 | Poplatek za uložení stavebního odpadu na skládce (skládkovné) směsného stavebního a demoličního zatříděného do Katalogu odpadů pod kódem 17 09 04 | t | 2.413 |  | 0 |  |  | snížená | 0 | 0 | 0 | 0 | 0 | 0 | 4 | K | 2 |  |  |  | ROZPOCET | 0 | 0 | 0 | 0 | 0 | 2 | 0 | 4 | -385227316
| D | 998 | Přesun hmot |  |  |  | 0 |  |  |  |  | 1.3401 |  | 0 |  | 0 | 1 | D | 1 |  |  |  | ROZPOCET | [6 empty] | 0
24 | K | 998011006 | Přesun hmot pro budovy občanské výstavby, bydlení, výrobu a služby s nosnou svislou konstrukcí zděnou z cihel, tvárnic nebo kamene vodorovná dopravní vzdálenost do 100 m pro budovy výšky přes 45 do 52 m | t | 3.032 |  | 0 |  |  | snížená | 0.442 | 1.3401 | 0 | 0 | 0 | 0 | 4 | K | 2 |  |  |  | ROZPOCET | 0 | 0 | 0 | 0 | 0 | 2 | 0 | 4 | 1807982536
| D | 767 | Konstrukce zámečnické |  |  |  | 0 |  |  |  |  | 0 |  | 0.078 |  | 0 | 2 | D | 1 |  |  |  | ROZPOCET | [6 empty] | 0
25 | M | 61161014 | dveře jednokřídlé dřevotřískové povrch lakovaný plné / prosklené 800x1970/2100mm | kus | 3 |  | 0 |  |  | snížená | 0 | 0 | 0.0195 | 0.0585 | 0 | 0 | 32 | M | 2 |  |  |  | ROZPOCET | 0 | 0 | 0 | 0 | 0 | 2 | 0 | 16 | 319794258
| VV |  | m.č.103-105, 103-104 | [14 empty] | VV | 2 | 1 | True | 0 | ROZPOCET
| VV |  | 1+1+1 |  | 3 | [12 empty] | VV | 2 | 2 | True | 1 | ROZPOCET
26 | M | SLD.0011303.URS | dveře vnitřní požárně odolné, CPL,odolnost EI (EW) 30 D3, 1křídlové 80 x 197 cm | kus | 1 |  | 0 |  |  | snížená | 0 | 0 | 0.0195 | 0.0195 | 0 | 0 | 32 | M | 2 |  |  |  | ROZPOCET | 0 | 0 | 0 | 0 | 0 | 2 | 0 | 16 | -1533925837
| D | PSV | Práce a dodávky PSV |  |  |  | 0 |  |  |  |  | 17.7598 |  | 0.04715 |  | 0.3788 | 2 | D | 0 |  |  |  | ROZPOCET | [6 empty] | 0
| D | 711 | Izolace proti vodě, vlhkosti a plynům |  |  |  | 0 |  |  |  |  | 1.9698 |  | 0.03283 |  | 0 | 2 | D | 1 |  |  |  | ROZPOCET | [6 empty] | 0
27 | K | 711113127 | Izolace proti zemní vlhkosti natěradly a tmely za studena na ploše svislé S těsnicí stěrkou jednosložkovu na bázi cementu | m2 | 9.38 |  | 0 |  |  | snížená | 0.21 | 1.9698 | 0.0035 | 0.03283 | 0 | 0 | 16 | K | 2 |  |  |  | ROZPOCET | 0 | 0 | 0 | 0 | 0 | 2 | 0 | 16 | 1223032359
| VV |  | 2,1*1,7-0,4*0,8+0,9*2,85*2+1*1 |  | 9.38 | [12 empty] | VV | 2 | 2 | True | 1 | ROZPOCET
28 | M | SMB.204600003 | AQUAFIN-2K/M-PLUS, 7kg | kg | 7 |  | 0 |  |  | snížená | 0 | 0 | 0 | 0 | 0 | 0 | 32 | M | 2 |  |  |  | ROZPOCET | 0 | 0 | 0 | 0 | 0 | 2 | 0 | 16 | -534653778
| D | 725 | Zdravotechnika - zařizovací předměty |  |  |  | 0 |  |  |  |  | 2.114 |  | 0.00732 |  | 0 | 2 | D | 1 |  |  |  | ROZPOCET | [6 empty] | 0
29 | K | 725311121 | Dřezy bez výtokových armatur jednoduché se zápachovou uzávěrkou nerezové s odkapávací plochou 560x480 mm a miskou | soubor | 1 |  | 0 |  |  | snížená | 0.85 | 0.85 | 0.00493 | 0.00493 | 0 | 0 | 16 | K | 2 |  |  |  | ROZPOCET | 0 | 0 | 0 | 0 | 0 | 2 | 0 | 16 | -420414917
30 | K | 725319111 | Dřezy bez výtokových armatur montáž dřezů ostatních typů | soubor | 1 |  | 0 |  |  | snížená | 0.85 | 0.85 | 0.00043 | 0.00043 | 0 | 0 | 16 | K | 2 |  |  |  | ROZPOCET | 0 | 0 | 0 | 0 | 0 | 2 | 0 | 16 | 397469938
31 | K | 725829101 | Baterie dřezové montáž ostatních typů nástěnných pákových nebo klasických | kus | 1 |  | 0 |  |  | snížená | 0.414 | 0.414 | 0.00016 | 0.00016 | 0 | 0 | 16 | K | 2 |  |  |  | ROZPOCET | 0 | 0 | 0 | 0 | 0 | 2 | 0 | 16 | 741655157
32 | M | 55144006 | baterie dřezová stojánková páková nízkotlaká otáčivé ústí | kus | 1 |  | 0 |  |  | snížená | 0 | 0 | 0.0018 | 0.0018 | 0 | 0 | 32 | M | 2 |  |  |  | ROZPOCET | 0 | 0 | 0 | 0 | 0 | 2 | 0 | 16 | -2004017251
| D | 751 | Vzduchotechnika |  |  |  | 0 |  |  |  |  | 1.692 |  | 0 |  | 0 | 2 | D | 1 |  |  |  | ROZPOCET | [6 empty] | 0
33 | K | 751377011 | Montáž odsávacích stropů, zákrytů odsávacího zákrytu (digestoř) bytového vestavěného | kus | 1 |  | 0 |  |  | snížená | 1.692 | 1.692 | 0 | 0 | 0 | 0 | 16 | K | 2 |  |  |  | ROZPOCET | 0 | 0 | 0 | 0 | 0 | 2 | 0 | 16 | 125458957
| D | 766 | Konstrukce truhlářské |  |  |  | 0 |  |  |  |  | 11.984 |  | 0.007 |  | 0.3788 | 2 | D | 1 |  |  |  | ROZPOCET | [6 empty] | 0
34 | K | 766660001 | Montáž dveřních křídel dřevěných nebo plastových otevíravých do ocelové zárubně povrchově upravených jednokřídlových, šířky do 800 mm | kus | 3 |  | 0 |  |  | snížená | 1.682 | 5.046 | 0 | 0 | 0 | 0 | 16 | K | 2 |  |  |  | ROZPOCET | 0 | 0 | 0 | 0 | 0 | 2 | 0 | 16 | -833105685
35 | K | 766660729 | Montáž dveřních doplňků dveřního kování interiérového štítku s klikou | kus | 3 |  | 0 |  |  | snížená | 0.335 | 1.005 | 0 | 0 | 0 | 0 | 16 | K | 2 |  |  |  | ROZPOCET | 0 | 0 | 0 | 0 | 0 | 2 | 0 | 16 | 869394694
36 | M | 54914620 | kování dveřní vrchní klika včetně rozet a montážního materiálu R PZ nerez PK | kus | 3 |  | 0 |  |  | snížená | 0 | 0 | 0.0012 | 0.0036 | 0 | 0 | 32 | M | 2 |  |  |  | ROZPOCET | 0 | 0 | 0 | 0 | 0 | 2 | 0 | 16 | -539256350
37 | K | 766660021 | Montáž dveřních křídel dřevěných nebo plastových otevíravých do ocelové zárubně protipožárních jednokřídlových, šířky do 800 mm | kus | 1 |  | 0 |  |  | snížená | 2.859 | 2.859 | 0 | 0 | 0 | 0 | 16 | K | 2 |  |  |  | ROZPOCET | 0 | 0 | 0 | 0 | 0 | 2 | 0 | 16 | 1468491069
38 | M | 54915552 | kukátko-průhledítko panoramatické chrom/mosaz se jmenovkou | kus | 1 |  | 0 |  |  | snížená | 0 | 0 | 0.0002 | 0.0002 | 0 | 0 | 32 | M | 2 |  |  |  | ROZPOCET | 0 | 0 | 0 | 0 | 0 | 2 | 0 | 16 | -1488002103
39 | K | 766660731 | Montáž dveřních doplňků dveřního kování bezpečnostního zámku | kus | 1 |  | 0 |  |  | snížená | 0.305 | 0.305 | 0 | 0 | 0 | 0 | 16 | K | 2 |  |  |  | ROZPOCET | 0 | 0 | 0 | 0 | 0 | 2 | 0 | 16 | 713658392
40 | M | 54914630 | kování dveřní vrchní kování bezpečnostní včetně štítu PZ 72 klika-madlo P nerez-klika Tipa | kus | 1 |  | 0 |  |  | snížená | 0 | 0 | 0.0014 | 0.0014 | 0 | 0 | 32 | M | 2 |  |  |  | ROZPOCET | 0 | 0 | 0 | 0 | 0 | 2 | 0 | 16 | 2039814178
41 | K | 766662811 | Demontáž dveřních konstrukcí k opětovnému použití prahů dveří jednokřídlových | kus | 1 |  | 0 |  |  | snížená | 0.11 | 0.11 | 0 | 0 | 0.0018 | 0.0018 | 16 | K | 2 |  |  |  | ROZPOCET | 0 | 0 | 0 | 0 | 0 | 2 | 0 | 16 | 1296889731
42 | M | 61187401 | práh dveřní dřevěný bukový tl 20mm dl 820mm š 150mm | kus | 1 |  | 0 |  |  | snížená | 0 | 0 | 0.0018 | 0.0018 | 0 | 0 | 32 | M | 2 |  |  |  | ROZPOCET | 0 | 0 | 0 | 0 | 0 | 2 | 0 | 16 | -1955157877
43 | K | 766695212 | Montáž ostatních truhlářských konstrukcí prahů dveří jednokřídlových, šířky do 100 mm | kus | 1 |  | 0 |  |  | snížená | 0.243 | 0.243 | 0 | 0 | 0 | 0 | 16 | K | 2 |  |  |  | ROZPOCET | 0 | 0 | 0 | 0 | 0 | 2 | 0 | 16 | 1037950641
44 | K | 766691914 | Ostatní práce vyvěšení nebo zavěšení křídel s případným uložením a opětovným zavěšením po provedení stavebních změn dřevěných dveřních, plochy do 2 m2 | kus | 3 |  | 0 |  |  | snížená | 0.05 | 0.15 | 0 | 0 | 0.024 | 0.072 | 16 | K | 2 |  |  |  | ROZPOCET | 0 | 0 | 0 | 0 | 0 | 2 | 0 | 16 | 127497323
45 | K | R | elektrický sporák s multifunkční troubou, sklokeramický | kus | 1 |  | 0 |  |  | snížená | 0.36 | 0.36 | 0 | 0 | 0 | 0 | 16 | K | 2 |  |  |  | ROZPOCET | 0 | 0 | 0 | 0 | 0 | 2 | 0 | 16 | -645483888
46 | K | 766812820 | Demontáž kuchyňských linek dřevěných nebo kovových včetně skříněk uchycených na stěně, délky do 1500 mm | kus | 1 |  | 0 |  |  | snížená | 0.768 | 0.768 | 0 | 0 | 0.131 | 0.131 | 16 | K | 2 |  |  |  | ROZPOCET | 0 | 0 | 0 | 0 | 0 | 2 | 0 | 16 | -250502979
47 | M | 6000381946 RO1 | Digestoř - odsavač par nerezový | kus | 1 |  | 0 |  |  | snížená | 0 | 0 | 0 | 0 | 0 | 0 | 32 | M | 2 |  |  |  | ROZPOCET | 0 | 0 | 0 | 0 | 0 | 2 | 0 | 16 | 144134513
48 | K | 766812840 | Demontáž kuchyňských linek dřevěných nebo kovových včetně skříněk uchycených na stěně, délky přes 1800 do 2100 mm | kus | 1 |  | 0 |  |  | snížená | 0.95 | 0.95 | 0 | 0 | 0.174 | 0.174 | 16 | K | 2 |  |  |  | ROZPOCET | 0 | 0 | 0 | 0 | 0 | 2 | 0 | 16 | 769842821
49 | K | SPEC | Montáž a dodání kuchyňské linky vč. světelné rampy šroubované na horní skříňky, délky jednoho dílu přes 1000 do 2000 mm vč. usazení digestoře | kus | 1 |  | 0 |  |  | snížená | 0.188 | 0.188 | 0 | 0 | 0 | 0 | 16 | K | 2 |  |  |  | ROZPOCET | 0 | 0 | 0 | 0 | 0 | 2 | 0 | 16 | 439179039
| VV |  | Horní a spodní díl | [14 empty] | VV | 2 | 1 | True | 0 | ROZPOCET
| VV |  | 1 |  | 1 | [12 empty] | VV | 2 | 2 | True | 1 | ROZPOCET
| D | M | Práce a dodávky M |  |  |  | 0 |  |  |  |  | 143.7757 |  | 1.3618 |  | 0.15384 | 3 | D | 0 |  |  |  | ROZPOCET | [6 empty] | 0
| D | 21-M | Elektromontáže |  |  |  | 0 |  |  |  |  | 16.041 |  | 0 |  | 0 | 3 | D | 1 |  |  |  | ROZPOCET | [6 empty] | 0
50 | K | R oprava elektro | Elektroinstalace - Viz. zamostatný rozpočet | soubor | 1 |  |  |  |  | snížená | 16.041 | 16.041 | 0 | 0 | 0 | 0 | 64 | K | 2 |  |  |  | ROZPOCET | 0 | 0 | 0 | 0 | 0 | 2 | 0 | 64 | -1997684857
| D | 771 | Podlahy z dlaždic |  |  |  | 0 |  |  |  |  | 7.4219 |  | 0.18973 |  | 0 | 2 | D | 1 |  |  |  | ROZPOCET | [6 empty] | 0
51 | K | 771121011 | Příprava podkladu před provedením dlažby nátěr penetrační na podlahu - balkón | m2 | 3.447 |  | 0 |  |  | snížená | 0.044 | 0.15167 | 0.0003 | 0.0010341 | 0 | 0 | 16 | K | 2 |  |  |  | ROZPOCET | 0 | 0 | 0 | 0 | 0 | 2 | 0 | 16 | -1166048906
| VV |  | dlaždice, sokl balkón | [14 empty] | VV | 2 | 1 | True | 0 | ROZPOCET
| VV |  | 3,44*0,835*1,2 |  | 3.447 | [12 empty] | VV | 2 | 2 | True | 1 | ROZPOCET
52 | K | 771474112 | Montáž soklů z dlaždic keramických lepených flexibilním lepidlem rovných, výšky přes 65 do 90 mm | m | 8.87 |  | 0 |  |  | snížená | 0.19 | 1.6853 | 0.00043 | 0.0038141 | 0 | 0 | 16 | K | 2 |  |  |  | ROZPOCET | 0 | 0 | 0 | 0 | 0 | 2 | 0 | 16 | 1924400048
| VV |  | 3,6+3,6+0,835+0,835 |  | 8.87 | [12 empty] | VV | 2 | 2 | True | 1 | ROZPOCET
53 | M | 59761276 | sokl-dlažba keramická slinutá hladká do interiéru i exteriéru 330x72mm | kus | 32.524 |  | 0 |  |  | snížená | 0 | 0 | 0.00039 | 0.012684 | 0 | 0 | 32 | M | 2 |  |  |  | ROZPOCET | 0 | 0 | 0 | 0 | 0 | 2 | 0 | 16 | -27612620
| VV |  | ((3,6+3,6+0,835+0,835)/0,33)*1,1 |  | 29.567 | [12 empty] | VV | 2 | 2 | True | 1 | ROZPOCET
| VV |  | 29,567*1,1 'Přepočtené koeficientem množství |  | 32.524 | [12 empty] | VV | 2 | 2 | False | 1 | ROZPOCET
54 | K | 771574113 | Montáž podlah z dlaždic keramických lepených flexibilním lepidlem režných nebo glazovaných hladkých přes 9 do 12 ks/ m2 | m2 | 3.447 |  | 0 |  |  | snížená | 0.55 | 1.8959 | 0.00367 | 0.01265 | 0 | 0 | 16 | K | 2 |  |  |  | ROZPOCET | 0 | 0 | 0 | 0 | 0 | 2 | 0 | 16 | -368396405
| VV |  | dlaždice, sokl balkón | [14 empty] | VV | 2 | 1 | True | 0 | ROZPOCET
| VV |  | 3,44*0,835*1,2 |  | 3.447 | [12 empty] | VV | 2 | 2 | True | 1 | ROZPOCET
55 | M | 59761409 | dlaždice keramické slinuté neglazované mrazuvzdorné bílá přes 9 do 12 ks/m2 | m2 | 3.447 |  | 0 |  |  | snížená | 0 | 0 | 0.0192 | 0.066182 | 0 | 0 | 32 | M | 2 |  |  |  | ROZPOCET | 0 | 0 | 0 | 0 | 0 | 2 | 0 | 16 | 466725953
| VV |  | 3,13363636363636*1,1 'Přepočtené koeficientem množství |  | 3.447 | [12 empty] | VV | 2 | 2 | False | 1 | ROZPOCET
56 | K | 771579191 | Montáž podlah z dlaždic keramických Příplatek k cenám za plochu do 5 m2 jednotlivě | m2 | 3.447 |  | 0 |  |  | snížená | 0.03 | 0.10341 | 0 | 0 | 0 | 0 | 16 | K | 2 |  |  |  | ROZPOCET | 0 | 0 | 0 | 0 | 0 | 2 | 0 | 16 | -68905384
| VV |  | dlaždice, sokl balkón | [14 empty] | VV | 2 | 1 | True | 0 | ROZPOCET
| VV |  | 3,44*0,835*1,2 |  | 3.447 | [12 empty] | VV | 2 | 2 | True | 1 | ROZPOCET
57 | K | 771574260 | Montáž podlah z dlaždic keramických lepených flexibilním lepidlem maloformátových pro vysoké mechanické zatížení protiskluzných nebo reliéfních (bezbariérových) přes 6 do 9 ks/m2 | m2 | 2.376 |  | 0 |  |  | snížená | 0.719 | 1.7083 | 0.00822 | 0.019531 | 0 | 0 | 16 | K | 2 |  |  |  | ROZPOCET | 0 | 0 | 0 | 0 | 0 | 2 | 0 | 16 | -753549891
| VV |  | WC koupelna | [14 empty] | VV | 2 | 1 | True | 0 | ROZPOCET
| VV |  | (1,6*1,35)*1,1 |  | 2.376 | [12 empty] | VV | 2 | 2 | True | 1 | ROZPOCET
58 | K | 771577111 | Montáž podlah z dlaždic keramických lepených flexibilním lepidlem Příplatek k cenám za plochu do 5 m2 jednotlivě | m2 | 2.376 |  | 0 |  |  | snížená | 0.03 | 0.07128 | 0 | 0 | 0 | 0 | 16 | K | 2 |  |  |  | ROZPOCET | 0 | 0 | 0 | 0 | 0 | 2 | 0 | 16 | -1511317426
| VV |  | WC koupelna | [14 empty] | VV | 2 | 1 | True | 0 | ROZPOCET
| VV |  | (1,6*1,35)*1,1 |  | 2.376 | [12 empty] | VV | 2 | 2 | True | 1 | ROZPOCET
59 | M | 59761406 | dlažba keramická slinutá protiskluzná do interiéru i exteriéru pro vysoké mechanické namáhání přes 22 do 25ks/m2 | m2 | 2.376 |  | 0 |  |  | snížená | 0 | 0 | 0.0192 | 0.045619 | 0 | 0 | 32 | M | 2 |  |  |  | ROZPOCET | 0 | 0 | 0 | 0 | 0 | 2 | 0 | 16 | -482735662
60 | K | 771591112 | Izolace podlahy pod dlažbu nátěrem nebo stěrkou ve dvou vrstvách | m2 | 2.376 |  | 0 |  |  | snížená | 0.278 | 0.66053 | 0.0015 | 0.003564 | 0 | 0 | 16 | K | 2 |  |  |  | ROZPOCET | 0 | 0 | 0 | 0 | 0 | 2 | 0 | 16 | -816138778
| VV |  | WC koupelna | [14 empty] | VV | 2 | 1 | True | 0 | ROZPOCET
| VV |  | (1,6*1,35)*1,1 |  | 2.376 | [12 empty] | VV | 2 | 2 | True | 1 | ROZPOCET
61 | M | 24551009 | nátěr hydroizolační jednosložkový akrylátový pod dlažbu | kg | 5 |  | 0 |  |  | snížená | 0 | 0 | 0.001 | 0.005 | 0 | 0 | 32 | M | 2 |  |  |  | ROZPOCET | 0 | 0 | 0 | 0 | 0 | 2 | 0 | 16 | 1826535010
62 | K | 771151012 | Příprava podkladu před provedením dlažby samonivelační stěrka min.pevnosti 20 MPa, tloušťky přes 3 do 5 mm | m2 | 2.592 |  | 0 |  |  | snížená | 0.245 | 0.63504 | 0.00758 | 0.019647 | 0 | 0 | 16 | K | 2 |  |  |  | ROZPOCET | 0 | 0 | 0 | 0 | 0 | 2 | 0 | 16 | -942700893
| VV |  | WC koupelna | [14 empty] | VV | 2 | 1 | True | 0 | ROZPOCET
| VV |  | (1,6*1,35)*1,2 |  | 2.592 | [12 empty] | VV | 2 | 2 | True | 1 | ROZPOCET
63 | K | 998771181 | Přesun hmot pro podlahy z dlaždic stanovený z hmotnosti přesunovaného materiálu Příplatek k ceně za přesun prováděný bez použití mechanizace pro jakoukoliv výšku objektu | t | 0.19 |  | 0 |  |  | snížená | 1.14 | 0.2166 | 0 | 0 | 0 | 0 | 16 | K | 2 |  |  |  | ROZPOCET | 0 | 0 | 0 | 0 | 0 | 2 | 0 | 16 | -561616779
64 | K | 998771106 | Přesun hmot pro podlahy z dlaždic stanovený z hmotnosti přesunovaného materiálu vodorovná dopravní vzdálenost do 50 m v objektech výšky přes 48 do 60 m | t | 0.19 |  | 0 |  |  | snížená | 1.547 | 0.29393 | 0 | 0 | 0 | 0 | 16 | K | 2 |  |  |  | ROZPOCET | 0 | 0 | 0 | 0 | 0 | 2 | 0 | 16 | 1603192363
| D | 776 | Podlahy povlakové |  |  |  | 0 |  |  |  |  | 58.4452 |  | 0.41783 |  | 0.11997 | 2 | D | 1 |  |  |  | ROZPOCET | [6 empty] | 0
65 | K | 776141112 | Příprava podkladu vyrovnání samonivelační stěrkou podlah min.pevnosti 20 MPa, tloušťky přes 3 do 5 mm | m2 | 37.69 |  | 0 |  |  | snížená | 0.245 | 9.234 | 0.00758 | 0.28569 | 0 | 0 | 16 | K | 2 |  |  |  | ROZPOCET | 0 | 0 | 0 | 0 | 0 | 2 | 0 | 16 | -403052445
| VV |  | Obytná kuchyň, pokoj,chodba | [14 empty] | VV | 2 | 1 | True | 0 | ROZPOCET
| VV |  | 14,62+2,71+20,36 |  | 37.69 | [12 empty] | VV | 2 | 2 | True | 1 | ROZPOCET
66 | K | 776201812 | Demontáž povlakových podlahovin lepených ručně s podložkou | m2 | 37.69 |  | 0 |  |  | snížená | 0.255 | 9.6109 | 0 | 0 | 0.003 | 0.11307 | 16 | K | 2 |  |  |  | ROZPOCET | 0 | 0 | 0 | 0 | 0 | 2 | 0 | 16 | -1630997135
| VV |  | Obytná kuchyň, pokoj,chodba | [14 empty] | VV | 2 | 1 | True | 0 | ROZPOCET
| VV |  | 14,62+2,71+20,36 |  | 37.69 | [12 empty] | VV | 2 | 2 | True | 1 | ROZPOCET
67 | K | 776221111 | Montáž podlahovin z PVC lepením standardním lepidlem z pásů standardních | m2 | 38.708 |  | 0 |  |  | snížená | 0.233 | 9.019 | 0.0003 | 0.011612 | 0 | 0 | 16 | K | 2 |  |  |  | ROZPOCET | 0 | 0 | 0 | 0 | 0 | 2 | 0 | 16 | -1690152044
| VV |  | Obytná kuchyň, pokoj,chodba | [14 empty] | VV | 2 | 1 | True | 0 | ROZPOCET
| VV |  | (14,62+2,71+20,36)*1,05 |  | 38.708 | [12 empty] | VV | 2 | 2 | True | 1 | ROZPOCET
68 | M | 28411000 | PVC heterogenní zátěžové antibakteriální nášlapná vrstva 0,90mm R 10 zátěž 34/43 otlak do 0,03mm hořlavost Bfl S1 | m2 | 38.708 |  | 0 |  |  | snížená | 0 | 0 | 0.00287 | 0.11109 | 0 | 0 | 32 | M | 2 |  |  |  | ROZPOCET | 0 | 0 | 0 | 0 | 0 | 2 | 0 | 16 | 698520559
| VV |  | 16,5449546066551*1,1 'Přepočtené koeficientem množství |  | 38.708 | [12 empty] | VV | 2 | 2 | False | 1 | ROZPOCET
69 | K | 776410811 | Demontáž soklíků nebo lišt pryžových nebo plastových | m | 23.01 |  | 0 |  |  | snížená | 0.035 | 0.80535 | 0 | 0 | 0.0003 | 0.006903 | 16 | K | 2 |  |  |  | ROZPOCET | 0 | 0 | 0 | 0 | 0 | 2 | 0 | 16 | 208983745
| VV |  | 16,11+6,9+18 |  | 23.01 | [12 empty] | VV | 2 | 2 | True | 1 | ROZPOCET
70 | K | 776411111 | Montáž soklíků lepením obvodových, výšky do 80 mm | m | 41.01 |  | 0 |  |  | snížená | 0.25 | 10.2525 | 1e-05 | 0.0004101 | 0 | 0 | 16 | K | 2 |  |  |  | ROZPOCET | 0 | 0 | 0 | 0 | 0 | 2 | 0 | 16 | -1799200137
| VV |  | 16,11+6,9+18 |  | 41.01 | [12 empty] | VV | 2 | 2 | True | 1 | ROZPOCET
71 | M | 28411003 | lišta soklová PVC 30x30mm | m | 41.01 |  | 0 |  |  | snížená | 0 | 0 | 0.00022 | 0.0090222 | 0 | 0 | 32 | M | 2 |  |  |  | ROZPOCET | 0 | 0 | 0 | 0 | 0 | 2 | 0 | 16 | 1040057571
| VV |  | 23,6877323420074*1,02 'Přepočtené koeficientem množství |  | 41.01 | [12 empty] | VV | 2 | 2 | False | 1 | ROZPOCET
72 | K | 776991121 | Ostatní práce údržba nových podlahovin po pokládce čištění základní | m2 | 37.69 |  | 0 |  |  | snížená | 0.098 | 3.6936 | 0 | 0 | 0 | 0 | 16 | K | 2 |  |  |  | ROZPOCET | 0 | 0 | 0 | 0 | 0 | 2 | 0 | 16 | -330861115
| VV |  | Obytná kuchyň, pokoj,chodba | [14 empty] | VV | 2 | 1 | True | 0 | ROZPOCET
| VV |  | 14,62+2,71+20,36 |  | 37.69 | [12 empty] | VV | 2 | 2 | True | 1 | ROZPOCET
73 | K | 776991821 | Ostatní práce odstranění lepidla ručně z podlah | m2 | 37.69 |  | 0 |  |  | snížená | 0.42 | 15.8298 | 0 | 0 | 0 | 0 | 16 | K | 2 |  |  |  | ROZPOCET | 0 | 0 | 0 | 0 | 0 | 2 | 0 | 16 | 1955110469
| VV |  | Obytná kuchyň, pokoj,chodba | [14 empty] | VV | 2 | 1 | True | 0 | ROZPOCET
| VV |  | 14,62+2,71+20,36 |  | 37.69 | [12 empty] | VV | 2 | 2 | True | 1 | ROZPOCET
| D | 781 | Dokončovací práce - obklady |  |  |  | 0 |  |  |  |  | 25.1309 |  | 0.58061 |  | 0 | 2 | D | 1 |  |  |  | ROZPOCET | [6 empty] | 0
74 | K | 781414111 | Montáž obkladů vnitřních stěn z obkladaček a dekorů (listel) pórovinových lepených flexibilním lepidlem z obkladaček pravoúhlých do 22 ks/m2 | m2 | 18.959 |  | 0 |  |  | snížená | 0.76 | 14.4088 | 0.003 | 0.056877 | 0 | 0 | 16 | K | 2 |  |  |  | ROZPOCET | 0 | 0 | 0 | 0 | 0 | 2 | 0 | 16 | -1530349585
| VV |  | WC, koupelna | [14 empty] | VV | 2 | 1 | True | 0 | ROZPOCET
| VV |  | (2,15+2,15+1,7+1,7)*2,67 -0,8*2 |  | 18.959 | [12 empty] | VV | 2 | 2 | True | 1 | ROZPOCET
75 | M | 59761071 | obklad keramický hladký přes 12 do 19ks/m2 | m2 | 19.725 |  | 0 |  |  | snížená | 0 | 0 | 0.0129 | 0.25445 | 0 | 0 | 32 | M | 2 |  |  |  | ROZPOCET | 0 | 0 | 0 | 0 | 0 | 2 | 0 | 16 | -590989724
| VV |  | ((2,15+2,15+1,7+1,7)*2,67 -0,8*2)*1,02 |  | 19.338 | [12 empty] | VV | 2 | 2 | True | 1 | ROZPOCET
| VV |  | 19,338*1,02 'Přepočtené koeficientem množství |  | 19.725 | [12 empty] | VV | 2 | 2 | False | 1 | ROZPOCET
76 | K | 781419191 | Montáž obkladů vnitřních stěn z obkladaček a dekorů (listel) pórovinových Příplatek k cenám obkladaček za plochu do 10 m2 jednotlivě | m2 | 18.2 |  | 0 |  |  | snížená | 0.1 | 1.82 | 0 | 0 | 0 | 0 | 16 | K | 2 |  |  |  | ROZPOCET | 0 | 0 | 0 | 0 | 0 | 2 | 0 | 16 | -9334549
77 | K | 781474111 | Montáž obkladů vnitřních stěn z dlaždic keramických lepených flexibilním lepidlem maloformátových hladkých přes 6 do 9 ks/m2 | m2 | 4.36 |  | 0 |  |  | snížená | 0.621 | 2.7076 | 0.0073 | 0.031828 | 0 | 0 | 16 | K | 2 |  |  |  | ROZPOCET | 0 | 0 | 0 | 0 | 0 | 2 | 0 | 16 | -1416945600
| VV |  | obytná kuchyň | [14 empty] | VV | 2 | 1 | True | 0 | ROZPOCET
| VV |  | 2,15*0,8+0,6*0,8+0,6*1,8+0,6*1,8 |  | 4.36 | [12 empty] | VV | 2 | 2 | True | 1 | ROZPOCET
78 | M | 59761026 | obklad keramický hladký do 12ks/m2 (kuchyň) | m2 | 5 |  | 0 |  |  | snížená | 0 | 0 | 0.0118 | 0.059 | 0 | 0 | 32 | M | 2 |  |  |  | ROZPOCET | 0 | 0 | 0 | 0 | 0 | 2 | 0 | 16 | 145732944
79 | K | 781491511 | Ostatní prvky plastové profily ukončovací a dilatační kladené do malty ukončovací | m | 26.5 |  | 0 |  |  | snížená | 0.16 | 4.24 | 0.00617 | 0.16351 | 0 | 0 | 16 | K | 2 |  |  |  | ROZPOCET | 0 | 0 | 0 | 0 | 0 | 2 | 0 | 16 | -452520731
80 | M | 28342001 | lišta ukončovací pro obklady profilovaná v barvě | m | 26.5 |  | 0 |  |  | snížená | 0 | 0 | 0.0003 | 0.00795 | 0 | 0 | 32 | M | 2 |  |  |  | ROZPOCET | 0 | 0 | 0 | 0 | 0 | 2 | 0 | 16 | -671127259
81 | K | 781495111 | Ostatní prvky ostatní práce penetrace podkladu | m2 | 23.319 |  | 0 |  |  | snížená | 0.044 | 1.026 | 0.0003 | 0.0069957 | 0 | 0 | 16 | K | 2 |  |  |  | ROZPOCET | 0 | 0 | 0 | 0 | 0 | 2 | 0 | 16 | 1844639101
| VV |  | 18,959+4,36 |  | 23.319 | [12 empty] | VV | 2 | 2 | True | 1 | ROZPOCET
82 | K | 998781101 | Přesun hmot pro obklady keramické stanovený z hmotnosti přesunovaného materiálu vodorovná dopravní vzdálenost do 50 m v objektech výšky do 6 m | t | 0.581 |  | 0 |  |  | snížená | 1.598 | 0.92844 | 0 | 0 | 0 | 0 | 16 | K | 2 |  |  |  | ROZPOCET | 0 | 0 | 0 | 0 | 0 | 2 | 0 | 16 | 1145080809
| D | 783 | Dokončovací práce - nátěry |  |  |  | 0 |  |  |  |  | 9.3225 |  | 0.014118 |  | 0 | 2 | D | 1 |  |  |  | ROZPOCET | [6 empty] | 0
83 | K | 783306807 | Odstranění nátěrů ze zámečnických konstrukcí odstraňovačem nátěrů s obroušením | m2 | 0.98 |  | 0 |  |  | snížená | 0.249 | 0.24402 | 0.00011 | 0.0001078 | 0 | 0 | 16 | K | 2 |  |  |  | ROZPOCET | 0 | 0 | 0 | 0 | 0 | 2 | 0 | 16 | -693669255
| VV |  | (0,2*2*2 +0,2*0,9)*1 vstupní protipož. | [14 empty] | VV | 2 | 2 | True | 1 | ROZPOCET
84 | K | 783314101 | Základní nátěr zámečnických konstrukcí jednonásobný syntetický | m2 | 4.312 |  | 0 |  |  | snížená | 0.184 | 0.79341 | 0.00014 | 0.00060368 | 0 | 0 | 16 | K | 2 |  |  |  | ROZPOCET | 0 | 0 | 0 | 0 | 0 | 2 | 0 | 16 | -1541694656
| VV |  | ((0,2*2*2+0,2*0,9)*4)*1,1 |  | 4.312 | [12 empty] | VV | 2 | 2 | True | 1 | ROZPOCET
85 | K | 783317101 | Krycí nátěr (email) zámečnických konstrukcí jednonásobný syntetický standardní | m2 | 4.312 |  | 0 |  |  | snížená | 0.172 | 0.74166 | 0.00012 | 0.00051744 | 0 | 0 | 16 | K | 2 |  |  |  | ROZPOCET | 0 | 0 | 0 | 0 | 0 | 2 | 0 | 16 | -1606631891
| VV |  | ((0,2*2*2 +0,2*0,9)*4)*1,1 |  | 4.312 | [12 empty] | VV | 2 | 2 | True | 1 | ROZPOCET
86 | K | 783601325 | Příprava podkladu otopných těles před provedením nátěrů článkových odmaštěním vodou ředitelným | m2 | 13.5 |  | 0 |  |  | snížená | 0.181 | 2.4435 | 0.00023 | 0.003105 | 0 | 0 | 16 | K | 2 |  |  |  | ROZPOCET | 0 | 0 | 0 | 0 | 0 | 2 | 0 | 16 | -1760829026
| VV |  | (1*1,5*0,9*2*2)*1,25 x 2 |  | 13.5 | [12 empty] | VV | 2 | 2 | True | 1 | ROZPOCET
87 | K | 783617107 | Krycí nátěr (email) otopných těles žebrových trub dvojnásobný syntetický | m2 | 13.5 |  | 0 |  |  | snížená | 0.271 | 3.6585 | 0.00044 | 0.00594 | 0 | 0 | 16 | K | 2 |  |  |  | ROZPOCET | 0 | 0 | 0 | 0 | 0 | 2 | 0 | 16 | 961574305
| VV |  | (1*1,5*0,9*2*2)*1,25 x 2 |  | 13.5 | [12 empty] | VV | 2 | 2 | True | 1 | ROZPOCET
88 | K | 783813131 | Penetrační nátěr omítek hladkých omítek hladkých, zrnitých tenkovrstvých nebo štukových stupně členitosti 1 a 2 syntetický | m2 | 19.219 |  | 0 |  |  | snížená | 0.075 | 1.4414 | 0.0002 | 0.0038438 | 0 | 0 | 16 | K | 2 |  |  |  | ROZPOCET | 0 | 0 | 0 | 0 | 0 | 2 | 0 | 16 | -186624222
| VV |  | (3,44*0,835+3,44*1*2+0,835*2,67+3,6*2,67)*1,1 |  | 23.753 | [12 empty] | VV | 2 | 2 | True | 0 | ROZPOCET
| VV |  | ((1,700*1,5)+(0,8*2,48))*-1 |  | -4.534 | [12 empty] | VV | 2 | 2 | True | 0 | ROZPOCET
| VV |  | Součet |  | 19.219 | [12 empty] | VV | 2 | 4 | True | 1 | ROZPOCET
| D | 784 | Dokončovací práce - malby a tapety |  |  |  | 0 |  |  |  |  | 27.4141 |  | 0.15952 |  | 0.03387 | 2 | D | 1 |  |  |  | ROZPOCET | [6 empty] | 0
89 | K | 784121001 | Oškrabání malby v místnostech výšky do 3,80 m | m2 | 109.259 |  | 0 |  |  | snížená | 0.074 | 8.0852 | 0.001 | 0.10926 | 0.00031 | 0.03387 | 16 | K | 2 |  |  |  | ROZPOCET | 0 | 0 | 0 | 0 | 0 | 2 | 0 | 16 | 2075569289
| VV |  | (4,395+2,15+3,85+3,44+1,29)*2,67 +14,62+(1,21+2,24+1,21+2,24)*2,67+2,71+3,16 |  | 109.259 | [12 empty] | VV | 2 | 2 | True | 1 | ROZPOCET
90 | K | 784121011 | Rozmývání podkladu po oškrabání malby v místnostech výšky do 3,80 m | m2 | 109.259 |  | 0 |  |  | snížená | 0.037 | 4.0426 | 0 | 0 | 0 | 0 | 16 | K | 2 |  |  |  | ROZPOCET | 0 | 0 | 0 | 0 | 0 | 2 | 0 | 16 | -76158046
| VV |  | (4,395+2,15+3,85+3,44+1,29)*2,67 +14,62+(1,21+2,24+1,21+2,24)*2,67+2,71+3,16 |  | 109.259 | [12 empty] | VV | 2 | 2 | True | 1 | ROZPOCET
91 | K | 784171111 | Zakrytí nemalovaných ploch (materiál ve specifikaci) včetně pozdějšího odkrytí svislých ploch např. stěn, oken, dveří v místnostech výšky do 3,80 | m2 | 19.868 |  | 0 |  |  | snížená | 0.016 | 0.31789 | 0 | 0 | 0 | 0 | 16 | K | 2 |  |  |  | ROZPOCET | 0 | 0 | 0 | 0 | 0 | 2 | 0 | 16 | -1126612297
| VV |  | 1,7*1,5+0,8*2,480+5,4 x2 |  | 19.868 | [12 empty] | VV | 2 | 2 | True | 1 | ROZPOCET
92 | K | 784181121 | Penetrace podkladu jednonásobná hloubková v místnostech výšky do 3,80 m | m2 | 109.259 |  | 0 |  |  | snížená | 0.033 | 3.6055 | 0.0002 | 0.021852 | 0 | 0 | 16 | K | 2 |  |  |  | ROZPOCET | 0 | 0 | 0 | 0 | 0 | 2 | 0 | 16 | 1093672253
| VV |  | (4,395+2,15+3,85+3,44+1,29)*2,67 +14,62+(1,21+2,24+1,21+2,24)*2,67+2,71+3,16 |  | 109.259 | [12 empty] | VV | 2 | 2 | True | 1 | ROZPOCET
93 | K | 784211101 | Malby z malířských směsí otěruvzdorných za mokra dvojnásobné, bílé za mokra otěruvzdorné výborně v místnostech výšky do 3,80 m | m2 | 109.259 |  | 0 |  |  | snížená | 0.104 | 11.3629 | 0.00026 | 0.028407 | 0 | 0 | 16 | K | 2 |  |  |  | ROZPOCET | 0 | 0 | 0 | 0 | 0 | 2 | 0 | 16 | -2057348734
| VV |  | (4,395+2,15+3,85+3,44+1,29)*2,67 +14,62+(1,21+2,24+1,21+2,24)*2,67+2,71+3,16 |  | 109.259 | [12 empty] | VV | 2 | 2 | True | 1 | ROZPOCET
94 | M | R | Silikonový fasádní nátěr, příplatkové odstíny 2, 24 kg (balkón) | kg | 15 |  | 0 |  |  | snížená | 0 | 0 | 0 | 0 | 0 | 0 | 32 | M | 2 |  |  |  | ROZPOCET | 0 | 0 | 0 | 0 | 0 | 2 | 0 | 16 | 1527915155
| VV |  | 13,6363636363636*1,1 'Přepočtené koeficientem množství |  | 15 | [12 empty] | VV | 2 | 2 | False | 1 | ROZPOCET
| D |  | ostatní |  |  |  | 0 |  |  |  |  | 2.102 |  | 0 |  | 0 | 4 | D | 0 |  |  |  | ROZPOCET | [6 empty] | 0
95 | M | R | madla rovné kovové 40 cm do sprchy a k WC vč. montáže | ks | 2 |  | 0 |  |  | snížená | 1 | 2 | 0 | 0 | 0 | 0 | 64 | K | 1 |  |  |  | ROZPOCET | 0 | 0 | 0 | 0 | 0 | 2 | 0 | 64 | 334728339
96 | M | R | závěs a rozp.tyč do sprch.koutu vč.montáže | ks | 1 |  | 0
97 | K | R | Zdravotechnika viz. samostatný rozpočet | soubor | 1 |  |  |  |  | snížená | 0.102 | 0.102 | 0 | 0 | 0 | 0 | 512 | K | 1 |  |  |  | ROZPOCET | 0 | 0 | 0 | 0 | 0 | 2 | 0 | 512 | 1004400911
98 | M | 6000282606 R01 | Autonomní hlásič kouře (dodávka a montáž) | kus | 1 |  | 0 |  |  | snížená | 0 | 0 | 0 | 0 | 0 | 0 | 512 | M | 1 |  |  |  | ROZPOCET | 0 | 0 | 0 | 0 | 0 | 2 | 0 | 512 | -391449706