## Výkaz výměr
Rekonstrukce umělého osvětlení a oprava nouzového osvětlení házenkářské haly
Silnoproudá elektrotechnika
Číslo pozice | POPIS VÝKONU | Měrná jednotka | Množství | dodávka | montáž | Cena celkem
| Soupis výkonů celkem |  |  |  |  | 0
1 | Úpravy ve stávajících částech elektroinstalace
1.1 | Zajištění beznapěťového stavu dotčených částí el. instalace dle platných provozních předpisů a legislativy | kpl | 1 |  | 0 | 0
*1.2 | Úprava stávajícího rozváděče RSX1 - demontáž stávajícího systému řízení, montáž nových prvků systému řízení a ovládacích prvků | ks | 1 |  | 0 | 0
1.3 | Úprava stávajícíh ovládací skříně MS - demontáž stávajícího systému řízení, montáž nových prvků systému řízení a ovládacích prvků | ks | 1 |  | 0 | 0
*1.4 | LiveLink Connect WIFI - řídící jednotka DALI | ks | 7 | 0 | 0 | 0
*1.5 | LiveLink DALI PB4 - tlačítkový převodník | ks | 7 | 0 | 0 | 0
2 | Kabely NN, přístroje atd.
V ceně montážních prací je započteno rovněž uložení a ukončení vodičů v napájecím rozváděči, koncovém přístroji, odbočovací krabici, kotvení svítidel atd.
*2.1 | CYKY-O 2x1,5 | m | 895 | 0 | 0 | 0
*2.2 | CYKY-J 5x1,5 | m | 395 | 0 | 0 | 0
*2.3 | PRAFlaDur® + 1–CSKH–V180 + P15-R – P60-R, PH120-R, P75090-R, PS15 – PS60 B2ca s1d1a1_barevné značení žil typ J_3x1,5 | m | 485 | 0 | 0 | 0
*2.4 | CYA 4 zž | m | 130 | 0 | 0 | 0
*2.5 | CYA 25 zž | m | 60 | 0 | 0 | 0
3 | Umělé a nouzové osvětlení
Dodavatel světelně technického řešení musí doložit světelně technické výpočty pro celou řešenou oblast. Výpočet musí obsahovat typy a počty svítidel, rozmístění svítidel, hodnoty průměrných udržovaných osvětleností, rovnoměrnosti osvětleností a udržovací činitel. Osvětlení celého prostoru musí splňovat požadavky souboru norem ČSN EN 12464-1. Všechna svítidla musí být osazena světelnými zdroji LED. Dodavatel musí doložit katalogové listy svítidla, které svými parametry budou odpovídat navrhovaným svítidlům.
*3.1 | A1-Actison Fit D2 | ks | 72 | 0 | 0 | 0
*3.2 | A2-Actison Fit D1 | ks | 18 | 0 | 0 | 0
*3.3 | B2-Mirona Fit-Spo+Mirona Fit AMB | ks | 17 | 0 | 0 | 0
*3.4 | N1-TM ONTEC S MS 105 M AT W | ks | 12 | 0 | 0 | 0
*3.5 | N2-TM ONTEC S C2 105 M AT W | ks | 6 | 0 | 0 | 0
*3.6 | N3-TM ONTEC S E1P 301 M AT W | ks | 5 | 0 | 0 | 0
*3.7 | TM - PROTECTIVE - ochranný koš pro nouzová svítidla | ks | 23 | 0 | 0 | 0
*3.8 | Krabice nehořlavá, požární odolností min. 60minut, např typ 8135 PO (KOPOS) včetně příchytek, šroubů a kotvení | ks | 23 | 0 | 0 | 0
3.9 | Oživení a nastavení systému, parametrizace | kpl | 1 | 0 | 0 | 0
3.10 | Demontáž stávajících svítidel | ks | 85 |  | 0 | 0
3.11 | Ekologická likvidace stávajících svítidel | ks | 85 |  | 0 | 0
4 | Přístroje
*4.1 | Elektroinstalační krabice pro odbočení z páteřní trasy k svítidlům - (2x vstup kabelu napájecího CYKY-J 5x1,5, 2x vstup kabelu CYKY-O 2x1,5 od svítidla), včetně svorek, IP 54 | ks | 159 | 0 | 0 | 0
5 | Kabelové trasy
5.1 | Plný kabelový žlab 400x60mm, žárově zinkováno | m | 515 | 0 | 0 | 0
5.2 | Víko kabelového žlabu 400mm, žárově zinkováno | m | 515 | 0 | 0 | 0
6 | OSTATNÍ
6.1 | Protipožární ucpávky | kpl | 1 |  | 0 | 0
6.2 | Spojovací a upevňovací materiál (pásky, příchytky, pomocné ocelové konstrukce atd.) | kpl | 1 | 0 | 0 | 0
6.3 | Lešení - pro montáž ve výšce do 8m | kpl | 1 |  | 0 | 0
6.4 | Plošina - pro montáž ve výšce do 8m | kpl | 1 |  | 0 | 0
6.5 | Ochrana stávajícího hracího povrchu proti poškození, instalace provizorních pochozích desek v prostoru pod střechou - např. pomocí OSB desek, geotextílie atd. | kpl | 1 |  | 0 | 0
6.6 | Doprava, režijní náklady | kpl | 1 |  | 0 | 0
| Celkem část 1 až 6 |  |  |  |  | 0
7 | Revizní zkoušky, měření, protokoly
7.1 | Revizní technik silnoproudé elektroinstalace pro části NN, včetně vypracování revizních zpráv | kpl | 1 |  | 0 | 0
7.2 | Měření osvětlení certifikovaným technikem | kpl | 1 |  | 0 | 0
7.2 | Nepředvídatelné práce | h | 28 |  | 0 | 0
7.3 | Dokumentace skutečného provedení stavby - elektronická podoba + 2x tisk | kpl | 1 |  | 0 | 0
7.4 | Funkční zkoušky a uvedení do provozu | kpl | 1 |  | 0 | 0
7.5 | Spolupráce s údržbou při pracích ve stávajících částech instalace a koordinace s provozem | kpl | 1 |  | 0 | 0
7.6 | Zaškolení obsluhy a pořízení písemného dokladu o zaškolení | kpl | 1 |  | 0 | 0
8 | Stavební přípomoci a mechanizace apod.
8.1 | Jsou zahrnuty v ceně jednotlivých položek
| CELKEM část 12 až 14 |  |  |  |  | 0
| Celkem - část 1 až 14 bez DPH |  |  |  |  | 0
* | U takto označených řádků zadavatel připouští použití i jiných, rovnocenných (tj. kvalitativně a technicky obdobných) nebo lepších řešení
1) Uvedené ceny jsou v Kč a nezahrnují DPH, pokud to není uvedeno. 2) veškeré položky na přípomoce, lešení, montážní plošiny, přesuny hmot a suti, uložení suti na skládku, dopravu, montáž, atd... jsou zahrnuty v jednotlivých cenách. 3) součásti prací jsou veškeré zkoušky, potřebná měření, inspekce, uvedení zařízení do provozu, zaškolení obsluhy 4) součástí dodávky je zpracování veškeré dílenské dokumentace a dokumentace skutečného provedení 5) v rozsahu prací zhotovitele jsou rovněž jakékoliv prvky, zařízení, práce a pomocné materiály, které jsou nezbytně nutné k dodání, instalaci , dokončení a provozování díla (např. požární ucpávky, štítky pro řádné a trvalé značení komponent a zařízení, závěsy, nátěry, pomocné konstrukce, montážní materiály, materiály a práce nezbytné z důvodu koordinace s ostatními profesemi, speciální nářadí a nástroje, speciální opatření při provádění prací, první náplně atd.) které je provedeno řádně a je plně funkční a je v souladu se zákony a předpisy platnými v České republice“. 6) součástí dodávky jsou veškerá měření jako například vytyčení konstrukcí, kontrolní měření, zaměření skutečného stavu apod. 7) V nabídce musí být zahrnuta realizace díla, včetně koordinace provádění díla s ostatními profesemi. 8) Projektant předpokládá, že zhotovitel je odborně způsobilá firma a proto odpovědností zhotovitele je, aby přesně stanovil rozsah svých prací, včetně návazností na stavbu, ostatní řemesla, harmonogram výstavby a časové rozdělení stavby na samostatně řešené části s příslušnými stranami. 9) Rozumí se, že dokumentace není nutně kompletní v každém detailu a zhotovitel bude nucen učinit odhady ohledně prací. Jestliže v průběhu výběrového řízení a výstavby se ukážou tyto odhady nesprávnými, nebo bude potřeba pozměnit, budou tyto položky řešeny formou odsouhlasených více/méně prací, které budou hrazeny investorem po vzájemném potvrzení jejich oprávněnosti. 10) Nabídka bude plně respektovat materiálový a technický standard materiálu a technické úrovně zadavatele a uživatele objektů. V rámci nabídky musí být garantována kompatibilita nabízených zařízení s již provozovaným zařízením zadavatele a uživatele objektu, která jsou již ve funkci na jiných místech. 11) Zhotovitel doplní poskytnuté informace svými vlastními znalostmi a zkušenostmi tak, aby mohl připravit úplnou nabídku a je plnou zhotovitelovou zodpovědností učinit potřebné dotazy, jak to pro tento účel považuje za nutné. 12) Je povinností zhotovitele opatřit si všechny potřebné informace tak, aby mohl předložit pevnou definitivní cenu a kvalifikovanou nabídku, podle které zhotoví stavbu podle požadavků objednatele. 13) V případě, že zhotovitel chce specifikovat jakékoliv doplňující položky obsažené v cenové nabídce, je nutné je k této cenové nabídce přiložit. Ty cenové nabídky, které budou postrádat dodatečné specifikace, budou pokládány za plně porozuměné požadavkům objednatele, bez jakýchkoliv dodatku. 12) Projektant na základě pověření objednatelem bude mít svrchovanou pravomoc při řešení všech záležitostí a případných neshod týkajících se kvality materiálu. 13)Případné chybějící položky v tomto výkazu výměr, není možno požadovat k úhradě po zhotoviteli této projektové dokumentace, nýbrž budou řešeny formou víceprací nárokovaných zhotovitelem po investorovi. Projektant bude kompetentní odsouhlasit oprávněnost požadovaných víceprací. Bez akceptace všech výše uvedených uvedených podmínek projektant nedává souhlas k realizaci díla dle této projektové dokumentace.