## Rekapitulace stavby
Export Komplet | [27 empty] | 2.0 | ZAMOK |  |  |  |  | False | False | {aa734722-bd35-4385-8f97-b8b06cf2c4cd}
[33 empty] | 0,01 | 21
[33 empty] | 0,01 | 15
|  | REKAPITULACE STAVBY | [17 empty] | v --- níže se nacházejí doplnkové a pomocné údaje k sestavám --- v | [11 empty] | Návod na vyplnění | 0,001
|  | Kód: |  |  |  |  | 20213103001 | [24 empty] | Měnit lze pouze buňky se žlutým podbarvením! 1) na prvním listu Rekapitulace stavby vyplňte v sestavě a) Souhrnný list - údaje o Uchazeči (přenesou se do ostatních sestav i v jiných listech) b) Rekapitulace objektů - potřebné Ostatní náklady 2) na vybraných listech vyplňte v sestavě a) Krycí list - údaje o Uchazeči, pokud se liší od údajů o Uchazeči na Souhrnném listu (údaje se přenesou do ostatních sestav v daném listu) b) Rekapitulace rozpočtu - potřebné Ostatní náklady c) Celkové náklady za stavbu - ceny u položek - množství, pokud má žluté podbarvení - a v případě potřeby poznámku (ta je ve skrytém sloupci) | 0,01
|  | Stavba: |  |  |  |  | Stavební úpravy podkroví budovy č.p. 618/11 na ul. Karola Sliwky v Karviné - Fryštátě | [25 empty] | 0,01
|  | KSO: | [13 empty] | CC-CZ: | [16 empty] | 0,01
|  | Místo: |  |  |  |  | Karviná | [8 empty] | Datum: |  | 3. 4. 2021 | [14 empty] | 0,01
0,01
|  | Zadavatel: | [13 empty] | IČ: | [16 empty] | 0,01
|  |  | Statutární město Karviná | [12 empty] | DIČ: | [16 empty] | 0,01
0,01
|  | Uchazeč: | [13 empty] | IČ: |  | Vyplň údaj | [14 empty] | 0,01
|  |  | Vyplň údaj | [12 empty] | DIČ: |  | Vyplň údaj | [14 empty] | 0,01
False
|  | Projektant: | [13 empty] | IČ: | [16 empty] | False
[16 empty] | DIČ: | [16 empty] | True
0,01
|  | Zpracovatel: | [13 empty] | IČ: | [16 empty] | 0,01
[16 empty] | DIČ: | [16 empty] | True
Poznámka:
|  | Cena bez DPH | [13 empty] | 0
[8 empty] | Sazba daně |  |  | Základ daně |  |  |  |  | Výše daně
|  | DPH |  | základní |  |  |  | 21% |  |  | 0 |  |  |  |  | 0
|  |  |  | snížená |  |  |  | 15% |  |  | 0 |  |  |  |  | 0
|  |  |  | zákl. přenesená |  |  |  | 21% |  |  | 0 |  |  |  |  | 0
|  |  |  | sníž. přenesená |  |  |  | 15% |  |  | 0 |  |  |  |  | 0
|  |  |  | nulová |  |  |  | 0% |  |  | 0 |  |  |  |  | 0
|  | Cena s DPH | [6 empty] | v |  |  | CZK |  |  |  | 0
|  | Projektant | [11 empty] | Zpracovatel
|  | Datum a podpis: | [7 empty] | Razítko |  |  |  | Datum a podpis: |  |  | Razítko
|  | Objednavatel | [11 empty] | Uchazeč
|  | Datum a podpis: | [7 empty] | Razítko |  |  |  | Datum a podpis: |  |  | Razítko
REKAPITULACE OBJEKTŮ STAVBY A SOUPISŮ PRACÍ
| Kód: | [6 empty] | 20213103001
| Stavba: | [6 empty] | Stavební úpravy podkroví budovy č.p. 618/11 na ul. Karola Sliwky v Karviné - Fryštátě
| Místo: | [6 empty] | Karviná | [6 empty] | Datum: |  | 3. 4. 2021
| Zadavatel: | [6 empty] | Statutární město Karviná | [6 empty] | Projektant: |  |  |  |  | Informatívní údaje z listů zakázek
| Uchazeč: | [13 empty] | Zpracovatel:
| Kód |  |  |  | Popis | [7 empty] | Cena bez DPH [CZK] |  |  |  |  | Cena s DPH [CZK] | Typ | z toho Ostat. náklady [CZK] | DPH [CZK] | Normohodiny [h] | DPH základní [CZK] | DPH snížená [CZK] | DPH základní přenesená [CZK] | DPH snížená přenesená [CZK] | Základna DPH základní | Základna DPH snížená | Základna DPH zákl. přenesená | Základna DPH sníž. přenesená | Základna DPH nulová
| Náklady z rozpočtů | [11 empty] | 0 |  |  |  |  | 0 |  | 0 | 0 | 0 | 0 | 0 | 0 | 0 | 0 | 0 | 0 | 0 | 0 |  | D | 0 | ###NOIMPORT### | IMPORT | {aa734722-bd35-4385-8f97-b8b06cf2c4cd} | {00000000-0000-0000-0000-000000000000}
/ |  | 001 |  |  |  | Stavební úpravy podkroví budovy č.p. 618/11 na ul. Karola Sliwky v Karviné - Fryštátě | [6 empty] | 0 |  |  |  |  | 0 | STA | 0 | 0 | 0 | 0 | 0 | 0 | 0 | 0 | 0 | 0 | 0 | 0 |  |  | 1 |  | IMPORT | {47bfae27-3f09-4f38-aa44-7b799d4f39f3} | {aa734722-bd35-4385-8f97-b8b06cf2c4cd} | 2
/ |  | 002 |  |  |  | Vytápění | [6 empty] | 0 |  |  |  |  | 0 | STA | 0 | 0 | 0 | 0 | 0 | 0 | 0 | 0 | 0 | 0 | 0 | 0 |  |  | 1 |  | IMPORT | {420afed7-1a84-474a-86a5-5a24f23fadfe} | {aa734722-bd35-4385-8f97-b8b06cf2c4cd} | 2
/ |  | 003 |  |  |  | Hromosvod, elektroinstalace | [6 empty] | 0 |  |  |  |  | 0 | STA | 0 | 0 | 0 | 0 | 0 | 0 | 0 | 0 | 0 | 0 | 0 | 0 |  |  | 1 |  | IMPORT | {1b23ea5e-48a8-46e9-91f3-7d99832d83f3} | {aa734722-bd35-4385-8f97-b8b06cf2c4cd} | 2
/ |  | 004 |  |  |  | ostatní a vedlejší náklady | [6 empty] | 0 |  |  |  |  | 0 | STA | 0 | 0 | 0 | 0 | 0 | 0 | 0 | 0 | 0 | 0 | 0 | 0 |  |  | 1 |  | IMPORT | {ce3fa928-f41b-492f-9735-f04aa22eaf04} | {aa734722-bd35-4385-8f97-b8b06cf2c4cd} | 2

## 001 - Stavební úpravy pod...
{47bfae27-3f09-4f38-aa44-7b799d4f39f3}
2
| KRYCÍ LIST SOUPISU PRACÍ | [7 empty] | v --- níže se nacházejí doplnkové a pomocné údaje k sestavám --- v | [8 empty] | False
Stavba:
Stavební úpravy podkroví budovy č.p. 618/11 na ul. Karola Sliwky v Karviné - Fryštátě
Objekt:
001 - Stavební úpravy podkroví budovy č.p. 618/11 na ul. Karola Sliwky v Karviné - Fryštátě
| KSO: |  |  |  |  | CC-CZ:
| Místo: |  | Karviná |  |  | Datum: | 3. 4. 2021
| Zadavatel: |  |  |  |  | IČ:
|  | Statutární město Karviná |  |  |  | DIČ:
| Uchazeč: |  |  |  |  | IČ: | Vyplň údaj
|  | Vyplň údaj |  |  |  | DIČ: | Vyplň údaj
| Projektant: |  |  |  |  | IČ:
DIČ:
| Zpracovatel: |  |  |  |  | IČ:
DIČ:
Poznámka:
| Cena bez DPH | [5 empty] | 0
|  |  | Základ daně |  |  | Sazba daně | Výše daně
| DPH | základní | 0 |  |  | 21% | 0
|  | snížená | 0 |  |  | 15% | 0
|  | zákl. přenesená | 0 |  |  | 21% | 0
|  | sníž. přenesená | 0 |  |  | 15% | 0
|  | nulová | 0 |  |  | 0% | 0
| Cena s DPH |  |  | v | CZK |  | 0
| Projektant |  |  | Zpracovatel
| Datum a podpis: |  | Razítko | Datum a podpis: |  |  | Razítko
| Objednavatel |  |  | Uchazeč
| Datum a podpis: |  | Razítko | Datum a podpis: |  |  | Razítko
REKAPITULACE ČLENĚNÍ SOUPISU PRACÍ
Stavba:
Stavební úpravy podkroví budovy č.p. 618/11 na ul. Karola Sliwky v Karviné - Fryštátě
Objekt:
001 - Stavební úpravy podkroví budovy č.p. 618/11 na ul. Karola Sliwky v Karviné - Fryštátě
Místo: |  |  | Karviná |  |  | Datum: | 3. 4. 2021
Zadavatel: |  |  | Statutární město Karviná |  |  | Projektant:
Uchazeč: |  |  | Vyplň údaj |  |  | Zpracovatel:
Kód dílu - Popis | [6 empty] | Cena celkem [CZK]
Náklady ze soupisu prací | [6 empty] | 0 | [11 empty] | -1
| HSV - Práce a dodávky HSV | [5 empty] | 0
| 3 - Svislé a kompletní konstrukce | [5 empty] | 0
| 6 - Úpravy povrchů, podlahy a osazování výplní | [5 empty] | 0
| 9 - Ostatní konstrukce a práce-bourání | [5 empty] | 0
| 99 - Přesun hmot a manipulace se sutí | [5 empty] | 0
| 997 - Přesun sutě | [5 empty] | 0
| 998 - Přesun hmot | [5 empty] | 0
| PSV - Práce a dodávky PSV | [5 empty] | 0
| 712 - Povlakové krytiny | [5 empty] | 0
| 713 - Izolace tepelné | [5 empty] | 0
| 762 - Konstrukce tesařské | [5 empty] | 0
| 763 - Konstrukce suché výstavby | [5 empty] | 0
| 764 - Konstrukce klempířské | [5 empty] | 0
| 765 - Krytina skládaná | [5 empty] | 0
| 767 - Konstrukce zámečnické | [5 empty] | 0
| 776 - Podlahy povlakové | [5 empty] | 0
| 784 - Dokončovací práce - malby a tapety | [5 empty] | 0
| M - Práce a dodávky M | [5 empty] | 0
| 21-M - Elektromontáže | [5 empty] | 0
SOUPIS PRACÍ
Stavba:
Stavební úpravy podkroví budovy č.p. 618/11 na ul. Karola Sliwky v Karviné - Fryštátě
Objekt:
001 - Stavební úpravy podkroví budovy č.p. 618/11 na ul. Karola Sliwky v Karviné - Fryštátě
Místo: |  |  | Karviná |  |  | Datum: | 3. 4. 2021
Zadavatel: |  |  | Statutární město Karviná |  |  | Projektant:
Uchazeč: |  |  | Vyplň údaj |  |  | Zpracovatel:
PČ | Typ | Kód | Popis | MJ | Množství | J.cena [CZK] | Cena celkem [CZK] | Cenová soustava |  | DPH | J. Nh [h] | Nh celkem [h] | J. hmotnost [t] | Hmotnost celkem [t] | J. suť [t] | Suť Celkem [t]
Náklady soupisu celkem | [6 empty] | 0 |  |  |  |  | 0 |  | 24.622 |  | 23.1447 |  | D | -1 | [10 empty] | 0
| D | HSV | Práce a dodávky HSV |  |  |  | 0 |  |  |  |  | 0 |  | 6.878 |  | 2.008 | 1 | D | 0 |  |  |  | ROZPOCET | [6 empty] | 0
| D | 3 | Svislé a kompletní konstrukce |  |  |  | 0 |  |  |  |  | 0 |  | 4.8583 |  | 0 | 1 | D | 1 |  |  |  | ROZPOCET | [6 empty] | 0
1 | K | 311272211 | Zdivo z pórobetonových tvárnic hladkých do P2 do 450 kg/m3 na tenkovrstvou maltu tl 300 mm | m2 | 28 |  | 0 | CS ÚRS 2021 01 |  | základní |  | 0 | 0.17351 | 4.8583 | 0 | 0 | 4 | K | 2 |  |  |  | ROZPOCET | 0 | 0 | 0 | 0 | 0 | 1 | 0 | 4 | -1521727986
| VV |  | "podezdívky hranolů"28 |  | 28 | [12 empty] | VV | 2 | 2 | True | 1 | ROZPOCET
| D | 6 | Úpravy povrchů, podlahy a osazování výplní |  |  |  | 0 |  |  |  |  | 0 |  | 1.7863 |  | 0 | 1 | D | 1 |  |  |  | ROZPOCET | [6 empty] | 0
2 | K | 612142001 | Potažení vnitřních stěn sklovláknitým pletivem vtlačeným do tenkovrstvé hmoty | m2 | 60 |  | 0 | CS ÚRS 2021 01 |  | základní |  | 0 | 0.00438 | 0.2628 | 0 | 0 | 4 | K | 2 |  |  |  | ROZPOCET | 0 | 0 | 0 | 0 | 0 | 1 | 0 | 4 | -2066999325
| VV |  | "viz. výkresy nového stavu"60 |  | 60 | [12 empty] | VV | 2 | 2 | True | 1 | ROZPOCET
3 | K | 612311131 | Potažení vnitřních stěn vápenným štukem tloušťky do 3 mm | m2 | 60 |  | 0 | CS ÚRS 2021 01 |  | základní |  | 0 | 0.003 | 0.18 | 0 | 0 | 4 | K | 2 |  |  |  | ROZPOCET | 0 | 0 | 0 | 0 | 0 | 1 | 0 | 4 | -505085143
| VV |  | "viz. výkresy nového stavu"60 |  | 60 | [12 empty] | VV | 2 | 2 | True | 1 | ROZPOCET
4 | K | 612325412 | Oprava vnitřní vápenocementové hladké omítky stěn v rozsahu plochy do 30% | m2 | 60 |  | 0 | CS ÚRS 2021 01 |  | základní |  | 0 | 0.0156 | 0.936 | 0 | 0 | 4 | K | 2 |  |  |  | ROZPOCET | 0 | 0 | 0 | 0 | 0 | 1 | 0 | 4 | -400101752
| VV |  | "viz. výkresy nového stavu"60 |  | 60 | [12 empty] | VV | 2 | 2 | True | 1 | ROZPOCET
5 | K | 619991001 | Zakrytí podlah fólií přilepenou lepící páskou | m2 | 50 |  | 0 | CS ÚRS 2021 01 |  | základní |  | 0 | 0 | 0 | 0 | 0 | 4 | K | 2 |  |  |  | ROZPOCET | 0 | 0 | 0 | 0 | 0 | 1 | 0 | 4 | 779986454
| VV |  | "choba"50 |  | 50 | [12 empty] | VV | 2 | 2 | True | 1 | ROZPOCET
6 | K | 619991011 | Obalení konstrukcí a prvků fólií přilepenou lepící páskou | m2 | 25 |  | 0 | CS ÚRS 2021 01 |  | základní |  | 0 | 0 | 0 | 0 | 0 | 4 | K | 2 |  |  |  | ROZPOCET | 0 | 0 | 0 | 0 | 0 | 1 | 0 | 4 | -228446837
| VV |  | 25 |  | 25 | [12 empty] | VV | 2 | 2 | True | 1 | ROZPOCET
7 | K | R-6253000 | Komplet skladba SP05 | m2 | 15 |  | 0 |  |  | základní |  | 0 | 0 | 0 | 0 | 0 | 4 | K | 2 |  |  |  | ROZPOCET | 0 | 0 | 0 | 0 | 0 | 1 | 0 | 4 | -510315433
| P |  | Poznámka k položce: Položka obsahuje : očištění fasády Dodávku a montáž : - PLECHOVÝ SYSTÉM ÚHLOVÉ STOJATÉ DRÁŽKY TL. DLE TYPU - CELOPLOŠNÉ BEDNĚNÍ, OSB III DESKA (kotveno na L profil) TL. 18,0 mm - L profil - TEPELNÁ IZOLACE MINERÁLNÍ VATA TL. 160,0 mm Veškeré systémové příslušenství a doplňky a veškeré kotevní a spojovací prvky | [14 empty] | P | 2
| VV |  | "viz. výkresy ového stavu"15 |  | 15 | [12 empty] | VV | 2 | 2 | True | 1 | ROZPOCET
8 | K | R-6253001 | Komplet skladba SP06 | m2 | 12 |  | 0 |  |  | základní |  | 0 | 0 | 0 | 0 | 0 | 4 | K | 2 |  |  |  | ROZPOCET | 0 | 0 | 0 | 0 | 0 | 1 | 0 | 4 | 1172766553
| P |  | Poznámka k položce: Položka obsahuje : Dodávku a montáž : - PLECHOVÝ SYSTÉM BEZ DRÁŽKY TL. DLE TYPU - CELOPLOŠNÉ BEDNĚNÍ, OSB III DESKA (kotveno na L profil) TL. 18,0 mm - L profil Veškeré systémové příslušenství a doplňky a veškeré kotevní a spojovací prvky | [14 empty] | P | 2
| VV |  | "viz. výkresy ového stavu"12 |  | 12 | [12 empty] | VV | 2 | 2 | True | 1 | ROZPOCET
9 | K | R-6323090 | Vyčištění, vyrovnání a vyspravení stávající konstrukce podlahy vč. dodávky materiálu | m2 | 81.5 |  | 0 |  |  | základní |  | 0 | 0.005 | 0.4075 | 0 | 0 | 4 | K | 2 |  |  |  | ROZPOCET | 0 | 0 | 0 | 0 | 0 | 1 | 0 | 4 | 2008324218
| VV |  | "viz. skladba P01"81,5 |  | 81.5 | [12 empty] | VV | 2 | 2 | True | 1 | ROZPOCET
| D | 9 | Ostatní konstrukce a práce-bourání |  |  |  | 0 |  |  |  |  | 0 |  | 0.23338 |  | 2.008 | 1 | D | 1 |  |  |  | ROZPOCET | [6 empty] | 0
10 | K | 919726123 | Geotextilie pro ochranu, separaci a filtraci netkaná měrná hmotnost do 500 g/m2 | m2 | 330 |  | 0 | CS ÚRS 2021 01 |  | základní |  | 0 | 0.00069 | 0.2277 | 0 | 0 | 4 | K | 2 |  |  |  | ROZPOCET | 0 | 0 | 0 | 0 | 0 | 1 | 0 | 4 | 1538648997
| VV |  | "pod lešení "110*3 |  | 330 | [12 empty] | VV | 2 | 2 | True | 1 | ROZPOCET
11 | K | 938902121 | Čištění ploch dřevěných konstrukcí ocelovými kartáči | m2 | 352 |  | 0 |  |  | základní |  | 0 | 0 | 0 | 0 | 0 | 4 | K | 2 |  |  |  | ROZPOCET | 0 | 0 | 0 | 0 | 0 | 1 | 0 | 4 | -143619150
| VV |  | "stávající dř. konstrukce"352 |  | 352 | [12 empty] | VV | 2 | 2 | True | 1 | ROZPOCET
12 | K | 941321112 | Montáž lešení řadového modulového těžkého zatížení do 300 kg/m2 š do 1,2 m v do 25 m | m2 | 1760 |  | 0 | CS ÚRS 2021 01 |  | základní |  | 0 | 0 | 0 | 0 | 0 | 4 | K | 2 |  |  |  | ROZPOCET | 0 | 0 | 0 | 0 | 0 | 1 | 0 | 4 | -1102458768
| VV |  | " pro střechu a skleník"60*16+50*16 |  | 1760 | [12 empty] | VV | 2 | 2 | True | 1 | ROZPOCET
13 | K | 941321211 | Příplatek k lešení řadovému modulovému těžkému š 1,2 m v do 25 m za první a ZKD den použití | m2 | 105600 |  | 0 | CS ÚRS 2021 01 |  | základní |  | 0 | 0 | 0 | 0 | 0 | 4 | K | 2 |  |  |  | ROZPOCET | 0 | 0 | 0 | 0 | 0 | 1 | 0 | 4 | 1504290663
| VV |  | "nájem na 60 dnů"1760*60 |  | 105600 | [12 empty] | VV | 2 | 2 | True | 1 | ROZPOCET
14 | K | 941321812 | Demontáž lešení řadového modulového těžkého zatížení do 300 kg/m2 š do 1,2 m v do 25 m | m2 | 1760 |  | 0 | CS ÚRS 2021 01 |  | základní |  | 0 | 0 | 0 | 0 | 0 | 4 | K | 2 |  |  |  | ROZPOCET | 0 | 0 | 0 | 0 | 0 | 1 | 0 | 4 | -496740412
15 | K | 944511111 | Montáž ochranné sítě z textilie z umělých vláken | m2 | 1760 |  | 0 | CS ÚRS 2021 01 |  | základní |  | 0 | 0 | 0 | 0 | 0 | 4 | K | 2 |  |  |  | ROZPOCET | 0 | 0 | 0 | 0 | 0 | 1 | 0 | 4 | -546000885
16 | K | 944511211 | Příplatek k ochranné síti za první a ZKD den použití | m2 | 105600 |  | 0 | CS ÚRS 2021 01 |  | základní |  | 0 | 0 | 0 | 0 | 0 | 4 | K | 2 |  |  |  | ROZPOCET | 0 | 0 | 0 | 0 | 0 | 1 | 0 | 4 | -303055393
17 | K | 944511811 | Demontáž ochranné sítě z textilie z umělých vláken | m2 | 1760 |  | 0 | CS ÚRS 2021 01 |  | základní |  | 0 | 0 | 0 | 0 | 0 | 4 | K | 2 |  |  |  | ROZPOCET | 0 | 0 | 0 | 0 | 0 | 1 | 0 | 4 | -461658077
18 | K | 978013141 | Otlučení (osekání) vnitřní vápenné nebo vápenocementové omítky stěn v rozsahu do 30 % | m2 | 60 |  | 0 | CS ÚRS 2021 01 |  | základní |  | 0 | 0 | 0 | 0.01 | 0.6 | 4 | K | 2 |  |  |  | ROZPOCET | 0 | 0 | 0 | 0 | 0 | 1 | 0 | 4 | -1462306067
| VV |  | "stávající omítka skleníku"60 |  | 60 | [12 empty] | VV | 2 | 2 | True | 1 | ROZPOCET
19 | K | R-9529011 | Vyčištění půdy a vyklizení půdy | m2 | 142 |  | 0 |  |  | základní |  | 0 | 4e-05 | 0.00568 | 0 | 0 | 4 | K | 2 |  |  |  | ROZPOCET | 0 | 0 | 0 | 0 | 0 | 1 | 0 | 4 | -513569601
20 | K | 968072641 | Vybourání kovových stěn kromě výkladních | m2 | 50.92 |  | 0 | CS ÚRS 2021 01 |  | základní |  | 0 | 0 | 0 | 0.025 | 1.273 | 4 | K | 2 |  |  |  | ROZPOCET | 0 | 0 | 0 | 0 | 0 | 1 | 0 | 4 | 1344351568
| P |  | Poznámka k položce: ODBORNÁ DEMONTÁŽ HLINÍKOVÉ SESTAVY ZASTŘEŠENÍ a stěny , VČ. OPLECHOVÁNÍ A KOTEVNÍCH PRVKŮ | [14 empty] | P | 2
| VV |  | "viz. výkresy bouracích prací"6,7*7,6 |  | 50.92 | [12 empty] | VV | 2 | 2 | True | 1 | ROZPOCET
21 | K | R-9563020 | ODBORNÉ ODSTRANĚNÍ STUPÍNKU AŽ NA NOSNÝ PODKLAD | m | 9 |  | 0 |  |  | základní |  | 0 | 0 | 0 | 0.015 | 0.135 | 4 | K | 2 |  |  |  | ROZPOCET | 0 | 0 | 0 | 0 | 0 | 1 | 0 | 4 | 1261472555
| D | 99 | Přesun hmot a manipulace se sutí |  |  |  | 0 |  |  |  |  | 0 |  | 0 |  | 0 | 1 | D | 2 |  |  |  | ROZPOCET | [6 empty] | 0
| D | 997 | Přesun sutě |  |  |  | 0 |  |  |  |  | 0 |  | 0 |  | 0 | 1 | D | 1 |  |  |  | ROZPOCET | [6 empty] | 0
22 | K | 997013215 | Vnitrostaveništní doprava suti a vybouraných hmot pro budovy v do 18 m ručně | t | 23.145 |  | 0 | CS ÚRS 2021 01 |  | základní |  | 0 | 0 | 0 | 0 | 0 | 4 | K | 2 |  |  |  | ROZPOCET | 0 | 0 | 0 | 0 | 0 | 1 | 0 | 4 | -719429825
23 | K | 997013501 | Odvoz suti a vybouraných hmot na skládku nebo meziskládku do 1 km se složením | t | 23.145 |  | 0 | CS ÚRS 2021 01 |  | základní |  | 0 | 0 | 0 | 0 | 0 | 4 | K | 2 |  |  |  | ROZPOCET | 0 | 0 | 0 | 0 | 0 | 1 | 0 | 4 | -2110859462
24 | K | 997013509 | Příplatek k odvozu suti a vybouraných hmot na skládku ZKD 1 km přes 1 km | t | 439.755 |  | 0 | CS ÚRS 2021 01 |  | základní |  | 0 | 0 | 0 | 0 | 0 | 4 | K | 2 |  |  |  | ROZPOCET | 0 | 0 | 0 | 0 | 0 | 1 | 0 | 4 | -1554057093
| VV |  | 23,145*19 'Přepočtené koeficientem množství |  | 439.755 | [12 empty] | VV | 2 | 2 | False | 1 | ROZPOCET
25 | K | 997013631 | Poplatek za uložení na skládce (skládkovné) stavebního odpadu směsného kód odpadu 17 09 04 | t | 13.544 |  | 0 | CS ÚRS 2021 01 |  | základní |  | 0 | 0 | 0 | 0 | 0 | 4 | K | 2 |  |  |  | ROZPOCET | 0 | 0 | 0 | 0 | 0 | 1 | 0 | 4 | -1880147617
26 | K | 997013811 | Poplatek za uložení na skládce (skládkovné) stavebního odpadu dřevěného kód odpadu 17 02 01 | t | 3.2 |  | 0 | CS ÚRS 2021 01 |  | základní |  | 0 | 0 | 0 | 0 | 0 | 4 | K | 2 |  |  |  | ROZPOCET | 0 | 0 | 0 | 0 | 0 | 1 | 0 | 4 | 1654244353
27 | K | R-9970138 | Poplatek za uložení na skládce (skládkovné) stavebního odpadu krytina cementovláknitá | t | 6.401 |  | 0 |  |  | základní |  | 0 | 0 | 0 | 0 | 0 | 4 | K | 2 |  |  |  | ROZPOCET | 0 | 0 | 0 | 0 | 0 | 1 | 0 | 4 | -577968765
| D | 998 | Přesun hmot |  |  |  | 0 |  |  |  |  | 0 |  | 0 |  | 0 | 1 | D | 1 |  |  |  | ROZPOCET | [6 empty] | 0
28 | K | 998018003 | Přesun hmot ruční pro budovy v do 24 m | t | 6.878 |  | 0 | CS ÚRS 2021 01 |  | základní |  | 0 | 0 | 0 | 0 | 0 | 4 | K | 2 |  |  |  | ROZPOCET | 0 | 0 | 0 | 0 | 0 | 1 | 0 | 4 | -1218048639
29 | K | 998018011 | Příplatek k ručnímu přesunu hmot pro budovy za zvětšený přesun ZKD 100 m | t | 6.878 |  | 0 | CS ÚRS 2021 01 |  | základní |  | 0 | 0 | 0 | 0 | 0 | 4 | K | 2 |  |  |  | ROZPOCET | 0 | 0 | 0 | 0 | 0 | 1 | 0 | 4 | -1419836365
| D | PSV | Práce a dodávky PSV |  |  |  | 0 |  |  |  |  | 0 |  | 17.7441 |  | 21.1367 | 2 | D | 0 |  |  |  | ROZPOCET | [6 empty] | 0
| D | 712 | Povlakové krytiny |  |  |  | 0 |  |  |  |  | 0 |  | 0.28532 |  | 0 | 2 | D | 1 |  |  |  | ROZPOCET | [6 empty] | 0
30 | K | 712431111 | Provedení povlakové krytiny střech do 30° podkladní vrstvy pásy na sucho samolepící | m2 | 51 |  | 0 | CS ÚRS 2021 01 |  | základní |  | 0 | 0 | 0 | 0 | 0 | 16 | K | 2 |  |  |  | ROZPOCET | 0 | 0 | 0 | 0 | 0 | 1 | 0 | 16 | -1408733424
| VV |  | "viz. skladba SP02"51 |  | 51 | [12 empty] | VV | 2 | 2 | True | 1 | ROZPOCET
31 | M | 62853001 | pás asfaltový samolepicí modifikovaný SBS tl 4,0mm jemnozrnným minerálním posypem | m2 | 59.441 |  | 0 | CS ÚRS 2021 01 |  | základní |  | 0 | 0.0048 | 0.28532 | 0 | 0 | 32 | M | 2 |  |  |  | ROZPOCET | 0 | 0 | 0 | 0 | 0 | 1 | 0 | 16 | -1981852227
| VV |  | 51*1,1655 'Přepočtené koeficientem množství |  | 59.441 | [12 empty] | VV | 2 | 2 | False | 1 | ROZPOCET
32 | K | 998712203 | Přesun hmot procentní pro krytiny povlakové v objektech v do 24 m | % |  |  | 0 | CS ÚRS 2021 01 |  | základní |  | 0 | 0 | 0 | 0 | 0 | 16 | K | 2 |  |  |  | ROZPOCET | 0 | 0 | 0 | 0 | 0 | 1 | 0 | 16 | 758924420
33 | K | 998712292 | Příplatek k přesunu hmot procentní 712 za zvětšený přesun do 100 m | % |  |  | 0 | CS ÚRS 2021 01 |  | základní |  | 0 | 0 | 0 | 0 | 0 | 16 | K | 2 |  |  |  | ROZPOCET | 0 | 0 | 0 | 0 | 0 | 1 | 0 | 16 | 1714775453
34 | K | R-7125060 | D+M EPDM fólie, vč. lepení a dodávky lepidla, vč. všech sytémových příslušenství a doplňků | m2 | 129.95 |  | 0 |  |  | základní |  | 0 | 0 | 0 | 0 | 0 | 16 | K | 2 |  |  |  | ROZPOCET | 0 | 0 | 0 | 0 | 0 | 1 | 0 | 16 | -528189600
| VV |  | "viz. skladba SP01"62*1,15 |  | 71.3 | [12 empty] | VV | 2 | 2 | True | 0 | ROZPOCET
| VV |  | "viz. skladba SP02"51*1,15 |  | 58.65 | [12 empty] | VV | 2 | 2 | True | 0 | ROZPOCET
| VV |  | Součet |  | 129.95 | [12 empty] | VV | 2 | 4 | True | 1 | ROZPOCET
35 | K | R-7125061 | D+M POJISTNÁ DIFÚZNÍ FÓLIE | m2 | 51 |  | 0 |  |  | základní |  | 0 | 0 | 0 | 0 | 0 | 16 | K | 2 |  |  |  | ROZPOCET | 0 | 0 | 0 | 0 | 0 | 1 | 0 | 16 | -1377323797
| VV |  | "viz. skladba SP002"51 |  | 51 | [12 empty] | VV | 2 | 2 | True | 1 | ROZPOCET
36 | K | R-7125062 | D+M DIFÚZNĚ PROPUSTNÁ FÓLIE | m2 | 360 |  | 0 |  |  | základní |  | 0 | 0 | 0 | 0 | 0 | 16 | K | 2 |  |  |  | ROZPOCET | 0 | 0 | 0 | 0 | 0 | 1 | 0 | 16 | 1624362861
| VV |  | "viz. skladba SP003"360 |  | 360 | [12 empty] | VV | 2 | 2 | True | 1 | ROZPOCET
| D | 713 | Izolace tepelné |  |  |  | 0 |  |  |  |  | 0 |  | 4.9832 |  | 4.518 | 2 | D | 1 |  |  |  | ROZPOCET | [6 empty] | 0
37 | K | 713120813 | Odstranění tepelné izolace podlah volně kladené z vláknitých materiálů suchých tl přes 100 mm | m2 | 251 |  | 0 | CS ÚRS 2021 01 |  | základní |  | 0 | 0 | 0 | 0.018 | 4.518 | 16 | K | 2 |  |  |  | ROZPOCET | 0 | 0 | 0 | 0 | 0 | 1 | 0 | 16 | 871971969
| VV |  | "stávající izolace"142+109 |  | 251 | [12 empty] | VV | 2 | 2 | True | 1 | ROZPOCET
38 | K | 998713203 | Přesun hmot procentní pro izolace tepelné v objektech v do 24 m | % |  |  | 0 | CS ÚRS 2021 01 |  | základní |  | 0 | 0 | 0 | 0 | 0 | 16 | K | 2 |  |  |  | ROZPOCET | 0 | 0 | 0 | 0 | 0 | 1 | 0 | 16 | 115499826
39 | K | 998713292 | Příplatek k přesunu hmot procentní 713 za zvětšený přesun do 100 m | % |  |  | 0 | CS ÚRS 2021 01 |  | základní |  | 0 | 0 | 0 | 0 | 0 | 16 | K | 2 |  |  |  | ROZPOCET | 0 | 0 | 0 | 0 | 0 | 1 | 0 | 16 | -814494667
40 | K | R-7131511 | Montáž izolace tepelné střech ve dvou vrstvách vč. kotvení a dodávky kotevncíh prvků | m2 | 364 |  | 0 |  |  | základní |  | 0 | 0 | 0 | 0 | 0 | 16 | K | 2 |  |  |  | ROZPOCET | 0 | 0 | 0 | 0 | 0 | 1 | 0 | 16 | -140856061
| VV |  | "viz. skladba SP02"51 |  | 51 | [12 empty] | VV | 2 | 2 | True | 0 | ROZPOCET
| VV |  | "viz. skladba SP03"109 |  | 109 | [12 empty] | VV | 2 | 2 | True | 0 | ROZPOCET
| VV |  | "VIZ. SKLADBA sp01"62 |  | 62 | [12 empty] | VV | 2 | 2 | True | 0 | ROZPOCET
| VV |  | "VIZ. SKLADBA SP04"142 |  | 142 | [12 empty] | VV | 2 | 2 | True | 0 | ROZPOCET
| VV |  | Součet |  | 364 | [12 empty] | VV | 2 | 4 | True | 1 | ROZPOCET
41 | M | 28376501 | deska izolační PIR tl. 100mm | m2 | 56.1 |  | 0 | CS ÚRS 2021 01 |  | základní |  | 0 | 0.003 | 0.1683 | 0 | 0 | 32 | M | 2 |  |  |  | ROZPOCET | 0 | 0 | 0 | 0 | 0 | 1 | 0 | 16 | 1143862282
| VV |  | 51*1,1 'Přepočtené koeficientem množství |  | 56.1 | [12 empty] | VV | 2 | 2 | False | 1 | ROZPOCET
42 | M | 63141192 | deska tepelně izolační minerální do šikmých střech a stěn tl 140mm | m2 | 119.9 |  | 0 | CS ÚRS 2021 01 |  | základní |  | 0 | 0.007 | 0.8393 | 0 | 0 | 32 | M | 2 |  |  |  | ROZPOCET | 0 | 0 | 0 | 0 | 0 | 1 | 0 | 16 | 1919164228
| VV |  | "skladba SP03"109*1,1 |  | 119.9 | [12 empty] | VV | 2 | 2 | True | 1 | ROZPOCET
43 | M | 63141194 | deska tepelně izolační minerální do šikmých střech a stěn tl 160mm | m2 | 344.3 |  | 0 | CS ÚRS 2021 01 |  | základní |  | 0 | 0.008 | 2.7544 | 0 | 0 | 32 | M | 2 |  |  |  | ROZPOCET | 0 | 0 | 0 | 0 | 0 | 1 | 0 | 16 | 563438505
| VV |  | "skladba SP03"109*1,1 |  | 119.9 | [12 empty] | VV | 2 | 2 | True | 0 | ROZPOCET
| VV |  | "SKLADBA SP01"62*1,1 |  | 68.2 | [12 empty] | VV | 2 | 2 | True | 0 | ROZPOCET
| VV |  | "SKLADBA SP04"142*1,1 |  | 156.2 | [12 empty] | VV | 2 | 2 | True | 0 | ROZPOCET
| VV |  | Součet |  | 344.3 | [12 empty] | VV | 2 | 4 | True | 1 | ROZPOCET
44 | M | 63141188 | deska tepelně izolační minerální do šikmých střech a stěn tl 100mm | m2 | 156.2 |  | 0 | CS ÚRS 2021 01 |  | základní |  | 0 | 0.005 | 0.781 | 0 | 0 | 32 | M | 2 |  |  |  | ROZPOCET | 0 | 0 | 0 | 0 | 0 | 1 | 0 | 16 | -1050125799
| VV |  | "VIZ SKLADBA SP04"142*1,1 |  | 156.2 | [12 empty] | VV | 2 | 2 | True | 1 | ROZPOCET
45 | M | 63141184 | deska tepelně izolační minerální do šikmých střech a stěn tl 60mm | m2 | 68.2 |  | 0 | CS ÚRS 2021 01 |  | základní |  | 0 | 0.003 | 0.2046 | 0 | 0 | 32 | M | 2 |  |  |  | ROZPOCET | 0 | 0 | 0 | 0 | 0 | 1 | 0 | 16 | -1244329437
| VV |  | "VIZ. SKLADBA SP01"62*1,1 |  | 68.2 | [12 empty] | VV | 2 | 2 | True | 1 | ROZPOCET
46 | M | 28376504 | deska izolační PIR s tl. 140mm | m2 | 56.1 |  | 0 | CS ÚRS 2021 01 |  | základní |  | 0 | 0.0042 | 0.23562 | 0 | 0 | 32 | M | 2 |  |  |  | ROZPOCET | 0 | 0 | 0 | 0 | 0 | 1 | 0 | 16 | -1975284362
| VV |  | 51*1,1 'Přepočtené koeficientem množství |  | 56.1 | [12 empty] | VV | 2 | 2 | False | 1 | ROZPOCET
47 | K | R-7135060 | demontáž, dodávka , montáž tepelné izolace VZT | m2 | 30 |  | 0 |  |  | základní |  | 0 | 0 | 0 | 0 | 0 | 16 | K | 2 |  |  |  | ROZPOCET | 0 | 0 | 0 | 0 | 0 | 1 | 0 | 16 | -614256538
| D | 762 | Konstrukce tesařské |  |  |  | 0 |  |  |  |  | 0 |  | 11.5492 |  | 5.472 | 2 | D | 1 |  |  |  | ROZPOCET | [6 empty] | 0
48 | K | 762332132 | Montáž vázaných kcí krovů pravidelných z hraněného řeziva průřezové plochy do 224 cm2 | m | 352.66 |  | 0 | CS ÚRS 2021 01 |  | základní |  | 0 | 0 | 0 | 0 | 0 | 16 | K | 2 |  |  |  | ROZPOCET | 0 | 0 | 0 | 0 | 0 | 1 | 0 | 16 | -1447624952
| VV |  | "viz. stavebně konstrukční řešení"5,15*11+7,55 |  | 64.2 | [12 empty] | VV | 2 | 2 | True | 0 | ROZPOCET
| VV |  | "viz. výpis truhlářských prvkůT0-T10"7,7*4 |  | 30.8 | [12 empty] | VV | 2 | 2 | True | 0 | ROZPOCET
| VV |  | 6,2+8,12 |  | 14.32 | [12 empty] | VV | 2 | 2 | True | 0 | ROZPOCET
| VV |  | 0,5*3 |  | 1.5 | [12 empty] | VV | 2 | 2 | True | 0 | ROZPOCET
| VV |  | 5,7*10 |  | 57 | [12 empty] | VV | 2 | 2 | True | 0 | ROZPOCET
| VV |  | 5,2*3 |  | 15.6 | [12 empty] | VV | 2 | 2 | True | 0 | ROZPOCET
| VV |  | 5,7*10 |  | 57 | [12 empty] | VV | 2 | 2 | True | 0 | ROZPOCET
| VV |  | 5,2*3 |  | 15.6 | [12 empty] | VV | 2 | 2 | True | 0 | ROZPOCET
| VV |  | 7,6*7 |  | 53.2 | [12 empty] | VV | 2 | 2 | True | 0 | ROZPOCET
| VV |  | 5,43*8 |  | 43.44 | [12 empty] | VV | 2 | 2 | True | 0 | ROZPOCET
| VV |  | Součet |  | 352.66 | [12 empty] | VV | 2 | 4 | True | 1 | ROZPOCET
49 | M | 61223270 | hranol konstrukční KVH lepený průřezu 100x100-280mm pohledový | m3 | 3.709 |  | 0 | CS ÚRS 2021 01 |  | základní |  | 0 | 0.44 | 1.632 | 0 | 0 | 32 | M | 2 |  |  |  | ROZPOCET | 0 | 0 | 0 | 0 | 0 | 1 | 0 | 16 | -1474680614
| VV |  | "viz. stavebně konstrukční řešení"5,15*0,1*0,22*1,1*11 |  | 1.371 | [12 empty] | VV | 2 | 2 | True | 0 | ROZPOCET
| VV |  | "viz. výpis truhl. prvků - T09,T10"0,1*0,22*7,6*7*1,1 |  | 1.287 | [12 empty] | VV | 2 | 2 | True | 0 | ROZPOCET
| VV |  | 0,1*0,22*5,43*8*1,1 |  | 1.051 | [12 empty] | VV | 2 | 2 | True | 0 | ROZPOCET
| VV |  | Součet |  | 3.709 | [12 empty] | VV | 2 | 4 | True | 1 | ROZPOCET
50 | M | 60512126 | hranol stavební řezivo průřezu do 120cm2 dl 6-8m | m3 | 0.913 |  | 0 | CS ÚRS 2021 01 |  | základní |  | 0 | 0.55 | 0.50215 | 0 | 0 | 32 | M | 2 |  |  |  | ROZPOCET | 0 | 0 | 0 | 0 | 0 | 1 | 0 | 16 | 1719065538
| VV |  | "viz. výpis truhl. prvků - T01-T08"0,14*0,06*7,7*4*1,1 |  | 0.285 | [12 empty] | VV | 2 | 2 | True | 0 | ROZPOCET
| VV |  | 0,14*0,006*6,2*1,1 |  | 0.006 | [12 empty] | VV | 2 | 2 | True | 0 | ROZPOCET
| VV |  | 0,14*0,06*8,12*1,1 |  | 0.075 | [12 empty] | VV | 2 | 2 | True | 0 | ROZPOCET
| VV |  | 0,12*0,06*0,5*3*1,1 |  | 0.012 | [12 empty] | VV | 2 | 2 | True | 0 | ROZPOCET
| VV |  | 0,1*0,06*5,7*10*1,1 |  | 0.376 | [12 empty] | VV | 2 | 2 | True | 0 | ROZPOCET
| VV |  | 0,1*0,06*5,2*3*1,1 |  | 0.103 | [12 empty] | VV | 2 | 2 | True | 0 | ROZPOCET
| VV |  | 0,04*0,006*5,7*10*1,1 |  | 0.015 | [12 empty] | VV | 2 | 2 | True | 0 | ROZPOCET
| VV |  | 0,04*0,06*5,2*3*1,1 |  | 0.041 | [12 empty] | VV | 2 | 2 | True | 0 | ROZPOCET
| VV |  | Součet |  | 0.913 | [12 empty] | VV | 2 | 4 | True | 1 | ROZPOCET
51 | M | 61223269 | hranol konstrukční KVH lepený průřezu 80x80-280mm pohledový | m3 | 0.081 |  | 0 | CS ÚRS 2021 01 |  | základní |  | 0 | 0.44 | 0.03564 | 0 | 0 | 32 | M | 2 |  |  |  | ROZPOCET | 0 | 0 | 0 | 0 | 0 | 1 | 0 | 16 | -2043048514
| VV |  | "viz. stavebně konstruční řešeníí"0,08*0,12*7,66*1,1 |  | 0.081 | [12 empty] | VV | 2 | 2 | True | 1 | ROZPOCET
52 | K | 762341024 | Bednění střech rovných z desek OSB tl 18 mm na pero a drážku šroubovaných na krokve | m2 | 473 |  | 0 | CS ÚRS 2021 01 |  | základní |  | 0 | 0.01152 | 5.449 | 0 | 0 | 16 | K | 2 |  |  |  | ROZPOCET | 0 | 0 | 0 | 0 | 0 | 1 | 0 | 16 | -403963568
| P |  | Poznámka k položce: vč. dodávky a montáže veškerých kotevních a spojovacích prvků | [14 empty] | P | 2
| VV |  | "viz. skladba SP01"62 |  | 62 | [12 empty] | VV | 2 | 2 | True | 0 | ROZPOCET
| VV |  | "viz. skladba SP02"51 |  | 51 | [12 empty] | VV | 2 | 2 | True | 0 | ROZPOCET
| VV |  | "viz. skladba SP03"360 |  | 360 | [12 empty] | VV | 2 | 2 | True | 0 | ROZPOCET
| VV |  | Součet |  | 473 | [12 empty] | VV | 2 | 4 | True | 1 | ROZPOCET
53 | K | 762395000 | Spojovací prostředky krovů, bednění, laťování, nadstřešních konstrukcí | m3 | 4.703 |  | 0 | CS ÚRS 2021 01 |  | základní |  | 0 | 0.02337 | 0.10991 | 0 | 0 | 16 | K | 2 |  |  |  | ROZPOCET | 0 | 0 | 0 | 0 | 0 | 1 | 0 | 16 | -1456726778
| VV |  | 3,709+0,913+0,081 |  | 4.703 | [12 empty] | VV | 2 | 2 | True | 1 | ROZPOCET
54 | K | 762083122 | Impregnace řeziva proti dřevokaznému hmyzu, houbám a plísním máčením třída ohrožení 3 a 4 | m3 | 17.503 |  | 0 | CS ÚRS 2021 01 |  | základní |  | 0 | 0.00189 | 0.033081 | 0 | 0 | 16 | K | 2 |  |  |  | ROZPOCET | 0 | 0 | 0 | 0 | 0 | 1 | 0 | 16 | -731841787
| VV |  | "stávající a nový krov"3,709+0,913+0,081+12,8 |  | 17.503 | [12 empty] | VV | 2 | 2 | True | 1 | ROZPOCET
55 | K | 762521811 | Demontáž podlah bez polštářů z prken tloušťky do 32 mm | m2 | 142 |  | 0 | CS ÚRS 2021 01 |  | základní |  | 0 | 0 | 0 | 0.016 | 2.272 | 16 | K | 2 |  |  |  | ROZPOCET | 0 | 0 | 0 | 0 | 0 | 1 | 0 | 16 | -1857020215
| VV |  | "PODLAHA PůDY "142 |  | 142 | [12 empty] | VV | 2 | 2 | True | 1 | ROZPOCET
56 | K | 998762203 | Přesun hmot procentní pro kce tesařské v objektech v do 24 m | % |  |  | 0 | CS ÚRS 2021 01 |  | základní |  | 0 | 0 | 0 | 0 | 0 | 16 | K | 2 |  |  |  | ROZPOCET | 0 | 0 | 0 | 0 | 0 | 1 | 0 | 16 | 563460277
57 | K | 998762294 | Příplatek k přesunu hmot procentní 762 za zvětšený přesun do 1000 m | % |  |  | 0 | CS ÚRS 2021 01 |  | základní |  | 0 | 0 | 0 | 0 | 0 | 16 | K | 2 |  |  |  | ROZPOCET | 0 | 0 | 0 | 0 | 0 | 1 | 0 | 16 | -1673130162
58 | K | R-7625031 | Ošetření dřeva prostředkem proti plísni , minimální příjem cca 40-50g/m2 vč. dodávky materiálu | m2 | 250 |  | 0 |  |  | základní |  | 0 | 0 | 0 | 0 | 0 | 16 | K | 2 |  |  |  | ROZPOCET | 0 | 0 | 0 | 0 | 0 | 1 | 0 | 16 | 624419888
59 | K | R-7623410 | Bednění střech rovných z desek cemetotřískových ve dvou vrstvách 2x 10 mm (dodávka + montáž)vč. dodávky a montáže všech kotevních a spojovacích prvků | m2 | 51 |  | 0 |  |  | základní |  | 0 | 0.01152 | 0.58752 | 0 | 0 | 16 | K | 2 |  |  |  | ROZPOCET | 0 | 0 | 0 | 0 | 0 | 1 | 0 | 16 | 1642992445
| VV |  | "viz. skladba SP02"51 |  | 51 | [12 empty] | VV | 2 | 2 | True | 1 | ROZPOCET
60 | K | R-7625010 | Výměna stávajících krokví a dřevěných prvků krovu | m | 320 |  | 0 |  |  | základní |  | 0 | 0.01 | 3.2 | 0.01 | 3.2 | 16 | K | 2 |  |  |  | ROZPOCET | 0 | 0 | 0 | 0 | 0 | 1 | 0 | 16 | -1390168302
| P |  | Poznámka k položce: Položka obsahuje : demontáž dřevěného prvku dodávku a montáž nového dřevěného prvku veškeré spojovací a kotevní prvky | [14 empty] | P | 2
| VV |  | "předpoklad"320 |  | 320 | [12 empty] | VV | 2 | 2 | True | 1 | ROZPOCET
61 | K | R-7625030 | Tlaková injektáž pozednic vč dodávky materiálu | m | 52 |  | 0 |  |  | základní |  | 0 | 0 | 0 | 0 | 0 | 16 | K | 2 |  |  |  | ROZPOCET | 0 | 0 | 0 | 0 | 0 | 1 | 0 | 16 | -1329742165
62 | K | R-7625630 | D+M DŘEVĚNÝ HRANOL ( ROŠT) 140/60 a1250 mm, vč. impregnace, vč. kotvení a dodávky kotevních a spojovacích prvků | m2 | 51 |  | 0 |  |  | základní |  | 0 | 0 | 0 | 0 | 0 | 16 | K | 2 |  |  |  | ROZPOCET | 0 | 0 | 0 | 0 | 0 | 1 | 0 | 16 | 331879744
| VV |  | "viz. skladba SP02"51 |  | 51 | [12 empty] | VV | 2 | 2 | True | 1 | ROZPOCET
63 | K | R-7625631 | D+M DŘEVĚNÝ HRANOL (ROŠT) 100/60 a625 mm, vč. impregnace, vč. kotvení a dodávky kotevních a spojovacích prvků | m2 | 51 |  | 0 |  |  | základní |  | 0 | 0 | 0 | 0 | 0 | 16 | K | 2 |  |  |  | ROZPOCET | 0 | 0 | 0 | 0 | 0 | 1 | 0 | 16 | -303362754
| VV |  | "viz. skladba SP02"51 |  | 51 | [12 empty] | VV | 2 | 2 | True | 1 | ROZPOCET
64 | K | R-7625632 | D+M DDŘEVĚNÁ LAŤ 40/60 (nevětraná vzduchová mezera, vč. impregnace, vč. kotvení a dodávky kotevních a spojovacích prvků | m2 | 51 |  | 0 |  |  | základní |  | 0 | 0 | 0 | 0 | 0 | 16 | K | 2 |  |  |  | ROZPOCET | 0 | 0 | 0 | 0 | 0 | 1 | 0 | 16 | -198994636
| VV |  | "viz. skladba SP02"51 |  | 51 | [12 empty] | VV | 2 | 2 | True | 1 | ROZPOCET
65 | K | R-7625633 | D+M KONTRALAŤ 50/60, vč. impregnace, vč. kotvení a dodávky kotevních a spojovacích prvků | m2 | 360 |  | 0 |  |  | základní |  | 0 | 0 | 0 | 0 | 0 | 16 | K | 2 |  |  |  | ROZPOCET | 0 | 0 | 0 | 0 | 0 | 1 | 0 | 16 | 2128947432
| VV |  | "viz. skladba SP03"360 |  | 360 | [12 empty] | VV | 2 | 2 | True | 1 | ROZPOCET
| D | 763 | Konstrukce suché výstavby |  |  |  | 0 |  |  |  |  | 0 |  | 0 |  | 0.18 | 2 | D | 1 |  |  |  | ROZPOCET | [6 empty] | 0
66 | K | 998763202 | Přesun hmot procentní pro dřevostavby v objektech v do 24 m | % |  |  | 0 | CS ÚRS 2021 01 |  | základní |  | 0 | 0 | 0 | 0 | 0 | 16 | K | 2 |  |  |  | ROZPOCET | 0 | 0 | 0 | 0 | 0 | 1 | 0 | 16 | 336729873
67 | K | 998763294 | Příplatek k přesunu hmot procentní 763 za zvětšený přesun do 1000 m | % |  |  | 0 | CS ÚRS 2021 01 |  | základní |  | 0 | 0 | 0 | 0 | 0 | 16 | K | 2 |  |  |  | ROZPOCET | 0 | 0 | 0 | 0 | 0 | 1 | 0 | 16 | 817861679
68 | K | R-7632056 | Výměna protipožárního SDK po provedených pracích vč. podkladního roštu | m2 | 60 |  | 0 |  |  | základní |  | 0 | 0 | 0 | 0 | 0 | 16 | K | 2 |  |  |  | ROZPOCET | 0 | 0 | 0 | 0 | 0 | 1 | 0 | 16 | -978849926
| VV |  | "předpoklad výměny poškozeného SDK při provádění prací"60 |  | 60 | [12 empty] | VV | 2 | 2 | True | 1 | ROZPOCET
69 | K | R-7635020 | D+M protipožárního podhledu 2x SDK deska tl. 12,5 mm vč. podkladního roštu | m2 | 35 |  | 0 |  |  | základní |  | 0 | 0 | 0 | 0 | 0 | 16 | K | 2 |  |  |  | ROZPOCET | 0 | 0 | 0 | 0 | 0 | 1 | 0 | 16 | 330345616
| P |  | Poznámka k položce: vč. všech systémových příslušenství a doplňků | [14 empty] | P | 2
| VV |  | "viz. skladba P02"35 |  | 35 | [12 empty] | VV | 2 | 2 | True | 1 | ROZPOCET
70 | K | R-7635021 | D+M protipožárního obkladu SDK deska tl. 2x 12,5 mm vč. podkladního roštu | m2 | 30 |  | 0 |  |  | základní |  | 0 | 0 | 0 | 0 | 0 | 16 | K | 2 |  |  |  | ROZPOCET | 0 | 0 | 0 | 0 | 0 | 1 | 0 | 16 | 421926953
| VV |  | "stávající dřevěné prvky "21+9 |  | 30 | [12 empty] | VV | 2 | 2 | True | 1 | ROZPOCET
71 | K | R-7635896 | Demontáž SDk kastlíku vč. podkl. roštu | m2 | 9 |  | 0 |  |  | základní |  | 0 | 0 | 0 | 0.02 | 0.18 | 16 | K | 2 |  |  |  | ROZPOCET | 0 | 0 | 0 | 0 | 0 | 1 | 0 | 16 | 1731642810
| D | 764 | Konstrukce klempířské |  |  |  | 0 |  |  |  |  | 0 |  | 0.069062 |  | 0.63595 | 2 | D | 1 |  |  |  | ROZPOCET | [6 empty] | 0
72 | K | 764001821 | Demontáž krytiny ze svitků nebo tabulí do suti | m2 | 62 |  | 0 | CS ÚRS 2021 01 |  | základní |  | 0 | 0 | 0 | 0.00594 | 0.36828 | 16 | K | 2 |  |  |  | ROZPOCET | 0 | 0 | 0 | 0 | 0 | 1 | 0 | 16 | 1530467846
| P |  | Poznámka k položce: vč. celé skladby až na nnosnou konstrukci | [14 empty] | P | 2
| VV |  | "viz. výkresy bouracích prací"62 |  | 62 | [12 empty] | VV | 2 | 2 | True | 1 | ROZPOCET
73 | K | 764002801 | Demontáž oplechování do suti | m | 86 |  | 0 | CS ÚRS 2021 01 |  | základní |  | 0 | 0 | 0 | 0.0017 | 0.1462 | 16 | K | 2 |  |  |  | ROZPOCET | 0 | 0 | 0 | 0 | 0 | 1 | 0 | 16 | 960520801
| VV |  | "viz. výkresy bouracích prací"86 |  | 86 | [12 empty] | VV | 2 | 2 | True | 1 | ROZPOCET
74 | K | 764004801 | Demontáž podokapního žlabu do suti | m | 34.9 |  | 0 | CS ÚRS 2021 01 |  | základní |  | 0 | 0 | 0 | 0.0026 | 0.09074 | 16 | K | 2 |  |  |  | ROZPOCET | 0 | 0 | 0 | 0 | 0 | 1 | 0 | 16 | -1163896476
| VV |  | "viz. výkresy bouracích prací" 17,5+17,4 |  | 34.9 | [12 empty] | VV | 2 | 2 | True | 1 | ROZPOCET
75 | K | 764004861 | Demontáž svodu do suti | m | 7.8 |  | 0 | CS ÚRS 2021 01 |  | základní |  | 0 | 0 | 0 | 0.00394 | 0.030732 | 16 | K | 2 |  |  |  | ROZPOCET | 0 | 0 | 0 | 0 | 0 | 1 | 0 | 16 | 259042263
76 | K | 764218407 | Oplechování rovné římsy mechanicky kotvené z Pz plechu rš 670 mm | m | 8.62 |  | 0 | CS ÚRS 2021 01 |  | základní |  | 0 | 0.00333 | 0.028705 | 0 | 0 | 16 | K | 2 |  |  |  | ROZPOCET | 0 | 0 | 0 | 0 | 0 | 1 | 0 | 16 | -779864750
| VV |  | "viz. výpis kl. prvků- K03"8,62 |  | 8.62 | [12 empty] | VV | 2 | 2 | True | 1 | ROZPOCET
77 | K | 764521404 | Žlab podokapní půlkruhový z Al plechu rš 330 mm | m | 17.5 |  | 0 | CS ÚRS 2021 01 |  | základní |  | 0 | 0.00091 | 0.015925 | 0 | 0 | 16 | K | 2 |  |  |  | ROZPOCET | 0 | 0 | 0 | 0 | 0 | 1 | 0 | 16 | 1928445410
| VV |  | "viz. výpis kl. prvků - K01"17,5 |  | 17.5 | [12 empty] | VV | 2 | 2 | True | 1 | ROZPOCET
78 | K | 764521405 | Žlab podokapní půlkruhový z Al plechu rš 400 mm | m | 17.4 |  | 0 | CS ÚRS 2021 01 |  | základní |  | 0 | 0.00092 | 0.016008 | 0 | 0 | 16 | K | 2 |  |  |  | ROZPOCET | 0 | 0 | 0 | 0 | 0 | 1 | 0 | 16 | 1813222510
| VV |  | "viz. výpis kl. prvků - K04"17,4 |  | 17.4 | [12 empty] | VV | 2 | 2 | True | 1 | ROZPOCET
79 | K | 764528422 | Svody kruhové včetně objímek, kolen, odskoků z Al plechu průměru 100 mm | m | 7.8 |  | 0 | CS ÚRS 2021 01 |  | základní |  | 0 | 0.00108 | 0.008424 | 0 | 0 | 16 | K | 2 |  |  |  | ROZPOCET | 0 | 0 | 0 | 0 | 0 | 1 | 0 | 16 | 1218629887
| VV |  | "viz. výpis kl. prvků - K02"2,8 |  | 2.8 | [12 empty] | VV | 2 | 2 | True | 0 | ROZPOCET
| VV |  | "K05"5 |  | 5 | [12 empty] | VV | 2 | 2 | True | 0 | ROZPOCET
| VV |  | Součet |  | 7.8 | [12 empty] | VV | 2 | 4 | True | 1 | ROZPOCET
80 | K | 998764203 | Přesun hmot procentní pro konstrukce klempířské v objektech v do 24 m | % |  |  | 0 | CS ÚRS 2021 01 |  | základní |  | 0 | 0 | 0 | 0 | 0 | 16 | K | 2 |  |  |  | ROZPOCET | 0 | 0 | 0 | 0 | 0 | 1 | 0 | 16 | -1046181726
81 | K | 998764292 | Příplatek k přesunu hmot procentní 764 za zvětšený přesun do 100 m | % |  |  | 0 | CS ÚRS 2021 01 |  | základní |  | 0 | 0 | 0 | 0 | 0 | 16 | K | 2 |  |  |  | ROZPOCET | 0 | 0 | 0 | 0 | 0 | 1 | 0 | 16 | 622934391
82 | K | R-7642001 | D+M okapničky u pojistné izolace vč. kotvení a dodávky kotevních prvků - viz. K06 | m | 8.33 |  | 0 |  |  | základní |  | 0 | 0 | 0 | 0 | 0 | 16 | K | 2 |  |  |  | ROZPOCET | 0 | 0 | 0 | 0 | 0 | 1 | 0 | 16 | -227820357
83 | K | R-7642002 | D+M ochranná větrací mřížka vč. kotvení a dodávky kotevních prvků - viz. K07 | m | 8.33 |  | 0 |  |  | základní |  | 0 | 0 | 0 | 0 | 0 | 16 | K | 2 |  |  |  | ROZPOCET | 0 | 0 | 0 | 0 | 0 | 1 | 0 | 16 | 217962057
84 | K | R-7642003 | D+M okapničky u střešní krytiny vč. kotvení a dodávky kotevních prvků - viz. K08 | m | 17.5 |  | 0 |  |  | základní |  | 0 | 0 | 0 | 0 | 0 | 16 | K | 2 |  |  |  | ROZPOCET | 0 | 0 | 0 | 0 | 0 | 1 | 0 | 16 | 1972791341
85 | K | R-7642004 | D+M závětrná lišta vč. kotvení a dodávky kotevních prvků - viz. K09 | m | 17.2 |  | 0 |  |  | základní |  | 0 | 0 | 0 | 0 | 0 | 16 | K | 2 |  |  |  | ROZPOCET | 0 | 0 | 0 | 0 | 0 | 1 | 0 | 16 | -1216080136
86 | K | R-7642006 | D+M oplechování přechodu vč. kotvení a dodávky kotevních prvků - viz. K10 | m | 16 |  | 0 |  |  | základní |  | 0 | 0 | 0 | 0 | 0 | 16 | K | 2 |  |  |  | ROZPOCET | 0 | 0 | 0 | 0 | 0 | 1 | 0 | 16 | -491577305
87 | K | R-7642007 | D+M oplechování atiky vč. kotvení a dodávky kotevních prvků - viz. K11 | m | 4 |  | 0 |  |  | základní |  | 0 | 0 | 0 | 0 | 0 | 16 | K | 2 |  |  |  | ROZPOCET | 0 | 0 | 0 | 0 | 0 | 1 | 0 | 16 | -1210637260
88 | K | R-7642008 | D+M oplechování komínů vč. kotvení a dodávky kotevních prvků - viz. K12 | m | 3 |  | 0 |  |  | základní |  | 0 | 0 | 0 | 0 | 0 | 16 | K | 2 |  |  |  | ROZPOCET | 0 | 0 | 0 | 0 | 0 | 1 | 0 | 16 | 949321783
89 | K | R-7642009 | D+M oplechování komínů vč. kotvení a dodávky kotevních prvků - viz. K13 | m | 1 |  | 0 |  |  | základní |  | 0 | 0 | 0 | 0 | 0 | 16 | K | 2 |  |  |  | ROZPOCET | 0 | 0 | 0 | 0 | 0 | 1 | 0 | 16 | -266284720
| D | 765 | Krytina skládaná |  |  |  | 0 |  |  |  |  | 0 |  | 0 |  | 6.4503 | 2 | D | 1 |  |  |  | ROZPOCET | [6 empty] | 0
90 | K | 765131801 | Demontáž vláknocementové skládané krytiny sklonu do 30° do suti | m2 | 360 |  | 0 | CS ÚRS 2021 01 |  | základní |  | 0 | 0 | 0 | 0.01778 | 6.4008 | 16 | K | 2 |  |  |  | ROZPOCET | 0 | 0 | 0 | 0 | 0 | 1 | 0 | 16 | 2120009816
| P |  | Poznámka k položce: vč. fólie a latí | [14 empty] | P | 2
| VV |  | "viz. výkresy bouracích prací"360 |  | 360 | [12 empty] | VV | 2 | 2 | True | 1 | ROZPOCET
91 | K | 765131841 | Příplatek k cenám demontáže skládané vláknocementové krytiny za sklon přes 30° | m2 | 360 |  | 0 | CS ÚRS 2021 01 |  | základní |  | 0 | 0 | 0 | 0 | 0 | 16 | K | 2 |  |  |  | ROZPOCET | 0 | 0 | 0 | 0 | 0 | 1 | 0 | 16 | -1251346856
| VV |  | "viz. výkresy bouracích prací"360 |  | 360 | [12 empty] | VV | 2 | 2 | True | 1 | ROZPOCET
92 | K | 765192811 | Demontáž střešního výlezu jakkékoliv plochy | kus | 3 |  | 0 | CS ÚRS 2021 01 |  | základní |  | 0 | 0 | 0 | 0.0165 | 0.0495 | 16 | K | 2 |  |  |  | ROZPOCET | 0 | 0 | 0 | 0 | 0 | 1 | 0 | 16 | -1459740051
93 | K | 998765203 | Přesun hmot procentní pro krytiny skládané v objektech v do 24 m | % |  |  | 0 | CS ÚRS 2021 01 |  | základní |  | 0 | 0 | 0 | 0 | 0 | 16 | K | 2 |  |  |  | ROZPOCET | 0 | 0 | 0 | 0 | 0 | 1 | 0 | 16 | 1073695796
94 | K | 998765292 | Příplatek k přesunu hmot procentní 765 za zvětšený přesun do 100 m | % |  |  | 0 | CS ÚRS 2021 01 |  | základní |  | 0 | 0 | 0 | 0 | 0 | 16 | K | 2 |  |  |  | ROZPOCET | 0 | 0 | 0 | 0 | 0 | 1 | 0 | 16 | -933138834
95 | K | R-7652030 | D+M STŘEŠNÍ KRYTINA - MALOFORMÁTOVÁ VLÁKNOCEMENTOVÁ KRYTINA vč. všech systémových příslušenství a doplňků | m2 | 360 |  | 0 |  |  | základní |  | 0 | 0 | 0 | 0 | 0 | 16 | K | 2 |  |  |  | ROZPOCET | 0 | 0 | 0 | 0 | 0 | 1 | 0 | 16 | 1987724715
| VV |  | "vz. skladba SP03"360 |  | 360 | [12 empty] | VV | 2 | 2 | True | 1 | ROZPOCET
| D | 767 | Konstrukce zámečnické |  |  |  | 0 |  |  |  |  | 0 |  | 0 |  | 3.6434 | 2 | D | 1 |  |  |  | ROZPOCET | [6 empty] | 0
96 | K | 998767203 | Přesun hmot procentní pro zámečnické konstrukce v objektech v do 24 m | % |  |  | 0 | CS ÚRS 2021 01 |  | základní |  | 0 | 0 | 0 | 0 | 0 | 16 | K | 2 |  |  |  | ROZPOCET | 0 | 0 | 0 | 0 | 0 | 1 | 0 | 16 | -1429315491
97 | K | 998767292 | Příplatek k přesunu hmot procentní 767 za zvětšený přesun do 100 m | % |  |  | 0 | CS ÚRS 2021 01 |  | základní |  | 0 | 0 | 0 | 0 | 0 | 16 | K | 2 |  |  |  | ROZPOCET | 0 | 0 | 0 | 0 | 0 | 1 | 0 | 16 | 1641213737
98 | K | R-7667456 | D+M žebříku - viz. Z06, vč. povrchové úpravy, vč. kotvení a dodávky kotevních prvků - viz. Z06 | kus | 1 |  | 0 |  |  | základní |  | 0 | 0 | 0 | 0 | 0 | 16 | K | 2 |  |  |  | ROZPOCET | 0 | 0 | 0 | 0 | 0 | 1 | 0 | 16 | 1531961830
99 | K | R-7675420 | D+M větracích komínků kanalizace vč. souvisejícch stavebních úprav | kus | 3 |  | 0 |  |  | základní |  | 0 | 0 | 0 | 0 | 0 | 16 | K | 2 |  |  |  | ROZPOCET | 0 | 0 | 0 | 0 | 0 | 1 | 0 | 16 | -1585728658
100 | K | R-7675690 | D+M systémového sněhového zachytávače - viz. Z07 | m | 52.5 |  | 0 |  |  | základní |  | 0 | 0 | 0 | 0 | 0 | 16 | K | 2 |  |  |  | ROZPOCET | 0 | 0 | 0 | 0 | 0 | 1 | 0 | 16 | -874881786
| P |  | Poznámka k položce: VČETNĚ SPOJEK, SVOREK A KOTVENÍ, NUTNO ZPRACOVAT KLADEČSKÝ PLÁN, terý musí být odsouhlasen objednatele a projektantem | [14 empty] | P | 2
101 | K | R-7675989 | D+M střešního výlezu - viz. Z04 | kus | 3 |  | 0 |  |  | základní |  | 0 | 0 | 0 | 0 | 0 | 16 | K | 2 |  |  |  | ROZPOCET | 0 | 0 | 0 | 0 | 0 | 1 | 0 | 16 | 230435183
102 | K | R-7678569 | D+M systémového sněhového zachytávače pro EPDM fólii - viz. Z03 | kus | 5 |  | 0 |  |  | základní |  | 0 | 0 | 0 | 0 | 0 | 16 | K | 2 |  |  |  | ROZPOCET | 0 | 0 | 0 | 0 | 0 | 1 | 0 | 16 | -974934768
| P |  | Poznámka k položce: VČETNĚ SPOJEK, SVOREK A KOTVENÍ, NUTNO ZPRACOVAT KLADEČSKÝ PLÁN, který musí být odsouhlasen objednatelem a projektantem | [14 empty] | P | 2
103 | K | R-7678001 | D+M hliníkové sestavy - viz. Z01 - vč. vnitřní a vnější pásky, vč. všech systémových příslušenství a doplńků | kus | 1 |  | 0 |  |  | základní |  | 0 | 0 | 0 | 0 | 0 | 16 | K | 2 |  |  |  | ROZPOCET | 0 | 0 | 0 | 0 | 0 | 1 | 0 | 16 | -1687008408
| P |  | Poznámka k položce: před zadáním do výroby zpracuje zhotovitel výrobní dokumentaci, která musí být předložena objednateli a projektantovi k odsouhlasení. | [14 empty] | P | 2
104 | K | R-7678002 | D+M předokenní venkovní žaluzie - viz. Z02 | kus | 5 |  | 0 |  |  | základní |  | 0 | 0 | 0 | 0 | 0 | 16 | K | 2 |  |  |  | ROZPOCET | 0 | 0 | 0 | 0 | 0 | 1 | 0 | 16 | -1864822598
| P |  | Poznámka k položce: vč. kotvení a dodávky kotevních prvků, vč. veškerého systémového příslušenství a doplŃKů před zadáním do výroby zpracuje zhotovitel výrobní dokumentaci, která musí být předložena objednateli a projektantovi k odsouhlasení. | [14 empty] | P | 2
105 | K | R-7678009 | ODBORNÁ DEMONTÁŽ STÁVAJÍCÍ OCELOVÉ KONSTRUKCE | kg | 2625 |  | 0 |  |  | základní |  | 0 | 0 | 0 | 0.001 | 2.625 | 16 | K | 2 |  |  |  | ROZPOCET | 0 | 0 | 0 | 0 | 0 | 1 | 0 | 16 | 564253175
| VV |  | "stávající ocelová konstrukce "2625 |  | 2625 | [12 empty] | VV | 2 | 2 | True | 1 | ROZPOCET
106 | K | R-7678091 | D+M ocelové konstrukce vč. povrchové úpravy, vč. kotvení a dodávky kotevních a spojovacích prků - viz. statická část | kg | 326 |  | 0 |  |  | základní |  | 0 | 0 | 0 | 0 | 0 | 16 | K | 2 |  |  |  | ROZPOCET | 0 | 0 | 0 | 0 | 0 | 1 | 0 | 16 | 451381888
| P |  | Poznámka k položce: Položka obsahuje : - Dodávku a montáž ocelové konstrukce vč. kotvení a dodávky všech kotevních a spojovacích prvků, vč. svárů, nátěr ocelové konstrukce Uvedená hmostnost udává hmostnost hotového výrobku, zhotovitel je povinen ocwnit položku tak, aby dle svých zkušeností a technologických možností započetl veškerý prořez materiálu do ceny položky. - dopravu materiálu na stavbu, veškeré přesuny hmot - zpracování dílenské dokumentace, která musí být zpracována před zadáním ocelové konstrukce do výroby a odsouhlasena objednatelem a projektantem - zpracování techologického postupu provádění prací, který bude zhotovitele předložen objednateli a projektantovi k odsouhlasení - výchozí kontrolním prohlídku ocelové konstrukce dle ČSN 732604 | [14 empty] | P | 2
| VV |  | "viz. stavebně konstrukční řešení" 326 |  | 326 | [12 empty] | VV | 2 | 2 | True | 1 | ROZPOCET
107 | K | R-7679001 | ODBORNÁ DEMONTÁŽ STÁVAJICÍHO STÍNĚNÍ - VENKOVNÍ ŽALUZIE, VČ. ODSTRANĚNÍ EL. ROZVODU A PŘÍSLUŠENSTVÍ | m2 | 50.92 |  | 0 |  |  | základní |  | 0 | 0 | 0 | 0.02 | 1.0184 | 16 | K | 2 |  |  |  | ROZPOCET | 0 | 0 | 0 | 0 | 0 | 1 | 0 | 16 | -1068142020
| VV |  | "viz. výkresy bouracích prací"6,7*7,6 |  | 50.92 | [12 empty] | VV | 2 | 2 | True | 1 | ROZPOCET
| D | 776 | Podlahy povlakové |  |  |  | 0 |  |  |  |  | 0 |  | 0.61125 |  | 0.237 | 2 | D | 1 |  |  |  | ROZPOCET | [6 empty] | 0
108 | K | 776111115 | Broušení podkladu povlakových podlah před litím stěrky | m2 | 81.5 |  | 0 | CS ÚRS 2021 01 |  | základní |  | 0 | 0 | 0 | 0 | 0 | 4 | K | 2 |  |  |  | ROZPOCET | 0 | 0 | 0 | 0 | 0 | 1 | 0 | 4 | -1133746658
| VV |  | "viz. skladba P01"81,5 |  | 81.5 | [12 empty] | VV | 2 | 2 | True | 1 | ROZPOCET
109 | K | 776111311 | Vysátí podkladu povlakových podlah | m2 | 81.5 |  | 0 | CS ÚRS 2021 01 |  | základní |  | 0 | 0 | 0 | 0 | 0 | 16 | K | 2 |  |  |  | ROZPOCET | 0 | 0 | 0 | 0 | 0 | 1 | 0 | 16 | -659760233
| VV |  | "viz. skladba P01"81,5 |  | 81.5 | [12 empty] | VV | 2 | 2 | True | 1 | ROZPOCET
110 | K | 776141122 | Vyrovnání podkladu povlakových podlah stěrkou pevnosti 30 MPa tl 5 mm | m2 | 81.5 |  | 0 | CS ÚRS 2021 01 |  | základní |  | 0 | 0.0075 | 0.61125 | 0 | 0 | 16 | K | 2 |  |  |  | ROZPOCET | 0 | 0 | 0 | 0 | 0 | 1 | 0 | 16 | 471524043
| VV |  | "viz. skladba P01"81,5 |  | 81.5 | [12 empty] | VV | 2 | 2 | True | 1 | ROZPOCET
111 | K | 776201812 | Demontáž lepených povlakových podlah s podložkou ručně | m2 | 79 |  | 0 | CS ÚRS 2021 01 |  | základní |  | 0 | 0 | 0 | 0.003 | 0.237 | 16 | K | 2 |  |  |  | ROZPOCET | 0 | 0 | 0 | 0 | 0 | 1 | 0 | 16 | 775739711
| VV |  | "viz. výkresy bouracích prací"79 |  | 79 | [12 empty] | VV | 2 | 2 | True | 1 | ROZPOCET
112 | K | 998776203 | Přesun hmot procentní pro podlahy povlakové v objektech v do 24 m | % |  |  | 0 | CS ÚRS 2021 01 |  | základní |  | 0 | 0 | 0 | 0 | 0 | 16 | K | 2 |  |  |  | ROZPOCET | 0 | 0 | 0 | 0 | 0 | 1 | 0 | 16 | -12177651
113 | K | 998776292 | Příplatek k přesunu hmot procentní 776 za zvětšený přesun do 100 m | % |  |  | 0 | CS ÚRS 2021 01 |  | základní |  | 0 | 0 | 0 | 0 | 0 | 16 | K | 2 |  |  |  | ROZPOCET | 0 | 0 | 0 | 0 | 0 | 1 | 0 | 16 | -665869489
114 | K | R-7765020 | D+M vinylové podlahy vč. podložky, vč. lepení a dodávky lepidla | m2 | 81.5 |  | 0 |  |  | základní |  | 0 | 0 | 0 | 0 | 0 | 16 | K | 2 |  |  |  | ROZPOCET | 0 | 0 | 0 | 0 | 0 | 1 | 0 | 16 | 1809454187
| VV |  | "viz. skladba P01"81,5 |  | 81.5 | [12 empty] | VV | 2 | 2 | True | 1 | ROZPOCET
115 | K | R-7765023 | D+M soklové lišty | m | 45 |  | 0 |  |  | základní |  | 0 | 0 | 0 | 0 | 0 | 16 | K | 2 |  |  |  | ROZPOCET | 0 | 0 | 0 | 0 | 0 | 1 | 0 | 16 | 5657919
| VV |  | 45 |  | 45 | [12 empty] | VV | 2 | 2 | True | 1 | ROZPOCET
| D | 784 | Dokončovací práce - malby a tapety |  |  |  | 0 |  |  |  |  | 0 |  | 0.246 |  | 0 | 2 | D | 1 |  |  |  | ROZPOCET | [6 empty] | 0
116 | K | 784181111 | Základní silikátová jednonásobná penetrace podkladu v místnostech výšky do 3,80m | m2 | 492 |  | 0 | CS ÚRS 2020 01 |  | základní |  | 0 | 0.00021 | 0.10332 | 0 | 0 | 16 | K | 2 |  |  |  | ROZPOCET | 0 | 0 | 0 | 0 | 0 | 1 | 0 | 16 | 1893777663
| VV |  | 46*3+90+164+100 |  | 492 | [12 empty] | VV | 2 | 2 | True | 1 | ROZPOCET
117 | K | 784221101 | Dvojnásobné bílé malby ze směsí za sucha dobře otěruvzdorných v místnostech do 3,80 m | m2 | 492 |  | 0 | CS ÚRS 2020 01 |  | základní |  | 0 | 0.00029 | 0.14268 | 0 | 0 | 16 | K | 2 |  |  |  | ROZPOCET | 0 | 0 | 0 | 0 | 0 | 1 | 0 | 16 | 1642593763
| D | M | Práce a dodávky M |  |  |  | 0 |  |  |  |  | 0 |  | 0 |  | 0 | 3 | D | 0 |  |  |  | ROZPOCET | [6 empty] | 0
| D | 21-M | Elektromontáže |  |  |  | 0 |  |  |  |  | 0 |  | 0 |  | 0 | 3 | D | 1 |  |  |  | ROZPOCET | [6 empty] | 0
118 | K | R-21090 | Přeložení datové sítě | soubor | 1 |  | 0 |  |  | základní |  | 0 | 0 | 0 | 0 | 0 | 64 | K | 2 |  |  |  | ROZPOCET | 0 | 0 | 0 | 0 | 0 | 1 | 0 | 64 | 2106578610

## 002 - Vytápění
{420afed7-1a84-474a-86a5-5a24f23fadfe}
2
| KRYCÍ LIST SOUPISU PRACÍ | [7 empty] | v --- níže se nacházejí doplnkové a pomocné údaje k sestavám --- v | [8 empty] | False
Stavba:
Stavební úpravy podkroví budovy č.p. 618/11 na ul. Karola Sliwky v Karviné - Fryštátě
Objekt:
002 - Vytápění
| KSO: |  |  |  |  | CC-CZ:
| Místo: |  | Karviná |  |  | Datum: | 3. 4. 2021
| Zadavatel: |  |  |  |  | IČ:
|  | Statutární město Karviná |  |  |  | DIČ:
| Uchazeč: |  |  |  |  | IČ: | Vyplň údaj
|  | Vyplň údaj |  |  |  | DIČ: | Vyplň údaj
| Projektant: |  |  |  |  | IČ:
DIČ:
| Zpracovatel: |  |  |  |  | IČ:
DIČ:
Poznámka:
| Cena bez DPH | [5 empty] | 0
|  |  | Základ daně |  |  | Sazba daně | Výše daně
| DPH | základní | 0 |  |  | 21% | 0
|  | snížená | 0 |  |  | 15% | 0
|  | zákl. přenesená | 0 |  |  | 21% | 0
|  | sníž. přenesená | 0 |  |  | 15% | 0
|  | nulová | 0 |  |  | 0% | 0
| Cena s DPH |  |  | v | CZK |  | 0
| Projektant |  |  | Zpracovatel
| Datum a podpis: |  | Razítko | Datum a podpis: |  |  | Razítko
| Objednavatel |  |  | Uchazeč
| Datum a podpis: |  | Razítko | Datum a podpis: |  |  | Razítko
REKAPITULACE ČLENĚNÍ SOUPISU PRACÍ
Stavba:
Stavební úpravy podkroví budovy č.p. 618/11 na ul. Karola Sliwky v Karviné - Fryštátě
Objekt:
002 - Vytápění
Místo: |  |  | Karviná |  |  | Datum: | 3. 4. 2021
Zadavatel: |  |  | Statutární město Karviná |  |  | Projektant:
Uchazeč: |  |  | Vyplň údaj |  |  | Zpracovatel:
Kód dílu - Popis | [6 empty] | Cena celkem [CZK]
Náklady ze soupisu prací | [6 empty] | 0 | [11 empty] | -1
| PSV - Práce a dodávky PSV | [5 empty] | 0
| 713 - Izolace tepelné | [5 empty] | 0
| 733 - Ústřední vytápění - rozvodné potrubí | [5 empty] | 0
| 734 - Ústřední vytápění - armatury | [5 empty] | 0
| 735 - Ústřední vytápění - otopná tělesa | [5 empty] | 0
| VRN - Vedlejší rozpočtové náklady | [5 empty] | 0
| VRN4 - Inženýrská činnost | [5 empty] | 0
SOUPIS PRACÍ
Stavba:
Stavební úpravy podkroví budovy č.p. 618/11 na ul. Karola Sliwky v Karviné - Fryštátě
Objekt:
002 - Vytápění
Místo: |  |  | Karviná |  |  | Datum: | 3. 4. 2021
Zadavatel: |  |  | Statutární město Karviná |  |  | Projektant:
Uchazeč: |  |  | Vyplň údaj |  |  | Zpracovatel:
PČ | Typ | Kód | Popis | MJ | Množství | J.cena [CZK] | Cena celkem [CZK] | Cenová soustava |  | DPH | J. Nh [h] | Nh celkem [h] | J. hmotnost [t] | Hmotnost celkem [t] | J. suť [t] | Suť Celkem [t]
Náklady soupisu celkem | [6 empty] | 0 |  |  |  |  | 0 |  | 0.22724 |  | 0.14912 |  | D | -1 | [10 empty] | 0
| D | PSV | Práce a dodávky PSV |  |  |  | 0 |  |  |  |  | 0 |  | 0.22724 |  | 0.14912 | 2 | D | 0 |  |  |  | ROZPOCET | [6 empty] | 0
| D | 713 | Izolace tepelné |  |  |  | 0 |  |  |  |  | 0 |  | 0.00792 |  | 0 | 2 | D | 1 |  |  |  | ROZPOCET | [6 empty] | 0
1 | K | 713463211 | Montáž izolace tepelné potrubí potrubními pouzdry s Al fólií staženými Al páskou 1x D do 50 mm | m | 18 |  | 0 | CS ÚRS 2020 01 |  | základní |  | 0 | 0.00019 | 0.00342 | 0 | 0 | 16 | K | 2 |  |  |  | ROZPOCET | 0 | 0 | 0 | 0 | 0 | 1 | 0 | 16 | 1687383206
| VV |  | "TZ, v.č. D14b-301"18 |  | 18 | [12 empty] | VV | 2 | 2 | True | 1 | ROZPOCET
2 | M | 63154003 | pouzdro izolační potrubní z minerální vlny s Al fólií max. 250/100°C 18/20mm | m | 18 |  | 0 | CS ÚRS 2020 01 |  | základní |  | 0 | 0.00025 | 0.0045 | 0 | 0 | 32 | M | 2 |  |  |  | ROZPOCET | 0 | 0 | 0 | 0 | 0 | 1 | 0 | 16 | -1923419492
| VV |  | "TZ, v.č. D14b-301"18 |  | 18 | [12 empty] | VV | 2 | 2 | True | 1 | ROZPOCET
| D | 733 | Ústřední vytápění - rozvodné potrubí |  |  |  | 0 |  |  |  |  | 0 |  | 0.02196 |  | 0.044 | 2 | D | 1 |  |  |  | ROZPOCET | [6 empty] | 0
8 | K | 733110803 | Demontáž potrubí ocelového závitového do DN 15 | m | 44 |  | 0 | CS ÚRS 2020 01 |  | základní |  | 0 | 2e-05 | 0.00088 | 0.001 | 0.044 | 16 | K | 2 |  |  |  | ROZPOCET | 0 | 0 | 0 | 0 | 0 | 1 | 0 | 16 | -1307640774
| VV |  | "TZ, v.č. D14b-302"44 |  | 44 | [12 empty] | VV | 2 | 2 | True | 1 | ROZPOCET
3 | K | 733223302 | Potrubí měděné tvrdé spojované lisováním DN 15 ÚT | m | 36 |  | 0 | CS ÚRS 2020 01 |  | základní |  | 0 | 0.00055 | 0.0198 | 0 | 0 | 16 | K | 2 |  |  |  | ROZPOCET | 0 | 0 | 0 | 0 | 0 | 1 | 0 | 16 | -1905008240
| VV |  | "TZ, v.č. D14b-301"36 |  | 36 | [12 empty] | VV | 2 | 2 | True | 1 | ROZPOCET
4 | K | 733224223 | Příplatek k potrubí měděnému za zhotovení přípojky z trubek měděných D 18x1 | kus | 14 |  | 0 | CS ÚRS 2020 01 |  | základní |  | 0 | 2e-05 | 0.00028 | 0 | 0 | 16 | K | 2 |  |  |  | ROZPOCET | 0 | 0 | 0 | 0 | 0 | 1 | 0 | 16 | -323509713
6 | K | 733291101 | Zkouška těsnosti potrubí měděné do D 35x1,5 | m | 36 |  | 0 | CS ÚRS 2020 01 |  | základní |  | 0 | 0 | 0 | 0 | 0 | 16 | K | 2 |  |  |  | ROZPOCET | 0 | 0 | 0 | 0 | 0 | 1 | 0 | 16 | 864468639
9 | K | 733890803 | Přemístění potrubí demontovaného vodorovně do 100 m v objektech výšky přes 6 do 24 m | t | 0.044 |  | 0 | CS ÚRS 2020 01 |  | základní |  | 0 | 0 | 0 | 0 | 0 | 16 | K | 2 |  |  |  | ROZPOCET | 0 | 0 | 0 | 0 | 0 | 1 | 0 | 16 | 605500365
7 | K | 998733103 | Přesun hmot tonážní pro rozvody potrubí v objektech v do 24 m | t | 0.021 |  | 0 | CS ÚRS 2020 01 |  | základní |  | 0 | 0 | 0 | 0 | 0 | 16 | K | 2 |  |  |  | ROZPOCET | 0 | 0 | 0 | 0 | 0 | 1 | 0 | 16 | 1965820637
5 | K | 9997330201 | Cu přechod vnitřní 18 - 1/2" | ks | 2 |  | 0 |  |  | základní |  | 0 | 0.0005 | 0.001 | 0 | 0 | 512 | K | 2 |  |  |  | ROZPOCET | 0 | 0 | 0 | 0 | 0 | 1 | 0 | 512 | 1714475120
| D | 734 | Ústřední vytápění - armatury |  |  |  | 0 |  |  |  |  | 0 |  | 0.00568 |  | 0.0054 | 2 | D | 1 |  |  |  | ROZPOCET | [6 empty] | 0
16 | K | 734200811 | Demontáž armatury závitové s jedním závitem do G 1/2 | kus | 4 |  | 0 | CS ÚRS 2020 01 |  | základní |  | 0 | 4e-05 | 0.00016 | 0.00045 | 0.0018 | 16 | K | 2 |  |  |  | ROZPOCET | 0 | 0 | 0 | 0 | 0 | 1 | 0 | 16 | 1357044203
| VV |  | "TZ, v.č. D14b-302"4 |  | 4 | [12 empty] | VV | 2 | 2 | True | 1 | ROZPOCET
15 | K | 734200821 | Demontáž armatury závitové se dvěma závity do G 1/2 | kus | 8 |  | 0 | CS ÚRS 2020 01 |  | základní |  | 0 | 9e-05 | 0.00072 | 0.00045 | 0.0036 | 4 | K | 2 |  |  |  | ROZPOCET | 0 | 0 | 0 | 0 | 0 | 1 | 0 | 4 | 1722364363
| VV |  | "TZ, v.č. D14b-302"8 |  | 8 | [12 empty] | VV | 2 | 2 | True | 1 | ROZPOCET
10 | K | 734209113 | Montáž armatury závitové s dvěma závity G 1/2 | kus | 10 |  | 0 | CS ÚRS 2020 01 |  | základní |  | 0 | 8e-05 | 0.0008 | 0 | 0 | 16 | K | 2 |  |  |  | ROZPOCET | 0 | 0 | 0 | 0 | 0 | 1 | 0 | 16 | 837279715
| VV |  | "TZ, v.č. D14b-301"10 |  | 10 | [12 empty] | VV | 2 | 2 | True | 1 | ROZPOCET
11 | M | 999734002 | Připojovací šroubení DN 15 spodní přímé pro ot. tělesa s integrovanou ventilovou vložkou, uzavírání, vypouštění a napouštění tělesa | ks | 5 |  | 0 |  |  | základní |  | 0 | 0.0005 | 0.0025 | 0 | 0 | 32 | M | 2 |  |  |  | ROZPOCET | 0 | 0 | 0 | 0 | 0 | 1 | 0 | 16 | -1922163742
| VV |  | "TZ, v.č. D14b-301"5 |  | 5 | [12 empty] | VV | 2 | 2 | True | 1 | ROZPOCET
12 | M | 999734009 | svěrné šroubení pro měď 18 x 1 | ks | 10 |  | 0 |  |  | základní |  | 0 | 0.0001 | 0.001 | 0 | 0 | 32 | M | 2 |  |  |  | ROZPOCET | 0 | 0 | 0 | 0 | 0 | 1 | 0 | 16 | -818521535
| VV |  | "TZ, v.č. D14b-301"10 |  | 10 | [12 empty] | VV | 2 | 2 | True | 1 | ROZPOCET
13 | M | 999734007 | Termostatická hlavice VK pro tělesa s integrovaným ventilem - bílá barva, rozsah nastavení od 6 °C do 28 °C | ks | 5 |  | 0 |  |  | základní |  | 0 | 0.0001 | 0.0005 | 0 | 0 | 32 | M | 2 |  |  |  | ROZPOCET | 0 | 0 | 0 | 0 | 0 | 1 | 0 | 16 | 2114821219
| VV |  | "TZ"5 |  | 5 | [12 empty] | VV | 2 | 2 | True | 1 | ROZPOCET
17 | K | 734890803 | Přemístění demontovaných armatur vodorovně do 100 m v objektech výšky přes 6 do 24 m | t | 0.001 |  | 0 | CS ÚRS 2020 01 |  | základní |  | 0 | 0 | 0 | 0 | 0 | 16 | K | 2 |  |  |  | ROZPOCET | 0 | 0 | 0 | 0 | 0 | 1 | 0 | 16 | -1694352050
14 | K | 998734103 | Přesun hmot tonážní pro armatury v objektech v do 24 m | t | 0.005 |  | 0 | CS ÚRS 2020 01 |  | základní |  | 0 | 0 | 0 | 0 | 0 | 16 | K | 2 |  |  |  | ROZPOCET | 0 | 0 | 0 | 0 | 0 | 1 | 0 | 16 | 1919936261
| D | 735 | Ústřední vytápění - otopná tělesa |  |  |  | 0 |  |  |  |  | 0 |  | 0.19168 |  | 0.09972 | 2 | D | 1 |  |  |  | ROZPOCET | [6 empty] | 0
18 | K | 735000912 | Vyregulování ventilu nebo kohoutu dvojregulačního s termostatickým ovládáním | kus | 5 |  | 0 | CS ÚRS 2020 01 |  | základní |  | 0 | 0 | 0 | 0 | 0 | 16 | K | 2 |  |  |  | ROZPOCET | 0 | 0 | 0 | 0 | 0 | 1 | 0 | 16 | 2072116534
| VV |  | "TZ, v.č. D14b-301"5 |  | 5 | [12 empty] | VV | 2 | 2 | True | 1 | ROZPOCET
28 | K | 735151821 | Demontáž otopného tělesa panelového dvouřadého délka do 1500 mm | kus | 4 |  | 0 | CS ÚRS 2020 01 |  | základní |  | 0 | 8e-05 | 0.00032 | 0.02493 | 0.09972 | 16 | K | 2 |  |  |  | ROZPOCET | 0 | 0 | 0 | 0 | 0 | 1 | 0 | 16 | 963713553
| VV |  | "TZ, D14b-302"4 |  | 4 | [12 empty] | VV | 2 | 2 | True | 1 | ROZPOCET
19 | K | 735159210 | Montáž otopných těles panelových dvouřadých délky do 1140 mm | kus | 5 |  | 0 | CS ÚRS 2020 01 |  | základní |  | 0 | 0 | 0 | 0 | 0 | 16 | K | 2 |  |  |  | ROZPOCET | 0 | 0 | 0 | 0 | 0 | 1 | 0 | 16 | -1993526800
| VV |  | "TZ, v.č.D14b-301"5 |  | 5 | [12 empty] | VV | 2 | 2 | True | 1 | ROZPOCET
20 | M | 48457253 | 22-050-100 VK těleso otopné panelové 2 deskové 2 přídavné přestupní plochy v 500mm dl 1000mm 972 W pro 20° | kus | 2 |  | 0 | CS ÚRS 2020 01 |  | základní |  | 0 | 0.0265 | 0.053 | 0 | 0 | 32 | M | 2 |  |  |  | ROZPOCET | 0 | 0 | 0 | 0 | 0 | 1 | 0 | 16 | -1392987843
| VV |  | "TZ, v.č. D14b-301"2 |  | 2 | [12 empty] | VV | 2 | 2 | True | 1 | ROZPOCET
21 | M | 48457223 | 22-060-120 VK těleso otopné panelové 2 deskové 2 přídavné přestupní plochy v 600mm dl 1200mm 1348 W pro 20°C | kus | 3 |  | 0 | CS ÚRS 2020 01 |  | základní |  | 0 | 0.03912 | 0.11736 | 0 | 0 | 32 | M | 2 |  |  |  | ROZPOCET | 0 | 0 | 0 | 0 | 0 | 1 | 0 | 16 | -1144949044
| VV |  | "TZ, v.č. D14b-301"3 |  | 3 | [12 empty] | VV | 2 | 2 | True | 1 | ROZPOCET
22 | M | 48451002.1 | uchycení tělesa - stojánková konzola vnější (sada+nosný profil) | sada | 10 |  | 0 |  |  | základní |  | 0 | 0.0021 | 0.021 | 0 | 0 | 32 | M | 2 |  |  |  | ROZPOCET | 0 | 0 | 0 | 0 | 0 | 1 | 0 | 16 | -1509622542
| VV |  | "TZ, v.č. D14b-301"10 |  | 10 | [12 empty] | VV | 2 | 2 | True | 1 | ROZPOCET
24 | K | 735191903 | Vyčištění otopných těles ocelových nebo hliníkových proplachem vodou | m2 | 152 |  | 0 | CS ÚRS 2020 01 |  | základní |  | 0 | 0 | 0 | 0 | 0 | 16 | K | 2 |  |  |  | ROZPOCET | 0 | 0 | 0 | 0 | 0 | 1 | 0 | 16 | -1414581003
26 | K | 735191905 | Odvzdušnění otopných těles | kus | 34 |  | 0 | CS ÚRS 2020 01 |  | základní |  | 0 | 0 | 0 | 0 | 0 | 16 | K | 2 |  |  |  | ROZPOCET | 0 | 0 | 0 | 0 | 0 | 1 | 0 | 16 | -773927849
25 | K | 735191910 | Napuštění vody do otopných těles | m2 | 152 |  | 0 | CS ÚRS 2020 01 |  | základní |  | 0 | 0 | 0 | 0 | 0 | 16 | K | 2 |  |  |  | ROZPOCET | 0 | 0 | 0 | 0 | 0 | 1 | 0 | 16 | -628889698
23 | K | 735494811 | Vypuštění vody z otopných těles | m2 | 134 |  | 0 | CS ÚRS 2020 01 |  | základní |  | 0 | 0 | 0 | 0 | 0 | 16 | K | 2 |  |  |  | ROZPOCET | 0 | 0 | 0 | 0 | 0 | 1 | 0 | 16 | -942497156
29 | K | 735890801 | Přemístění demontovaného otopného tělesa vodorovně 100 m v objektech výšky do 6 m | t | 0.107 |  | 0 | CS ÚRS 2020 01 |  | základní |  | 0 | 0 | 0 | 0 | 0 | 16 | K | 2 |  |  |  | ROZPOCET | 0 | 0 | 0 | 0 | 0 | 1 | 0 | 16 | -1469726428
27 | K | 998735103 | Přesun hmot tonážní pro otopná tělesa v objektech v do 24 m | t | 0.192 |  | 0 | CS ÚRS 2020 01 |  | základní |  | 0 | 0 | 0 | 0 | 0 | 16 | K | 2 |  |  |  | ROZPOCET | 0 | 0 | 0 | 0 | 0 | 1 | 0 | 16 | 1950036045
| D | VRN | Vedlejší rozpočtové náklady |  |  |  | 0 |  |  |  |  | 0 |  | 0 |  | 0 | 5 | D | 0 |  |  |  | ROZPOCET | [6 empty] | 0
| D | VRN4 | Inženýrská činnost |  |  |  | 0 |  |  |  |  | 0 |  | 0 |  | 0 | 5 | D | 1 |  |  |  | ROZPOCET | [6 empty] | 0
30 | K | 0431030001 | Topná zkouška | h | 24 |  | 0 |  |  | základní |  | 0 | 0 | 0 | 0 | 0 | 1024 | K | 2 |  |  |  | ROZPOCET | 0 | 0 | 0 | 0 | 0 | 1 | 0 | 1024 | 791654216

## 003 - Hromosvod, elektroi...
{1b23ea5e-48a8-46e9-91f3-7d99832d83f3}
2
| KRYCÍ LIST SOUPISU PRACÍ | [7 empty] | v --- níže se nacházejí doplnkové a pomocné údaje k sestavám --- v | [8 empty] | False
Stavba:
Stavební úpravy podkroví budovy č.p. 618/11 na ul. Karola Sliwky v Karviné - Fryštátě
Objekt:
003 - Hromosvod, elektroinstalace
| KSO: |  |  |  |  | CC-CZ:
| Místo: |  |  |  |  | Datum: | 3. 4. 2021
| Zadavatel: |  |  |  |  | IČ:
|  | Statutární město Karviná |  |  |  | DIČ:
| Uchazeč: |  |  |  |  | IČ: | Vyplň údaj
|  | Vyplň údaj |  |  |  | DIČ: | Vyplň údaj
| Projektant: |  |  |  |  | IČ:
DIČ:
| Zpracovatel: |  |  |  |  | IČ:
DIČ:
Poznámka:
| Cena bez DPH | [5 empty] | 0
|  |  | Základ daně |  |  | Sazba daně | Výše daně
| DPH | základní | 0 |  |  | 21% | 0
|  | snížená | 0 |  |  | 15% | 0
|  | zákl. přenesená | 0 |  |  | 21% | 0
|  | sníž. přenesená | 0 |  |  | 15% | 0
|  | nulová | 0 |  |  | 0% | 0
| Cena s DPH |  |  | v | CZK |  | 0
| Projektant |  |  | Zpracovatel
| Datum a podpis: |  | Razítko | Datum a podpis: |  |  | Razítko
| Objednavatel |  |  | Uchazeč
| Datum a podpis: |  | Razítko | Datum a podpis: |  |  | Razítko
REKAPITULACE ČLENĚNÍ SOUPISU PRACÍ
Stavba:
Stavební úpravy podkroví budovy č.p. 618/11 na ul. Karola Sliwky v Karviné - Fryštátě
Objekt:
003 - Hromosvod, elektroinstalace
Místo: | [5 empty] | Datum: | 3. 4. 2021
Zadavatel: |  |  | Statutární město Karviná |  |  | Projektant:
Uchazeč: |  |  | Vyplň údaj |  |  | Zpracovatel:
Kód dílu - Popis | [6 empty] | Cena celkem [CZK]
Náklady ze soupisu prací | [6 empty] | 0 | [11 empty] | -1
| D1 - Elektromontáže | [5 empty] | 0
| D2 - Materiály | [5 empty] | 0
| D3 - HZS | [5 empty] | 0
| D6 - HZS | [5 empty] | 0
SOUPIS PRACÍ
Stavba:
Stavební úpravy podkroví budovy č.p. 618/11 na ul. Karola Sliwky v Karviné - Fryštátě
Objekt:
003 - Hromosvod, elektroinstalace
Místo: | [5 empty] | Datum: | 3. 4. 2021
Zadavatel: |  |  | Statutární město Karviná |  |  | Projektant:
Uchazeč: |  |  | Vyplň údaj |  |  | Zpracovatel:
PČ | Typ | Kód | Popis | MJ | Množství | J.cena [CZK] | Cena celkem [CZK] | Cenová soustava |  | DPH | J. Nh [h] | Nh celkem [h] | J. hmotnost [t] | Hmotnost celkem [t] | J. suť [t] | Suť Celkem [t]
Náklady soupisu celkem | [6 empty] | 0 |  |  |  |  | 0 |  | 0 |  | 0 |  | D | -1 | [7 empty] | 0
| D | D1 | Elektromontáže |  |  |  | 0 |  |  |  |  | 0 |  | 0 |  | 0 | 1 | D | 0 | ROZPOCET | [6 empty] | 0
1 | K | Pol1 | lišta vklád.PH 18x13 | m | 20 |  | 0 |  |  | základní |  | 0 | 0 | 0 | 0 | 0 | 4 | K | 1 | ROZPOCET | 0 | 0 | 0 | 0 | 0 | 1 | 0 | 4 | 2
2 | K | Pol2 | krab.list 6481-14 , LK80/3 ;svor;vč.zap. | ks | 3 |  | 0 |  |  | základní |  | 0 | 0 | 0 | 0 | 0 | 4 | K | 1 | ROZPOCET | 0 | 0 | 0 | 0 | 0 | 1 | 0 | 4 | 4
3 | K | Pol3 | ukonč.kab.smršt.zákl.do 4x10 mm2 | ks | 2 |  | 0 |  |  | základní |  | 0 | 0 | 0 | 0 | 0 | 4 | K | 1 | ROZPOCET | 0 | 0 | 0 | 0 | 0 | 1 | 0 | 4 | 6
4 | K | Pol4 | spín. včet. zap. č. 5 sériový | ks | 1 |  | 0 |  |  | základní |  | 0 | 0 | 0 | 0 | 0 | 4 | K | 1 | ROZPOCET | 0 | 0 | 0 | 0 | 0 | 1 | 0 | 4 | 8
5 | K | Pol5 | svit.zářivk.LED 33-55W stropní,podhl. | Ks | 6 |  | 0 |  |  | základní |  | 0 | 0 | 0 | 0 | 0 | 4 | K | 1 | ROZPOCET | 0 | 0 | 0 | 0 | 0 | 1 | 0 | 4 | 10
6 | K | Pol6 | svod. vodiče AlMgSi (CUI) R=8mm + podpěry | m | 12 |  | 0 |  |  | základní |  | 0 | 0 | 0 | 0 | 0 | 4 | K | 1 | ROZPOCET | 0 | 0 | 0 | 0 | 0 | 1 | 0 | 4 | 12
7 | K | Pol6 | svod. vodiče AlMgSi (CUI) R=8mm + podpěry | m | 50 |  | 0 |  |  | základní |  | 0 | 0 | 0 | 0 | 0 | 4 | K | 1 | ROZPOCET | 0 | 0 | 0 | 0 | 0 | 1 | 0 | 4 | 14
8 | K | Pol6 | svod. vodiče AlMgSi (CUI) R=8mm + podpěry | m | 25 |  | 0 |  |  | základní |  | 0 | 0 | 0 | 0 | 0 | 4 | K | 1 | ROZPOCET | 0 | 0 | 0 | 0 | 0 | 1 | 0 | 4 | 16
9 | K | Pol7 | jímací tyč do 3m délky do dřeva vč.upevnění | ks | 3 |  | 0 |  |  | základní |  | 0 | 0 | 0 | 0 | 0 | 4 | K | 1 | ROZPOCET | 0 | 0 | 0 | 0 | 0 | 1 | 0 | 4 | 18
10 | K | Pol8 | svorky hromosvodové do 2 šroubu SS | ks | 38 |  | 0 |  |  | základní |  | 0 | 0 | 0 | 0 | 0 | 4 | K | 1 | ROZPOCET | 0 | 0 | 0 | 0 | 0 | 1 | 0 | 4 | 20
11 | K | Pol9 | svorky hromosv.nad 2 šrouby SO | ks | 5 |  | 0 |  |  | základní |  | 0 | 0 | 0 | 0 | 0 | 4 | K | 1 | ROZPOCET | 0 | 0 | 0 | 0 | 0 | 1 | 0 | 4 | 22
12 | K | Pol10 | svorky hromosv.nad 2 šrouby SK | ks | 5 |  | 0 |  |  | základní |  | 0 | 0 | 0 | 0 | 0 | 4 | K | 1 | ROZPOCET | 0 | 0 | 0 | 0 | 0 | 1 | 0 | 4 | 24
13 | K | Pol11 | CYKY O 3x1.5 mm2 750V (PO) (do LV nebo žlabu) | m | 3 |  | 0 |  |  | základní |  | 0 | 0 | 0 | 0 | 0 | 4 | K | 1 | ROZPOCET | 0 | 0 | 0 | 0 | 0 | 1 | 0 | 4 | 26
14 | K | Pol12 | CYKY J 3x1.5 mm2 750V (PO) (do LV nebo žlabu) | m | 30 |  | 0 |  |  | základní |  | 0 | 0 | 0 | 0 | 0 | 4 | K | 1 | ROZPOCET | 0 | 0 | 0 | 0 | 0 | 1 | 0 | 4 | 28
15 | K | Pol13 | osazení hmoždinky do cihlového zdiva HM 8 | ks | 50 |  | 0 |  |  | základní |  | 0 | 0 | 0 | 0 | 0 | 4 | K | 1 | ROZPOCET | 0 | 0 | 0 | 0 | 0 | 1 | 0 | 4 | 30
| D | D2 | Materiály |  |  |  | 0 |  |  |  |  | 0 |  | 0 |  | 0 | 1 | D | 0 | ROZPOCET | [6 empty] | 0
16 | K | Pol14 | CYKY-O 3X1,5 (A) | M | 3 |  | 0 |  |  | základní |  | 0 | 0 | 0 | 0 | 0 | 4 | K | 1 | ROZPOCET | 0 | 0 | 0 | 0 | 0 | 1 | 0 | 4 | 32
17 | K | Pol15 | CYKY-J 3X1,5 (C) | M | 30 |  | 0 |  |  | základní |  | 0 | 0 | 0 | 0 | 0 | 4 | K | 1 | ROZPOCET | 0 | 0 | 0 | 0 | 0 | 1 | 0 | 4 | 34
18 | K | Pol16 | ZEM.TYC JIMACI JP 2M AL | KS | 3 |  | 0 |  |  | základní |  | 0 | 0 | 0 | 0 | 0 | 4 | K | 1 | ROZPOCET | 0 | 0 | 0 | 0 | 0 | 1 | 0 | 4 | 36
19 | K | Pol17 | ZEM.SVORKA SK | Ks | 5 |  | 0 |  |  | základní |  | 0 | 0 | 0 | 0 | 0 | 4 | K | 1 | ROZPOCET | 0 | 0 | 0 | 0 | 0 | 1 | 0 | 4 | 38
20 | K | Pol18 | ZEM.OCHR. STRISKA OS 04 OBD. | Ks | 3 |  | 0 |  |  | základní |  | 0 | 0 | 0 | 0 | 0 | 4 | K | 1 | ROZPOCET | 0 | 0 | 0 | 0 | 0 | 1 | 0 | 4 | 40
21 | K | Pol19 | ZEM.PODPERA PV 15 | Ks | 50 |  | 0 |  |  | základní |  | 0 | 0 | 0 | 0 | 0 | 4 | K | 1 | ROZPOCET | 0 | 0 | 0 | 0 | 0 | 1 | 0 | 4 | 42
22 | K | Pol20 | ZEM.PODPERA PV 32 | Ks | 25 |  | 0 |  |  | základní |  | 0 | 0 | 0 | 0 | 0 | 4 | K | 1 | ROZPOCET | 0 | 0 | 0 | 0 | 0 | 1 | 0 | 4 | 44
23 | K | Pol21 | ZEM.SVORKA SS | Ks | 38 |  | 0 |  |  | základní |  | 0 | 0 | 0 | 0 | 0 | 4 | K | 1 | ROZPOCET | 0 | 0 | 0 | 0 | 0 | 1 | 0 | 4 | 46
24 | K | Pol22 | ZEM.SVORKA SJ 01 | Ks | 3 |  | 0 |  |  | základní |  | 0 | 0 | 0 | 0 | 0 | 4 | K | 1 | ROZPOCET | 0 | 0 | 0 | 0 | 0 | 1 | 0 | 4 | 48
25 | K | Pol23 | ZEM.SVORKA SO VELKA | Ks | 5 |  | 0 |  |  | základní |  | 0 | 0 | 0 | 0 | 0 | 4 | K | 1 | ROZPOCET | 0 | 0 | 0 | 0 | 0 | 1 | 0 | 4 | 50
26 | K | Pol24 | ZEM.DJ4D | KS | 3 |  | 0 |  |  | základní |  | 0 | 0 | 0 | 0 | 0 | 4 | K | 1 | ROZPOCET | 0 | 0 | 0 | 0 | 0 | 1 | 0 | 4 | 52
27 | K | Pol25 | ZEM.DJ4H | KS | 3 |  | 0 |  |  | základní |  | 0 | 0 | 0 | 0 | 0 | 4 | K | 1 | ROZPOCET | 0 | 0 | 0 | 0 | 0 | 1 | 0 | 4 | 54
28 | K | Pol26 | ZEM.PODPERA PV 22 | KS | 12 |  | 0 |  |  | základní |  | 0 | 0 | 0 | 0 | 0 | 4 | K | 1 | ROZPOCET | 0 | 0 | 0 | 0 | 0 | 1 | 0 | 4 | 56
29 | K | Pol27 | ZEM.V DRAT AlMgSi 8mm | KG | 1.7 |  | 0 |  |  | základní |  | 0 | 0 | 0 | 0 | 0 | 4 | K | 1 | ROZPOCET | 0 | 0 | 0 | 0 | 0 | 1 | 0 | 4 | 58
30 | K | Pol27 | ZEM.V DRAT AlMgSi 8mm | KG | 7.1 |  | 0 |  |  | základní |  | 0 | 0 | 0 | 0 | 0 | 4 | K | 1 | ROZPOCET | 0 | 0 | 0 | 0 | 0 | 1 | 0 | 4 | 60
31 | K | Pol27 | ZEM.V DRAT AlMgSi 8mm | KG | 3.55 |  | 0 |  |  | základní |  | 0 | 0 | 0 | 0 | 0 | 4 | K | 1 | ROZPOCET | 0 | 0 | 0 | 0 | 0 | 1 | 0 | 4 | 62
32 | K | Pol28 | WAGO 273-104 3X1-2,5 | Ks | 9 |  | 0 |  |  | základní |  | 0 | 0 | 0 | 0 | 0 | 4 | K | 1 | ROZPOCET | 0 | 0 | 0 | 0 | 0 | 1 | 0 | 4 | 64
33 | K | Pol29 | WAGO 273-112 2X1-2,5 | KS | 3 |  | 0 |  |  | základní |  | 0 | 0 | 0 | 0 | 0 | 4 | K | 1 | ROZPOCET | 0 | 0 | 0 | 0 | 0 | 1 | 0 | 4 | 66
34 | K | Pol30 | SP. KRYT DVOJ. | KS | 1 |  | 0 |  |  | základní |  | 0 | 0 | 0 | 0 | 0 | 4 | K | 1 | ROZPOCET | 0 | 0 | 0 | 0 | 0 | 1 | 0 | 4 | 68
35 | K | Pol31 | SP. RAM.JEDN. | KS | 1 |  | 0 |  |  | základní |  | 0 | 0 | 0 | 0 | 0 | 4 | K | 1 | ROZPOCET | 0 | 0 | 0 | 0 | 0 | 1 | 0 | 4 | 70
36 | K | Pol32 | SP.3559-A05345 STROJEK SPINACE | KS | 1 |  | 0 |  |  | základní |  | 0 | 0 | 0 | 0 | 0 | 4 | K | 1 | ROZPOCET | 0 | 0 | 0 | 0 | 0 | 1 | 0 | 4 | 72
37 | K | Pol33 | KR.LK 80R/2 JED.+VI | Ks | 3 |  | 0 |  |  | základní |  | 0 | 0 | 0 | 0 | 0 | 4 | K | 1 | ROZPOCET | 0 | 0 | 0 | 0 | 0 | 1 | 0 | 4 | 74
38 | K | Pol34 | LISTA LV 18X13 2M | M | 20 |  | 0 |  |  | základní |  | 0 | 0 | 0 | 0 | 0 | 4 | K | 1 | ROZPOCET | 0 | 0 | 0 | 0 | 0 | 1 | 0 | 4 | 76
39 | K | Pol35 | SV.LED 35W ,600X600, IP40 ,4400lm | KS | 6 |  | 0 |  |  | základní |  | 0 | 0 | 0 | 0 | 0 | 4 | K | 1 | ROZPOCET | 0 | 0 | 0 | 0 | 0 | 1 | 0 | 4 | 78
| D | D3 | HZS |  |  |  | 0 |  |  |  |  | 0 |  | 0 |  | 0 | 1 | D | 0 | ROZPOCET | [6 empty] | 0
40 | K | Pol36 | Vyhledání původ.obvodů | hod. | 4 |  | 0 |  |  | základní |  | 0 | 0 | 0 | 0 | 0 | 4 | K | 1 | ROZPOCET | 0 | 0 | 0 | 0 | 0 | 1 | 0 | 4 | 80
41 | K | Pol37 | Revize elektro | hod. | 4 |  | 0 |  |  | základní |  | 0 | 0 | 0 | 0 | 0 | 4 | K | 1 | ROZPOCET | 0 | 0 | 0 | 0 | 0 | 1 | 0 | 4 | 82
42 | K | Pol38 | Demontáž el.zařízení | hod. | 8 |  | 0 |  |  | základní |  | 0 | 0 | 0 | 0 | 0 | 4 | K | 1 | ROZPOCET | 0 | 0 | 0 | 0 | 0 | 1 | 0 | 4 | 84
43 | K | Pol39 | Demontáž hromosvodu | hod. | 25 |  | 0 |  |  | základní |  | 0 | 0 | 0 | 0 | 0 | 4 | K | 1 | ROZPOCET | 0 | 0 | 0 | 0 | 0 | 1 | 0 | 4 | 86
44 | K | Pol40 | Dokončovací práce | hod. | 2 |  | 0 |  |  | základní |  | 0 | 0 | 0 | 0 | 0 | 4 | K | 1 | ROZPOCET | 0 | 0 | 0 | 0 | 0 | 1 | 0 | 4 | 88
| D | D6 | HZS |  |  |  | 0 |  |  |  |  | 0 |  | 0 |  | 0 | 1 | D | 0 | ROZPOCET | [6 empty] | 0
45 | K | 115 | Prořez materiálu 5% z ceny materiálu | soubor | 1 |  | 0 |  |  | základní |  | 0 | 0 | 0 | 0 | 0 | 4 | K | 1 | ROZPOCET | 0 | 0 | 0 | 0 | 0 | 1 | 0 | 4 | -328623581
46 | K | 98 | Podružný materiál | soubor | 1 |  | 0 |  |  | základní |  | 0 | 0 | 0 | 0 | 0 | 4 | K | 1 | ROZPOCET | 0 | 0 | 0 | 0 | 0 | 1 | 0 | 4 | 2135765133
47 | K | 99 | Podíl přidružených výkonů | soubor | 1 |  | 0 |  |  | základní |  | 0 | 0 | 0 | 0 | 0 | 4 | K | 1 | ROZPOCET | 0 | 0 | 0 | 0 | 0 | 1 | 0 | 4 | 649630175

## 004 - ostatní a vedlejší ...
{ce3fa928-f41b-492f-9735-f04aa22eaf04}
2
| KRYCÍ LIST SOUPISU PRACÍ | [7 empty] | v --- níže se nacházejí doplnkové a pomocné údaje k sestavám --- v | [8 empty] | False
Stavba:
Stavební úpravy podkroví budovy č.p. 618/11 na ul. Karola Sliwky v Karviné - Fryštátě
Objekt:
004 - ostatní a vedlejší náklady
| KSO: |  |  |  |  | CC-CZ:
| Místo: |  | Karviná |  |  | Datum: | 3. 4. 2021
| Zadavatel: |  |  |  |  | IČ:
|  | Statutární město Karviná |  |  |  | DIČ:
| Uchazeč: |  |  |  |  | IČ: | Vyplň údaj
|  | Vyplň údaj |  |  |  | DIČ: | Vyplň údaj
| Projektant: |  |  |  |  | IČ:
DIČ:
| Zpracovatel: |  |  |  |  | IČ:
DIČ:
Poznámka:
| Cena bez DPH | [5 empty] | 0
|  |  | Základ daně |  |  | Sazba daně | Výše daně
| DPH | základní | 0 |  |  | 21% | 0
|  | snížená | 0 |  |  | 15% | 0
|  | zákl. přenesená | 0 |  |  | 21% | 0
|  | sníž. přenesená | 0 |  |  | 15% | 0
|  | nulová | 0 |  |  | 0% | 0
| Cena s DPH |  |  | v | CZK |  | 0
| Projektant |  |  | Zpracovatel
| Datum a podpis: |  | Razítko | Datum a podpis: |  |  | Razítko
| Objednavatel |  |  | Uchazeč
| Datum a podpis: |  | Razítko | Datum a podpis: |  |  | Razítko
REKAPITULACE ČLENĚNÍ SOUPISU PRACÍ
Stavba:
Stavební úpravy podkroví budovy č.p. 618/11 na ul. Karola Sliwky v Karviné - Fryštátě
Objekt:
004 - ostatní a vedlejší náklady
Místo: |  |  | Karviná |  |  | Datum: | 3. 4. 2021
Zadavatel: |  |  | Statutární město Karviná |  |  | Projektant:
Uchazeč: |  |  | Vyplň údaj |  |  | Zpracovatel:
Kód dílu - Popis | [6 empty] | Cena celkem [CZK]
Náklady ze soupisu prací | [6 empty] | 0 | [11 empty] | -1
| VRN - Vedlejší rozpočtové náklady | [5 empty] | 0
| VRN9 - Ostatní náklady | [5 empty] | 0
| VRN1 - Průzkumné, geodetické a projektové práce | [5 empty] | 0
| VRN3 - Zařízení staveniště | [5 empty] | 0
| VRN4 - Inženýrská činnost | [5 empty] | 0
SOUPIS PRACÍ
Stavba:
Stavební úpravy podkroví budovy č.p. 618/11 na ul. Karola Sliwky v Karviné - Fryštátě
Objekt:
004 - ostatní a vedlejší náklady
Místo: |  |  | Karviná |  |  | Datum: | 3. 4. 2021
Zadavatel: |  |  | Statutární město Karviná |  |  | Projektant:
Uchazeč: |  |  | Vyplň údaj |  |  | Zpracovatel:
PČ | Typ | Kód | Popis | MJ | Množství | J.cena [CZK] | Cena celkem [CZK] | Cenová soustava |  | DPH | J. Nh [h] | Nh celkem [h] | J. hmotnost [t] | Hmotnost celkem [t] | J. suť [t] | Suť Celkem [t]
Náklady soupisu celkem | [6 empty] | 0 |  |  |  |  | 0 |  | 0 |  | 0 |  | D | -1 | [7 empty] | 0
| D | VRN | Vedlejší rozpočtové náklady |  |  |  | 0 |  |  |  |  | 0 |  | 0 |  | 0 | 5 | D | 0 | ROZPOCET | [6 empty] | 0
| D | VRN9 | Ostatní náklady |  |  |  | 0 |  |  |  |  | 0 |  | 0 |  | 0 | 5 | D | 1 | ROZPOCET | [6 empty] | 0
1 | K | 091003000 | Náklady na zajištštění střechy proti zatečení (zaplachtování , zakrytí konstrukcí, apod. )vč. dodávky plachet | soubor | 1 |  | 0 | CS ÚRS 2021 01 |  | základní |  | 0 | 0 | 0 | 0 | 0 | 1024 | K | 2 | ROZPOCET | 0 | 0 | 0 | 0 | 0 | 1 | 0 | 1024 | -1608169341
| D | VRN1 | Průzkumné, geodetické a projektové práce |  |  |  | 0 |  |  |  |  | 0 |  | 0 |  | 0 | 5 | D | 0 | ROZPOCET | [6 empty] | 0
2 | K | 013254000 | Dokumentace skutečného provedení stavby | soubor | 1 |  | 0 | CS ÚRS 2016 01 |  | základní |  | 0 | 0 | 0 | 0 | 0 | 1024 | K | 1 | ROZPOCET | 0 | 0 | 0 | 0 | 0 | 1 | 0 | 1024 | 1308762941
| P |  | Poznámka k položce: Dokumentace skutečného provedení v rozsahu dle platné vyhlášky na dokumentaci staveb v počtu dle SOD | [14 empty] | P | 1
3 | K | 013254001 | Výrobní a dílenská dokumentace | soubor | 1 |  | 0 |  |  | základní |  | 0 | 0 | 0 | 0 | 0 | 1024 | K | 1 | ROZPOCET | 0 | 0 | 0 | 0 | 0 | 1 | 0 | 1024 | -1304587452
| P |  | Poznámka k položce: | [14 empty] | P | 1
4 | K | 013254101 | Monitoring v průběhu výstavby | soubor | 1 |  | 0 |  |  | základní |  | 0 | 0 | 0 | 0 | 0 | 4 | K | 1 | ROZPOCET | 0 | 0 | 0 | 0 | 0 | 1 | 0 | 4 | -859811763
| P |  | Poznámka k položce: Fotografie nebo videozáznamy zakrývaných konstrukcí a jiných skutečností rozhodných např. pro vícepráce a méněpráce | [14 empty] | P | 1
5 | K | R-99001 | Zpracování technologických postupů proádění prací na jednotlivé činnosti | soubor | 1 |  | 0 |  |  | základní |  | 0 | 0 | 0 | 0 | 0 | 4 | K | 1 | ROZPOCET | 0 | 0 | 0 | 0 | 0 | 1 | 0 | 4 | -1802160067
6 | K | R-990010 | Vytýčení a ochrana stávajících inženýrských sítí | soubor | 1 |  | 0 |  |  | základní |  | 0 | 0 | 0 | 0 | 0 | 4 | K | 1 | ROZPOCET | 0 | 0 | 0 | 0 | 0 | 1 | 0 | 4 | 1972846106
| P |  | Poznámka k položce: Ochrana stávajících inženýrských sítí na staveništi, náklady na přezoumání podkladu objednatele o stavu inženýrských sítí probíhajících staveništěm nebo dotčenými stavbou i mimo území staveniště. Vytýčení jejich skutečné trasy dle podmínek správců sítí v dokladové části. Zajištění aktualizace vyjádření správců sítí v případě ukončení platnosti vyjádření. Zajištění a zabezpečení stávajících inženýrských sítí a přípojke při výkopových a bouracích pracích. | [14 empty] | P | 1
| D | VRN3 | Zařízení staveniště |  |  |  | 0 |  |  |  |  | 0 |  | 0 |  | 0 | 5 | D | 0 | ROZPOCET | [6 empty] | 0
7 | K | 032103000 | Zařízení staveniště - zřízení, provoz, odstranění | soubor | 1 |  | 0 | CS ÚRS 2016 01 |  | základní |  | 0 | 0 | 0 | 0 | 0 | 1024 | K | 1 | ROZPOCET | 0 | 0 | 0 | 0 | 0 | 1 | 0 | 1024 | -1703602339
| P |  | Poznámka k položce: Náklady na vybudování a zajištění zařízení staveniště a jeho provoz, údržbu a likvidaci v souladu s platnými právními předpisy, včetně případného zajištění ohlášení dle zákona č. 183/2006 Sb., o územním plánování a stavebním řádu (stavební zákon), ve znění pozdějších předpisů; zřízení staveništních přípojek energií (vody a energie), jejich měření, provoz, údržba, úhrada a likvidace; zajištění případného zimního opatření; náklady na úpravu povrchů po odstranění zařízení staveniště a úklid ploch, na kterých bylo zařízení staveniště provozováno; dodávka, skladování, správa, zabudování a montáž veškerých dílů a materiálů a zařízení týkající se veřejné zakázky; zajištění staveniště proti přístupu nepovolaných osob, zabezpečení staveniště. Náklady na vybavení objektů zařízení staveniště a odstranění objektů zařízení staveniště včetně odvozu. Náklady na střežení, vhodné zabezpečení staveniště. Zajištění bezpečného příjezdu a přístupu na staveniště vč. dopravního zmnačení a potřebných souhlasů a rozhodnutí s vybudováním zařízení staveniště, náklady na připojení staveniště na energie vč. zajištění měření odběru energiií, vytýčení obvodu staveniště, oplocení a zabezpečení prostoru staveniště proti neoprávněnému vstupu Položka obsahuje i zřízení příjezdu ke stavbě, zřízení zpevněné a manipulační plochy např. pro jeřáb nebo jinou techniku. | [14 empty] | P | 1
| D | VRN4 | Inženýrská činnost |  |  |  | 0 |  |  |  |  | 0 |  | 0 |  | 0 | 5 | D | 0 | ROZPOCET | [6 empty] | 0
8 | K | 043103000 | Náklady na provedení zkoušek, revizí a měření | soubor | 1 |  | 0 | CS ÚRS 2016 01 |  | základní |  | 0 | 0 | 0 | 0 | 0 | 1024 | K | 1 | ROZPOCET | 0 | 0 | 0 | 0 | 0 | 1 | 0 | 1024 | 295891293
| P |  | Poznámka k položce: Náklady na provedení zkoušek, revizí a měření, které jsou vyžadovány v technických normách a dalších předpisech ve vztahu k prováděným pracím, dodávkám a službám a jejichž počet a druh by měl být specifikovaný v dokumentu KZP vyhotoveným zhotovitelem. Pokud nejsou uvedeny v jednotlivých profesích | [14 empty] | P | 1