## List1
Akce : | Rekonstrukce přípojky horké vody a předávací stanice
v hale házené Cihelní 1652/51, Karviná-Nové Město
Stupeň: | Dokumentace pro provádění stavby
Rekapitulace rozpočtu elektroinstalace
Rozvaděče RS dodávka + montáž
Dodávka montážního materiálu elektro
Celkem dodávky
Montážní práce elektro
Demontáž stávající elektroinstalace |  |  | 32 hod | Kč/hod
Revize elektroinstalace
Celkem montážní práce
Celkem dodávka + montáž
Ceny bez DPH
Vypracoval : Ing. Pawlas |  |  |  |  | 09/2018
Rozvaděče dodávka
Položka | Popis položky | MJ | Počet | Jedn. cena | Celkem
ROZBOR | Rozvaděč RS dodávka materiálu | ks | 1
ROZBOR | Rozvaděč RS montáž | ks | 1
Celkem
Montážní materiál elektro
Položka | Popis položky | MJ | Počet | Jedn. cena | Celkem
341215500 | kabel JYTY-O 2x1 | m | 20
341110200 | kabel CYKY-O 2*1.5 | m | 3
341110300 | kabel CYKY 3J*1.5 | m | 74
341110310 | kabel CYKY-O 3*1.5 | m | 3
341110360 | kabel CYKY 3J*2.5 | m | 92
341110900 | kabel CYKY 5x1,5 mm2 | m | 21
341110940 | kabel CYKY 5x2,5 mm2 | m | 10
341110560 | kabel CYKY 5J*4 | m | 16
341111200 | kabel CYKY-O 7x1,5 mm2 | m | 3
345721050 | Lišta 18*13 mm vkládací | m | 65
345721051 | Lišta elektroinstalační vkládací z PVC LHD 17x17 | m | 6
345721090 | Lišta elektroinstalační vkládací z PVC LV 24x22 | m | 12
36509462 | Žlab pozink 40x20 mm, včetně kolen, podpěr | m | 15
MATERIÁL | Zářivkové svítidlo 2x36W-EP, IP65, vč.trubic | ks | 3
MATERIÁL | Zářivkové svítidlo 2x36W-EP, IP65, průchozí napojení, včetně trubic | ks | 4
Material | Lankový závěs pro svítidla | sada | 7
355301600 | Jednopólový vypínač do vlhka 10A, IP44 | ks | 2
355300600 | Střídavy přepínač do vlhka 10A, IP44 | ks | 1
Material | Zásuvka 230V/16A, IP44 | ks | 5
Material | Zásuvka 230V/16A, IP44 průběžné napojení | ks | 1
Material | Krabice do vlhka do 4 x 2,5 mm2, včetně svorek | ks | 6
Material | Trojfázová zásuvka 3+N+PE, 16A, IP44 | ks | 1
Součet
Pomocný materiál 5%
Součet
PPV 6%
Celkem
C21M | Práce elektro
Položka | Popis položky | MJ | Počet | Jed.cena | Celkem [ Kč ]
210860222 | JYTY do 4x1 pevně uložený | m | 20
210810045 | CYKY do 3x1,5 mm2 pevně uložený | m | 80
210810046 | CYKY 3x2,5 mm2 pevně uložený | m | 92
210810056 | CYKY 5x2,5 mm2 pevně uložený | m | 31
210810057 | CYKY 5x4 mm2 pevně uložený | m | 16
210810056 | CYKY 7x1,5 mm2 pevně uložený | m | 3
210111021 | Zásuvka do vlhka 230V/16A | ks | 5
210111022 | Zásuvka do vlhka 230V/16A průběžně | ks | 1
210111114 | Trojfázová zásuvka 3+N+PE, 16A, IP44 | ks | 1
210190003 | Montáž rozvaděče RS | ks | 1
210020303 | Žlab pozink do 40x20 vč. podpěrek | m | 15
210010108 | Lišta elektroinst. pevná vč.ohybů do 24x22 | m | 99
210201077 | Zářivkové svítidlo 2x36W, IP66 lankový závěs | ks | 7
210110002 | Jednopólový.vyp.do vlhka 3553-01600B | ks | 1
210110004 | Střídavý přepínač do vlhka | ks | 1
210110024 | Dvojitý střídavý přepínač střídavý č.6/6 na povrch IP44 | ks | 1
210010351 | Krabice do vlhka do 4x2,5 mm2 | ks | 6
210100001 | Ukončení vodičů v rozvaděči do 2,5mm2 | ks | 23
210100002 | Ukončení vodičů v rozvaděči do 6 mm2 | ks | 10
971031200 | Průraz zdí do 30 cm | ks | 1
971031300 | Průraz zdí do 45 cm | ks | 1
Součet
PPV 6%
Celkem
ROZVADĚČ RS montáž
Položka |  | MJ | Množství | Jednot. cena | Celkem montáž
|  |  |  | [ min ] | [ min ]
E-2020-1 | Vypínač A/40/3 | ks | 1
E-2000-1 | Jednofázový jistič | ks | 3
E-2010-1 | Trojfázový jistič do 25A | ks | 1
E-2006-1 | Proudový chránič 25-4-030AC | ks | 1
E-2006-1 | Proudový chránič s nadproudovou ochranou B/16/2-030AC | ks | 3
E-2010-1 | Svodič přepětí SLP-275 1+1 | ks | 1
P-4040-0 | Vývodka PG11, PG13,5, PG16 | ks | 8
| Součet |  |  | min
Součet hodiny
Hodinová sazba
Celkem montáž
ROZVADĚČ RS dodávka materiálu
Položka | Popis | MJ | Množství | Jedn. cena | Celkem dodávka
|  |  |  | dodávka [Kč] | [ Kč ]
MATERIÁL | Vypínač A/40/3 | ks | 1
MATERIÁL | Jednofázový jistič B/10/1 10A | ks | 2
MATERIÁL | Jednofázový jistič B/16/1 16A | ks | 1
MATERIÁL | Trojfázový jistič B/16/3 16A | ks | 1
MATERIÁL | Proudový chránič BCFO-25-4-030 AC | ks | 1
MATERIÁL | Proudový chránič s nadproudovou ochranou B/16/2-030AC | ks | 3
MATERIÁL | Svodič přepětí SLP-275V 1+1 | ks | 1
MATERIÁL | Vývodka PG11, PG13,5, PG16 | ks | 8
MATERIÁL | Modulární rozvaděč 2x18 modulů, IP65 průhledná dvířka | ks | 1
Součet
Pomocný materiál, korýtka, vodiče
Celkem
ROZVADĚČ RM-114 II. pole montáž
MATERIÁL | Pomocné relé RT424524 2x8A, cívka 24V AC+patice | ks | 6 | 390 | 2340
MATERIÁL | Modulární relé VS316/24 | ks | 5 | 455 | 2275
MATERIÁL | Přepěťová ochrana DA-275DF16 16A s vf. Filtrem | ks | 1 | 2150 | 2150
MATERIÁL | Svodič přepětí SLP-275V/4S signalizační kontakt | ks | 1 | 3550 | 3550
MATERIÁL | Rázová oddělovací tlumivka 230 V, 16A | ks | 2 | 460 | 920
MATERIÁL | Snímač hladiny HRH-5 + 2 x elektrody SHR-1-M | ks | 1 | 785 | 785
MERCOS | Převodník APP03 4-20 mA/0-10V | ks | 2 | 1850 | 3700
MATERIÁL | Ovládač pomocných obvodů XB5-AD33 | ks | 6 | 395 | 2370
MATERIÁL | Ovládač pomocných obvodů XB5-AD21 | ks | 1 | 375 | 375
MATERIÁL | Signálka XB5-AVM1 230V AC, bílá | ks | 3 | 390 | 1170
MATERIÁL | Řadová svorkovnice do 2,5 mm2 | ks | 123 | 10 | 1230
MATERIÁL | Řadová svorkovnice do 6 mm2 | ks | 3 | 12 | 36
MATERIÁL | Vývodka PG9, PG11, PG13,5 | ks | 66 | 12 | 792
MATERIÁL | Vývodka PG21 | ks | 1 | 18 | 18
MATERIÁL | Skříňový rozvaděč 800/2000/400 mm, Schrack včetně zámku | ks | 1 | 15200 | 15200
| Součet |  |  |  | 36911
| Pomocný materiál, korýtka, vodiče |  |  |  | 1950
| Celkem |  |  |  | 38861
Položka | Popis | MJ | Množství | Jednot. cena | Celkem montáž
|  |  |  | [ min ] | [ min ]
E-2020-1 | Vypínač A40/4 | ks | 1 | 44.94 | 44.94
E-2000-1 | Jednofázový jistič B 2x6A | ks | 2 | 17.37 | 34.74
E-2000-1 | Jednofázový jistič C/0,5/1, 0,5A | ks | 1 | 17.37 | 17.37
E-2000-1 | Jednofázový jistič C/1/1, 1A | ks | 1 | 17.37 | 17.37
E-2010-1 | Trojfázový jistič D/10/3, 10A | ks | 2 | 35.77 | 71.54
E-2010-1 | Proudový chránič s nadproudovou ochranou 10/003-AC, 10A, 30mA | ks | 1 | 35.77 | 35.77
E-2000-1 | Pomocný kontakt BD-H | ks | 1 | 17.37 | 17.37
E-0100-1 | Pojistka trubičková na DIN lištu | ks | 9 | 11.1 | 99.9