## Rekapitulace stavby
Export Komplet | [24 empty] | VZ | 2.0 | ZAMOK |  |  |  |  | False | False | {c5af874d-9bfc-41be-a789-0b37e82ecff8}
[31 empty] | 0,01 | 21
[31 empty] | 0,01 | 15
|  | REKAPITULACE STAVBY | [15 empty] | v --- níže se nacházejí doplnkové a pomocné údaje k sestavám --- v | [11 empty] | Návod na vyplnění | 0,001
|  | Kód: |  |  |  |  | PROINK | [22 empty] | Měnit lze pouze buňky se žlutým podbarvením! 1) v Rekapitulaci stavby vyplňte údaje o Uchazeči (přenesou se do ostatních sestav i v jiných listech) 2) na vybraných listech vyplňte v sestavě Soupis prací ceny u položek | 0,01
|  | Stavba: |  |  |  |  | Výstavba parkovací plochy na ul. Divišově v Karviné-Hranicích II | [23 empty] | 0,01
|  | KSO: | [11 empty] | CC-CZ: | [16 empty] | 0,01
|  | Místo: |  |  |  |  | Karviná | [6 empty] | Datum: |  | 3. 12. 2020 | [14 empty] | 0,01
0,01
|  | Zadavatel: | [11 empty] | IČ: |  | 00297534 | [14 empty] | 0,01
|  |  | Statutární město Karviná | [10 empty] | DIČ: |  | CZ0297534 | [14 empty] | 0,01
0,01
|  | Uchazeč: | [11 empty] | IČ: |  | Vyplň údaj | [14 empty] | 0,01
|  |  | Vyplň údaj | [10 empty] | DIČ: |  | Vyplň údaj | [14 empty] | 0,01
False
|  | Projektant: | [11 empty] | IČ: | [16 empty] | False
[14 empty] | DIČ: | [16 empty] | True
0,01
|  | Zpracovatel: | [11 empty] | IČ: |  | 25900056 | [14 empty] | 0,01
|  |  | PROINK s.r.o. | [10 empty] | DIČ: |  | CZ25900056 | [14 empty] | True
Poznámka:
Soupis prací je sestaven s využitím Cenové soustavy ÚRS. Položky, které pochází z této cenové soustavy, jsou ve sloupci 'Cenová soustava' označeny popisem 'CS ÚRS' a úrovní příslušného kalendářního pololetí. Veškeré další informace vymezující popis a podmínky použití těchto položek z Cenové soustavy, které nejsou uvedeny přímo v soupisu prací, jsou neomezeně dálkově k dispozici na www.cs-urs.cz, sekce Cenové a technické podmínky.
|  | Cena bez DPH | [11 empty] | 0
[8 empty] | Sazba daně |  | Základ daně |  |  |  | Výše daně
|  | DPH |  | základní |  |  |  | 21% |  | 0 |  |  |  | 0
|  |  |  | snížená |  |  |  | 15% |  | 0 |  |  |  | 0
|  |  |  | zákl. přenesená |  |  |  | 21% |  | 0 |  |  |  | 0
|  |  |  | sníž. přenesená |  |  |  | 15% |  | 0 |  |  |  | 0
|  |  |  | nulová |  |  |  | 0% |  | 0 |  |  |  | 0
|  | Cena s DPH | [6 empty] | v |  | CZK |  |  | 0
REKAPITULACE OBJEKTŮ STAVBY A SOUPISŮ PRACÍ
| Kód: | [6 empty] | PROINK
| Stavba: | [6 empty] | Výstavba parkovací plochy na ul. Divišově v Karviné-Hranicích II
| Místo: | [6 empty] | Karviná |  |  |  |  | Datum: |  | 3. 12. 2020
| Zadavatel: | [6 empty] | Statutární město Karviná |  |  |  |  | Projektant: |  |  |  |  | Informatívní údaje z listů zakázek
| Uchazeč: | [11 empty] | Zpracovatel: |  | PROINK s.r.o.
| Kód |  |  |  | Popis | [6 empty] | Cena bez DPH [CZK] |  |  |  | Cena s DPH [CZK] | Typ | z toho Ostat. náklady [CZK] | DPH [CZK] | Normohodiny [h] | DPH základní [CZK] | DPH snížená [CZK] | DPH základní přenesená [CZK] | DPH snížená přenesená [CZK] | Základna DPH základní | Základna DPH snížená | Základna DPH zákl. přenesená | Základna DPH sníž. přenesená | Základna DPH nulová
| Náklady stavby celkem | [10 empty] | 0 |  |  |  | 0 |  | 0 | 0 | 0 | 0 | 0 | 0 | 0 | 0 | 0 | 0 | 0 | 0 |  | D | 0 | ###NOIMPORT### | IMPORT | {c5af874d-9bfc-41be-a789-0b37e82ecff8} | {00000000-0000-0000-0000-000000000000}
/ |  | SO 101 |  |  |  | Komunikace a parkoviště | [5 empty] | 0 |  |  |  | 0 | STA | 0 | 0 | 0 | 0 | 0 | 0 | 0 | 0 | 0 | 0 | 0 | 0 |  |  | 1 |  | IMPORT | {ac2618b4-ea71-45e0-8695-e19993d9ccd1} | {c5af874d-9bfc-41be-a789-0b37e82ecff8} | 822 29 39 | 2
/ |  | SO 301 |  |  |  | Kanalizační přípojky a vsakovací zařízení - parkoviště | [5 empty] | 0 |  |  |  | 0 | ING | 0 | 0 | 0 | 0 | 0 | 0 | 0 | 0 | 0 | 0 | 0 | 0 |  |  | 1 |  | IMPORT | {2d03de9a-25e5-495c-a00a-1d832a91d59f} | {c5af874d-9bfc-41be-a789-0b37e82ecff8} | 827 29 19 | 2
/ |  | SO 401 |  |  |  | Veřejné osvětlení - parkoviště | [5 empty] | 0 |  |  |  | 0 | ING | 0 | 0 | 0 | 0 | 0 | 0 | 0 | 0 | 0 | 0 | 0 | 0 |  |  | 1 |  | IMPORT | {79504694-6e4d-4319-a312-095b9bc9f668} | {c5af874d-9bfc-41be-a789-0b37e82ecff8} |  | 2
/ |  | VON |  |  |  | Vedlejší a ostatní náklady | [5 empty] | 0 |  |  |  | 0 | VON | 0 | 0 | 0 | 0 | 0 | 0 | 0 | 0 | 0 | 0 | 0 | 0 |  |  | 1 |  | IMPORT | {3405fec1-a134-4352-b632-a5c42af351e5} | {c5af874d-9bfc-41be-a789-0b37e82ecff8} |  | 2

## SO 101 - Komunikace a par...
{ac2618b4-ea71-45e0-8695-e19993d9ccd1}
2
| KRYCÍ LIST SOUPISU PRACÍ | [7 empty] | v --- níže se nacházejí doplnkové a pomocné údaje k sestavám --- v | [8 empty] | False
Stavba:
Výstavba parkovací plochy na ul. Divišově v Karviné-Hranicích II
Objekt:
SO 101 - Komunikace a parkoviště
| KSO: |  | 822 29 39 |  |  | CC-CZ:
| Místo: |  | Karviná |  |  | Datum: | 3. 12. 2020
| Zadavatel: |  |  |  |  | IČ: | 00297534
|  | Statutární město Karviná |  |  |  | DIČ: | CZ0297534
| Uchazeč: |  |  |  |  | IČ: | Vyplň údaj
|  | Vyplň údaj |  |  |  | DIČ: | Vyplň údaj
| Projektant: |  |  |  |  | IČ:
DIČ:
| Zpracovatel: |  |  |  |  | IČ: | 25900056
|  | PROINK s.r.o. |  |  |  | DIČ: | CZ25900056
Poznámka:
Soupis prací je sestaven s využitím Cenové soustavy ÚRS. Položky, které pochází z této cenové soustavy, jsou ve sloupci 'Cenová soustava' označeny popisem 'CS ÚRS' a úrovní příslušného kalendářního pololetí. Veškeré další informace vymezující popis a podmínky použití těchto položek z Cenové soustavy, které nejsou uvedeny přímo v soupisu prací, jsou neomezeně dálkově k dispozici na www.cs-urs.cz, sekce Cenové a technické podmínky.
| Cena bez DPH | [5 empty] | 0
|  |  | Základ daně |  |  | Sazba daně | Výše daně
| DPH | základní | 0 |  |  | 21% | 0
|  | snížená | 0 |  |  | 15% | 0
|  | zákl. přenesená | 0 |  |  | 21% | 0
|  | sníž. přenesená | 0 |  |  | 15% | 0
|  | nulová | 0 |  |  | 0% | 0
| Cena s DPH |  |  | v | CZK |  | 0
REKAPITULACE ČLENĚNÍ SOUPISU PRACÍ
Stavba:
Výstavba parkovací plochy na ul. Divišově v Karviné-Hranicích II
Objekt:
SO 101 - Komunikace a parkoviště
Místo: |  |  | Karviná |  |  | Datum: | 3. 12. 2020
Zadavatel: |  |  | Statutární město Karviná |  |  | Projektant:
Uchazeč: |  |  | Vyplň údaj |  |  | Zpracovatel: | PROINK s.r.o.
Kód dílu - Popis | [6 empty] | Cena celkem [CZK]
Náklady stavby celkem | [6 empty] | 0 | [11 empty] | -1
| HSV - Práce a dodávky HSV | [5 empty] | 0
| 1 - Zemní práce | [5 empty] | 0
| 11 - Zemní práce - přípravné a přidružené práce | [5 empty] | 0
| 13 - Zemní práce - hloubené vykopávky | [5 empty] | 0
| 17 - Výměna podloží - 300 mm | [5 empty] | 0
| 18 - Zemní práce - povrchové úpravy terénu (neuznatelné náklady) | [5 empty] | 0
| 5 - Komunikace pozemní | [5 empty] | 0
| 89 - Ostatní konstrukce | [5 empty] | 0
| 9 - Ostatní konstrukce a práce, bourání | [5 empty] | 0
| 998 - Přesun hmot | [5 empty] | 0
SOUPIS PRACÍ
Stavba:
Výstavba parkovací plochy na ul. Divišově v Karviné-Hranicích II
Objekt:
SO 101 - Komunikace a parkoviště
Místo: |  |  | Karviná |  |  | Datum: | 3. 12. 2020
Zadavatel: |  |  | Statutární město Karviná |  |  | Projektant:
Uchazeč: |  |  | Vyplň údaj |  |  | Zpracovatel: | PROINK s.r.o.
PČ | Typ | Kód | Popis | MJ | Množství | J.cena [CZK] | Cena celkem [CZK] | Cenová soustava |  | DPH | J. Nh [h] | Nh celkem [h] | J. hmotnost [t] | Hmotnost celkem [t] | J. suť [t] | Suť Celkem [t]
Náklady soupisu celkem | [6 empty] | 0 |  |  |  |  | 0 |  | 562.2501 |  | 340.653 |  | D | -1 | [10 empty] | 0
| D | HSV | Práce a dodávky HSV |  |  |  | 0 |  |  |  |  | 0 |  | 562.2501 |  | 340.653 | 1 | D | 0 |  |  |  | ROZPOCET | [6 empty] | 0
| D | 1 | Zemní práce |  |  |  | 0 |  |  |  |  | 0 |  | 562.2501 |  | 340.653 | 1 | D | 1 |  |  |  | ROZPOCET | [6 empty] | 0
| D | 11 | Zemní práce - přípravné a přidružené práce |  |  |  | 0 |  |  |  |  | 0 |  | 0.83618 |  | 340.653 | 1 | D | 2 |  |  |  | ROZPOCET | [6 empty] | 0
1 | K | 919735112 | Řezání stávajícího živičného krytu hl do 100 mm | m | 141 |  | 0 | CS ÚRS 2020 01 |  | základní |  | 0 | 1.645e-06 | 0.00023194 | 0 | 0 | 4 | K | 3 |  |  |  | ROZPOCET | 0 | 0 | 0 | 0 | 0 | 1 | 0 | 4 | -289109183
| PP |  | Řezání stávajícího živičného krytu nebo podkladu hloubky přes 50 do 100 mm | [14 empty] | PP | 3
2 | K | 113107242 | Odstranění podkladu živičného tl 100 mm strojně pl přes 200 m2 | m2 | 349 |  | 0 | CS ÚRS 2020 01 |  | základní |  | 0 | 0 | 0 | 0.22 | 76.78 | 4 | K | 3 |  |  |  | ROZPOCET | 0 | 0 | 0 | 0 | 0 | 1 | 0 | 4 | -291324410
| PP |  | Odstranění podkladů nebo krytů strojně plochy jednotlivě přes 200 m2 s přemístěním hmot na skládku na vzdálenost do 20 m nebo s naložením na dopravní prostředek živičných, o tl. vrstvy přes 50 do 100 mm | [14 empty] | PP | 3
| P |  | Poznámka k položce: Komunikace + Opravný pruh (viz. příloha B, D.1.1, D.1.2a) | [14 empty] | P | 3
| VV |  | 142+141+66 |  | 349 | [12 empty] | VV | 3 | 2 | True | 1 | ROZPOCET
3 | K | 113106144 | Rozebrání dlažeb ze zámkových dlaždic komunikací pro pěší strojně pl přes 50 m2 | m2 | 49 |  | 0 | CS ÚRS 2020 01 |  | základní |  | 0 | 0 | 0 | 0.26 | 12.74 | 4 | K | 3 |  |  |  | ROZPOCET | 0 | 0 | 0 | 0 | 0 | 1 | 0 | 4 | 1298138313
| PP |  | Rozebrání dlažeb komunikací pro pěší s přemístěním hmot na skládku na vzdálenost do 3 m nebo s naložením na dopravní prostředek s ložem z kameniva nebo živice a s jakoukoliv výplní spár strojně plochy jednotlivě přes 50 m2 ze zámkové dlažby | [14 empty] | PP | 3
| P |  | Poznámka k položce: (viz. příloha B, D.1.1, D.1.2a) | [14 empty] | P | 3
5 | K | 113107322 | Odstranění podkladu z kameniva drceného tl 200 mm strojně pl do 50 m2 | m2 | 49 |  | 0 | CS ÚRS 2020 01 |  | základní |  | 0 | 0 | 0 | 0.29 | 14.21 | 4 | K | 3 |  |  |  | ROZPOCET | 0 | 0 | 0 | 0 | 0 | 1 | 0 | 4 | -2053589724
| PP |  | Odstranění podkladů nebo krytů strojně plochy jednotlivě do 50 m2 s přemístěním hmot na skládku na vzdálenost do 3 m nebo s naložením na dopravní prostředek z kameniva hrubého drceného, o tl. vrstvy přes 100 do 200 mm | [14 empty] | PP | 3
| P |  | Poznámka k položce: chodník(viz. příloha B, D.1.1, D.1.2a) | [14 empty] | P | 3
6 | K | 113107223 | Odstranění podkladu z kameniva drceného tl 300 mm strojně pl přes 200 m2 | m2 | 142 |  | 0 | CS ÚRS 2020 01 |  | základní |  | 0 | 0 | 0 | 0.44 | 62.48 | 4 | K | 3 |  |  |  | ROZPOCET | 0 | 0 | 0 | 0 | 0 | 1 | 0 | 4 | -743358171
| PP |  | Odstranění podkladů nebo krytů strojně plochy jednotlivě přes 200 m2 s přemístěním hmot na skládku na vzdálenost do 20 m nebo s naložením na dopravní prostředek z kameniva hrubého drceného, o tl. vrstvy přes 200 do 300 mm | [14 empty] | PP | 3
| P |  | Poznámka k položce: asf. kom (viz. příloha B, D.1.1, D.1.2a) | [14 empty] | P | 3
145 | K | 113107223 | Odstranění podkladu z kameniva drceného tl 300 mm strojně pl přes 200 m2 | m2 | 187 |  | 0 | CS ÚRS 2020 01 |  | základní |  | 0 | 0 | 0 | 0.44 | 82.28 | 4 | K | 3 |  |  |  | ROZPOCET | 0 | 0 | 0 | 0 | 0 | 1 | 0 | 4 | 4129185
| PP |  | Odstranění podkladů nebo krytů strojně plochy jednotlivě přes 200 m2 s přemístěním hmot na skládku na vzdálenost do 20 m nebo s naložením na dopravní prostředek z kameniva hrubého drceného, o tl. vrstvy přes 200 do 300 mm | [14 empty] | PP | 3
| P |  | Poznámka k položce: (viz. příloha B, D.1.1, D.1.2a) | [14 empty] | P | 3
146 | K | 113107171 | Odstranění podkladu z betonu prostého tl 150 mm strojně pl přes 50 do 200 m2 | m2 | 141 |  | 0 | CS ÚRS 2020 01 |  | základní |  | 0 | 0 | 0 | 0.325 | 45.825 | 4 | K | 3 |  |  |  | ROZPOCET | 0 | 0 | 0 | 0 | 0 | 1 | 0 | 4 | 1380725567
| PP |  | Odstranění podkladů nebo krytů strojně plochy jednotlivě přes 50 m2 do 200 m2 s přemístěním hmot na skládku na vzdálenost do 20 m nebo s naložením na dopravní prostředek z betonu prostého, o tl. vrstvy přes 100 do 150 mm | [14 empty] | PP | 3
| P |  | Poznámka k položce: (viz. příloha B, D.1.1, D.1.2a) | [14 empty] | P | 3
147 | K | dmntž-7 | Odstranění stávající fotbalové branky | kus | 2 |  | 0 |  |  | základní |  | 0 | 0 | 0 | 0 | 0 | 4 | K | 3 |  |  |  | ROZPOCET | 0 | 0 | 0 | 0 | 0 | 1 | 0 | 4 | 2059853788
| PP |  | Odstranění stávající fotbalové branky | [14 empty] | PP | 3
| P |  | Poznámka k položce: (viz. příloha B, D.1.1, D.1.2a) | [14 empty] | P | 3
7 | K | 113202111 | Vytrhání obrub krajníků obrubníků stojatých | m | 226 |  | 0 | CS ÚRS 2020 01 |  | základní |  | 0 | 0 | 0 | 0.205 | 46.33 | 4 | K | 3 |  |  |  | ROZPOCET | 0 | 0 | 0 | 0 | 0 | 1 | 0 | 4 | -1653550382
| PP |  | Vytrhání obrub s vybouráním lože, s přemístěním hmot na skládku na vzdálenost do 3 m nebo s naložením na dopravní prostředek z krajníků nebo obrubníků stojatých | [14 empty] | PP | 3
9 | K | 966006211 | Odstranění svislých dopravních značek ze sloupů, sloupků nebo konzol | kus | 2 |  | 0 | CS ÚRS 2020 01 |  | základní |  | 0 | 0 | 0 | 0.004 | 0.008 | 4 | K | 3 |  |  |  | ROZPOCET | 0 | 0 | 0 | 0 | 0 | 1 | 0 | 4 | -1201761163
| PP |  | Odstranění (demontáž) svislých dopravních značek s odklizením materiálu na skládku na vzdálenost do 20 m nebo s naložením na dopravní prostředek ze sloupů, sloupků nebo konzol | [14 empty] | PP | 3
| P |  | Poznámka k položce: (viz. příloha B, D.1.1, D.1.2a) | [14 empty] | P | 3
132 | K | 966007112 | Odstranění vodorovného značení frézováním barvy z čáry š do 250 mm | m | 22 |  | 0 | CS ÚRS 2020 01 |  | základní |  | 0 | 0 | 0 | 0 | 0 | 4 | K | 3 |  |  |  | ROZPOCET | 0 | 0 | 0 | 0 | 0 | 1 | 0 | 4 | 1167347476
| PP |  | Odstranění vodorovného dopravního značení frézováním značeného barvou čáry šířky do 250 mm | [14 empty] | PP | 3
10 | K | dodávka-10 | Odstranění klepače | kus | 1 |  | 0 |  |  | základní |  | 0 | 0 | 0 | 0 | 0 | 4 | K | 3 |  |  |  | ROZPOCET | 0 | 0 | 0 | 0 | 0 | 1 | 0 | 4 | -562620918
| PP |  | Odstranění klepače vč. základů | [14 empty] | PP | 3
12 | K | 184818242 | Ochrana kmene průměru přes 300 do 500 mm bedněním výšky přes 2 do 3 m | kus | 25 |  | 0 | CS ÚRS 2020 01 |  | základní |  | 0 | 0.032028 | 0.8007 | 0 | 0 | 4 | K | 3 |  |  |  | ROZPOCET | 0 | 0 | 0 | 0 | 0 | 1 | 0 | 4 | -564929688
| PP |  | Ochrana kmene bedněním před poškozením stavebním provozem zřízení včetně odstranění výšky bednění přes 2 do 3 m průměru kmene přes 300 do 500 mm | [14 empty] | PP | 3
| P |  | Poznámka k položce: (viz. příloha B, D.1.1, D.1.2a) | [14 empty] | P | 3
13 | K | 919726122 | Geotextilie pro ochranu, separaci a filtraci netkaná měrná hmotnost do 300 g/m2 | m2 | 75 |  | 0 | CS ÚRS 2020 01 |  | základní |  | 0 | 0.00047 | 0.03525 | 0 | 0 | 4 | K | 3 |  |  |  | ROZPOCET | 0 | 0 | 0 | 0 | 0 | 1 | 0 | 4 | 2097970073
| PP |  | Geotextilie netkaná pro ochranu, separaci nebo filtraci měrná hmotnost přes 200 do 300 g/m2 | [14 empty] | PP | 3
122 | K | 112101102 | Odstranění stromů listnatých průměru kmene do 500 mm | kus | 5 |  | 0 | CS ÚRS 2020 01 |  | základní |  | 0 | 0 | 0 | 0 | 0 | 4 | K | 3 |  |  |  | ROZPOCET | 0 | 0 | 0 | 0 | 0 | 1 | 0 | 4 | 847182018
| PP |  | Odstranění stromů s odřezáním kmene a s odvětvením listnatých, průměru kmene přes 300 do 500 mm | [14 empty] | PP | 3
123 | K | 112101101 | Odstranění stromů listnatých průměru kmene do 300 mm | kus | 1 |  | 0 | CS ÚRS 2020 01 |  | základní |  | 0 | 0 | 0 | 0 | 0 | 4 | K | 3 |  |  |  | ROZPOCET | 0 | 0 | 0 | 0 | 0 | 1 | 0 | 4 | 637747353
| PP |  | Odstranění stromů s odřezáním kmene a s odvětvením listnatých, průměru kmene přes 100 do 300 mm | [14 empty] | PP | 3
124 | K | 112251101 | Odstranění pařezů D do 300 mm | kus | 1 |  | 0 | CS ÚRS 2020 01 |  | základní |  | 0 | 0 | 0 | 0 | 0 | 4 | K | 3 |  |  |  | ROZPOCET | 0 | 0 | 0 | 0 | 0 | 1 | 0 | 4 | 818977401
| PP |  | Odstranění pařezů strojně s jejich vykopáním, vytrháním nebo odstřelením průměru přes 100 do 300 mm | [14 empty] | PP | 3
125 | K | 112251102 | Odstranění pařezů D do 500 mm | kus | 5 |  | 0 | CS ÚRS 2020 01 |  | základní |  | 0 | 0 | 0 | 0 | 0 | 4 | K | 3 |  |  |  | ROZPOCET | 0 | 0 | 0 | 0 | 0 | 1 | 0 | 4 | -1505942009
| PP |  | Odstranění pařezů strojně s jejich vykopáním, vytrháním nebo odstřelením průměru přes 300 do 500 mm | [14 empty] | PP | 3
126 | K | 162201412 | Vodorovné přemístění kmenů stromů listnatých do 1 km D kmene do 500 mm | kus | 5 |  | 0 | CS ÚRS 2020 01 |  | základní |  | 0 | 0 | 0 | 0 | 0 | 4 | K | 3 |  |  |  | ROZPOCET | 0 | 0 | 0 | 0 | 0 | 1 | 0 | 4 | -381100753
| PP |  | Vodorovné přemístění větví, kmenů nebo pařezů s naložením, složením a dopravou do 1000 m kmenů stromů listnatých, průměru přes 300 do 500 mm | [14 empty] | PP | 3
127 | K | 162201411 | Vodorovné přemístění kmenů stromů listnatých do 1 km D kmene do 300 mm | kus | 1 |  | 0 | CS ÚRS 2020 01 |  | základní |  | 0 | 0 | 0 | 0 | 0 | 4 | K | 3 |  |  |  | ROZPOCET | 0 | 0 | 0 | 0 | 0 | 1 | 0 | 4 | -2081226773
| PP |  | Vodorovné přemístění větví, kmenů nebo pařezů s naložením, složením a dopravou do 1000 m kmenů stromů listnatých, průměru přes 100 do 300 mm | [14 empty] | PP | 3
128 | K | 162201422 | Vodorovné přemístění pařezů do 1 km D do 500 mm | kus | 5 |  | 0 | CS ÚRS 2020 01 |  | základní |  | 0 | 0 | 0 | 0 | 0 | 4 | K | 3 |  |  |  | ROZPOCET | 0 | 0 | 0 | 0 | 0 | 1 | 0 | 4 | -1127545114
| PP |  | Vodorovné přemístění větví, kmenů nebo pařezů s naložením, složením a dopravou do 1000 m pařezů kmenů, průměru přes 300 do 500 mm | [14 empty] | PP | 3
129 | K | 162201421 | Vodorovné přemístění pařezů do 1 km D do 300 mm | kus | 1 |  | 0 | CS ÚRS 2020 01 |  | základní |  | 0 | 0 | 0 | 0 | 0 | 4 | K | 3 |  |  |  | ROZPOCET | 0 | 0 | 0 | 0 | 0 | 1 | 0 | 4 | 1517031013
| PP |  | Vodorovné přemístění větví, kmenů nebo pařezů s naložením, složením a dopravou do 1000 m pařezů kmenů, průměru přes 100 do 300 mm | [14 empty] | PP | 3
130 | K | 162201402 | Vodorovné přemístění větví stromů listnatých do 1 km D kmene do 500 mm | kus | 5 |  | 0 | CS ÚRS 2020 01 |  | základní |  | 0 | 0 | 0 | 0 | 0 | 4 | K | 3 |  |  |  | ROZPOCET | 0 | 0 | 0 | 0 | 0 | 1 | 0 | 4 | -192202407
| PP |  | Vodorovné přemístění větví, kmenů nebo pařezů s naložením, složením a dopravou do 1000 m větví stromů listnatých, průměru kmene přes 300 do 500 mm | [14 empty] | PP | 3
131 | K | 162201401 | Vodorovné přemístění větví stromů listnatých do 1 km D kmene do 300 mm | kus | 1 |  | 0 | CS ÚRS 2020 01 |  | základní |  | 0 | 0 | 0 | 0 | 0 | 4 | K | 3 |  |  |  | ROZPOCET | 0 | 0 | 0 | 0 | 0 | 1 | 0 | 4 | -494708098
| PP |  | Vodorovné přemístění větví, kmenů nebo pařezů s naložením, složením a dopravou do 1000 m větví stromů listnatých, průměru kmene přes 100 do 300 mm | [14 empty] | PP | 3
16 | K | 997221551 | Vodorovná doprava suti ze sypkých materiálů do 1 km | t | 340.653 |  | 0 | CS ÚRS 2020 01 |  | základní |  | 0 | 0 | 0 | 0 | 0 | 4 | K | 3 |  |  |  | ROZPOCET | 0 | 0 | 0 | 0 | 0 | 1 | 0 | 4 | 531936543
| PP |  | Vodorovná doprava suti bez naložení, ale se složením a s hrubým urovnáním ze sypkých materiálů, na vzdálenost do 1 km | [14 empty] | PP | 3
17 | K | 997221559 | Příplatek ZKD 1 km u vodorovné dopravy suti ze sypkých materiálů | t | 3065.877 |  | 0 | CS ÚRS 2020 01 |  | základní |  | 0 | 0 | 0 | 0 | 0 | 4 | K | 3 |  |  |  | ROZPOCET | 0 | 0 | 0 | 0 | 0 | 1 | 0 | 4 | 1645826345
| PP |  | Vodorovná doprava suti bez naložení, ale se složením a s hrubým urovnáním Příplatek k ceně za každý další i započatý 1 km přes 1 km | [14 empty] | PP | 3
| VV |  | 340,653*9 |  | 3065.877 | [12 empty] | VV | 3 | 2 | True | 1 | ROZPOCET
18 | K | 997221861 | Poplatek za uložení stavebního odpadu na recyklační skládce (skládkovné) z prostého betonu pod kódem 17 01 01 | t | 104.895 |  | 0 | CS ÚRS 2020 01 |  | základní |  | 0 | 0 | 0 | 0 | 0 | 4 | K | 3 |  |  |  | ROZPOCET | 0 | 0 | 0 | 0 | 0 | 1 | 0 | 4 | -2083050720
| PP |  | Poplatek za uložení stavebního odpadu na recyklační skládce (skládkovné) z prostého betonu zatříděného do Katalogu odpadů pod kódem 17 01 01 | [14 empty] | PP | 3
19 | K | 997221875 | Poplatek za uložení stavebního odpadu na recyklační skládce (skládkovné) asfaltového bez obsahu dehtu zatříděného do Katalogu odpadů pod kódem 17 03 02 | t | 76.78 |  | 0 | CS ÚRS 2020 01 |  | základní |  | 0 | 0 | 0 | 0 | 0 | 4 | K | 3 |  |  |  | ROZPOCET | 0 | 0 | 0 | 0 | 0 | 1 | 0 | 4 | 279909761
| PP |  | Poplatek za uložení stavebního odpadu na recyklační skládce (skládkovné) asfaltového bez obsahu dehtu zatříděného do Katalogu odpadů pod kódem 17 03 02 | [14 empty] | PP | 3
20 | K | 997221873 | Poplatek za uložení stavebního odpadu na recyklační skládce (skládkovné) zeminy a kamení zatříděného do Katalogu odpadů pod kódem 17 05 04 | t | 158.978 |  | 0 | CS ÚRS 2020 01 |  | základní |  | 0 | 0 | 0 | 0 | 0 | 4 | K | 3 |  |  |  | ROZPOCET | 0 | 0 | 0 | 0 | 0 | 1 | 0 | 4 | -1588455362
| PP |  | Poplatek za uložení stavebního odpadu na recyklační skládce (skládkovné) zeminy a kamení zatříděného do Katalogu odpadů pod kódem 17 05 04 | [14 empty] | PP | 3
| D | 13 | Zemní práce - hloubené vykopávky |  |  |  | 0 |  |  |  |  | 0 |  | 2.8044 |  | 0 | 1 | D | 2 |  |  |  | ROZPOCET | [6 empty] | 0
21 | K | 121151113 | Sejmutí ornice plochy do 500 m2 tl vrstvy do 200 mm strojně | m2 | 1627 |  | 0 | CS ÚRS 2020 01 |  | základní |  | 0 | 0 | 0 | 0 | 0 | 4 | K | 3 |  |  |  | ROZPOCET | 0 | 0 | 0 | 0 | 0 | 1 | 0 | 4 | -1831401372
| PP |  | Sejmutí ornice strojně při souvislé ploše přes 100 do 500 m2, tl. vrstvy do 200 mm | [14 empty] | PP | 3
| P |  | Poznámka k položce: Odhumusování (viz. příloha B, D.1.1, D.1.2a) | [14 empty] | P | 3
22 | K | 132251101 | Hloubení rýh nezapažených š do 800 mm v hornině třídy těžitelnosti I, skupiny 3 objem do 20 m3 strojně | m3 | 30.14 |  | 0 | CS ÚRS 2020 01 |  | základní |  | 0 | 0 | 0 | 0 | 0 | 4 | K | 3 |  |  |  | ROZPOCET | 0 | 0 | 0 | 0 | 0 | 1 | 0 | 4 | 1195955399
| PP |  | Hloubení nezapažených rýh šířky do 800 mm strojně s urovnáním dna do předepsaného profilu a spádu v hornině třídy těžitelnosti I skupiny 3 do 20 m3 | [14 empty] | PP | 3
| P |  | Poznámka k položce: Trativod + chránička (viz. příloha B, D.1.1, D.1.2b, D.1.2d, D.1.2h) | [14 empty] | P | 3
| VV |  | 0,4*0,35*166+0,5*0,6*23 |  | 30.14 | [12 empty] | VV | 3 | 2 | True | 1 | ROZPOCET
118 | K | 133251101 | Hloubení šachet nezapažených v hornině třídy těžitelnosti I, skupiny 3 objem do 20 m3 | m3 | 1.86 |  | 0 | CS ÚRS 2020 01 |  | základní |  | 0 | 0 | 0 | 0 | 0 | 4 | K | 3 |  |  |  | ROZPOCET | 0 | 0 | 0 | 0 | 0 | 1 | 0 | 4 | -2060398833
| PP |  | Hloubení nezapažených šachet strojně v hornině třídy těžitelnosti I skupiny 3 do 20 m3 | [14 empty] | PP | 3
| VV |  | 0,31*6 |  | 1.86 | [12 empty] | VV | 3 | 2 | True | 1 | ROZPOCET
23 | K | 122251105 | Odkopávky a prokopávky nezapažené v hornině třídy těžitelnosti I, skupiny 3 objem do 1000 m3 strojně | m3 | 818 |  | 0 | CS ÚRS 2020 01 |  | základní |  | 0 | 0 | 0 | 0 | 0 | 4 | K | 3 |  |  |  | ROZPOCET | 0 | 0 | 0 | 0 | 0 | 1 | 0 | 4 | 664137642
| PP |  | Odkopávky a prokopávky nezapažené strojně v hornině třídy těžitelnosti I skupiny 3 přes 500 do 1 000 m3 | [14 empty] | PP | 3
| P |  | Poznámka k položce: Charaktericstické příčné řezy (viz. příloha B, D.1.1, D.1.2b, D.1.2e) | [14 empty] | P | 3
24 | K | 162751117 | Vodorovné přemístění do 10000 m výkopku/sypaniny z horniny třídy těžitelnosti I, skupiny 1 až 3 | m3 | 1057.75 |  | 0 | CS ÚRS 2020 01 |  | základní |  | 0 | 0 | 0 | 0 | 0 | 4 | K | 3 |  |  |  | ROZPOCET | 0 | 0 | 0 | 0 | 0 | 1 | 0 | 4 | 109626444
| PP |  | Vodorovné přemístění výkopku nebo sypaniny po suchu na obvyklém dopravním prostředku, bez naložení výkopku, avšak se složením bez rozhrnutí z horniny třídy těžitelnosti I skupiny 1 až 3 na vzdálenost přes 9 000 do 10 000 m | [14 empty] | PP | 3
| VV |  | 30,14+818+1,86 |  | 850 | [12 empty] | VV | 3 | 2 | True | 0 | ROZPOCET
| VV |  | (1627-242)*0,15 |  | 207.75 | [12 empty] | VV | 3 | 2 | True | 0 | ROZPOCET
| VV |  | Součet |  | 1057.75 | [12 empty] | VV | 3 | 4 | True | 1 | ROZPOCET
25 | K | 171251201 | Uložení sypaniny na skládky nebo meziskládky | m3 | 1057.75 |  | 0 | CS ÚRS 2020 01 |  | základní |  | 0 | 0 | 0 | 0 | 0 | 4 | K | 3 |  |  |  | ROZPOCET | 0 | 0 | 0 | 0 | 0 | 1 | 0 | 4 | 1053282320
| PP |  | Uložení sypaniny na skládky nebo meziskládky bez hutnění s upravením uložené sypaniny do předepsaného tvaru | [14 empty] | PP | 3
26 | K | 171201231 | Poplatek za uložení zeminy a kamení na recyklační skládce (skládkovné) kód odpadu 17 05 04 | t | 1692.4 |  | 0 | CS ÚRS 2020 01 |  | základní |  | 0 | 0 | 0 | 0 | 0 | 4 | K | 3 |  |  |  | ROZPOCET | 0 | 0 | 0 | 0 | 0 | 1 | 0 | 4 | -1534377752
| PP |  | Poplatek za uložení stavebního odpadu na recyklační skládce (skládkovné) zeminy a kamení zatříděného do Katalogu odpadů pod kódem 17 05 04 | [14 empty] | PP | 3
| VV |  | 1057,75*1,6 |  | 1692.4 | [12 empty] | VV | 3 | 2 | True | 1 | ROZPOCET
27 | K | 130001101 | Příplatek za ztížení vykopávky v blízkosti podzemního vedení | m3 | 126 |  | 0 | CS ÚRS 2020 01 |  | základní |  | 0 | 0 | 0 | 0 | 0 | 4 | K | 3 |  |  |  | ROZPOCET | 0 | 0 | 0 | 0 | 0 | 1 | 0 | 4 | 370604080
| PP |  | Příplatek k cenám hloubených vykopávek za ztížení vykopávky v blízkosti podzemního vedení nebo výbušnin pro jakoukoliv třídu horniny | [14 empty] | PP | 3
28 | K | 119001421 | Dočasné zajištění kabelů a kabelových tratí ze 3 volně ložených kabelů | m | 76 |  | 0 | CS ÚRS 2020 01 |  | základní |  | 0 | 0.0369 | 2.8044 | 0 | 0 | 4 | K | 3 |  |  |  | ROZPOCET | 0 | 0 | 0 | 0 | 0 | 1 | 0 | 4 | -1282956945
| PP |  | Dočasné zajištění podzemního potrubí nebo vedení ve výkopišti ve stavu i poloze, ve kterých byla na začátku zemních prací a to s podepřením, vzepřením nebo vyvěšením, příp. s ochranným bedněním, se zřízením a odstraněním zajišťovací konstrukce, s opotřebením hmot kabelů a kabelových tratí z volně ložených kabelů a to do 3 kabelů | [14 empty] | PP | 3
29 | K | 181951112 | Úprava pláně v hornině třídy těžitelnosti I, skupiny 1 až 3 se zhutněním | m2 | 1763 |  | 0 | CS ÚRS 2020 01 |  | základní |  | 0 | 0 | 0 | 0 | 0 | 4 | K | 3 |  |  |  | ROZPOCET | 0 | 0 | 0 | 0 | 0 | 1 | 0 | 4 | -1630011334
| PP |  | Úprava pláně vyrovnáním výškových rozdílů strojně v hornině třídy těžitelnosti I, skupiny 1 až 3 se zhutněním | [14 empty] | PP | 3
| VV |  | 979+413+46+238+64+23 |  | 1763 | [12 empty] | VV | 3 | 2 | True | 1 | ROZPOCET
30 | K | 043154000 | Zkoušky hutnicí | ks | 4 |  | 0 | CS ÚRS 2020 01 |  | základní |  | 0 | 0 | 0 | 0 | 0 | 1024 | K | 3 |  |  |  | ROZPOCET | 0 | 0 | 0 | 0 | 0 | 1 | 0 | 1024 | -1592304250
| PP |  | Zkoušky hutnicí | [14 empty] | PP | 3
| D | 17 | Výměna podloží - 300 mm |  |  |  | 0 |  |  |  |  | 0 |  | 0.99222 |  | 0 | 1 | D | 2 |  |  |  | ROZPOCET | [6 empty] | 0
134 | K | 122251104 | Odkopávky a prokopávky nezapažené v hornině třídy těžitelnosti I, skupiny 3 objem do 500 m3 strojně | m3 | 431.4 |  | 0 | CS ÚRS 2020 01 |  | základní |  | 0 | 0 | 0 | 0 | 0 | 4 | K | 3 |  |  |  | ROZPOCET | 0 | 0 | 0 | 0 | 0 | 1 | 0 | 4 | -1361614778
| PP |  | Odkopávky a prokopávky nezapažené strojně v hornině třídy těžitelnosti I skupiny 3 přes 100 do 500 m3 | [14 empty] | PP | 3
| P |  | Poznámka k položce: (viz. příloha: B,D1.1, D.1.1.2.b, D.1.1.2.d) | [14 empty] | P | 3
| VV |  | (979+46+413)*0,3 |  | 431.4 | [12 empty] | VV | 3 | 2 | True | 1 | ROZPOCET
135 | K | 162751117 | Vodorovné přemístění do 10000 m výkopku/sypaniny z horniny třídy těžitelnosti I, skupiny 1 až 3 | m3 | 431.4 |  | 0 | CS ÚRS 2020 01 |  | základní |  | 0 | 0 | 0 | 0 | 0 | 4 | K | 3 |  |  |  | ROZPOCET | 0 | 0 | 0 | 0 | 0 | 1 | 0 | 4 | 1351999731
| PP |  | Vodorovné přemístění výkopku nebo sypaniny po suchu na obvyklém dopravním prostředku, bez naložení výkopku, avšak se složením bez rozhrnutí z horniny třídy těžitelnosti I skupiny 1 až 3 na vzdálenost přes 9 000 do 10 000 m | [14 empty] | PP | 3
136 | K | 171251201 | Uložení sypaniny na skládky nebo meziskládky | m3 | 431.4 |  | 0 | CS ÚRS 2020 01 |  | základní |  | 0 | 0 | 0 | 0 | 0 | 4 | K | 3 |  |  |  | ROZPOCET | 0 | 0 | 0 | 0 | 0 | 1 | 0 | 4 | 1922393697
| PP |  | Uložení sypaniny na skládky nebo meziskládky bez hutnění s upravením uložené sypaniny do předepsaného tvaru | [14 empty] | PP | 3
137 | K | 171201221 | Poplatek za uložení na skládce (skládkovné) zeminy a kamení kód odpadu 17 05 04 | t | 690.24 |  | 0 | CS ÚRS 2020 01 |  | základní |  | 0 | 0 | 0 | 0 | 0 | 4 | K | 3 |  |  |  | ROZPOCET | 0 | 0 | 0 | 0 | 0 | 1 | 0 | 4 | -1941151746
| PP |  | Poplatek za uložení stavebního odpadu na skládce (skládkovné) zeminy a kamení zatříděného do Katalogu odpadů pod kódem 17 05 04 | [14 empty] | PP | 3
| VV |  | 431,4*1,6 |  | 690.24 | [12 empty] | VV | 3 | 2 | True | 1 | ROZPOCET
138 | K | 564951313 | Podklad z betonového recyklátu tl 150 mm | m2 | 2876 |  | 0 | CS ÚRS 2020 01 |  | základní |  | 0 | 0 | 0 | 0 | 0 | 4 | K | 3 |  |  |  | ROZPOCET | 0 | 0 | 0 | 0 | 0 | 1 | 0 | 4 | 801357227
| PP |  | Podklad nebo podsyp z betonového recyklátu s rozprostřením a zhutněním, po zhutnění tl. 150 mm | [14 empty] | PP | 3
| P |  | Poznámka k položce: fr.0-93 (viz. příloha: B,D1.1, D.1.1.2.b, D.1.1.2.d) | [14 empty] | P | 3
| VV |  | (979+46+413)*2 |  | 2876 | [12 empty] | VV | 3 | 2 | True | 1 | ROZPOCET
139 | K | 919726123 | Geotextilie pro ochranu, separaci a filtraci netkaná měrná hmotnost do 500 g/m2 | m2 | 1438 |  | 0 | CS ÚRS 2020 01 |  | základní |  | 0 | 0.00069 | 0.99222 | 0 | 0 | 4 | K | 3 |  |  |  | ROZPOCET | 0 | 0 | 0 | 0 | 0 | 1 | 0 | 4 | 478758519
| PP |  | Geotextilie netkaná pro ochranu, separaci nebo filtraci měrná hmotnost přes 300 do 500 g/m2 | [14 empty] | PP | 3
| P |  | Poznámka k položce: (viz. příloha: B,D1.1, D.1.1.2.b, D.1.1.2.d) | [14 empty] | P | 3
140 | K | 181951102 | Úprava pláně v hornině tř. 1 až 4 se zhutněním | m2 | 1438 |  | 0 | CS ÚRS 2020 01 |  | základní |  | 0 | 0 | 0 | 0 | 0 | 4 | K | 3 |  |  |  | ROZPOCET | 0 | 0 | 0 | 0 | 0 | 1 | 0 | 4 | 968578307
| PP |  | Úprava pláně vyrovnáním výškových rozdílů v hornině tř. 1 až 4 se zhutněním | [14 empty] | PP | 3
141 | K | 043154000 | Zkoušky hutnicí | ks | 4 |  | 0 | CS ÚRS 2020 01 |  | základní |  | 0 | 0 | 0 | 0 | 0 | 1024 | K | 3 |  |  |  | ROZPOCET | 0 | 0 | 0 | 0 | 0 | 1 | 0 | 1024 | 1282735216
| PP |  | Zkoušky hutnicí | [14 empty] | PP | 3
| D | 18 | Zemní práce - povrchové úpravy terénu (neuznatelné náklady) |  |  |  | 0 |  |  |  |  | 0 |  | 0.002685 |  | 0 | 1 | D | 2 |  |  |  | ROZPOCET | [6 empty] | 0
31 | K | 182303111 | Doplnění zeminy nebo substrátu na travnatých plochách tl 50 mm rovina v rovinně a svahu do 1:5 | m2 | 726 |  | 0 | CS ÚRS 2020 01 |  | základní |  | 0 | 0 | 0 | 0 | 0 | 4 | K | 3 |  |  |  | ROZPOCET | 0 | 0 | 0 | 0 | 0 | 1 | 0 | 4 | 1030505806
| PP |  | Doplnění zeminy nebo substrátu na travnatých plochách tloušťky do 50 mm v rovině nebo na svahu do 1:5 | [14 empty] | PP | 3
| P |  | Poznámka k položce: (viz. příloha B, D.1.1, D.1.2b) | [14 empty] | P | 3
| VV |  | 242*3 |  | 726 | [12 empty] | VV | 3 | 2 | True | 1 | ROZPOCET
32 | K | 184802111 | Chemické odplevelení před založením kultury nad 20 m2 postřikem na široko v rovině a svahu do 1:5 | m2 | 2190 |  | 0 | CS ÚRS 2020 01 |  | základní |  | 0 | 3e-07 | 0.000657 | 0 | 0 | 4 | K | 3 |  |  |  | ROZPOCET | 0 | 0 | 0 | 0 | 0 | 1 | 0 | 4 | -562132565
| PP |  | Chemické odplevelení půdy před založením kultury, trávníku nebo zpevněných ploch o výměře jednotlivě přes 20 m2 v rovině nebo na svahu do 1:5 postřikem na široko | [14 empty] | PP | 3
33 | K | 181411131 | Založení parkového trávníku výsevem plochy do 1000 m2 v rovině a ve svahu do 1:5 | m2 | 2190 |  | 0 | CS ÚRS 2020 01 |  | základní |  | 0 | 0 | 0 | 0 | 0 | 4 | K | 3 |  |  |  | ROZPOCET | 0 | 0 | 0 | 0 | 0 | 1 | 0 | 4 | -1201636957
| PP |  | Založení trávníku na půdě předem připravené plochy do 1000 m2 výsevem včetně utažení parkového v rovině nebo na svahu do 1:5 | [14 empty] | PP | 3
| P |  | Poznámka k položce: vč. dodávky osiva a hnojení | [14 empty] | P | 3
95 | K | 183101323 | Jamky pro výsadbu s výměnou 100 % půdy zeminy tř 1 až 4 objem do 3 m3 v rovině a svahu do 1:5 | kus | 13 |  | 0 | CS ÚRS 2020 01 |  | základní |  | 0 | 0 | 0 | 0 | 0 | 4 | K | 3 |  |  |  | ROZPOCET | 0 | 0 | 0 | 0 | 0 | 1 | 0 | 4 | 1666444443
| PP |  | Hloubení jamek pro vysazování rostlin v zemině tř.1 až 4 s výměnou půdy z 100% v rovině nebo na svahu do 1:5, objemu přes 2,00 do 3,00 m3 | [14 empty] | PP | 3
| P |  | Poznámka k položce: stromy | [14 empty] | P | 3
96 | K | 184102118 | Výsadba dřeviny s balem D do 1,2 m do jamky se zalitím v rovině a svahu do 1:5 | kus | 13 |  | 0 | CS ÚRS 2020 01 |  | základní |  | 0 | 0 | 0 | 0 | 0 | 4 | K | 3 |  |  |  | ROZPOCET | 0 | 0 | 0 | 0 | 0 | 1 | 0 | 4 | 764958281
| PP |  | Výsadba dřeviny s balem do předem vyhloubené jamky se zalitím v rovině nebo na svahu do 1:5, při průměru balu přes 1000 do 1200 mm | [14 empty] | PP | 3
| P |  | Poznámka k položce: (viz. příloha B, D.1.1, D.1.2b, D.1.2i) | [14 empty] | P | 3
119 | M | dodávka-119 | Habr obecný (Carpinus betulus "Columnaris") | ks | 13 |  | 0 |  |  | základní |  | 0 | 0 | 0 | 0 | 0 | 8 | M | 3 |  |  |  | ROZPOCET | 0 | 0 | 0 | 0 | 0 | 1 | 0 | 4 | 1970478477
| PP |  | Habr obecný (Carpinus betulus "Columnaris") | [14 empty] | PP | 3
97 | K | 184215132 | Ukotvení kmene dřevin třemi kůly D do 0,1 m délky do 2 m | kus | 39 |  | 0 | CS ÚRS 2020 01 |  | základní |  | 0 | 5.2e-05 | 0.002028 | 0 | 0 | 4 | K | 3 |  |  |  | ROZPOCET | 0 | 0 | 0 | 0 | 0 | 1 | 0 | 4 | 1492794627
| PP |  | Ukotvení dřeviny kůly třemi kůly, délky přes 1 do 2 m | [14 empty] | PP | 3
| P |  | Poznámka k položce: (viz. příloha B, D.1.1, D.1.2b, D.1.2i) | [14 empty] | P | 3
98 | M | dodávka-98 | Kůly ke stromům | ks | 72 |  | 0 |  |  | základní |  | 0 | 0 | 0 | 0 | 0 | 8 | M | 3 |  |  |  | ROZPOCET | 0 | 0 | 0 | 0 | 0 | 1 | 0 | 4 | 1275957955
| PP |  | Kůly ke stromům | [14 empty] | PP | 3
99 | K | 184851111 | Hnojení roztokem hnojiva v rovině a svahu do 1:2 | m3 | 40 |  | 0 | CS ÚRS 2020 01 |  | základní |  | 0 | 0 | 0 | 0 | 0 | 4 | K | 3 |  |  |  | ROZPOCET | 0 | 0 | 0 | 0 | 0 | 1 | 0 | 4 | -1823838083
| PP |  | Hnojení roztokem hnojiva v rovině nebo na svahu do 1:5 | [14 empty] | PP | 3
100 | K | 564231111 | Podklad nebo podsyp ze štěrkopísku ŠP tl 100 mm | m2 | 33.15 |  | 0 | CS ÚRS 2020 01 |  | základní |  | 0 | 0 | 0 | 0 | 0 | 4 | K | 3 |  |  |  | ROZPOCET | 0 | 0 | 0 | 0 | 0 | 1 | 0 | 4 | -1041160097
| PP |  | Podklad nebo podsyp ze štěrkopísku ŠP s rozprostřením, vlhčením a zhutněním, po zhutnění tl. 100 mm | [14 empty] | PP | 3
| P |  | Poznámka k položce: stromy | [14 empty] | P | 3
| VV |  | 2,55*13 |  | 33.15 | [12 empty] | VV | 3 | 2 | True | 0 | ROZPOCET
| VV |  | Součet |  | 33.15 | [12 empty] | VV | 3 | 4 | True | 1 | ROZPOCET
101 | K | dodmtž-101 | Podornice se štěrkopískem 3:1 | m2 | 33.15 |  | 0 |  |  | základní |  | 0 | 0 | 0 | 0 | 0 | 4 | K | 3 |  |  |  | ROZPOCET | 0 | 0 | 0 | 0 | 0 | 1 | 0 | 4 | -12606430
| PP |  | Podornice se štěrkopískem 3:1 | [14 empty] | PP | 3
133 | K | dodmtž-133 | Hydrogel | t | 0.001 |  | 0 |  |  | základní |  | 0 | 0 | 0 | 0 | 0 | 4 | K | 3 |  |  |  | ROZPOCET | 0 | 0 | 0 | 0 | 0 | 1 | 0 | 4 | -618202696
| PP |  | Hydrogel | [14 empty] | PP | 3
102 | K | dodmtž-102 | Živná ornice s fermentovanou kůrou tl.300 2:1 | m2 | 33.15 |  | 0 |  |  | základní |  | 0 | 0 | 0 | 0 | 0 | 4 | K | 3 |  |  |  | ROZPOCET | 0 | 0 | 0 | 0 | 0 | 1 | 0 | 4 | 887638794
| PP |  | Živná ornice s fermentovanou kůrou tl.300 2:1 | [14 empty] | PP | 3
103 | K | 184911421 | Mulčování rostlin kůrou tl. do 0,1 m v rovině a svahu do 1:5 | m2 | 33.15 |  | 0 | CS ÚRS 2020 01 |  | základní |  | 0 | 0 | 0 | 0 | 0 | 4 | K | 3 |  |  |  | ROZPOCET | 0 | 0 | 0 | 0 | 0 | 1 | 0 | 4 | -1118915291
| PP |  | Mulčování vysazených rostlin mulčovací kůrou, tl. do 100 mm v rovině nebo na svahu do 1:5 | [14 empty] | PP | 3
| P |  | Poznámka k položce: keře, stromy | [14 empty] | P | 3
104 | M | dodávka-104 | Drcený mulč tl.70, 100 | m2 | 33.15 |  | 0 |  |  | základní |  | 0 | 0 | 0 | 0 | 0 | 8 | M | 3 |  |  |  | ROZPOCET | 0 | 0 | 0 | 0 | 0 | 1 | 0 | 4 | 226877946
| PP |  | Drcený mulč tl.70, 100 | [14 empty] | PP | 3
143 | K | 185804312 | Zalití rostlin vodou plocha přes 20 m2 | m3 | 169 |  | 0 | CS ÚRS 2020 01 |  | základní |  | 0 | 0 | 0 | 0 | 0 | 4 | K | 3 |  |  |  | ROZPOCET | 0 | 0 | 0 | 0 | 0 | 1 | 0 | 4 | 1231418408
| PP |  | Zalití rostlin vodou plochy záhonů jednotlivě přes 20 m2 | [14 empty] | PP | 3
| P |  | Poznámka k položce: Pravidelná zálivka | [14 empty] | P | 3
| VV |  | 13*13 |  | 169 | [12 empty] | VV | 3 | 2 | True | 1 | ROZPOCET
149 | K | dodmtž-149 | Následná péče o rostliny | rok | 5 |  | 0 |  |  | základní |  | 0 | 0 | 0 | 0 | 0 | 4 | K | 3 |  |  |  | ROZPOCET | 0 | 0 | 0 | 0 | 0 | 1 | 0 | 4 | -765139345
| PP |  | Následná péče o rostliny | [14 empty] | PP | 3
142 | K | 184851512 | Řez stromu tvarovací hlavový s intervalem 2 roky výškou nasazení hlavy do 6 m | kus | 13 |  | 0 | CS ÚRS 2020 01 |  | základní |  | 0 | 0 | 0 | 0 | 0 | 4 | K | 3 |  |  |  | ROZPOCET | 0 | 0 | 0 | 0 | 0 | 1 | 0 | 4 | 149813229
| PP |  | Řez stromů tvarovací hlavový s opakovaným intervalem řezu do 2 let výšky nasazení hlavy přes 2 do 6 m | [14 empty] | PP | 3
| P |  | Poznámka k položce: Výchovný řez | [14 empty] | P | 3
| D | 5 | Komunikace pozemní |  |  |  | 0 |  |  |  |  | 0 |  | 394.8306 |  | 0 | 1 | D | 2 |  |  |  | ROZPOCET | [6 empty] | 0
34 | K | 564851111 | Podklad ze štěrkodrtě ŠD tl 150 mm | m2 | 325 |  | 0 | CS ÚRS 2020 01 |  | základní |  | 0 | 0 | 0 | 0 | 0 | 4 | K | 3 |  |  |  | ROZPOCET | 0 | 0 | 0 | 0 | 0 | 1 | 0 | 4 | 228553494
| PP |  | Podklad ze štěrkodrti ŠD s rozprostřením a zhutněním, po zhutnění tl. 150 mm | [14 empty] | PP | 3
| P |  | Poznámka k položce: chodník + kont. stání (viz. příloha B, D.1.1, D.1.2b, D.1.2d) | [14 empty] | P | 3
| VV |  | 238+64+23 |  | 325 | [12 empty] | VV | 3 | 2 | True | 1 | ROZPOCET
35 | K | 564871111 | Podklad ze štěrkodrtě ŠD tl 250 mm | m2 | 1025 |  | 0 | CS ÚRS 2020 01 |  | základní |  | 0 | 0 | 0 | 0 | 0 | 4 | K | 3 |  |  |  | ROZPOCET | 0 | 0 | 0 | 0 | 0 | 1 | 0 | 4 | 1387411667
| PP |  | Podklad ze štěrkodrti ŠD s rozprostřením a zhutněním, po zhutnění tl. 250 mm | [14 empty] | PP | 3
| P |  | Poznámka k položce: parkoviště (viz. příloha B, D.1.1, D.1.2b, D.1.2d) | [14 empty] | P | 3
| VV |  | 979+46 |  | 1025 | [12 empty] | VV | 3 | 2 | True | 1 | ROZPOCET
76 | K | 564871116 | Podklad ze štěrkodrtě ŠD tl. 300 mm | m2 | 413 |  | 0 | CS ÚRS 2020 01 |  | základní |  | 0 | 0 | 0 | 0 | 0 | 4 | K | 3 |  |  |  | ROZPOCET | 0 | 0 | 0 | 0 | 0 | 1 | 0 | 4 | 1039613893
| PP |  | Podklad ze štěrkodrti ŠD s rozprostřením a zhutněním, po zhutnění tl. 300 mm | [14 empty] | PP | 3
36 | K | 596211113 | Kladení zámkové dlažby komunikací pro pěší tl 60 mm skupiny A pl přes 300 m2 | m2 | 325 |  | 0 | CS ÚRS 2020 01 |  | základní |  | 0 | 0.08425 | 27.3813 | 0 | 0 | 4 | K | 3 |  |  |  | ROZPOCET | 0 | 0 | 0 | 0 | 0 | 1 | 0 | 4 | -1477959855
| PP |  | Kladení dlažby z betonových zámkových dlaždic komunikací pro pěší s ložem z kameniva těženého nebo drceného tl. do 40 mm, s vyplněním spár s dvojitým hutněním, vibrováním a se smetením přebytečného materiálu na krajnici tl. 60 mm skupiny A, pro plochy přes 300 m2 | [14 empty] | PP | 3
| P |  | Poznámka k položce: (viz. příloha B, D.1.1, D.1.2b, D.1.2d) | [14 empty] | P | 3
| VV |  | 238+64+23 |  | 325 | [12 empty] | VV | 3 | 2 | True | 1 | ROZPOCET
37 | M | 59245021 | dlažba tvar čtverec betonová 200x200x60mm přírodní | m2 | 306 |  | 0 | CS ÚRS 2020 01 |  | základní |  | 0 | 0.131 | 40.086 | 0 | 0 | 8 | M | 3 |  |  |  | ROZPOCET | 0 | 0 | 0 | 0 | 0 | 1 | 0 | 4 | 1068225001
| PP |  | dlažba tvar čtverec betonová 200x200x60mm přírodní | [14 empty] | PP | 3
77 | M | 59245006 | dlažba tvar obdélník betonová pro nevidomé 200x100x60mm červená | m2 | 24 |  | 0 | CS ÚRS 2020 01 |  | základní |  | 0 | 0.131 | 3.144 | 0 | 0 | 8 | M | 3 |  |  |  | ROZPOCET | 0 | 0 | 0 | 0 | 0 | 1 | 0 | 4 | 1988660007
| PP |  | dlažba tvar obdélník betonová pro nevidomé 200x100x60mm červená | [14 empty] | PP | 3
38 | K | 596212212 | Kladení zámkové dlažby pozemních komunikací tl 80 mm skupiny A pl do 300 m2 | m2 | 1025 |  | 0 | CS ÚRS 2020 01 |  | základní |  | 0 | 0.10362 | 106.2105 | 0 | 0 | 4 | K | 3 |  |  |  | ROZPOCET | 0 | 0 | 0 | 0 | 0 | 1 | 0 | 4 | 1888234755
| PP |  | Kladení dlažby z betonových zámkových dlaždic pozemních komunikací s ložem z kameniva těženého nebo drceného tl. do 50 mm, s vyplněním spár, s dvojitým hutněním vibrováním a se smetením přebytečného materiálu na krajnici tl. 80 mm skupiny A, pro plochy přes 100 do 300 m2 | [14 empty] | PP | 3
| P |  | Poznámka k položce: parkoviště (viz. příloha B, D.1.1, D.1.2b, D.1.2d) | [14 empty] | P | 3
| VV |  | 979+46 |  | 1025 | [12 empty] | VV | 3 | 2 | True | 1 | ROZPOCET
40 | M | 59245030 | dlažba tvar čtverec betonová 200x200x80mm přírodní | m2 | 1128 |  | 0 | CS ÚRS 2020 01 |  | základní |  | 0 | 0.15 | 169.2 | 0 | 0 | 8 | M | 3 |  |  |  | ROZPOCET | 0 | 0 | 0 | 0 | 0 | 1 | 0 | 4 | 207216669
| PP |  | dlažba tvar čtverec betonová 200x200x80mm přírodní | [14 empty] | PP | 3
78 | K | 593532114 | Kladení dlažby z plastových vegetačních dlaždic pozemních komunikací se zámkem tl 60mm pl přes 300m2 | m2 | 413 |  | 0 | CS ÚRS 2020 01 |  | základní |  | 0 | 0.04 | 16.52 | 0 | 0 | 4 | K | 3 |  |  |  | ROZPOCET | 0 | 0 | 0 | 0 | 0 | 1 | 0 | 4 | 754667966
| PP |  | Kladení dlažby z plastových vegetačních tvárnic pozemních komunikací s vyrovnávací vrstvou z kameniva tl. do 20 mm a s vyplněním vegetačních otvorů se zámkem tl. přes 30 do 60 mm, pro plochy přes 300 m2 | [14 empty] | PP | 3
| P |  | Poznámka k položce: (viz. příloha B, D.1.1, D.1.2b, D.1.2d) | [14 empty] | P | 3
79 | M | 56245141 | dlažba zatravňovací černá recyklovaný PE nosnost 350t/m2 330x330x50mm | m2 | 417 |  | 0 | CS ÚRS 2020 01 |  | základní |  | 0 | 0.0108 | 4.5036 | 0 | 0 | 8 | M | 3 |  |  |  | ROZPOCET | 0 | 0 | 0 | 0 | 0 | 1 | 0 | 4 | 1966448108
| PP |  | dlažba zatravňovací černá recyklovaný PE nosnost 350t/m2 330x330x50mm | [14 empty] | PP | 3
| VV |  | 412,871*1,01 'Přepočtené koeficientem množství |  | 417 | [12 empty] | VV | 3 | 2 | False | 1 | ROZPOCET
148 | M | 58333625 | kamenivo těžené hrubé frakce 4/8 (kačírek) | t | 26.432 |  | 0 | CS ÚRS 2020 01 |  | základní |  | 0 | 1 | 26.432 | 0 | 0 | 8 | M | 3 |  |  |  | ROZPOCET | 0 | 0 | 0 | 0 | 0 | 1 | 0 | 4 | -635451269
| PP |  | kamenivo těžené hrubé frakce 4/8 (kačírek) | [14 empty] | PP | 3
| P |  | Poznámka k položce: (dodávka + montáž) (80% volná plocha) | [14 empty] | P | 3
43 | K | 565155101 | Asfaltový beton vrstva podkladní ACP 16 (obalované kamenivo OKS) tl 70 mm š do 1,5 m | m2 | 65 |  | 0 | CS ÚRS 2020 01 |  | základní |  | 0 | 0 | 0 | 0 | 0 | 4 | K | 3 |  |  |  | ROZPOCET | 0 | 0 | 0 | 0 | 0 | 1 | 0 | 4 | -1188759300
| PP |  | Asfaltový beton vrstva podkladní ACP 16 (obalované kamenivo střednězrnné - OKS) s rozprostřením a zhutněním v pruhu šířky do 1,5 m, po zhutnění tl. 70 mm | [14 empty] | PP | 3
| P |  | Poznámka k položce: Komunikace + Opravný pruh (viz. příloha B, D.1.1, D.1.2b, D.1.2d) | [14 empty] | P | 3
44 | K | 577134111 | Asfaltový beton vrstva obrusná ACO 11 (ABS) tř. I tl 40 mm š do 3 m z nemodifikovaného asfaltu | m2 | 65 |  | 0 | CS ÚRS 2020 01 |  | základní |  | 0 | 0 | 0 | 0 | 0 | 4 | K | 3 |  |  |  | ROZPOCET | 0 | 0 | 0 | 0 | 0 | 1 | 0 | 4 | -122295732
| PP |  | Asfaltový beton vrstva obrusná ACO 11 (ABS) s rozprostřením a se zhutněním z nemodifikovaného asfaltu v pruhu šířky do 3 m tř. I, po zhutnění tl. 40 mm | [14 empty] | PP | 3
45 | K | 573211112 | Postřik živičný spojovací z asfaltu v množství 0,70 kg/m2 | m2 | 65 |  | 0 | CS ÚRS 2020 01 |  | základní |  | 0 | 0 | 0 | 0 | 0 | 4 | K | 3 |  |  |  | ROZPOCET | 0 | 0 | 0 | 0 | 0 | 1 | 0 | 4 | -88785058
| PP |  | Postřik spojovací PS bez posypu kamenivem z asfaltu silničního, v množství 0,70 kg/m2 | [14 empty] | PP | 3
46 | K | 573111111 | Postřik živičný infiltrační s posypem z asfaltu množství 0,60 kg/m2 | m2 | 65 |  | 0 | CS ÚRS 2020 01 |  | základní |  | 0 | 0 | 0 | 0 | 0 | 4 | K | 3 |  |  |  | ROZPOCET | 0 | 0 | 0 | 0 | 0 | 1 | 0 | 4 | 1011639730
| PP |  | Postřik infiltrační PI z asfaltu silničního s posypem kamenivem, v množství 0,60 kg/m2 | [14 empty] | PP | 3
47 | K | 919732221 | Styčná spára napojení nového živičného povrchu na stávající za tepla š 15 mm hl 25 mm bez prořezání | m | 141 |  | 0 | CS ÚRS 2020 01 |  | základní |  | 0 | 0.0006032 | 0.085051 | 0 | 0 | 4 | K | 3 |  |  |  | ROZPOCET | 0 | 0 | 0 | 0 | 0 | 1 | 0 | 4 | 207795288
| PP |  | Styčná pracovní spára při napojení nového živičného povrchu na stávající se zalitím za tepla modifikovanou asfaltovou hmotou s posypem vápenným hydrátem šířky do 15 mm, hloubky do 25 mm bez prořezání spáry | [14 empty] | PP | 3
| P |  | Poznámka k položce: (viz. příloha B, D.1.1, D.1.2b, D.1.2d) | [14 empty] | P | 3
150 | K | 899231111 | Výšková úprava uličního vstupu nebo vpusti do 200 mm zvýšením mříže | kus | 2 |  | 0 | CS ÚRS 2020 01 |  | základní |  | 0 | 0.42368 | 0.84736 | 0 | 0 | 4 | K | 3 |  |  |  | ROZPOCET | 0 | 0 | 0 | 0 | 0 | 1 | 0 | 4 | -1033590386
| PP |  | Výšková úprava uličního vstupu nebo vpusti do 200 mm zvýšením mříže | [14 empty] | PP | 3
151 | K | 899331111 | Výšková úprava uličního vstupu nebo vpusti do 200 mm zvýšením poklopu | kus | 1 |  | 0 | CS ÚRS 2020 01 |  | základní |  | 0 | 0.4208 | 0.4208 | 0 | 0 | 4 | K | 3 |  |  |  | ROZPOCET | 0 | 0 | 0 | 0 | 0 | 1 | 0 | 4 | -859369822
| PP |  | Výšková úprava uličního vstupu nebo vpusti do 200 mm zvýšením poklopu | [14 empty] | PP | 3
48 | K | 043154000 | Zkoušky hutnicí | ks | 4 |  | 0 | CS ÚRS 2020 01 |  | základní |  | 0 | 0 | 0 | 0 | 0 | 1024 | K | 3 |  |  |  | ROZPOCET | 0 | 0 | 0 | 0 | 0 | 1 | 0 | 1024 | 260281273
| PP |  | Zkoušky hutnicí | [14 empty] | PP | 3
| D | 89 | Ostatní konstrukce |  |  |  | 0 |  |  |  |  | 0 |  | 0.57615 |  | 0 | 1 | D | 2 |  |  |  | ROZPOCET | [6 empty] | 0
106 | K | 894812111 | Revizní a čistící šachta z PP šachtové dno DN 315/150 plné | kus | 6 |  | 0 | CS ÚRS 2020 01 |  | základní |  | 0 | 0.040001 | 0.24 | 0 | 0 | 4 | K | 3 |  |  |  | ROZPOCET | 0 | 0 | 0 | 0 | 0 | 1 | 0 | 4 | 1584110162
| PP |  | Revizní a čistící šachta z polypropylenu PP pro hladké trouby DN 315 šachtové dno (DN šachty / DN trubního vedení) DN 315/150 přímý tok | [14 empty] | PP | 3
| P |  | Poznámka k položce: (viz. příloha B, D.1.1, D.1.2b, D.1.2g) | [14 empty] | P | 3
110 | K | 894812149 | Příplatek k rourám revizní a čistící šachty z PP DN 315 za uříznutí šachtové roury | kus | 6 |  | 0 | CS ÚRS 2020 01 |  | základní |  | 0 | 0 | 0 | 0 | 0 | 4 | K | 3 |  |  |  | ROZPOCET | 0 | 0 | 0 | 0 | 0 | 1 | 0 | 4 | 996921653
| PP |  | Revizní a čistící šachta z polypropylenu PP pro hladké trouby DN 315 roura šachtová korugovaná Příplatek k cenám 2131 - 2142 za uříznutí šachtové roury | [14 empty] | PP | 3
112 | K | 894812171 | Revizní a čistící šachta z PP DN 315 mříž dešťová litinová do teleskopu pro třídu zatížení D400 | kus | 6 |  | 0 | CS ÚRS 2020 01 |  | základní |  | 0 | 0.03838 | 0.23028 | 0 | 0 | 4 | K | 3 |  |  |  | ROZPOCET | 0 | 0 | 0 | 0 | 0 | 1 | 0 | 4 | 561922483
| PP |  | Revizní a čistící šachta z polypropylenu PP pro hladké trouby DN 315 mříž (pro třídu zatížení) dešťová litinová do teleskopu (D400) | [14 empty] | PP | 3
113 | K | 894812132 | Revizní a čistící šachta z PP DN 315 šachtová roura korugovaná bez hrdla světlé hloubky 2000 mm | kus | 3 |  | 0 | CS ÚRS 2020 01 |  | základní |  | 0 | 0.01028 | 0.03084 | 0 | 0 | 4 | K | 3 |  |  |  | ROZPOCET | 0 | 0 | 0 | 0 | 0 | 1 | 0 | 4 | -2028237544
| PP |  | Revizní a čistící šachta z polypropylenu PP pro hladké trouby DN 315 roura šachtová korugovaná bez hrdla, světlé hloubky 2000 mm | [14 empty] | PP | 3
114 | K | 894812133 | Revizní a čistící šachta z PP DN 315 šachtová roura korugovaná bez hrdla světlé hloubky 2500 mm | kus | 3 |  | 0 | CS ÚRS 2020 01 |  | základní |  | 0 | 0.01541 | 0.04623 | 0 | 0 | 4 | K | 3 |  |  |  | ROZPOCET | 0 | 0 | 0 | 0 | 0 | 1 | 0 | 4 | 849093516
| PP |  | Revizní a čistící šachta z polypropylenu PP pro hladké trouby DN 315 roura šachtová korugovaná bez hrdla, světlé hloubky 3000 mm | [14 empty] | PP | 3
115 | K | 894812141 | Revizní a čistící šachta z PP DN 315 šachtová roura teleskopická světlé hloubky 375 mm | kus | 6 |  | 0 | CS ÚRS 2020 01 |  | základní |  | 0 | 0.00362 | 0.02172 | 0 | 0 | 4 | K | 3 |  |  |  | ROZPOCET | 0 | 0 | 0 | 0 | 0 | 1 | 0 | 4 | 90014901
| PP |  | Revizní a čistící šachta z polypropylenu PP pro hladké trouby DN 315 roura šachtová korugovaná teleskopická (včetně těsnění) 375 mm | [14 empty] | PP | 3
116 | K | 894812612 | Vyříznutí a utěsnění otvoru ve stěně šachty DN 150 | kus | 6 |  | 0 | CS ÚRS 2020 01 |  | základní |  | 0 | 0.00062 | 0.00372 | 0 | 0 | 4 | K | 3 |  |  |  | ROZPOCET | 0 | 0 | 0 | 0 | 0 | 1 | 0 | 4 | -915844014
| PP |  | Vyříznutí a utěsnění otvoru ve stěně šachty DN 150 | [14 empty] | PP | 3
117 | M | 28661842 | spojka navrtávané kanalizace DN 150 do korugovaného potrubí | kus | 6 |  | 0 | CS ÚRS 2020 01 |  | základní |  | 0 | 0.00056 | 0.00336 | 0 | 0 | 8 | M | 3 |  |  |  | ROZPOCET | 0 | 0 | 0 | 0 | 0 | 1 | 0 | 4 | -984110508
| PP |  | spojka navrtávané kanalizace DN 150 do korugovaného potrubí | [14 empty] | PP | 3
| D | 9 | Ostatní konstrukce a práce, bourání |  |  |  | 0 |  |  |  |  | 0 |  | 162.2079 |  | 0 | 1 | D | 2 |  |  |  | ROZPOCET | [6 empty] | 0
49 | K | 212752701 | Trativod z drenážních trubek tunelových PVC-U SN 4 perforace 220° včetně lože otevřený výkop DN 100 pro liniové stavby | m | 166 |  | 0 | CS ÚRS 2020 01 |  | základní |  | 0 | 0.20449 | 33.9453 | 0 | 0 | 4 | K | 3 |  |  |  | ROZPOCET | 0 | 0 | 0 | 0 | 0 | 1 | 0 | 4 | -26916563
| PP |  | Trativody z drenážních trubek pro liniové stavby a komunikace se zřízením štěrkového lože pod trubky a s jejich obsypem v otevřeném výkopu trubka tunelová jednovrstvá PVC-U SN 4 perforace 220° DN 100 | [14 empty] | PP | 3
| P |  | Poznámka k položce: (viz. příloha B, D.1.1, D.1.2b, D.1.2d) | [14 empty] | P | 3
80 | K | 894812612 | Vyříznutí a utěsnění otvoru ve stěně šachty DN 150 | kus | 2 |  | 0 | CS ÚRS 2020 01 |  | základní |  | 0 | 0.00062 | 0.00124 | 0 | 0 | 4 | K | 3 |  |  |  | ROZPOCET | 0 | 0 | 0 | 0 | 0 | 1 | 0 | 4 | 1091335755
| PP |  | Vyříznutí a utěsnění otvoru ve stěně šachty DN 150 | [14 empty] | PP | 3
| P |  | Poznámka k položce: Napojení trativodu | [14 empty] | P | 3
81 | M | 28617480 | vložka šachtová kanalizace PP korugované DN 150 | kus | 2 |  | 0 | CS ÚRS 2020 01 |  | základní |  | 0 | 0.0009 | 0.0018 | 0 | 0 | 8 | M | 3 |  |  |  | ROZPOCET | 0 | 0 | 0 | 0 | 0 | 1 | 0 | 4 | 274086059
| PP |  | vložka šachtová kanalizace PP korugované DN 160 | [14 empty] | PP | 3
51 | K | 916131213 | Osazení silničního obrubníku betonového stojatého s boční opěrou do lože z betonu prostého | m | 422 |  | 0 | CS ÚRS 2020 01 |  | základní |  | 0 | 0.1554 | 65.5786 | 0 | 0 | 4 | K | 3 |  |  |  | ROZPOCET | 0 | 0 | 0 | 0 | 0 | 1 | 0 | 4 | 496079542
| PP |  | Osazení silničního obrubníku betonového se zřízením lože, s vyplněním a zatřením spár cementovou maltou stojatého s boční opěrou z betonu prostého, do lože z betonu prostého | [14 empty] | PP | 3
| P |  | Poznámka k položce: (viz. příloha B, D.1.1, D.1.2b, D.1.2d) | [14 empty] | P | 3
| VV |  | 4+20+11+7+14+14+4+4+11+47+38+41+16+191 |  | 422 | [12 empty] | VV | 3 | 2 | True | 1 | ROZPOCET
53 | M | 59217017 | obrubník betonový chodníkový 1000x100x250mm | m | 426 |  | 0 | CS ÚRS 2020 01 |  | základní |  | 0 | 0.05612 | 23.9071 | 0 | 0 | 8 | M | 3 |  |  |  | ROZPOCET | 0 | 0 | 0 | 0 | 0 | 1 | 0 | 4 | -227010922
| PP |  | obrubník betonový chodníkový 1000x100x250mm | [14 empty] | PP | 3
54 | K | 916231213 | Osazení chodníkového obrubníku betonového stojatého s boční opěrou do lože z betonu prostého | m | 143 |  | 0 | CS ÚRS 2020 01 |  | základní |  | 0 | 0.1295 | 18.5185 | 0 | 0 | 4 | K | 3 |  |  |  | ROZPOCET | 0 | 0 | 0 | 0 | 0 | 1 | 0 | 4 | -1774476698
| PP |  | Osazení chodníkového obrubníku betonového se zřízením lože, s vyplněním a zatřením spár cementovou maltou stojatého s boční opěrou z betonu prostého, do lože z betonu prostého | [14 empty] | PP | 3
| P |  | Poznámka k položce: (viz. příloha B, D.1.1, D.1.2b, D.1.2d) | [14 empty] | P | 3
| VV |  | 4+10+30+14+7+14+4+4+29+21+6 |  | 143 | [12 empty] | VV | 3 | 2 | True | 1 | ROZPOCET
82 | M | 59217002 | obrubník betonový zahradní šedý 1000x50x200mm | m | 146 |  | 0 | CS ÚRS 2020 01 |  | základní |  | 0 | 0.024 | 3.504 | 0 | 0 | 8 | M | 3 |  |  |  | ROZPOCET | 0 | 0 | 0 | 0 | 0 | 1 | 0 | 4 | -168906137
| PP |  | obrubník betonový zahradní šedý 1000x50x200mm | [14 empty] | PP | 3
| VV |  | 144,554455445545*1,01 'Přepočtené koeficientem množství |  | 146 | [12 empty] | VV | 3 | 2 | False | 1 | ROZPOCET
58 | K | 914511112 | Montáž sloupku dopravních značek délky do 3,5 m s betonovým základem a patkou | kus | 8 |  | 0 |  |  | základní |  | 0 | 0.11241 | 0.89924 | 0 | 0 | 4 | K | 3 |  |  |  | ROZPOCET | 0 | 0 | 0 | 0 | 0 | 1 | 0 | 4 | 1201580926
| PP |  | Montáž sloupku dopravních značek délky do 3,5 m do hliníkové patky | [14 empty] | PP | 3
| P |  | Poznámka k položce: (viz. příloha B, D.1.1, D.1.2b) | [14 empty] | P | 3
59 | M | 40445225 | sloupek pro dopravní značku Zn D 60mm v 3,5m | kus | 8 |  | 0 | CS ÚRS 2020 01 |  | základní |  | 0 | 0.0061 | 0.0488 | 0 | 0 | 8 | M | 3 |  |  |  | ROZPOCET | 0 | 0 | 0 | 0 | 0 | 1 | 0 | 4 | 1731732813
| PP |  | sloupek pro dopravní značku Zn D 60mm v 3,5m | [14 empty] | PP | 3
60 | K | 914111111 | Montáž svislé dopravní značky do velikosti 1 m2 objímkami na sloupek nebo konzolu | kus | 19 |  | 0 |  |  | základní |  | 0 | 0.0007 | 0.0133 | 0 | 0 | 4 | K | 3 |  |  |  | ROZPOCET | 0 | 0 | 0 | 0 | 0 | 1 | 0 | 4 | 2002789082
| PP |  | Montáž svislé dopravní značky základní velikosti do 1 m2 objímkami na sloupky nebo konzoly | [14 empty] | PP | 3
| P |  | Poznámka k položce: (viz. příloha B, D.1.1, D.1.2b) | [14 empty] | P | 3
61 | M | 40445625 | informativní značky provozní IP8, IP9, IP11-IP13 500x700mm | kus | 9 |  | 0 | CS ÚRS 2020 01 |  | základní |  | 0 | 0.0035 | 0.0315 | 0 | 0 | 8 | M | 3 |  |  |  | ROZPOCET | 0 | 0 | 0 | 0 | 0 | 1 | 0 | 4 | 2137861943
| PP |  | informativní značky provozní IP8, IP9, IP11-IP13 500x700mm | [14 empty] | PP | 3
84 | M | 40445621 | informativní značky provozní IP1-IP3, IP4b-IP7, IP10a, b 500x500mm | kus | 1 |  | 0 | CS ÚRS 2020 01 |  | základní |  | 0 | 0.0026 | 0.0026 | 0 | 0 | 8 | M | 3 |  |  |  | ROZPOCET | 0 | 0 | 0 | 0 | 0 | 1 | 0 | 4 | 1575357992
| PP |  | informativní značky provozní IP1-IP3, IP4b-IP7, IP10a, b 500x500mm | [14 empty] | PP | 3
| VV |  | 0,99009900990099*1,01 'Přepočtené koeficientem množství |  | 1 | [12 empty] | VV | 3 | 2 | False | 1 | ROZPOCET
85 | M | 40445619 | zákazové, příkazové dopravní značky B1-B34, C1-15 500mm | kus | 1 |  | 0 | CS ÚRS 2020 01 |  | základní |  | 0 | 0.0013 | 0.0013 | 0 | 0 | 8 | M | 3 |  |  |  | ROZPOCET | 0 | 0 | 0 | 0 | 0 | 1 | 0 | 4 | 2020676526
| PP |  | zákazové, příkazové dopravní značky B1-B34, C1-15 500mm | [14 empty] | PP | 3
| VV |  | 0,99009900990099*1,01 'Přepočtené koeficientem množství |  | 1 | [12 empty] | VV | 3 | 2 | False | 1 | ROZPOCET
83 | M | 40445624 | informativní značky provozní IP4a 800x300mm | kus | 1 |  | 0 | CS ÚRS 2020 01 |  | základní |  | 0 | 0.004 | 0.004 | 0 | 0 | 8 | M | 3 |  |  |  | ROZPOCET | 0 | 0 | 0 | 0 | 0 | 1 | 0 | 4 | -2016301639
| PP |  | informativní značky provozní IP4a 800x300mm | [14 empty] | PP | 3
| VV |  | 0,99009900990099*1,01 'Přepočtené koeficientem množství |  | 1 | [12 empty] | VV | 3 | 2 | False | 1 | ROZPOCET
62 | M | 40445650 | dodatkové tabulky E7, E12, E13 500x300mm | kus | 1 |  | 0 | CS ÚRS 2020 01 |  | základní |  | 0 | 0.0017 | 0.0017 | 0 | 0 | 8 | M | 3 |  |  |  | ROZPOCET | 0 | 0 | 0 | 0 | 0 | 1 | 0 | 4 | -1448293105
| PP |  | dodatkové tabulky E7, E12, E13 500x300mm | [14 empty] | PP | 3
63 | M | 40445649 | dodatkové tabulky E3-E5, E8, E14-E16 500x150mm | kus | 6 |  | 0 | CS ÚRS 2020 01 |  | základní |  | 0 | 0.0009 | 0.0054 | 0 | 0 | 8 | M | 3 |  |  |  | ROZPOCET | 0 | 0 | 0 | 0 | 0 | 1 | 0 | 4 | -1275720432
| PP |  | dodatkové tabulky E3-E5, E8, E14-E16 500x150mm | [14 empty] | PP | 3
120 | K | 935112111 | Osazení příkopového žlabu do betonu tl 100 mm z betonových tvárnic š do 500 mm | m | 120 |  | 0 | CS ÚRS 2020 01 |  | základní |  | 0 | 0.13096 | 15.7152 | 0 | 0 | 4 | K | 3 |  |  |  | ROZPOCET | 0 | 0 | 0 | 0 | 0 | 1 | 0 | 4 | -415238728
| PP |  | Osazení betonového příkopového žlabu s vyplněním a zatřením spár cementovou maltou s ložem tl. 100 mm z betonu prostého z betonových příkopových tvárnic šířky do 500 mm | [14 empty] | PP | 3
121 | M | dodávka-121 | Betonový žlab 280/210/100 | ks | 433 |  | 0 |  |  | základní |  | 0 | 0 | 0 | 0 | 0 | 8 | M | 3 |  |  |  | ROZPOCET | 0 | 0 | 0 | 0 | 0 | 1 | 0 | 4 | -125813601
| PP |  | Betonový žlab 280/210/100 | [14 empty] | PP | 3
65 | K | 915131111 | Vodorovné dopravní značení přechody pro chodce, šipky, symboly základní bílá barva | m2 | 13 |  | 0 | CS ÚRS 2020 01 |  | základní |  | 0 | 0.0006 | 0.0078 | 0 | 0 | 4 | K | 3 |  |  |  | ROZPOCET | 0 | 0 | 0 | 0 | 0 | 1 | 0 | 4 | 1845158630
| PP |  | Vodorovné dopravní značení stříkané barvou přechody pro chodce, šipky, symboly bílé základní | [14 empty] | PP | 3
| P |  | Poznámka k položce: V 10f, V 13 (viz. příloha B, D.1.1, D.1.2b) | [14 empty] | P | 3
64 | K | 915621111 | Předznačení vodorovného plošného značení | m2 | 13 |  | 0 | CS ÚRS 2020 01 |  | základní |  | 0 | 9.38e-06 | 0.00012194 | 0 | 0 | 4 | K | 3 |  |  |  | ROZPOCET | 0 | 0 | 0 | 0 | 0 | 1 | 0 | 4 | 1820519239
| PP |  | Předznačení pro vodorovné značení stříkané barvou nebo prováděné z nátěrových hmot plošné šipky, symboly, nápisy | [14 empty] | PP | 3
| P |  | Poznámka k položce: V10f+V13 | [14 empty] | P | 3
86 | K | 915611111 | Předznačení vodorovného liniového značení | m | 251 |  | 0 | CS ÚRS 2020 01 |  | základní |  | 0 | 0 | 0 | 0 | 0 | 4 | K | 3 |  |  |  | ROZPOCET | 0 | 0 | 0 | 0 | 0 | 1 | 0 | 4 | 2071541626
| PP |  | Předznačení pro vodorovné značení stříkané barvou nebo prováděné z nátěrových hmot liniové dělicí čáry, vodicí proužky | [14 empty] | PP | 3
| VV |  | 141+37+73 |  | 251 | [12 empty] | VV | 3 | 2 | True | 1 | ROZPOCET
92 | K | 915111111 | Vodorovné dopravní značení dělící čáry souvislé š 125 mm základní bílá barva | m | 141 |  | 0 | CS ÚRS 2020 01 |  | základní |  | 0 | 8e-05 | 0.01128 | 0 | 0 | 4 | K | 3 |  |  |  | ROZPOCET | 0 | 0 | 0 | 0 | 0 | 1 | 0 | 4 | 125851831
| PP |  | Vodorovné dopravní značení stříkané barvou dělící čára šířky 125 mm souvislá bílá základní | [14 empty] | PP | 3
| P |  | Poznámka k položce: V10b | [14 empty] | P | 3
89 | K | 915121111 | Vodorovné dopravní značení vodící čáry souvislé š 250 mm základní bílá barva | m | 14 |  | 0 | CS ÚRS 2020 01 |  | základní |  | 0 | 0.00015 | 0.0021 | 0 | 0 | 4 | K | 3 |  |  |  | ROZPOCET | 0 | 0 | 0 | 0 | 0 | 1 | 0 | 4 | -698338151
| PP |  | Vodorovné dopravní značení stříkané barvou vodící čára bílá šířky 250 mm souvislá základní | [14 empty] | PP | 3
| P |  | Poznámka k položce: V4 | [14 empty] | P | 3
91 | K | 915111115 | Vodorovné dopravní značení dělící čáry souvislé š 125 mm základní žlutá barva | m | 73 |  | 0 | CS ÚRS 2020 01 |  | základní |  | 0 | 8e-05 | 0.00584 | 0 | 0 | 4 | K | 3 |  |  |  | ROZPOCET | 0 | 0 | 0 | 0 | 0 | 1 | 0 | 4 | -583673583
| PP |  | Vodorovné dopravní značení stříkané barvou dělící čára šířky 125 mm souvislá žlutá základní | [14 empty] | PP | 3
| P |  | Poznámka k položce: V12a | [14 empty] | P | 3
90 | K | 915121121 | Vodorovné dopravní značení vodící čáry přerušované š 250 mm základní bílá barva | m | 23 |  | 0 | CS ÚRS 2020 01 |  | základní |  | 0 | 5e-05 | 0.00115 | 0 | 0 | 4 | K | 3 |  |  |  | ROZPOCET | 0 | 0 | 0 | 0 | 0 | 1 | 0 | 4 | -1901748064
| PP |  | Vodorovné dopravní značení stříkané barvou vodící čára bílá šířky 250 mm přerušovaná základní | [14 empty] | PP | 3
| P |  | Poznámka k položce: V4 | [14 empty] | P | 3
93 | K | dodmtž-93 | Plastové terčíky - V10b | ks | 450 |  | 0 |  |  | základní |  | 0 | 0 | 0 | 0 | 0 | 4 | K | 3 |  |  |  | ROZPOCET | 0 | 0 | 0 | 0 | 0 | 1 | 0 | 4 | -2005908273
| PP |  | Plastové terčíky - V10b | [14 empty] | PP | 3
68 | K | dodmtž-68 | Dělená chránička DN 110 + rezervní prostup DN 110 + výstražná fólie | m | 13 |  | 0 |  |  | základní |  | 0 | 0 | 0 | 0 | 0 | 4 | K | 3 |  |  |  | ROZPOCET | 0 | 0 | 0 | 0 | 0 | 1 | 0 | 4 | -1761331982
| PP |  | Dělená chránička DN 110 + rezervní prostup DN 110 + výstražná fólie | [14 empty] | PP | 3
| P |  | Poznámka k položce: (viz. příloha B, D.1.1, D.1.2b, D.1.2d, D.1.2h) | [14 empty] | P | 3
94 | K | dodmtž-94 | Dělená chránička DN 110 + výstražná fólie | m | 10 |  | 0 |  |  | základní |  | 0 | 0 | 0 | 0 | 0 | 4 | K | 3 |  |  |  | ROZPOCET | 0 | 0 | 0 | 0 | 0 | 1 | 0 | 4 | -542617569
| PP |  | Dělená chránička DN 110 + rezervní prostup DN 110 + výstražná fólie | [14 empty] | PP | 3
| P |  | Poznámka k položce: (viz. příloha B, D.1.1, D.1.2b, D.1.2d, D.1.2h) | [14 empty] | P | 3
| D | 998 | Přesun hmot |  |  |  | 0 |  |  |  |  | 0 |  | 0 |  | 0 | 1 | D | 1 |  |  |  | ROZPOCET | [6 empty] | 0
75 | K | 998223011 | Přesun hmot pro pozemní komunikace s krytem dlážděným | t | 562.25 |  | 0 | CS ÚRS 2020 01 |  | základní |  | 0 | 0 | 0 | 0 | 0 | 4 | K | 2 |  |  |  | ROZPOCET | 0 | 0 | 0 | 0 | 0 | 1 | 0 | 4 | 1871891380
| PP |  | Přesun hmot pro pozemní komunikace s krytem dlážděným dopravní vzdálenost do 200 m jakékoliv délky objektu | [14 empty] | PP | 2

## SO 301 - Kanalizační příp...
{2d03de9a-25e5-495c-a00a-1d832a91d59f}
2
| KRYCÍ LIST SOUPISU PRACÍ | [7 empty] | v --- níže se nacházejí doplnkové a pomocné údaje k sestavám --- v | [8 empty] | False
Stavba:
Výstavba parkovací plochy na ul. Divišově v Karviné-Hranicích II
Objekt:
SO 301 - Kanalizační přípojky a vsakovací zařízení - parkoviště
| KSO: |  | 827 29 19 |  |  | CC-CZ:
| Místo: |  | Karviná |  |  | Datum: | 3. 12. 2020
| Zadavatel: |  |  |  |  | IČ: | 00297534
|  | Statutární město Karviná |  |  |  | DIČ: | CZ0297534
| Uchazeč: |  |  |  |  | IČ: | Vyplň údaj
|  | Vyplň údaj |  |  |  | DIČ: | Vyplň údaj
| Projektant: |  |  |  |  | IČ:
DIČ:
| Zpracovatel: |  |  |  |  | IČ: | 25900056
|  | PROINK s.r.o. |  |  |  | DIČ: | CZ25900056
Poznámka:
Soupis prací je sestaven s využitím Cenové soustavy ÚRS. Položky, které pochází z této cenové soustavy, jsou ve sloupci 'Cenová soustava' označeny popisem 'CS ÚRS' a úrovní příslušného kalendářního pololetí. Veškeré další informace vymezující popis a podmínky použití těchto položek z Cenové soustavy, které nejsou uvedeny přímo v soupisu prací, jsou neomezeně dálkově k dispozici na www.cs-urs.cz, sekce Cenové a technické podmínky.
| Cena bez DPH | [5 empty] | 0
|  |  | Základ daně |  |  | Sazba daně | Výše daně
| DPH | základní | 0 |  |  | 21% | 0
|  | snížená | 0 |  |  | 15% | 0
|  | zákl. přenesená | 0 |  |  | 21% | 0
|  | sníž. přenesená | 0 |  |  | 15% | 0
|  | nulová | 0 |  |  | 0% | 0
| Cena s DPH |  |  | v | CZK |  | 0
REKAPITULACE ČLENĚNÍ SOUPISU PRACÍ
Stavba:
Výstavba parkovací plochy na ul. Divišově v Karviné-Hranicích II
Objekt:
SO 301 - Kanalizační přípojky a vsakovací zařízení - parkoviště
Místo: |  |  | Karviná |  |  | Datum: | 3. 12. 2020
Zadavatel: |  |  | Statutární město Karviná |  |  | Projektant:
Uchazeč: |  |  | Vyplň údaj |  |  | Zpracovatel: | PROINK s.r.o.
Kód dílu - Popis | [6 empty] | Cena celkem [CZK]
Náklady stavby celkem | [6 empty] | 0 | [11 empty] | -1
| HSV - Práce a dodávky HSV | [5 empty] | 0
| 1 - Zemní práce | [5 empty] | 0
| 13 - Zemní práce - hloubené vykopávky | [5 empty] | 0
| 89 - Ostatní konstrukce | [5 empty] | 0
| 998 - Přesun hmot | [5 empty] | 0
SOUPIS PRACÍ
Stavba:
Výstavba parkovací plochy na ul. Divišově v Karviné-Hranicích II
Objekt:
SO 301 - Kanalizační přípojky a vsakovací zařízení - parkoviště
Místo: |  |  | Karviná |  |  | Datum: | 3. 12. 2020
Zadavatel: |  |  | Statutární město Karviná |  |  | Projektant:
Uchazeč: |  |  | Vyplň údaj |  |  | Zpracovatel: | PROINK s.r.o.
PČ | Typ | Kód | Popis | MJ | Množství | J.cena [CZK] | Cena celkem [CZK] | Cenová soustava |  | DPH | J. Nh [h] | Nh celkem [h] | J. hmotnost [t] | Hmotnost celkem [t] | J. suť [t] | Suť Celkem [t]
Náklady soupisu celkem | [6 empty] | 0 |  |  |  |  | 0 |  | 374.0178 |  | 0 |  | D | -1 | [10 empty] | 0
| D | HSV | Práce a dodávky HSV |  |  |  | 0 |  |  |  |  | 0 |  | 374.0178 |  | 0 | 1 | D | 0 |  |  |  | ROZPOCET | [6 empty] | 0
| D | 1 | Zemní práce |  |  |  | 0 |  |  |  |  | 0 |  | 374.0178 |  | 0 | 1 | D | 1 |  |  |  | ROZPOCET | [6 empty] | 0
| D | 13 | Zemní práce - hloubené vykopávky |  |  |  | 0 |  |  |  |  | 0 |  | 369.0097 |  | 0 | 1 | D | 2 |  |  |  | ROZPOCET | [6 empty] | 0
6 | K | 132254203 | Hloubení zapažených rýh š do 2000 mm v hornině třídy těžitelnosti I, skupiny 3 objem do 100 m3 | m3 | 194.7 |  | 0 | CS ÚRS 2020 01 |  | základní |  | 0 | 0 | 0 | 0 | 0 | 4 | K | 3 |  |  |  | ROZPOCET | 0 | 0 | 0 | 0 | 0 | 1 | 0 | 4 | 19779652
| PP |  | Hloubení zapažených rýh šířky přes 800 do 2 000 mm strojně s urovnáním dna do předepsaného profilu a spádu v hornině třídy těžitelnosti I skupiny 3 přes 50 do 100 m3 | [14 empty] | PP | 3
| P |  | Poznámka k položce: Přípojky (viz. příloha B, D.1.3, D.1.3a, D.1.3d) | [14 empty] | P | 3
| VV |  | (1*1,65*118) |  | 194.7 | [12 empty] | VV | 3 | 2 | True | 1 | ROZPOCET
57 | K | 131251203 | Hloubení jam zapažených v hornině třídy těžitelnosti I, skupiny 3 objem do 100 m3 strojně | m3 | 174.2 |  | 0 | CS ÚRS 2020 01 |  | základní |  | 0 | 0 | 0 | 0 | 0 | 4 | K | 3 |  |  |  | ROZPOCET | 0 | 0 | 0 | 0 | 0 | 1 | 0 | 4 | 1980244981
| PP |  | Hloubení zapažených jam a zářezů strojně s urovnáním dna do předepsaného profilu a spádu v hornině třídy těžitelnosti I skupiny 3 přes 50 do 100 m3 | [14 empty] | PP | 3
| P |  | Poznámka k položce: (viz. příloha B, D.1.3, D.1.3a, D.1.3e) | [14 empty] | P | 3
| VV |  | 2*13*6,7 |  | 174.2 | [12 empty] | VV | 3 | 2 | True | 1 | ROZPOCET
7 | K | 151101201 | Zřízení příložného pažení stěn výkopu hl do 4 m | m2 | 389.4 |  | 0 | CS ÚRS 2020 01 |  | základní |  | 0 | 0.000701 | 0.27297 | 0 | 0 | 4 | K | 3 |  |  |  | ROZPOCET | 0 | 0 | 0 | 0 | 0 | 1 | 0 | 4 | 347558920
| PP |  | Zřízení pažení stěn výkopu bez rozepření nebo vzepření příložné, hloubky do 4 m | [14 empty] | PP | 3
| VV |  | (1,65*118*2) |  | 389.4 | [12 empty] | VV | 3 | 2 | True | 1 | ROZPOCET
8 | K | 151101211 | Odstranění příložného pažení stěn hl do 4 m | m2 | 389.4 |  | 0 | CS ÚRS 2020 01 |  | základní |  | 0 | 0 | 0 | 0 | 0 | 4 | K | 3 |  |  |  | ROZPOCET | 0 | 0 | 0 | 0 | 0 | 1 | 0 | 4 | 2041552541
| PP |  | Odstranění pažení stěn výkopu bez rozepření nebo vzepření s uložením pažin na vzdálenost do 3 m od okraje výkopu příložné, hloubky do 4 m | [14 empty] | PP | 3
58 | K | 151101202 | Zřízení příložného pažení stěn výkopu hl do 8 m | m2 | 201 |  | 0 | CS ÚRS 2020 01 |  | základní |  | 0 | 0.000723 | 0.14532 | 0 | 0 | 4 | K | 3 |  |  |  | ROZPOCET | 0 | 0 | 0 | 0 | 0 | 1 | 0 | 4 | -132961766
| PP |  | Zřízení pažení stěn výkopu bez rozepření nebo vzepření příložné, hloubky do 8 m | [14 empty] | PP | 3
| VV |  | (13*6,7*2)+(2*6,7*2) |  | 201 | [12 empty] | VV | 3 | 2 | True | 1 | ROZPOCET
59 | K | 151101212 | Odstranění příložného pažení stěn hl do 8 m | m2 | 186 |  | 0 | CS ÚRS 2020 01 |  | základní |  | 0 | 0 | 0 | 0 | 0 | 4 | K | 3 |  |  |  | ROZPOCET | 0 | 0 | 0 | 0 | 0 | 1 | 0 | 4 | -671468800
| PP |  | Odstranění pažení stěn výkopu bez rozepření nebo vzepření s uložením pažin na vzdálenost do 3 m od okraje výkopu příložné, hloubky do 8 m | [14 empty] | PP | 3
9 | K | 133251104 | Hloubení šachet nezapažených v hornině třídy těžitelnosti I, skupiny 3 objem přes 100 m3 | m3 | 1.41 |  | 0 | CS ÚRS 2020 01 |  | základní |  | 0 | 0 | 0 | 0 | 0 | 4 | K | 3 |  |  |  | ROZPOCET | 0 | 0 | 0 | 0 | 0 | 1 | 0 | 4 | -25971963
| PP |  | Hloubení nezapažených šachet strojně v hornině třídy těžitelnosti I skupiny 3 přes 100 m3 | [14 empty] | PP | 3
| P |  | Poznámka k položce: šachta | [14 empty] | P | 3
| VV |  | 0,47*3 |  | 1.41 | [12 empty] | VV | 3 | 2 | True | 1 | ROZPOCET
10 | K | 174151101 | Zásyp jam, šachet rýh nebo kolem objektů sypaninou se zhutněním | m3 | 318.8 |  | 0 | CS ÚRS 2020 01 |  | základní |  | 0 | 0 | 0 | 0 | 0 | 4 | K | 3 |  |  |  | ROZPOCET | 0 | 0 | 0 | 0 | 0 | 1 | 0 | 4 | -1955877373
| PP |  | Zásyp sypaninou z jakékoliv horniny strojně s uložením výkopku ve vrstvách se zhutněním jam, šachet, rýh nebo kolem objektů v těchto vykopávkách | [14 empty] | PP | 3
| P |  | Poznámka k položce: (viz. příloha B, D.1.3, D.1.3a, D.1.3d, D.1.3e) | [14 empty] | P | 3
| VV |  | (1*1,2*118) |  | 141.6 | [12 empty] | VV | 3 | 2 | True | 0 | ROZPOCET
| VV |  | (2*13*6,7) |  | 174.2 | [12 empty] | VV | 3 | 2 | True | 0 | ROZPOCET
| VV |  | (1*3) |  | 3 | [12 empty] | VV | 3 | 2 | True | 0 | ROZPOCET
| VV |  | Součet |  | 318.8 | [12 empty] | VV | 3 | 4 | True | 1 | ROZPOCET
60 | M | 58343959 | kamenivo drcené hrubé frakce 32/63 | t | 257.92 |  | 0 | CS ÚRS 2020 01 |  | základní |  | 0 | 1 | 257.92 | 0 | 0 | 8 | M | 3 |  |  |  | ROZPOCET | 0 | 0 | 0 | 0 | 0 | 1 | 0 | 4 | -918628949
| PP |  | kamenivo drcené hrubé frakce 32/63 | [14 empty] | PP | 3
| P |  | Poznámka k položce: výplň rýhy | [14 empty] | P | 3
| VV |  | 2*13*6,2*1,6 |  | 257.92 | [12 empty] | VV | 3 | 2 | True | 1 | ROZPOCET
12 | M | 58337331 | štěrkopísek frakce 0/22 | t | 4.8 |  | 0 | CS ÚRS 2020 01 |  | základní |  | 0 | 1 | 4.8 | 0 | 0 | 8 | M | 3 |  |  |  | ROZPOCET | 0 | 0 | 0 | 0 | 0 | 1 | 0 | 4 | 1486856643
| PP |  | štěrkopísek frakce 0/22 | [14 empty] | PP | 3
| P |  | Poznámka k položce: Obsyp vpusti | [14 empty] | P | 3
13 | M | 58337303 | štěrkopísek frakce 0/8 | t | 20.8 |  | 0 | CS ÚRS 2020 01 |  | základní |  | 0 | 1 | 20.8 | 0 | 0 | 8 | M | 3 |  |  |  | ROZPOCET | 0 | 0 | 0 | 0 | 0 | 1 | 0 | 4 | 460773961
| PP |  | štěrkopísek frakce 0/8 | [14 empty] | PP | 3
| P |  | Poznámka k položce: Výplň dna rýhy | [14 empty] | P | 3
77 | K | 919726122 | Geotextilie pro ochranu, separaci a filtraci netkaná měrná hmotnost do 300 g/m2 | m2 | 237 |  | 0 | CS ÚRS 2020 01 |  | základní |  | 0 | 0.00047 | 0.11139 | 0 | 0 | 4 | K | 3 |  |  |  | ROZPOCET | 0 | 0 | 0 | 0 | 0 | 1 | 0 | 4 | 1657640232
| PP |  | Geotextilie netkaná pro ochranu, separaci nebo filtraci měrná hmotnost přes 200 do 300 g/m2 | [14 empty] | PP | 3
14 | K | 175151101 | Obsypání potrubí strojně sypaninou bez prohození, uloženou do 3 m | m3 | 53.1 |  | 0 | CS ÚRS 2020 01 |  | základní |  | 0 | 0 | 0 | 0 | 0 | 4 | K | 3 |  |  |  | ROZPOCET | 0 | 0 | 0 | 0 | 0 | 1 | 0 | 4 | 2080128801
| PP |  | Obsypání potrubí strojně sypaninou z vhodných třídy těžitelnosti I a II, skupiny 1 až 4 nebo materiálem připraveným podél výkopu ve vzdálenosti do 3 m od jeho kraje, pro jakoukoliv hloubku výkopu a míru zhutnění bez prohození sypaniny | [14 empty] | PP | 3
| P |  | Poznámka k položce: Boční + krycí obsyp přípojky (viz. příloha B, D.1.3, D.1.3a, D.1.3d) | [14 empty] | P | 3
| VV |  | 1*0,45*118 |  | 53.1 | [12 empty] | VV | 3 | 2 | True | 1 | ROZPOCET
15 | M | 58337310 | štěrkopísek frakce 0/4 | t | 84.96 |  | 0 | CS ÚRS 2020 01 |  | základní |  | 0 | 1 | 84.96 | 0 | 0 | 8 | M | 3 |  |  |  | ROZPOCET | 0 | 0 | 0 | 0 | 0 | 1 | 0 | 4 | -437235913
| PP |  | štěrkopísek frakce 0/4 | [14 empty] | PP | 3
16 | K | 162751117 | Vodorovné přemístění do 10000 m výkopku/sypaniny z horniny třídy těžitelnosti I, skupiny 1 až 3 | m3 | 228.71 |  | 0 | CS ÚRS 2020 01 |  | základní |  | 0 | 0 | 0 | 0 | 0 | 4 | K | 3 |  |  |  | ROZPOCET | 0 | 0 | 0 | 0 | 0 | 1 | 0 | 4 | -1390280979
| PP |  | Vodorovné přemístění výkopku nebo sypaniny po suchu na obvyklém dopravním prostředku, bez naložení výkopku, avšak se složením bez rozhrnutí z horniny třídy těžitelnosti I skupiny 1 až 3 na vzdálenost přes 9 000 do 10 000 m | [14 empty] | PP | 3
| P |  | Poznámka k položce: ( - zásyp přípojky) | [14 empty] | P | 3
| VV |  | 194,7+174,2+1,41-141,6 |  | 228.71 | [12 empty] | VV | 3 | 2 | True | 1 | ROZPOCET
17 | K | 171251201 | Uložení sypaniny na skládky nebo meziskládky | m3 | 228.71 |  | 0 | CS ÚRS 2020 01 |  | základní |  | 0 | 0 | 0 | 0 | 0 | 4 | K | 3 |  |  |  | ROZPOCET | 0 | 0 | 0 | 0 | 0 | 1 | 0 | 4 | -236386049
| PP |  | Uložení sypaniny na skládky nebo meziskládky bez hutnění s upravením uložené sypaniny do předepsaného tvaru | [14 empty] | PP | 3
18 | K | 171201221 | Poplatek za uložení na skládce (skládkovné) zeminy a kamení kód odpadu 17 05 04 | t | 365.936 |  | 0 | CS ÚRS 2020 01 |  | základní |  | 0 | 0 | 0 | 0 | 0 | 4 | K | 3 |  |  |  | ROZPOCET | 0 | 0 | 0 | 0 | 0 | 1 | 0 | 4 | -35252563
| PP |  | Poplatek za uložení stavebního odpadu na skládce (skládkovné) zeminy a kamení zatříděného do Katalogu odpadů pod kódem 17 05 04 | [14 empty] | PP | 3
| VV |  | 228,71*1,6 |  | 365.936 | [12 empty] | VV | 3 | 2 | True | 1 | ROZPOCET
| D | 89 | Ostatní konstrukce |  |  |  | 0 |  |  |  |  | 0 |  | 5.0081 |  | 0 | 1 | D | 2 |  |  |  | ROZPOCET | [6 empty] | 0
26 | K | 871315221 | Kanalizační potrubí z tvrdého PVC jednovrstvé tuhost třídy SN8 DN 150 | m | 48 |  | 0 | CS ÚRS 2020 01 |  | základní |  | 0 | 0.0027611 | 0.13253 | 0 | 0 | 4 | K | 3 |  |  |  | ROZPOCET | 0 | 0 | 0 | 0 | 0 | 1 | 0 | 4 | 1790468458
| PP |  | Kanalizační potrubí z tvrdého PVC v otevřeném výkopu ve sklonu do 20 %, hladkého plnostěnného jednovrstvého, tuhost třídy SN 8 DN 150 | [14 empty] | PP | 3
| P |  | Poznámka k položce: (viz. příloha B, D.1.3, D.1.3a, D.1.3d) | [14 empty] | P | 3
27 | K | 877315211 | Montáž tvarovek z tvrdého PVC-systém KG nebo z polypropylenu-systém KG 2000 jednoosé DN 150 | kus | 8 |  | 0 | CS ÚRS 2020 01 |  | základní |  | 0 | 3.75e-06 | 3e-05 | 0 | 0 | 4 | K | 3 |  |  |  | ROZPOCET | 0 | 0 | 0 | 0 | 0 | 1 | 0 | 4 | -1164193724
| PP |  | Montáž tvarovek na kanalizačním potrubí z trub z plastu z tvrdého PVC nebo z polypropylenu v otevřeném výkopu jednoosých DN 150 | [14 empty] | PP | 3
| P |  | Poznámka k položce: (viz. příloha B, D.1.3, D.1.3a, D.1.3d) | [14 empty] | P | 3
30 | M | 28611361 | koleno kanalizační PVC KG 150x45° | kus | 8 |  | 0 | CS ÚRS 2020 01 |  | základní |  | 0 | 0.00065 | 0.0052 | 0 | 0 | 8 | M | 3 |  |  |  | ROZPOCET | 0 | 0 | 0 | 0 | 0 | 1 | 0 | 4 | 2074266873
| PP |  | koleno kanalizační PVC KG 150x45° | [14 empty] | PP | 3
31 | K | 877315221 | Montáž tvarovek z tvrdého PVC-systém KG nebo z polypropylenu-systém KG 2000 dvouosé DN 150 | kus | 4 |  | 0 | CS ÚRS 2020 01 |  | základní |  | 0 | 7.5e-06 | 3e-05 | 0 | 0 | 4 | K | 3 |  |  |  | ROZPOCET | 0 | 0 | 0 | 0 | 0 | 1 | 0 | 4 | 771613166
| PP |  | Montáž tvarovek na kanalizačním potrubí z trub z plastu z tvrdého PVC nebo z polypropylenu v otevřeném výkopu dvouosých DN 150 | [14 empty] | PP | 3
| P |  | Poznámka k položce: (viz. příloha B, D.1.3, D.1.3a, D.1.3d) | [14 empty] | P | 3
32 | M | 28611916 | odbočka kanalizační plastová s hrdlem KG 150/150/45° | kus | 1 |  | 0 | CS ÚRS 2020 01 |  | základní |  | 0 | 0.00194 | 0.00194 | 0 | 0 | 8 | M | 3 |  |  |  | ROZPOCET | 0 | 0 | 0 | 0 | 0 | 1 | 0 | 4 | 878121508
| PP |  | odbočka kanalizační plastová s hrdlem KG 150/150/45° | [14 empty] | PP | 3
62 | M | 28611395 | odbočka kanalizační plastová s hrdlem KG 200/150/45° | kus | 3 |  | 0 | CS ÚRS 2020 01 |  | základní |  | 0 | 0.00263 | 0.00789 | 0 | 0 | 8 | M | 3 |  |  |  | ROZPOCET | 0 | 0 | 0 | 0 | 0 | 1 | 0 | 4 | 712074407
| PP |  | odbočka kanalizační plastová s hrdlem KG 200/150/45° | [14 empty] | PP | 3
61 | K | 871355221 | Kanalizační potrubí z tvrdého PVC jednovrstvé tuhost třídy SN8 DN 200 | m | 71 |  | 0 | CS ÚRS 2020 01 |  | základní |  | 0 | 0.0044008 | 0.31246 | 0 | 0 | 4 | K | 3 |  |  |  | ROZPOCET | 0 | 0 | 0 | 0 | 0 | 1 | 0 | 4 | -1858528278
| PP |  | Kanalizační potrubí z tvrdého PVC v otevřeném výkopu ve sklonu do 20 %, hladkého plnostěnného jednovrstvého, tuhost třídy SN 8 DN 200 | [14 empty] | PP | 3
| P |  | Poznámka k položce: (viz. příloha B, D.1.3, D.1.3a, D.1.3d) | [14 empty] | P | 3
63 | K | 212752403 | Trativod z drenážních trubek korugovaných PE-HD SN 8 perforace 360° včetně lože otevřený výkop DN 200 pro liniové stavby | m | 13 |  | 0 | CS ÚRS 2020 01 |  | základní |  | 0 | 0.31524 | 4.0982 | 0 | 0 | 4 | K | 3 |  |  |  | ROZPOCET | 0 | 0 | 0 | 0 | 0 | 1 | 0 | 4 | 1636809908
| PP |  | Trativody z drenážních trubek pro liniové stavby a komunikace se zřízením štěrkového lože pod trubky a s jejich obsypem v otevřeném výkopu trubka korugovaná sendvičová PE-HD SN 8 celoperforovaná 360° DN 200 | [14 empty] | PP | 3
| P |  | Poznámka k položce: (viz. příloha B, D.1.3, D.1.3a, D.1.3d) | [14 empty] | P | 3
33 | K | 899722114 | Krytí potrubí z plastů výstražnou fólií z PVC 40 cm | m | 131 |  | 0 | CS ÚRS 2020 01 |  | základní |  | 0 | 0.000126 | 0.016506 | 0 | 0 | 4 | K | 3 |  |  |  | ROZPOCET | 0 | 0 | 0 | 0 | 0 | 1 | 0 | 4 | 1536840245
| PP |  | Krytí potrubí z plastů výstražnou fólií z PVC šířky 40 cm | [14 empty] | PP | 3
| P |  | Poznámka k položce: (viz. příloha B, D.1.3, D.1.3a, D.1.3d) | [14 empty] | P | 3
65 | K | 894812207 | Revizní a čistící šachta z PP šachtové dno DN 425/200 s přítokem tvaru T | kus | 2 |  | 0 | CS ÚRS 2020 01 |  | základní |  | 0 | 0.084145 | 0.16829 | 0 | 0 | 4 | K | 3 |  |  |  | ROZPOCET | 0 | 0 | 0 | 0 | 0 | 1 | 0 | 4 | 1893634652
| PP |  | Revizní a čistící šachta z polypropylenu PP pro hladké trouby DN 425 šachtové dno (DN šachty / DN trubního vedení) DN 425/200 s přítokem tvaru T | [14 empty] | PP | 3
78 | K | 894812205 | Revizní a čistící šachta z PP šachtové dno DN 425/200 plné | kus | 1 |  | 0 | CS ÚRS 2020 01 |  | základní |  | 0 | 0.06451 | 0.06451 | 0 | 0 | 4 | K | 3 |  |  |  | ROZPOCET | 0 | 0 | 0 | 0 | 0 | 1 | 0 | 4 | 1396167996
| PP |  | Revizní a čistící šachta z polypropylenu PP pro hladké trouby DN 425 šachtové dno (DN šachty / DN trubního vedení) DN 425/200 plné | [14 empty] | PP | 3
68 | K | 894812241 | Revizní a čistící šachta z PP DN 425 šachtová roura teleskopická světlé hloubky 375 mm | kus | 3 |  | 0 |  |  | základní |  | 0 | 0.0062164 | 0.018649 | 0 | 0 | 4 | K | 3 |  |  |  | ROZPOCET | 0 | 0 | 0 | 0 | 0 | 1 | 0 | 4 | 51650143
| PP |  | Revizní a čistící šachta z polypropylenu PP pro hladké trouby DN 425 roura šachtová korugovaná teleskopická (včetně těsnění) 375 mm | [14 empty] | PP | 3
| P |  | Poznámka k položce: (viz. příloha B, D.1.3, D.1.3a, D.1.3e) | [14 empty] | P | 3
75 | K | 894812262 | Revizní a čistící šachta z PP DN 425 poklop litinový plný do teleskopické trubky pro třídu zatížení D400 | kus | 2 |  | 0 | CS ÚRS 2020 01 |  | základní |  | 0 | 0.05454 | 0.10908 | 0 | 0 | 4 | K | 3 |  |  |  | ROZPOCET | 0 | 0 | 0 | 0 | 0 | 1 | 0 | 4 | 1201417583
| PP |  | Revizní a čistící šachta z polypropylenu PP pro hladké trouby DN 425 poklop litinový (pro třídu zatížení) plný do teleskopické trubky (D400) | [14 empty] | PP | 3
76 | K | 894812261 | Revizní a čistící šachta z PP DN 425 poklop litinový s teleskopickou rourou pro zatížení 3 t | kus | 1 |  | 0 | CS ÚRS 2020 01 |  | základní |  | 0 | 0.02144 | 0.02144 | 0 | 0 | 4 | K | 3 |  |  |  | ROZPOCET | 0 | 0 | 0 | 0 | 0 | 1 | 0 | 4 | 941475294
| PP |  | Revizní a čistící šachta z polypropylenu PP pro hladké trouby DN 425 poklop litinový (pro třídu zatížení) s teleskopickou rourou (3 t) | [14 empty] | PP | 3
70 | K | 894812233 | Revizní a čistící šachta z PP DN 425 šachtová roura korugovaná bez hrdla světlé hloubky 3000 mm | kus | 1 |  | 0 | CS ÚRS 2020 01 |  | základní |  | 0 | 0.026721 | 0.026721 | 0 | 0 | 4 | K | 3 |  |  |  | ROZPOCET | 0 | 0 | 0 | 0 | 0 | 1 | 0 | 4 | -1988849198
| PP |  | Revizní a čistící šachta z polypropylenu PP pro hladké trouby DN 425 roura šachtová korugovaná bez hrdla, světlé hloubky 3000 mm | [14 empty] | PP | 3
73 | K | 894812231 | Revizní a čistící šachta z PP DN 425 šachtová roura korugovaná bez hrdla světlé hloubky 1500 mm | kus | 2 |  | 0 | CS ÚRS 2020 01 |  | základní |  | 0 | 0.01136 | 0.02272 | 0 | 0 | 4 | K | 3 |  |  |  | ROZPOCET | 0 | 0 | 0 | 0 | 0 | 1 | 0 | 4 | 1071873072
| PP |  | Revizní a čistící šachta z polypropylenu PP pro hladké trouby DN 425 roura šachtová korugovaná bez hrdla, světlé hloubky 1500 mm | [14 empty] | PP | 3
71 | K | 894812249 | Příplatek k rourám revizní a čistící šachty z PP DN 425 za uříznutí šachtové roury | kus | 4 |  | 0 | CS ÚRS 2020 01 |  | základní |  | 0 | 0 | 0 | 0 | 0 | 4 | K | 3 |  |  |  | ROZPOCET | 0 | 0 | 0 | 0 | 0 | 1 | 0 | 4 | -158308086
| PP |  | Revizní a čistící šachta z polypropylenu PP pro hladké trouby DN 425 roura šachtová korugovaná Příplatek k cenám 2231 - 2242 za uříznutí šachtové roury | [14 empty] | PP | 3
79 | K | 877310440 | Montáž šachtových vložek na kanalizačním potrubí z PP trub korugovaných DN 150 | kus | 2 |  | 0 | CS ÚRS 2020 01 |  | základní |  | 0 | 8e-05 | 0.00016 | 0 | 0 | 4 | K | 3 |  |  |  | ROZPOCET | 0 | 0 | 0 | 0 | 0 | 1 | 0 | 4 | -612574100
| PP |  | Montáž tvarovek na kanalizačním plastovém potrubí z polypropylenu PP korugovaného nebo žebrovaného šachtových vložek DN 150 | [14 empty] | PP | 3
| P |  | Poznámka k položce: (viz. příloha B, D.1.1, D.1.2b, D.1.2g) | [14 empty] | P | 3
80 | M | 28617480 | vložka šachtová kanalizace PP korugované DN 150 | kus | 2 |  | 0 | CS ÚRS 2020 01 |  | základní |  | 0 | 0.0009 | 0.0018 | 0 | 0 | 8 | M | 3 |  |  |  | ROZPOCET | 0 | 0 | 0 | 0 | 0 | 1 | 0 | 4 | 103282560
| PP |  | vložka šachtová kanalizace PP korugované DN 160 | [14 empty] | PP | 3
55 | K | 892351111 | Tlaková zkouška vodou potrubí DN 150 nebo 200 | m | 131 |  | 0 | CS ÚRS 2020 01 |  | základní |  | 0 | 0 | 0 | 0 | 0 | 4 | K | 3 |  |  |  | ROZPOCET | 0 | 0 | 0 | 0 | 0 | 1 | 0 | 4 | -1626603234
| PP |  | Tlakové zkoušky vodou na potrubí DN 150 nebo 200 | [14 empty] | PP | 3
| D | 998 | Přesun hmot |  |  |  | 0 |  |  |  |  | 0 |  | 0 |  | 0 | 1 | D | 1 |  |  |  | ROZPOCET | [6 empty] | 0
56 | K | 998274101 | Přesun hmot pro trubní vedení z trub betonových otevřený výkop | t | 374.018 |  | 0 | CS ÚRS 2020 01 |  | základní |  | 0 | 0 | 0 | 0 | 0 | 4 | K | 2 |  |  |  | ROZPOCET | 0 | 0 | 0 | 0 | 0 | 1 | 0 | 4 | 1177969863
| PP |  | Přesun hmot pro trubní vedení hloubené z trub betonových nebo železobetonových pro vodovody nebo kanalizace v otevřeném výkopu dopravní vzdálenost do 15 m | [14 empty] | PP | 2

## SO 401 - Veřejné osvětlen...
{79504694-6e4d-4319-a312-095b9bc9f668}
2
| KRYCÍ LIST SOUPISU PRACÍ | [7 empty] | v --- níže se nacházejí doplnkové a pomocné údaje k sestavám --- v | [8 empty] | False
Stavba:
Výstavba parkovací plochy na ul. Divišově v Karviné-Hranicích II
Objekt:
SO 401 - Veřejné osvětlení - parkoviště
| KSO: |  |  |  |  | CC-CZ:
| Místo: |  | Karviná |  |  | Datum: | 3. 12. 2020
| Zadavatel: |  |  |  |  | IČ: | 00297534
|  | Statutární město Karviná |  |  |  | DIČ: | CZ0297534
| Uchazeč: |  |  |  |  | IČ: | Vyplň údaj
|  | Vyplň údaj |  |  |  | DIČ: | Vyplň údaj
| Projektant: |  |  |  |  | IČ:
DIČ:
| Zpracovatel: |  |  |  |  | IČ: | 25900056
|  | PROINK s.r.o. |  |  |  | DIČ: | CZ25900056
Poznámka:
Soupis prací je sestaven s využitím Cenové soustavy ÚRS. Položky, které pochází z této cenové soustavy, jsou ve sloupci 'Cenová soustava' označeny popisem 'CS ÚRS' a úrovní příslušného kalendářního pololetí. Veškeré další informace vymezující popis a podmínky použití těchto položek z Cenové soustavy, které nejsou uvedeny přímo v soupisu prací, jsou neomezeně dálkově k dispozici na www.cs-urs.cz, sekce Cenové a technické podmínky.
| Cena bez DPH | [5 empty] | 0
|  |  | Základ daně |  |  | Sazba daně | Výše daně
| DPH | základní | 0 |  |  | 21% | 0
|  | snížená | 0 |  |  | 15% | 0
|  | zákl. přenesená | 0 |  |  | 21% | 0
|  | sníž. přenesená | 0 |  |  | 15% | 0
|  | nulová | 0 |  |  | 0% | 0
| Cena s DPH |  |  | v | CZK |  | 0
REKAPITULACE ČLENĚNÍ SOUPISU PRACÍ
Stavba:
Výstavba parkovací plochy na ul. Divišově v Karviné-Hranicích II
Objekt:
SO 401 - Veřejné osvětlení - parkoviště
Místo: |  |  | Karviná |  |  | Datum: | 3. 12. 2020
Zadavatel: |  |  | Statutární město Karviná |  |  | Projektant:
Uchazeč: |  |  | Vyplň údaj |  |  | Zpracovatel: | PROINK s.r.o.
Kód dílu - Popis | [6 empty] | Cena celkem [CZK]
Náklady stavby celkem | [6 empty] | 0 | [11 empty] | -1
| N00 - Nepojmenované práce | [5 empty] | 0
| N01 - Nepojmenovaný díl | [5 empty] | 0
SOUPIS PRACÍ
Stavba:
Výstavba parkovací plochy na ul. Divišově v Karviné-Hranicích II
Objekt:
SO 401 - Veřejné osvětlení - parkoviště
Místo: |  |  | Karviná |  |  | Datum: | 3. 12. 2020
Zadavatel: |  |  | Statutární město Karviná |  |  | Projektant:
Uchazeč: |  |  | Vyplň údaj |  |  | Zpracovatel: | PROINK s.r.o.
PČ | Typ | Kód | Popis | MJ | Množství | J.cena [CZK] | Cena celkem [CZK] | Cenová soustava |  | DPH | J. Nh [h] | Nh celkem [h] | J. hmotnost [t] | Hmotnost celkem [t] | J. suť [t] | Suť Celkem [t]
Náklady soupisu celkem | [6 empty] | 0 |  |  |  |  | 0 |  | 0 |  | 0 |  | D | -1 | [7 empty] | 0
| D | N00 | Nepojmenované práce |  |  |  | 0 |  |  |  |  | 0 |  | 0 |  | 0 | 4 | D | 0 | ROZPOCET | [6 empty] | 0
| D | N01 | Nepojmenovaný díl |  |  |  | 0 |  |  |  |  | 0 |  | 0 |  | 0 | 4 | D | 1 | ROZPOCET | [6 empty] | 0
1 | K | - | - | kus | 1 |  | 0 |  |  | základní |  | 0 | 0 | 0 | 0 | 0 | 512 | K | 2 | ROZPOCET | 0 | 0 | 0 | 0 | 0 | 1 | 0 | 512 | 1248468594
| PP |  | - | [14 empty] | PP | 2

## VON - Vedlejší a ostatní ...
{3405fec1-a134-4352-b632-a5c42af351e5}
2
| KRYCÍ LIST SOUPISU PRACÍ | [7 empty] | v --- níže se nacházejí doplnkové a pomocné údaje k sestavám --- v | [8 empty] | False
Stavba:
Výstavba parkovací plochy na ul. Divišově v Karviné-Hranicích II
Objekt:
VON - Vedlejší a ostatní náklady
| KSO: |  |  |  |  | CC-CZ:
| Místo: |  | Karviná |  |  | Datum: | 3. 12. 2020
| Zadavatel: |  |  |  |  | IČ: | 00297534
|  | Statutární město Karviná |  |  |  | DIČ: | CZ0297534
| Uchazeč: |  |  |  |  | IČ: | Vyplň údaj
|  | Vyplň údaj |  |  |  | DIČ: | Vyplň údaj
| Projektant: |  |  |  |  | IČ:
DIČ:
| Zpracovatel: |  |  |  |  | IČ: | 25900056
|  | PROINK s.r.o. |  |  |  | DIČ: | CZ25900056
Poznámka:
Soupis prací je sestaven s využitím Cenové soustavy ÚRS. Položky, které pochází z této cenové soustavy, jsou ve sloupci 'Cenová soustava' označeny popisem 'CS ÚRS' a úrovní příslušného kalendářního pololetí. Veškeré další informace vymezující popis a podmínky použití těchto položek z Cenové soustavy, které nejsou uvedeny přímo v soupisu prací, jsou neomezeně dálkově k dispozici na www.cs-urs.cz, sekce Cenové a technické podmínky.
| Cena bez DPH | [5 empty] | 0
|  |  | Základ daně |  |  | Sazba daně | Výše daně
| DPH | základní | 0 |  |  | 21% | 0
|  | snížená | 0 |  |  | 15% | 0
|  | zákl. přenesená | 0 |  |  | 21% | 0
|  | sníž. přenesená | 0 |  |  | 15% | 0
|  | nulová | 0 |  |  | 0% | 0
| Cena s DPH |  |  | v | CZK |  | 0
REKAPITULACE ČLENĚNÍ SOUPISU PRACÍ
Stavba:
Výstavba parkovací plochy na ul. Divišově v Karviné-Hranicích II
Objekt:
VON - Vedlejší a ostatní náklady
Místo: |  |  | Karviná |  |  | Datum: | 3. 12. 2020
Zadavatel: |  |  | Statutární město Karviná |  |  | Projektant:
Uchazeč: |  |  | Vyplň údaj |  |  | Zpracovatel: | PROINK s.r.o.
Kód dílu - Popis | [6 empty] | Cena celkem [CZK]
Náklady stavby celkem | [6 empty] | 0 | [11 empty] | -1
| HSV - Práce a dodávky HSV | [5 empty] | 0
| 95 - Různé dokončovací konstrukce a práce pozemních staveb | [5 empty] | 0
SOUPIS PRACÍ
Stavba:
Výstavba parkovací plochy na ul. Divišově v Karviné-Hranicích II
Objekt:
VON - Vedlejší a ostatní náklady
Místo: |  |  | Karviná |  |  | Datum: | 3. 12. 2020
Zadavatel: |  |  | Statutární město Karviná |  |  | Projektant:
Uchazeč: |  |  | Vyplň údaj |  |  | Zpracovatel: | PROINK s.r.o.
PČ | Typ | Kód | Popis | MJ | Množství | J.cena [CZK] | Cena celkem [CZK] | Cenová soustava |  | DPH | J. Nh [h] | Nh celkem [h] | J. hmotnost [t] | Hmotnost celkem [t] | J. suť [t] | Suť Celkem [t]
Náklady soupisu celkem | [6 empty] | 0 |  |  |  |  | 0 |  | 0 |  | 0 |  | D | -1 | [7 empty] | 0
| D | HSV | Práce a dodávky HSV |  |  |  | 0 |  |  |  |  | 0 |  | 0 |  | 0 | 1 | D | 0 | ROZPOCET | [6 empty] | 0
| D | 95 | Různé dokončovací konstrukce a práce pozemních staveb |  |  |  | 0 |  |  |  |  | 0 |  | 0 |  | 0 | 1 | D | 1 | ROZPOCET | [6 empty] | 0
1 | K | 1 | Geodetické zaměření skutečného provedení | ks | 1 |  | 0 |  |  | základní |  | 0 | 0 | 0 | 0 | 0 | 4 | K | 2 | ROZPOCET | 0 | 0 | 0 | 0 | 0 | 1 | 0 | 4 | -1893966557
| PP |  | Geodetické zaměření skutečného provedení | [14 empty] | PP | 2
2 | K | 2 | Vytýčení stavby | ks | 1 |  | 0 |  |  | základní |  | 0 | 0 | 0 | 0 | 0 | 4 | K | 2 | ROZPOCET | 0 | 0 | 0 | 0 | 0 | 1 | 0 | 4 | -830546349
| PP |  | Vytýčení stavby | [14 empty] | PP | 2
3 | K | 3 | Dokumentace skutečného provedení | ks | 1 |  | 0 |  |  | základní |  | 0 | 0 | 0 | 0 | 0 | 4 | K | 2 | ROZPOCET | 0 | 0 | 0 | 0 | 0 | 1 | 0 | 4 | -1601414308
| PP |  | Dokumentace skutečného provedení | [14 empty] | PP | 2
4 | K | 4 | Geometrický plán | ks | 1 |  | 0 |  |  | základní |  | 0 | 0 | 0 | 0 | 0 | 4 | K | 2 | ROZPOCET | 0 | 0 | 0 | 0 | 0 | 1 | 0 | 4 | -1483413629
| PP |  | Geometrický plán | [14 empty] | PP | 2
5 | K | 5 | Projekt dočasného dopravního značení vč. schválení | ks | 1 |  | 0 |  |  | základní |  | 0 | 0 | 0 | 0 | 0 | 4 | K | 2 | ROZPOCET | 0 | 0 | 0 | 0 | 0 | 1 | 0 | 4 | -188839890
| PP |  | Projekt dočasného dopravního značení vč. schválení | [14 empty] | PP | 2
6 | K | 6 | Aktualizace dokladové části PD | ks | 1 |  | 0 |  |  | základní |  | 0 | 0 | 0 | 0 | 0 | 4 | K | 2 | ROZPOCET | 0 | 0 | 0 | 0 | 0 | 1 | 0 | 4 | 1739761878
| PP |  | Aktualizace dokladové části PD | [14 empty] | PP | 2
7 | K | 7 | GZS (Global zařízení staveniště) | ks | 1 |  | 0 |  |  | základní |  | 0 | 0 | 0 | 0 | 0 | 4 | K | 2 | ROZPOCET | 0 | 0 | 0 | 0 | 0 | 1 | 0 | 4 | 1166589496
| PP |  | GZS (Global zařízení staveniště) | [14 empty] | PP | 2
| P |  | Poznámka k položce: Kanceláře, sklady, mobilní WC, oplocení, dočasné ochranné hrazení, BOZP,info tabule, čištění komunikací, provizorní přejezdy, přechody apod. | [14 empty] | P | 2
8 | K | 8 | Dočasné dopravní značení | ks | 1 |  | 0 |  |  | základní |  | 0 | 0 | 0 | 0 | 0 | 4 | K | 2 | ROZPOCET | 0 | 0 | 0 | 0 | 0 | 1 | 0 | 4 | 13286929
| PP |  | Dočasné dopravní značení | [14 empty] | PP | 2

## Pokyny pro vyplnění
Struktura údajů, formát souboru a metodika pro zpracování
Struktura
Soubor je složen ze záložky Rekapitulace stavby a záložek s názvem soupisu prací pro jednotlivé objekty ve formátu XLSX. Každá ze záložek přitom obsahuje
ještě samostatné sestavy vymezené orámovaním a nadpisem sestavy.
Rekapitulace stavby obsahuje sestavu Rekapitulace stavby a Rekapitulace objektů stavby a soupisů prací.
V sestavě Rekapitulace stavby jsou uvedeny informace identifikující předmět veřejné zakázky na stavební práce, KSO, CC-CZ, CZ-CPV, CZ-CPA a rekapitulaci
celkové nabídkové ceny uchazeče.
Termínem "uchazeč" (resp. zhotovitel) se myslí "účastník zadávacího řízení" ve smyslu zákona o zadávání veřejných zakázek.
V sestavě Rekapitulace objektů stavby a soupisů prací je uvedena rekapitulace stavebních objektů, inženýrských objektů, provozních souborů,
vedlejších a ostatních nákladů a ostatních nákladů s rekapitulací nabídkové ceny za jednotlivé soupisy prací. Na základě údaje Typ je možné
identifikovat, zda se jedná o objekt nebo soupis prací pro daný objekt:
|  | STA | Stavební objekt pozemní
|  | ING | Stavební objekt inženýrský
|  | PRO | Provozní soubor
|  | VON | Vedlejší a ostatní náklady
|  | OST | Ostatní
|  | Soupis | Soupis prací pro daný typ objektu
Soupis prací pro jednotlivé objekty obsahuje sestavy Krycí list soupisu prací, Rekapitulace členění soupisu prací, Soupis prací. Za soupis prací může být považován
i objekt stavby v případě, že neobsahuje podřízenou zakázku.
Krycí list soupisu obsahuje rekapitulaci informací o předmětu veřejné zakázky ze sestavy Rekapitulace stavby, informaci o zařazení objektu do KSO,
CC-CZ, CZ-CPV, CZ-CPA a rekapitulaci celkové nabídkové ceny uchazeče za aktuální soupis prací.
Rekapitulace členění soupisu prací obsahuje rekapitulaci soupisu prací ve všech úrovních členění soupisu tak, jak byla tato členění použita (např.
stavební díly, funkční díly, případně jiné členění) s rekapitulací nabídkové ceny.
Soupis prací obsahuje položky veškerých stavebních nebo montážních prací, dodávek materiálů a služeb nezbytných pro zhotovení stavebního objektu,
inženýrského objektu, provozního souboru, vedlejších a ostatních nákladů.
Pro položky soupisu prací se zobrazují následující informace:
|  | PČ |  | Pořadové číslo položky v aktuálním soupisu
|  | TYP |  | Typ položky: K - konstrukce, M - materiál, PP - plný popis, PSC - poznámka k souboru cen, P - poznámka k položce, VV - výkaz výměr
|  | Kód |  | Kód položky
|  | Popis |  | Zkrácený popis položky
|  | MJ |  | Měrná jednotka položky
|  | Množství |  | Množství v měrné jednotce
|  | J.cena |  | Jednotková cena položky. Zadaní může obsahovat namísto J.ceny sloupce J.materiál a J.montáž, jejichž součet definuje
J.cenu položky.
|  | Cena celkem |  | Celková cena položky daná jako součin množství a j.ceny
|  | Cenová soustava |  | Příslušnost položky do cenové soustavy
Ke každé položce soupisu prací se na samostatných řádcích může zobrazovat:
Plný popis položky
Poznámka k souboru cen a poznámka zadavatele
Výkaz výměr
Pokud je k řádku výkazu výměr evidovaný údaj ve sloupci Kód, jedná se o definovaný odkaz, na který se může odvolávat výkaz výměr z jiné položky.
Metodika pro zpracování
Jednotlivé sestavy jsou v souboru provázány. Editovatelné pole jsou zvýrazněny žlutým podbarvením, ostatní pole neslouží k editaci a nesmí být jakkoliv
modifikovány.
Uchazeč je pro podání nabídky povinen vyplnit žlutě podbarvená pole:
Pole Uchazeč v sestavě Rekapitulace stavby - zde uchazeč vyplní svůj název (název subjektu)
Pole IČ a DIČ v sestavě Rekapitulace stavby - zde uchazeč vyplní svoje IČ a DIČ
Datum v sestavě Rekapitulace stavby - zde uchazeč vyplní datum vytvoření nabídky
J.cena = jednotková cena v sestavě Soupis prací o maximálním počtu desetinných míst uvedených v poli
- pokud sestavy soupisů prací obsahují pole J.cena, měla by být všechna tato pole vyplněna nenulovými
Poznámka - nepovinný údaj pro položku soupisu
V případě, že sestavy soupisů prací neobsahují pole J.cena, potom ve všech soupisech prací obsahují pole:
- J.materiál - jednotková cena materiálu
- J.montáž - jednotková cena montáže
Uchazeč v tomto případě by měl vyplnit všechna pole J.materiál a pole J.montáž nenulovými kladnými číslicemi. V případech, kdy položka
neobsahuje žádný materiál je přípustné, aby pole J.materiál bylo vyplněno nulou. V případech, kdy položka neobsahuje žádnou montáž je přípustné,
aby pole J.montáž bylo vyplněno nulou. Obě pole - J.materiál, J.Montáž u jedné položky by však neměly být vyplněny nulou.
Rekapitulace stavby
Název |  |  | Povinný |  | Popis | Typ | Max. počet
atributu |  |  | (A/N) |  |  |  | znaků
Kód |  |  | A |  | Kód stavby | String | 20
Stavba |  |  | A |  | Název stavby | String | 120
Místo |  |  | N |  | Místo stavby | String | 50
Datum |  |  | A |  | Datum vykonaného exportu | Date
KSO |  |  | N |  | Klasifikace stavebního objektu | String | 15
CC-CZ |  |  | N |  | Klasifikace stavbeních děl | String | 15
CZ-CPV |  |  | N |  | Společný slovník pro veřejné zakázky | String | 20
CZ-CPA |  |  | N |  | Klasifikace produkce podle činností | String | 20
Zadavatel |  |  | N |  | Zadavatel zadaní | String | 50
IČ |  |  | N |  | IČ zadavatele zadaní | String | 20
DIČ |  |  | N |  | DIČ zadavatele zadaní | String | 20
Uchazeč |  |  | N |  | Uchazeč veřejné zakázky | String | 50
Projektant |  |  | N |  | Projektant | String | 50
Poznámka |  |  | N |  | Poznámka k zadání | String | 255
Sazba DPH |  |  | A |  | Rekapitulace sazeb DPH u položek soupisů | eGSazbaDph
Základna DPH |  |  | A |  | Základna DPH určena součtem celkové ceny z položek soupisů | Double
Hodnota DPH |  |  | A |  | Hodnota DPH | Double
Cena bez DPH |  |  | A |  | Celková cena bez DPH za celou stavbu. Sčítává se ze všech listů. | Double
Cena s DPH |  |  | A |  | Celková cena s DPH za celou stavbu | Double
Rekapitulace objektů stavby a soupisů prací
Název |  |  | Povinný |  | Popis | Typ | Max. počet
atributu |  |  | (A/N) |  |  |  | znaků
Kód |  |  | A |  | Přebírá se z Rekapitulace stavby | String | 20
Stavba |  |  | A |  | Přebírá se z Rekapitulace stavby | String | 120
Místo |  |  | N |  | Přebírá se z Rekapitulace stavby | String | 50
Datum |  |  | A |  | Přebírá se z Rekapitulace stavby | Date
Zadavatel |  |  | N |  | Přebírá se z Rekapitulace stavby | String | 50
Projektant |  |  | N |  | Přebírá se z Rekapitulace stavby | String | 50
Uchazeč |  |  | N |  | Přebírá se z Rekapitulace stavby | String | 50
Kód |  |  | A |  | Kód objektu | String | 20
Objektu, Soupis prací |  |  | A |  | Název objektu | String | 120
Cena bez DPH |  |  | A |  | Cena bez DPH za daný objekt | Double
Cena s DPH |  |  | A |  | Cena spolu s DPH za daný objekt | Double
Typ |  |  | A |  | Typ zakázky | eGTypZakazky
Krycí list soupisu
Název |  |  | Povinný |  | Popis | Typ | Max. počet
atributu |  |  | (A/N) |  |  |  | znaků
Stavba |  |  | A |  | Přebírá se z Rekapitulace stavby | String | 120
Objekt |  |  | A |  | Kód a název objektu | String | 20 + 120
Soupis |  |  | A |  | Kód a název soupisu | String | 20 + 120
KSO |  |  | N |  | Klasifikace stavebního objektu | String | 15
CC-CZ |  |  | N |  | Klasifikace stavbeních děl | String | 15
CZ-CPV |  |  | N |  | Společný slovník pro veřejné zakázky | String | 20
CZ-CPA |  |  | N |  | Klasifikace produkce podle činností | String | 20
Místo |  |  | N |  | Přebírá se z Rekapitulace stavby | String | 50
Zadavatel |  |  | N |  | Přebírá se z Rekapitulace stavby | String | 50
Uchazeč |  |  | N |  | Přebírá se z Rekapitulace stavby | String | 50
Projektant |  |  | N |  | Přebírá se z Rekapitulace stavby | String | 50
Poznámka |  |  | N |  | Poznámka k soupisu prací | String | 255
Sazba DPH |  |  | A |  | Rekapitulace sazeb DPH na položkách aktuálního soupisu | eGSazbaDph
Základna DPH |  |  | A |  | Základna DPH určena součtem celkové ceny z položek aktuálního soupisu | Double
Hodnota DPH |  |  | A |  | Hodnota DPH | Double
Cena bez DPH |  |  | A |  | Cena bez DPH za daný soupis | Double
Cena s DPH |  |  | A |  | Cena s DPH za daný soupis | Double
Rekapitulace členění soupisu prací
Název |  |  | Povinný |  | Popis | Typ | Max. počet
atributu |  |  | (A/N) |  |  |  | znaků
Stavba |  |  | A |  | Přebírá se z Rekapitulace stavby | String | 120
Objekt |  |  | A |  | Kód a název objektu, přebírá se z Krycího listu soupisu | String | 20 + 120
Soupis |  |  | A |  | Kód a název objektu, přebírá se z Krycího listu soupisu | String | 20 + 120
Místo |  |  | N |  | Přebírá se z Rekapitulace stavby | String | 50
Datum |  |  | A |  | Přebírá se z Rekapitulace stavby | Date
Zadavatel |  |  | N |  | Přebírá se z Rekapitulace stavby | String | 50
Projektant |  |  | N |  | Přebírá se z Rekapitulace stavby | String | 50
Uchazeč |  |  | N |  | Přebírá se z Rekapitulace stavby | String | 50
Kód dílu - Popis |  |  | A |  | Kód a název dílu ze soupisu | String | 20 + 100
Cena celkem |  |  | A |  | Cena celkem za díl ze soupisu | Double
Soupis prací
Název |  |  | Povinný |  | Popis | Typ | Max. počet
atributu |  |  | (A/N) |  |  |  | znaků
Stavba |  |  | A |  | Přebírá se z Rekapitulace stavby | String | 120
Objekt |  |  | A |  | Kód a název objektu | String | 20 + 120
Soupis |  |  | A |  | Přebírá se z Krycího listu soupisu | String | 20 + 120
Místo |  |  | N |  | Přebírá se z Krycího listu soupisu | String | 50
Datum |  |  | A |  | Přebírá se z Krycího listu soupisu | Date
Zadavatel |  |  | N |  | Přebírá se z Krycího listu soupisu | String | 50
Projektant |  |  | N |  | Přebírá se z Krycího listu soupisu | String | 50
Uchazeč |  |  | N |  | Přebírá se z Krycího listu soupisu | String | 50
PČ |  |  | A |  | Pořadové číslo položky soupisu | Long
Typ |  |  | A |  | Typ položky soupisu | eGTypPolozky | 1
Kód |  |  | A |  | Kód položky ze soupisu | String | 20
Popis |  |  | A |  | Popis položky ze soupisu | String | 255
MJ |  |  | A |  | Měrná jednotka položky | String | 10
Množství |  |  | A |  | Množství položky soupisu | Double
J.Cena |  |  | A |  | Jednotková cena položky | Double
Cena celkem |  |  | A |  | Cena celkem vyčíslena jako J.Cena * Množství | Double
Cenová soustava |  |  | N |  | Zařazení položky do cenové soustavy | String | 50
p |  |  | N |  | Poznámka položky ze soupisu | Memo
psc |  |  | N |  | Poznámka k souboru cen ze soupisu | Memo
pp |  |  | N |  | Plný popis položky ze soupisu | Memo
vv |  |  | N |  | Výkaz výměr (figura, výraz, výměra) ze soupisu | Text,Text,Double | 20, 150
DPH |  |  | A |  | Sazba DPH pro položku | eGSazbaDPH
Hmotnost |  |  | A |  | Hmotnost položky ze soupisu | Double
Suť |  |  | A |  | Suť položky ze soupisu | Double
Nh |  |  | N |  | Normohodiny položky ze soupisu | Double
Datová věta
Typ věty |  |  | Hodnota |  | Význam
eGSazbaDPH |  |  | základní |  | Základní sazba DPH
|  |  | snížená |  | Snížená sazba DPH
|  |  | nulová |  | Nulová sazba DPH
|  |  | zákl. přenesená |  | Základní sazba DPH přenesená
|  |  | sníž. přenesená |  | Snížená sazba DPH přenesená
eGTypZakazky |  |  | STA |  | Stavební objekt
|  |  | PRO |  | Provozní soubor
|  |  | ING |  | Inženýrský objekt
|  |  | VON |  | Vedlejší a ostatní náklady
|  |  | OST |  | Ostatní náklady
eGTypPolozky |  |  | 1 |  | Položka typu HSV
|  |  | 2 |  | Položka typu PSV
|  |  | 3 |  | Položka typu M
|  |  | 4 |  | Položka typu OST